ROVER | 25 | 25 | F,RF | 09/1999 | 01/2006 | 4x100 | 56,10 |  |  | 45 | M12x1,50 | 19 | SUPERTURISMO GT | 6½x15 | 15,00 | 6,50 | W0190520079 | 1 | S | 20121109 | 20121209 | 4x100 |  | 37 | 81710006 | S | D6 | N | LD2 |  | KBA |  | DK | YES |  |  | K | KBA (ABE+VB) | 2 | Mods can be necessary to car | 185/55 R15----195/50 R15----205/50 R15----215/45 R15--- | AfterMarket OZ | MAX 550 KG | MATT BLACK + RED LETTERING | Racing | 8027529083064 | OZ | 8,77 |  |  | Serie S - ext.diam.68 mm | 430x430x235 | 1 | 055-118, 055-107 | e11*93/81*0016*.., H224 | bar: Area 1
ROVER | 25 | 25 | F,RF | 09/1999 | 01/2006 | 4x100 | 56,10 |  |  | 45 | M12x1,50 | 19 | SUPERTURISMO WRC | 6½x15 | 15,00 | 6,50 | W0168220033 | 1 | S | 20031119 | 20031219 | 4x100 |  | 37 | 81710006 | S | D6 | N | LD2 |  | KBA | VIA | DK | YES |  |  | K | KBA (ABE+VB) | 2 | Mods can be necessary to car | 185/55 R15----195/50 R15----205/50 R15----215/45 R15--- | AfterMarket OZ | MAX 550 KG | WHITE + RED LETTERING | Racing | 8027529000986 | OZ | 9,57 |  |  | Serie S - ext.diam.68 mm | 430x430x235 | 1 | 055-118, 055-107 | e11*93/81*0016*.., H224 | bar: Area 1
ROVER | 25 | 25 | F,RF | 09/1999 | 01/2006 | 4x100 | 56,10 |  |  | 45 | M12x1,50 | 19 | SUPERTURISMO WRC | 6½x15 | 15,00 | 6,50 | W0190520033 | 1 | S | 20121109 | 20121209 | 4x100 |  | 37 | 81710006 | S | D6 | N | LD2 |  | KBA |  | DK | YES |  |  | K | KBA (ABE+VB) | 2 | Mods can be necessary to car | 185/55 R15----195/50 R15----205/50 R15----215/45 R15--- | AfterMarket OZ | MAX 550 KG | WHITE + RED LETTERING | Racing | 8027529083187 | OZ | 8,77 |  |  | Serie S - ext.diam.68 mm | 430x430x235 | 1 | 055-118, 055-107 | e11*93/81*0016*.., H224 | bar: Area 1
ROVER | 25 | 25 | F,RF | 09/1999 | 01/2006 | 4x100 | 56,10 |  |  | 45 | M12x1,50 | 19 | ENVY | 7x15 | 15,00 | 7,00 | W8504220168 | 1 |  |  |  | 4x100 |  | 37 | 81710481 | S | DST20A | N |  |  | KBA |  | DK | YES |  |  | K | KBA (ABE+VB) | 2 | Mods can be necessary to car | 185/55 R15---TRO010-195/50 R15---TRO010-205/50 R15---TRO010-215/45 R15---TRO010 | AfterMarket OZ | MAX 615 KG | MATT SILVER TECH DIAMOND CUT | X-Line | 8027529052817 | OZ | 8 |  |  | Serie S - ext.diam.68 mm | 486x486x249 | 1 | 055-118, 055-107 | e11*93/81*0016*.., H224 | bar: Area 1
ROVER | 25 | 25 | F,RF | 09/1999 | 01/2006 | 4x100 | 56,10 |  |  | 45 | M12x1,50 | 19 | ULTRALEGGERA | 7x15 | 15,00 | 7,00 | W01731200A53 | 1 |  |  |  | 4x100 |  | 37 | 81710006 | S | D6 | N | LD2 | TÜV |  |  | DK | YES |  |  | T | Teilegutachten (PB+VB) | 2 | Mods can be necessary to car | 185/55 R15---TRO010-195/50 R15---TRO010-205/50 R15---TRO010-215/45 R15---TRO010 | AfterMarket OZ | MAX 525 KG | MATT BLACK | Racing | 8027529057485 | OZ | 6,49 |  |  | Serie S - ext.diam.68 mm | 455x455x248 | 1 | 055-118, 055-107 | e11*93/81*0016*.., H224 | bar: Area 1
ROVER | 25 | 25 | F,RF | 09/1999 | 01/2006 | 4x100 | 56,10 |  |  | 45 | M12x1,50 | 19 | ULTRALEGGERA | 7x15 | 15,00 | 7,00 | W0173120022 | 1 | S | 20051128 | 20051228 | 4x100 |  | 37 | 81710006 | S | D6 | N | LD2 | TÜV |  |  | DK | YES |  |  | T | Teilegutachten (PB+VB) | 2 | Mods can be necessary to car | 185/55 R15---TRO010-195/50 R15---TRO010-205/50 R15---TRO010-215/45 R15---TRO010 | AfterMarket OZ | MAX 525 KG | MATT GRAPHIT SILVER | Racing | 8027529003048 | OZ | 6,49 |  |  | Serie S - ext.diam.68 mm | 460x460x255 | 1 | 055-118, 055-107 | e11*93/81*0016*.., H224 | bar: Area 1
ROVER | 25 | 25 | F,RF | 09/1999 | 01/2006 | 4x100 | 56,10 |  |  | 45 | M12x1,50 | 19 | ULTRALEGGERA | 7x15 | 15,00 | 7,00 | W0173120061 | 1 | S | 20051128 | 20051228 | 4x100 |  | 37 | 81710006 | S | D6 | N | LD2 | TÜV |  |  | DK | YES |  |  | T | Teilegutachten (PB+VB) | 2 | Mods can be necessary to car | 185/55 R15---TRO010-195/50 R15---TRO010-205/50 R15---TRO010-215/45 R15---TRO010 | AfterMarket OZ | MAX 525 KG | CHRYSTAL TITANIUM | Racing | 8027529003055 | OZ | 6,49 |  |  | Serie S - ext.diam.68 mm | 460x460x255 | 1 | 055-118, 055-107 | e11*93/81*0016*.., H224 | bar: Area 1
ROVER | 25 | 25 | F,RF | 09/1999 | 01/2006 | 4x100 | 56,10 |  |  | 45 | M12x1,50 | 19 | ADRENALINA | 7x16 | 16,00 | 7,00 | W8501120054 | 1 | S | 20080904 | 20081004 | 4x100 |  | 37 | 81710006 | S | D6 | N | LD2 |  | KBA |  | DK | YES |  |  | K | KBA (ABE+VB) | 2 | Mods can be necessary to car | 195/45 R16---TRO006-205/45 R16----205/50 R16---TRO011-215/40 R16---TRO006 | AfterMarket OZ | MAX 615 KG | MATT BLACK + DIAMOND-CUT | X-Line | 8027529034493 | OZ | 10,50 |  |  | Serie S - ext.diam.68 mm | 511x511x249 | 1 | 055-118, 055-107 | e11*93/81*0016*.., H224 | bar: Area 1
ROVER | 25 | 25 | F,RF | 09/1999 | 01/2006 | 4x100 | 56,10 |  |  | 45 | M12x1,50 | 19 | ALLEGGERITA HLT 4F | 7x16 | 16,00 | 7,00 | W01851200P3 | 3 | S | 20121012 | 20121111 | 4x100 |  | 37 | 81710006 | S | D6 | N | LD2 | TÜV |  |  | DK | YES |  |  | T | Teilegutachten (PB+VB) | 2 | Mods can be necessary to car | 195/45 R16---TRO006-205/45 R16----205/50 R16---TRO011-215/40 R16---TRO006 | AfterMarket OZ | MAX 500 KG | ACID GREEN | I-Tech | 8027529080865 | OZ | 7,41 |  |  | Serie S - ext.diam.68 mm | 570x570x370 | 1 | 055-118, 055-107 | e11*93/81*0016*.., H224 | bar: Area 1
ROVER | 25 | 25 | F,RF | 09/1999 | 01/2006 | 4x100 | 56,10 |  |  | 45 | M12x1,50 | 19 | ALLEGGERITA HLT 4F | 7x16 | 16,00 | 7,00 | W0185120022 | 3 | S | 20090615 | 20090715 | 4x100 |  | 37 | 81710006 | S | D6 | N | LD2 | TÜV |  |  | DK | YES |  |  | T | Teilegutachten (PB+VB) | 2 | Mods can be necessary to car | 195/45 R16---TRO006-205/45 R16----205/50 R16---TRO011-215/40 R16---TRO006 | AfterMarket OZ | MAX 500 KG | MATT GRAPHIT SILVER | I-Tech | 8027529040678 | OZ | 7,41 |  |  | Serie S - ext.diam.68 mm | 570x570x370 | 1 | 055-118, 055-107 | e11*93/81*0016*.., H224 | bar: Area 1
ROVER | 25 | 25 | F,RF | 09/1999 | 01/2006 | 4x100 | 56,10 |  |  | 45 | M12x1,50 | 19 | ALLEGGERITA HLT 4F | 7x16 | 16,00 | 7,00 | W0185120030 | 3 | S | 20090615 | 20090715 | 4x100 |  | 37 | 81710006 | S | D6 | N | LD2 | TÜV |  |  | DK | YES |  |  | T | Teilegutachten (PB+VB) | 2 | Mods can be necessary to car | 195/45 R16---TRO006-205/45 R16----205/50 R16---TRO011-215/40 R16---TRO006 | AfterMarket OZ | MAX 500 KG | WHITE | I-Tech | 8027529040623 | OZ | 7,41 |  |  | Serie S - ext.diam.68 mm | 570x570x370 | 1 | 055-118, 055-107 | e11*93/81*0016*.., H224 | bar: Area 1
ROVER | 25 | 25 | F,RF | 09/1999 | 01/2006 | 4x100 | 56,10 |  |  | 45 | M12x1,50 | 19 | ALLEGGERITA HLT 4F | 7x16 | 16,00 | 7,00 | W0185120053 | 3 | S | 20090615 | 20090715 | 4x100 |  | 37 | 81710006 | S | D6 | N | LD2 | TÜV |  |  | DK | YES |  |  | T | Teilegutachten (PB+VB) | 2 | Mods can be necessary to car | 195/45 R16---TRO006-205/45 R16----205/50 R16---TRO011-215/40 R16---TRO006 | AfterMarket OZ | MAX 500 KG | MATT BLACK | I-Tech | 8027529040616 | OZ | 7,41 |  |  | Serie S - ext.diam.68 mm | 570x570x370 | 1 | 055-118, 055-107 | e11*93/81*0016*.., H224 | bar: Area 1
ROVER | 25 | 25 | F,RF | 09/1999 | 01/2006 | 4x100 | 56,10 |  |  | 45 | M12x1,50 | 19 | ALLEGGERITA HLT 4F | 7x16 | 16,00 | 7,00 | W0185120066 | 1 | S | 20090615 | 20090715 | 4x100 |  | 37 | 81710006 | S | D6 | N | LD2 | TÜV |  |  | DK | YES |  |  | T | Teilegutachten (PB+VB) | 2 | Mods can be necessary to car | 195/45 R16---TRO006-205/45 R16----205/50 R16---TRO011-215/40 R16---TRO006 | AfterMarket OZ | MAX 500 KG | TITANIUM TECH | I-Tech | 8027529040609 | OZ | 7,41 |  |  | Serie S - ext.diam.68 mm | 570x570x370 | 1 | 055-118, 055-107 | e11*93/81*0016*.., H224 | bar: Area 1
ROVER | 25 | 25 | F,RF | 09/1999 | 01/2006 | 4x100 | 56,10 |  |  | 45 | M12x1,50 | 19 | ALLEGGERITA HLT 4F | 7x16 | 16,00 | 7,00 | W0185120071 | 3 | S | 20090615 | 20090715 | 4x100 |  | 37 | 81710006 | S | D6 | N | LD2 | TÜV |  |  | DK | YES |  |  | T | Teilegutachten (PB+VB) | 2 | Mods can be necessary to car | 195/45 R16---TRO006-205/45 R16----205/50 R16---TRO011-215/40 R16---TRO006 | AfterMarket OZ | MAX 500 KG | ORANGE | I-Tech | 8027529040654 | OZ | 7,41 |  |  | Serie S - ext.diam.68 mm | 570x570x370 | 1 | 055-118, 055-107 | e11*93/81*0016*.., H224 | bar: Area 1
ROVER | 25 | 25 | F,RF | 09/1999 | 01/2006 | 4x100 | 56,10 |  |  | 45 | M12x1,50 | 19 | ALLEGGERITA HLT 4F | 7x16 | 16,00 | 7,00 | W0185120072 | 3 | S | 20090615 | 20090715 | 4x100 |  | 37 | 81710006 | S | D6 | N | LD2 | TÜV |  |  | DK | YES |  |  | T | Teilegutachten (PB+VB) | 2 | Mods can be necessary to car | 195/45 R16---TRO006-205/45 R16----205/50 R16---TRO011-215/40 R16---TRO006 | AfterMarket OZ | MAX 500 KG | MATT BLUE | I-Tech | 8027529040647 | OZ | 7,41 |  |  | Serie S - ext.diam.68 mm | 570x570x370 | 1 | 055-118, 055-107 | e11*93/81*0016*.., H224 | bar: Area 1
ROVER | 25 | 25 | F,RF | 09/1999 | 01/2006 | 4x100 | 56,10 |  |  | 45 | M12x1,50 | 19 | ALLEGGERITA HLT 4F | 7x16 | 16,00 | 7,00 | W0185120076 | 3 | S | 20090615 | 20090715 | 4x100 |  | 37 | 81710006 | S | D6 | N | LD2 | TÜV |  |  | DK | YES |  |  | T | Teilegutachten (PB+VB) | 2 | Mods can be necessary to car | 195/45 R16---TRO006-205/45 R16----205/50 R16---TRO011-215/40 R16---TRO006 | AfterMarket OZ | MAX 500 KG | RACE GOLD | I-Tech | 8027529040661 | OZ | 7,41 |  |  | Serie S - ext.diam.68 mm | 570x570x370 | 1 | 055-118, 055-107 | e11*93/81*0016*.., H224 | bar: Area 1
ROVER | 25 | 25 | F,RF | 09/1999 | 01/2006 | 4x100 | 56,10 |  |  | 45 | M12x1,50 | 19 | ALLEGGERITA HLT 4F | 7x16 | 16,00 | 7,00 | W0185120084 | 3 | S | 20090615 | 20090715 | 4x100 |  | 37 | 81710006 | S | D6 | N | LD2 | TÜV |  |  | DK | YES |  |  | T | Teilegutachten (PB+VB) | 2 | Mods can be necessary to car | 195/45 R16---TRO006-205/45 R16----205/50 R16---TRO011-215/40 R16---TRO006 | AfterMarket OZ | MAX 500 KG | RED | I-Tech | 8027529040630 | OZ | 7,41 |  |  | Serie S - ext.diam.68 mm | 570x570x370 | 1 | 055-118, 055-107 | e11*93/81*0016*.., H224 | bar: Area 1
ROVER | 25 | 25 | F,RF | 09/1999 | 01/2006 | 4x100 | 56,10 |  |  | 45 | M12x1,50 | 19 | DAVID | 7x16 | 16,00 | 7,00 | W01874201N5 | 1 |  |  |  | 4x100 |  | 37 | 81710481 | S | DST20A | N |  |  | KBA |  | DK | YES |  |  | K | KBA (ABE+VB) | 2 | Mods can be necessary to car | 195/45 R16---TRO006-205/45 R16----205/50 R16---TRO011-215/40 R16---TRO006 | AfterMarket OZ | MAX 615 KG | MATT GRAPHITE DIAMOND CUT | Via Veneto | 8027529052732 | OZ | 9,01 |  |  | Serie S - ext.diam.68 mm | 480x480x248 | 1 | 055-118, 055-107 | e11*93/81*0016*.., H224 | bar: Area 1
ROVER | 25 | 25 | F,RF | 09/1999 | 01/2006 | 4x100 | 56,10 |  |  | 45 | M12x1,50 | 19 | EGO | 7x16 | 16,00 | 7,00 | W8505220154 | 1 | S | 20110726 | 20110825 | 4x100 |  | 37 | 81710481 | S | DST20A | N |  |  | KBA |  | DK | YES |  |  | K | KBA (ABE+VB) | 2 | Mods can be necessary to car | 195/45 R16---TRO006-205/45 R16----205/50 R16---TRO011-215/40 R16---TRO006 | AfterMarket OZ | MAX 615 KG | MATT BLACK + DIAMOND-CUT | X-Line | 8027529065855 | OZ | 8,20 |  |  | Serie S - ext.diam.68 mm | 511x511x249 | 1 | 055-118, 055-107 | e11*93/81*0016*.., H224 | bar: Area 1
ROVER | 25 | 25 | F,RF | 09/1999 | 01/2006 | 4x100 | 56,10 |  |  | 45 | M12x1,50 | 19 | ENERGY | 7x16 | 16,00 | 7,00 | W8503220054 | 1 |  |  |  | 4x100 |  | 37 | 81710006 | S | D6 | N | LD2 |  | KBA |  | DK | YES |  |  | K | KBA (ABE+VB) | 2 | Mods can be necessary to car | 195/45 R16---TRO006-205/45 R16----205/50 R16---TRO011-215/40 R16---TRO006 | AfterMarket OZ | MAX 615 KG | MATT BLACK + DIAMOND-CUT | X-Line | 8027529045734 | OZ | 10,30 |  |  | Serie S - ext.diam.68 mm | 511x511x249 | 1 | 055-118, 055-107 | e11*93/81*0016*.., H224 | bar: Area 1
ROVER | 25 | 25 | F,RF | 09/1999 | 01/2006 | 4x100 | 56,10 |  |  | 45 | M12x1,50 | 19 | ENVY | 7x16 | 16,00 | 7,00 | W8504020168 | 1 |  |  |  | 4x100 |  | 37 | 81710481 | S | DST20A | N |  |  | KBA |  | DK | YES |  |  | K | KBA (ABE+VB) | 2 | Mods can be necessary to car | 195/45 R16---TRO006-205/45 R16----205/50 R16---TRO011-215/40 R16---TRO006 | AfterMarket OZ | MAX 615 KG | MATT SILVER TECH DIAMOND CUT | X-Line | 8027529052886 | OZ | 8,21 |  |  | Serie S - ext.diam.68 mm | 511x511x249 | 1 | 055-118, 055-107 | e11*93/81*0016*.., H224 | bar: Area 1
ROVER | 25 | 25 | F,RF | 09/1999 | 01/2006 | 4x100 | 56,10 |  |  | 45 | M12x1,50 | 19 | LOUNGE 8 | 7x16 | 16,00 | 7,00 | W8503720054 | 1 |  |  |  | 4x100 |  | 37 | 81710006 | S | D6 | N | LD2 |  | KBA |  | DK | YES |  |  | K | KBA (ABE+VB) | 2 | Mods can be necessary to car | 195/45 R16---TRO006-205/45 R16----205/50 R16---TRO011-215/40 R16---TRO006 | AfterMarket OZ | MAX 615 KG | MATT BLACK + DIAMOND-CUT | X-Line | 8027529048032 | OZ | 8,20 |  |  | Serie S - ext.diam.68 mm | 511x511x249 | 1 | 055-118, 055-107 | e11*93/81*0016*.., H224 | bar: Area 1
ROVER | 25 | 25 | F,RF | 09/1999 | 01/2006 | 4x100 | 56,10 |  |  | 45 | M12x1,50 | 19 | LOUNGE 8 | 7x16 | 16,00 | 7,00 | W8503720075 | 1 |  |  |  | 4x100 |  | 37 | 81710006 | S | D6 | N | LD2 |  | KBA |  | DK | YES |  |  | K | KBA (ABE+VB) | 2 | Mods can be necessary to car | 195/45 R16---TRO006-205/45 R16----205/50 R16---TRO011-215/40 R16---TRO006 | AfterMarket OZ | MAX 615 KG | METAL SILVER + DIAMOND CUT | X-Line | 8027529048049 | OZ | 8,20 |  |  | Serie S - ext.diam.68 mm | 511x511x249 | 1 | 055-118, 055-107 | e11*93/81*0016*.., H224 | Area 2: OUT
ROVER | 25 | 25 | F,RF | 09/1999 | 01/2006 | 4x100 | 56,10 |  |  | 45 | M12x1,50 | 19 | QUARANTA | 7x16 | 16,00 | 7,00 | W0185020054 | 1 | S | 20100928 | 20101028 | 4x100 |  | 37 | 81710481 | S | DST20A | N |  |  | KBA |  | DK | YES |  |  | K | KBA (ABE+VB) | 2 | Mods can be necessary to car | 195/45 R16---TRO006-205/45 R16----205/50 R16---TRO011-215/40 R16---TRO006 | AfterMarket OZ | MAX 615 KG | MATT BLACK + DIAMOND-CUT | Via Veneto | 8027529054361 | OZ | 9,90 |  |  | Serie S - ext.diam.68 mm | 540x540x260 | 1 | 055-118, 055-107 | e11*93/81*0016*.., H224 | bar: Area 1
ROVER | 25 | 25 | F,RF | 09/1999 | 01/2006 | 4x100 | 56,10 |  |  | 45 | M12x1,50 | 19 | SUPERTURISMO GT | 7x16 | 16,00 | 7,00 | W0167020079 | 1 | S | 20080624 | 20080724 | 4x100 |  | 37 | 81710006 | S | D6 | N | LD2 |  | KBA | VIA | DK | YES |  |  | T | Teilegutachten (PB+VB) | 2 | Mods can be necessary to car | 195/45 R16---TRO006-205/45 R16----205/50 R16---TRO011-215/40 R16---TRO006 | AfterMarket OZ | MAX 600 KG | MATT BLACK + RED LETTERING | Racing | 8027529000443 | OZ | 10,68 |  |  | Serie S - ext.diam.68 mm | 480x480x255 | 1 | 055-118, 055-107 | e11*93/81*0016*.., H224 | bar: Area 1
ROVER | 25 | 25 | F,RF | 09/1999 | 01/2006 | 4x100 | 56,10 |  |  | 45 | M12x1,50 | 19 | SUPERTURISMO GT | 7x16 | 16,00 | 7,00 | W0167020082 | 1 | S | 20050325 | 20050424 | 4x100 |  | 37 | 81710006 | S | D6 | N | LD2 |  | KBA | VIA | DK | YES |  |  | T | Teilegutachten (PB+VB) | 2 | Mods can be necessary to car | 195/45 R16---TRO006-205/45 R16----205/50 R16---TRO011-215/40 R16---TRO006 | AfterMarket OZ | MAX 600 KG | RACE SILVER + BLACK LETTERING | Racing | 8027529000450 | OZ | 10,68 |  |  | Serie S - ext.diam.68 mm | 480x480x255 | 1 | 055-118, 055-107 | e11*93/81*0016*.., H224 | bar: Area 1
ROVER | 25 | 25 | F,RF | 09/1999 | 01/2006 | 4x100 | 56,10 |  |  | 45 | M12x1,50 | 19 | SUPERTURISMO GT | 7x16 | 16,00 | 7,00 | W01895200P5 | 1 |  |  |  | 4x100 |  | 37 | 81710006 | S | D6 | N | LD2 |  | KBA |  | DK | YES |  |  | K | KBA (ABE+VB) | 2 | Mods can be necessary to car | 195/45 R16---TRO006-205/45 R16----205/50 R16---TRO011-215/40 R16---TRO006 | AfterMarket OZ | MAX 615 KG | GRIGIO CORSA+BLACK LETTERING | Racing | 8027529080315 | OZ | 10,27 |  |  | Serie S - ext.diam.68 mm | 480x480x248 | 1 | 055-118, 055-107 | e11*93/81*0016*.., H224 | bar: Area 1
ROVER | 25 | 25 | F,RF | 09/1999 | 01/2006 | 4x100 | 56,10 |  |  | 45 | M12x1,50 | 19 | SUPERTURISMO GT | 7x16 | 16,00 | 7,00 | W0189520079 | 1 |  |  |  | 4x100 |  | 37 | 81710006 | S | D6 | N | LD2 |  | KBA |  | DK | YES |  |  | K | KBA (ABE+VB) | 2 | Mods can be necessary to car | 195/45 R16---TRO006-205/45 R16----205/50 R16---TRO011-215/40 R16---TRO006 | AfterMarket OZ | MAX 615 KG | MATT BLACK + RED LETTERING | Racing | 8027529080322 | OZ | 10,27 |  |  | Serie S - ext.diam.68 mm | 480x480x248 | 1 | 055-118, 055-107 | e11*93/81*0016*.., H224 | bar: Area 1
ROVER | 25 | 25 | F,RF | 09/1999 | 01/2006 | 4x100 | 56,10 |  |  | 45 | M12x1,50 | 19 | SUPERTURISMO WRC | 7x16 | 16,00 | 7,00 | W0167020033 | 1 | S | 20051123 | 20051223 | 4x100 |  | 37 | 81710006 | S | D6 | N | LD2 |  | KBA | VIA | DK | YES |  |  | T | Teilegutachten (PB+VB) | 2 | Mods can be necessary to car | 195/45 R16---TRO006-205/45 R16----205/50 R16---TRO011-215/40 R16---TRO006 | AfterMarket OZ | MAX 600 KG | WHITE + RED LETTERING | Racing | 8027529000436 | OZ | 10,68 |  |  | Serie S - ext.diam.68 mm | 480x480x255 | 1 | 055-118, 055-107 | e11*93/81*0016*.., H224 | bar: Area 1
ROVER | 25 | 25 | F,RF | 09/1999 | 01/2006 | 4x100 | 56,10 |  |  | 45 | M12x1,50 | 19 | SUPERTURISMO WRC | 7x16 | 16,00 | 7,00 | W0189520033 | 1 | S | 20121105 | 20121205 | 4x100 |  | 37 | 81710006 | S | D6 | N | LD2 |  | KBA |  | DK |  |  |  | K | KBA (ABE+VB) | 2 | Mods can be necessary to car | 195/45 R16---TRO006-205/45 R16----205/50 R16---TRO011-215/40 R16---TRO006 | AfterMarket OZ | MAX 615 KG | WHITE + RED LETTERING | Racing | 8027529082340 | OZ | 10,27 |  |  | Serie S - ext.diam.68 mm | 480x480x248 | 1 | 055-118, 055-107 | e11*93/81*0016*.., H224 | bar: Area 1
ROVER | 25 | 25 | F,RF | 09/1999 | 01/2006 | 4x100 | 56,10 |  |  | 45 | M12x1,50 | 19 | ULTRALEGGERA | 7x16 | 16,00 | 7,00 | W01730200A53 | 1 | S | 20061026 | 20061125 | 4x100 |  | 37 | 81710006 | S | D6 | N | LD2 | TÜV |  |  | DK | YES |  |  | T | Teilegutachten (PB+VB) | 2 | Mods can be necessary to car | 195/45 R16---TRO006-205/45 R16----205/50 R16---TRO011-215/40 R16---TRO006 | AfterMarket OZ | MAX 550 KG | MATT BLACK | Racing | 8027529002928 | OZ | 7,82 |  |  | Serie S - ext.diam.68 mm | 480x480x255 | 1 | 055-118, 055-107 | e11*93/81*0016*.., H224 | bar: Area 1
ROVER | 25 | 25 | F,RF | 09/1999 | 01/2006 | 4x100 | 56,10 |  |  | 45 | M12x1,50 | 19 | ULTRALEGGERA | 7x16 | 16,00 | 7,00 | W0173020022 | 1 | S | 20051019 | 20051118 | 4x100 |  | 37 | 81710006 | S | D6 | N | LD2 | TÜV |  |  | DK | YES |  |  | T | Teilegutachten (PB+VB) | 2 | Mods can be necessary to car | 195/45 R16---TRO006-205/45 R16----205/50 R16---TRO011-215/40 R16---TRO006 | AfterMarket OZ | MAX 550 KG | MATT GRAPHIT SILVER | Racing | 8027529002935 | OZ | 7,82 |  |  | Serie S - ext.diam.68 mm | 480x480x255 | 1 | 055-118, 055-107 | e11*93/81*0016*.., H224 | bar: Area 1
ROVER | 25 | 25 | F,RF | 09/1999 | 01/2006 | 4x100 | 56,10 |  |  | 45 | M12x1,50 | 19 | ULTRALEGGERA | 7x16 | 16,00 | 7,00 | W0173020061 | 1 | S | 20051019 | 20051118 | 4x100 |  | 37 | 81710006 | S | D6 | N | LD2 | TÜV |  |  | DK | YES |  |  | T | Teilegutachten (PB+VB) | 2 | Mods can be necessary to car | 195/45 R16---TRO006-205/45 R16----205/50 R16---TRO011-215/40 R16---TRO006 | AfterMarket OZ | MAX 550 KG | CHRYSTAL TITANIUM | Racing | 8027529002942 | OZ | 7,82 |  |  | Serie S - ext.diam.68 mm | 480x480x255 | 1 | 055-118, 055-107 | e11*93/81*0016*.., H224 | bar: Area 1
ROVER | 25 | 25 | F,RF | 09/1999 | 01/2006 | 4x100 | 56,10 |  |  | 45 | M12x1,50 | 19 | ADRENALINA | 7x17 | 17,00 | 7,00 | W8501320054 | 1 | S | 20080904 | 20081004 | 4x100 |  | 37 | 81710006 | S | D6 | N | LD2 |  | KBA |  | DK | YES |  |  | K | KBA (ABE+VB) | 2 | Mods can be necessary to car | 205/40 R17----205/45 R17----215/35 R17--- | AfterMarket OZ | MAX 615 KG | MATT BLACK + DIAMOND-CUT | X-Line | 8027529034585 | OZ | 11,52 |  |  | Serie S - ext.diam.68 mm | 542x542x249 | 1 | 055-118, 055-107 | e11*93/81*0016*.., H224 | bar: Area 1
ROVER | 25 | 25 | F,RF | 09/1999 | 01/2006 | 4x100 | 56,10 |  |  | 45 | M12x1,50 | 19 | ALLEGGERITA HLT 4F | 7x17 | 17,00 | 7,00 | W01820200A66 | 1 | S | 20081210 | 20090109 | 4x100 |  | 37 | 81710006 | S | D6 | N | LD2 | TÜV |  |  | DK | YES |  |  | T | Teilegutachten (PB+VB) | 2 | Mods can be necessary to car | 205/40 R17----205/45 R17----215/35 R17--- | AfterMarket OZ | MAX 500 KG | TITANIUM TECH | I-Tech | 8027529034899 | OZ | 7,96 |  |  | Serie S - ext.diam.68 mm | 540x540x260 | 1 | 055-118, 055-107 | e11*93/81*0016*.., H224 | bar: Area 1
ROVER | 25 | 25 | F,RF | 09/1999 | 01/2006 | 4x100 | 56,10 |  |  | 45 | M12x1,50 | 19 | ALLEGGERITA HLT 4F | 7x17 | 17,00 | 7,00 | W01820200P3 | 3 | S | 20121012 | 20121111 | 4x100 |  | 37 | 81710006 | S | D6 | N | LD2 | TÜV |  |  | DK | YES |  |  | T | Teilegutachten (PB+VB) | 2 | Mods can be necessary to car | 205/40 R17----205/45 R17----215/35 R17--- | AfterMarket OZ | MAX 500 KG | ACID GREEN | I-Tech | 8027529080902 | OZ | 7,96 |  |  | Serie S - ext.diam.68 mm | 540x540x260 | 1 | 055-118, 055-107 | e11*93/81*0016*.., H224 | bar: Area 1
ROVER | 25 | 25 | F,RF | 09/1999 | 01/2006 | 4x100 | 56,10 |  |  | 45 | M12x1,50 | 19 | ALLEGGERITA HLT 4F | 7x17 | 17,00 | 7,00 | W0182020022 | 3 | S | 20081210 | 20090109 | 4x100 |  | 37 | 81710006 | S | D6 | N | LD2 | TÜV |  |  | DK | YES |  |  | T | Teilegutachten (PB+VB) | 2 | Mods can be necessary to car | 205/40 R17----205/45 R17----215/35 R17--- | AfterMarket OZ | MAX 500 KG | MATT GRAPHIT SILVER | I-Tech | 8027529034943 | OZ | 7,96 |  |  | Serie S - ext.diam.68 mm | 540x540x260 | 1 | 055-118, 055-107 | e11*93/81*0016*.., H224 | bar: Area 1
ROVER | 25 | 25 | F,RF | 09/1999 | 01/2006 | 4x100 | 56,10 |  |  | 45 | M12x1,50 | 19 | ALLEGGERITA HLT 4F | 7x17 | 17,00 | 7,00 | W0182020030 | 3 | S | 20080918 | 20081018 | 4x100 |  | 37 | 81710006 | S | D6 | N | LD2 | TÜV |  |  | DK | YES |  |  | T | Teilegutachten (PB+VB) | 2 | Mods can be necessary to car | 205/40 R17----205/45 R17----215/35 R17--- | AfterMarket OZ | MAX 500 KG | WHITE | I-Tech | 8027529031317 | OZ | 7,96 |  |  | Serie S - ext.diam.68 mm | 540x540x260 | 1 | 055-118, 055-107 | e11*93/81*0016*.., H224 | bar: Area 1
ROVER | 25 | 25 | F,RF | 09/1999 | 01/2006 | 4x100 | 56,10 |  |  | 45 | M12x1,50 | 19 | ALLEGGERITA HLT 4F | 7x17 | 17,00 | 7,00 | W0182020053 | 3 | S | 20080918 | 20081018 | 4x100 |  | 37 | 81710006 | S | D6 | N | LD2 | TÜV |  |  | DK | YES |  |  | T | Teilegutachten (PB+VB) | 2 | Mods can be necessary to car | 205/40 R17----205/45 R17----215/35 R17--- | AfterMarket OZ | MAX 500 KG | MATT BLACK | I-Tech | 8027529031324 | OZ | 7,96 |  |  | Serie S - ext.diam.68 mm | 540x540x260 | 1 | 055-118, 055-107 | e11*93/81*0016*.., H224 | bar: Area 1
ROVER | 25 | 25 | F,RF | 09/1999 | 01/2006 | 4x100 | 56,10 |  |  | 45 | M12x1,50 | 19 | ALLEGGERITA HLT 4F | 7x17 | 17,00 | 7,00 | W0182020071 | 3 | S | 20080918 | 20081018 | 4x100 |  | 37 | 81710006 | S | D6 | N | LD2 | TÜV |  |  | DK | YES |  |  | T | Teilegutachten (PB+VB) | 2 | Mods can be necessary to car | 205/40 R17----205/45 R17----215/35 R17--- | AfterMarket OZ | MAX 500 KG | ORANGE | I-Tech | 8027529031331 | OZ | 7,96 |  |  | Serie S - ext.diam.68 mm | 540x540x260 | 1 | 055-118, 055-107 | e11*93/81*0016*.., H224 | bar: Area 1
ROVER | 25 | 25 | F,RF | 09/1999 | 01/2006 | 4x100 | 56,10 |  |  | 45 | M12x1,50 | 19 | ALLEGGERITA HLT 4F | 7x17 | 17,00 | 7,00 | W0182020072 | 3 | S | 20080918 | 20081018 | 4x100 |  | 37 | 81710006 | S | D6 | N | LD2 | TÜV |  |  | DK | YES |  |  | T | Teilegutachten (PB+VB) | 2 | Mods can be necessary to car | 205/40 R17----205/45 R17----215/35 R17--- | AfterMarket OZ | MAX 500 KG | MATT BLUE | I-Tech | 8027529031348 | OZ | 7,96 |  |  | Serie S - ext.diam.68 mm | 540x540x260 | 1 | 055-118, 055-107 | e11*93/81*0016*.., H224 | bar: Area 1
ROVER | 25 | 25 | F,RF | 09/1999 | 01/2006 | 4x100 | 56,10 |  |  | 45 | M12x1,50 | 19 | ALLEGGERITA HLT 4F | 7x17 | 17,00 | 7,00 | W0182020076 | 3 | S | 20081210 | 20090109 | 4x100 |  | 37 | 81710006 | S | D6 | N | LD2 | TÜV |  |  | DK | YES |  |  | T | Teilegutachten (PB+VB) | 2 | Mods can be necessary to car | 205/40 R17----205/45 R17----215/35 R17--- | AfterMarket OZ | MAX 500 KG | RACE GOLD | I-Tech | 8027529034912 | OZ | 7,96 |  |  | Serie S - ext.diam.68 mm | 540x540x260 | 1 | 055-118, 055-107 | e11*93/81*0016*.., H224 | bar: Area 1
ROVER | 25 | 25 | F,RF | 09/1999 | 01/2006 | 4x100 | 56,10 |  |  | 45 | M12x1,50 | 19 | ALLEGGERITA HLT 4F | 7x17 | 17,00 | 7,00 | W0182020084 | 3 | S | 20080918 | 20081018 | 4x100 |  | 37 | 81710006 | S | D6 | N | LD2 | TÜV |  |  | DK | YES |  |  | T | Teilegutachten (PB+VB) | 2 | Mods can be necessary to car | 205/40 R17----205/45 R17----215/35 R17--- | AfterMarket OZ | MAX 500 KG | RED | I-Tech | 8027529031355 | OZ | 7,96 |  |  | Serie S - ext.diam.68 mm | 540x540x260 | 1 | 055-118, 055-107 | e11*93/81*0016*.., H224 | bar: Area 1
ROVER | 25 | 25 | F,RF | 09/1999 | 01/2006 | 4x100 | 56,10 |  |  | 45 | M12x1,50 | 19 | DAVID | 7x17 | 17,00 | 7,00 | W01873201N5 | 1 |  |  |  | 4x100 |  | 37 | 81710481 | S | DST20A | N |  |  |  |  | DK | YES |  |  |  |  | 2 | Mods can be necessary to car | 205/40 R17----205/45 R17----215/35 R17--- | AfterMarket OZ | MAX 615 KG | MATT GRAPHITE DIAMOND CUT | Via Veneto | 8027529052756 | OZ | 11,13 |  |  | Serie S - ext.diam.68 mm | 540x540x248 | 1 | 055-118, 055-107 | e11*93/81*0016*.., H224 | bar: Area 1
ROVER | 25 | 25 | F,RF | 09/1999 | 01/2006 | 4x100 | 56,10 |  |  | 45 | M12x1,50 | 19 | EGO | 7x17 | 17,00 | 7,00 | W8505120154 | 1 | S | 20110726 | 20110825 | 4x100 |  | 37 | 81710481 | S | DST20A | N |  |  | KBA |  | DK | YES |  |  | K | KBA (ABE+VB) | 2 | Mods can be necessary to car | 205/40 R17----205/45 R17----215/35 R17--- | AfterMarket OZ | MAX 615 KG | MATT BLACK + DIAMOND-CUT | X-Line | 8027529065794 | OZ | 8,30 |  |  | Serie S - ext.diam.68 mm | 542x542x249 | 1 | 055-118, 055-107 | e11*93/81*0016*.., H224 | bar: Area 1
ROVER | 25 | 25 | F,RF | 09/1999 | 01/2006 | 4x100 | 56,10 |  |  | 45 | M12x1,50 | 19 | ENERGY | 7x17 | 17,00 | 7,00 | W8500720054 | 1 | S | 20080904 | 20081004 | 4x100 |  | 37 | 81710006 | S | D6 | N | LD2 |  | KBA |  | DK | YES |  |  | K | KBA (ABE+VB) | 2 | Mods can be necessary to car | 205/40 R17----205/45 R17----215/35 R17--- | AfterMarket OZ | MAX 615 KG | MATT BLACK + DIAMOND-CUT | X-Line | 8027529034318 | OZ | 11,80 |  |  | Serie S - ext.diam.68 mm | 542x542x249 | 1 | 055-118, 055-107 | e11*93/81*0016*.., H224 | bar: Area 1
ROVER | 25 | 25 | F,RF | 09/1999 | 01/2006 | 4x100 | 56,10 |  |  | 45 | M12x1,50 | 19 | ENVY | 7x17 | 17,00 | 7,00 | W8504320168 | 1 |  |  |  | 4x100 |  | 37 | 81710481 | S | DST20A | N |  |  | KBA |  | DK | YES |  |  | K | KBA (ABE+VB) | 2 | Mods can be necessary to car | 205/40 R17----205/45 R17----215/35 R17--- | AfterMarket OZ | MAX 615 KG | MATT SILVER TECH DIAMOND CUT | X-Line | 8027529052947 | OZ | 8,30 |  |  | Serie S - ext.diam.68 mm | 542x542x249 | 1 | 055-118, 055-107 | e11*93/81*0016*.., H224 | bar: Area 1
ROVER | 25 | 25 | F,RF | 09/1999 | 01/2006 | 4x100 | 56,10 |  |  | 45 | M12x1,50 | 19 | ITALIA 150 4F | 7x17 | 17,00 | 7,00 | W01886201R4 | 1 | S | 20110914 | 20111014 | 4x100 |  | 37 | 81710481 | S | DST20A | N |  |  | KBA |  | DK | YES |  |  | K | KBA (ABE+VB) | 2 | Mods can be necessary to car | 205/40 R17----205/45 R17----215/35 R17--- | AfterMarket OZ | MAX 615 KG | MATT RACE SILVER DIAMOND CUT | Racing | 8027529069563 | OZ | 9,63 |  |  | Serie S - ext.diam.68 mm | 540x540x248 | 1 | 055-118, 055-107 | e11*93/81*0016*.., H224 | bar: Area 1
ROVER | 25 | 25 | F,RF | 09/1999 | 01/2006 | 4x100 | 56,10 |  |  | 45 | M12x1,50 | 19 | ITALIA 150 4F | 7x17 | 17,00 | 7,00 | W0188620149 | 1 | S | 20110914 | 20111014 | 4x100 |  | 37 | 81710481 | S | DST20A | N |  |  | KBA |  | DK | YES |  |  | K | KBA (ABE+VB) | 2 | Mods can be necessary to car | 205/40 R17----205/45 R17----215/35 R17--- | AfterMarket OZ | MAX 615 KG | MATT DARK GRAPHITE DIAMOND CUT | Racing | 8027529069556 | OZ | 9,63 |  |  | Serie S - ext.diam.68 mm | 540x540x248 | 1 | 055-118, 055-107 | e11*93/81*0016*.., H224 | bar: Area 1
ROVER | 25 | 25 | F,RF | 09/1999 | 01/2006 | 4x100 | 56,10 |  |  | 45 | M12x1,50 | 19 | LEGGENDA | 7x17 | 17,00 | 7,00 | W01872200A33 | 1 | S | 20110218 | 20110320 | 4x100 |  | 37 | 81710006 | S | D6 | N | LD2 |  | KBA |  | DK | YES |  |  | K | KBA (ABE+VB) | 2 | Mods can be necessary to car | 205/40 R17----205/45 R17----215/35 R17--- | AfterMarket OZ | MAX 530 KG | WHITE + RED LETTERING | Racing | 8027529056594 | OZ | 9,38 |  |  | Serie S - ext.diam.68 mm | 540x540x248 | 1 | 055-118, 055-107 | e11*93/81*0016*.., H224 | bar: Area 1
ROVER | 25 | 25 | F,RF | 09/1999 | 01/2006 | 4x100 | 56,10 |  |  | 45 | M12x1,50 | 19 | LEGGENDA | 7x17 | 17,00 | 7,00 | W01872200N8 | 1 |  |  |  | 4x100 |  | 37 | 81710006 | S | D6 | N | LD2 |  | KBA |  | DK | YES |  |  | K | KBA (ABE+VB) | 2 | Mods can be necessary to car | 205/40 R17----205/45 R17----215/35 R17--- | AfterMarket OZ | MAX 530 KG | MATT BLACK+WHITE LETTERING | Racing | 8027529057317 | OZ | 9,38 |  |  | Serie S - ext.diam.68 mm | 540x540x248 | 1 | 055-118, 055-107 | e11*93/81*0016*.., H224 | bar: Area 1
ROVER | 25 | 25 | F,RF | 09/1999 | 01/2006 | 4x100 | 56,10 |  |  | 45 | M12x1,50 | 19 | LOUNGE 8 | 7x17 | 17,00 | 7,00 | W8503820054 | 1 |  |  |  | 4x100 |  | 37 | 81710006 | S | D6 | N | LD2 |  | KBA |  | DK | YES |  |  | K | KBA (ABE+VB) | 2 | Mods can be necessary to car | 205/40 R17----205/45 R17----215/35 R17--- | AfterMarket OZ | MAX 615 KG | MATT BLACK + DIAMOND-CUT | X-Line | 8027529048131 | OZ | 8,30 |  |  | Serie S - ext.diam.68 mm | 542x542x249 | 1 | 055-118, 055-107 | e11*93/81*0016*.., H224 | bar: Area 1
ROVER | 25 | 25 | F,RF | 09/1999 | 01/2006 | 4x100 | 56,10 |  |  | 45 | M12x1,50 | 19 | LOUNGE 8 | 7x17 | 17,00 | 7,00 | W8503820075 | 1 |  |  |  | 4x100 |  | 37 | 81710006 | S | D6 | N | LD2 |  | KBA |  | DK | YES |  |  | K | KBA (ABE+VB) | 2 | Mods can be necessary to car | 205/40 R17----205/45 R17----215/35 R17--- | AfterMarket OZ | MAX 615 KG | METAL SILVER + DIAMOND CUT | X-Line | 8027529048148 | OZ | 8,30 |  |  | Serie S - ext.diam.68 mm | 542x542x249 | 1 | 055-118, 055-107 | e11*93/81*0016*.., H224 | bar: Area 1
ROVER | 25 | 25 | F,RF | 09/1999 | 01/2006 | 4x100 | 56,10 |  |  | 45 | M12x1,50 | 19 | QUARANTA | 7x17 | 17,00 | 7,00 | W0186620054 | 1 |  |  |  | 4x100 |  | 37 | 81710481 | S | DST20A | N |  |  | KBA |  | DK | YES |  |  | K | KBA (ABE+VB) | 2 | Mods can be necessary to car | 205/40 R17----205/45 R17----215/35 R17--- | AfterMarket OZ | MAX 570 KG | MATT BLACK + DIAMOND-CUT | Via Veneto | 8027529054675 | OZ | 11,14 |  |  | Serie S - ext.diam.68 mm | 540x540x260 | 1 | 055-118, 055-107 | e11*93/81*0016*.., H224 | bar: Area 1
ROVER | 25 | 25 | F,RF | 09/1999 | 01/2006 | 4x100 | 56,10 |  |  | 45 | M12x1,50 | 19 | SUPERTURISMO GT | 7x17 | 17,00 | 7,00 | W01672250P5 | 1 | S | 20121012 | 20121111 | 4x100 |  | 40 | 81710006 | S | D6 | N | LD2 |  | KBA | VIA | DK | YES |  |  | K | KBA (ABE+VB) | 2 | Mods can be necessary to car | 205/40 R17----205/45 R17----215/35 R17--- | AfterMarket OZ | MAX 605 KG | GRIGIO CORSA+BLACK LETTERING | Racing | 8027529081572 | OZ | 10,82 |  |  | Serie S - ext.diam.68 mm | 540x540x260 | 1 | 055-118, 055-107 | e11*93/81*0016*.., H224 | bar: Area 1
ROVER | 25 | 25 | F,RF | 09/1999 | 01/2006 | 4x100 | 56,10 |  |  | 45 | M12x1,50 | 19 | SUPERTURISMO GT | 7x17 | 17,00 | 7,00 | W0167225079 | 1 | S | 20080624 | 20080724 | 4x100 |  | 40 | 81710006 | S | D6 | N | LD2 |  | KBA | VIA | DK | YES |  |  | K | KBA (ABE+VB) | 2 | Mods can be necessary to car | 205/40 R17----205/45 R17----215/35 R17--- | AfterMarket OZ | MAX 605 KG | MATT BLACK + RED LETTERING | Racing | 8027529000658 | OZ | 10,82 |  |  | Serie S - ext.diam.68 mm | 540x540x260 | 1 | 055-118, 055-107 | e11*93/81*0016*.., H224 | bar: Area 1
ROVER | 25 | 25 | F,RF | 09/1999 | 01/2006 | 4x100 | 56,10 |  |  | 45 | M12x1,50 | 19 | SUPERTURISMO GT | 7x17 | 17,00 | 7,00 | W0167225082 | 1 | S | 20040108 | 20040207 | 4x100 |  | 40 | 81710006 | S | D6 | N | LD2 |  |  | VIA | DK | YES |  |  |  |  | 2 | Mods can be necessary to car | 205/40 R17----205/45 R17----215/35 R17--- | AfterMarket OZ | MAX 605 KG | RACE SILVER + BLACK LETTERING | Racing | 8027529000665 | OZ | 10,94 |  |  | Serie S - ext.diam.68 mm | 540x540x260 | 1 | 055-118, 055-107 | e11*93/81*0016*.., H224 | bar: Area 1
ROVER | 25 | 25 | F,RF | 09/1999 | 01/2006 | 4x100 | 56,10 |  |  | 45 | M12x1,50 | 19 | SUPERTURISMO LM | 7x17 | 17,00 | 7,00 | W0188020019 | 1 |  |  |  | 4x100 |  | 37 | 81710006 | S | D6 | N | LD2 |  | KBA |  | DK | YES |  |  | K | KBA (ABE+VB) | 2 | Mods can be necessary to car | 205/40 R17----205/45 R17----215/35 R17--- | AfterMarket OZ | MAX 570 KG | MATT RACE SILVER + BLACK LETTERING | Racing | 8027529053074 | OZ | 9,92 |  |  | Serie S - ext.diam.68 mm | 540x540x248 | 1 | 055-118, 055-107 | e11*93/81*0016*.., H224 | bar: Area 1
ROVER | 25 | 25 | F,RF | 09/1999 | 01/2006 | 4x100 | 56,10 |  |  | 45 | M12x1,50 | 19 | SUPERTURISMO LM | 7x17 | 17,00 | 7,00 | W0188020046 | 1 |  |  |  | 4x100 |  | 37 | 81710006 | S | D6 | N | LD2 |  | KBA |  | DK | YES |  |  | K | KBA (ABE+VB) | 2 | Mods can be necessary to car | 205/40 R17----205/45 R17----215/35 R17--- | AfterMarket OZ | MAX 570 KG | MATT GRAPHITE + SILVER LETTERING | Racing | 8027529053081 | OZ | 9,92 |  |  | Serie S - ext.diam.68 mm | 540x540x248 | 1 | 055-118, 055-107 | e11*93/81*0016*.., H224 | bar: Area 1
ROVER | 25 | 25 | F,RF | 09/1999 | 01/2006 | 4x100 | 56,10 |  |  | 45 | M12x1,50 | 19 | SUPERTURISMO WRC | 7x17 | 17,00 | 7,00 | W0167225033 | 1 | S | 20040325 | 20040424 | 4x100 |  | 40 | 81710006 | S | D6 | N | LD2 |  | KBA | VIA | DK | YES |  |  | K | KBA (ABE+VB) | 2 | Mods can be necessary to car | 205/40 R17----205/45 R17----215/35 R17--- | AfterMarket OZ | MAX 605 KG | WHITE + RED LETTERING | Racing | 8027529000641 | OZ | 10,82 |  |  | Serie S - ext.diam.68 mm | 540x540x260 | 1 | 055-118, 055-107 | e11*93/81*0016*.., H224 | bar: Area 1
ROVER | 25 | 25 | F,RF | 09/1999 | 01/2006 | 4x100 | 56,10 |  |  | 45 | M12x1,50 | 19 | ULTRALEGGERA | 7x17 | 17,00 | 7,00 | W01709200A53 | 1 | S | 20061026 | 20061125 | 4x100 |  | 37 | 81710006 | S | D6 | N | LD2 | TÜV |  |  | DK | YES |  |  | T | Teilegutachten (PB+VB) | 2 | Mods can be necessary to car | 205/40 R17----205/45 R17----215/35 R17--- | AfterMarket OZ | MAX 570 KG | MATT BLACK | Racing | 8027529001457 | OZ | 8,73 |  |  | Serie S - ext.diam.68 mm | 540x540x260 | 1 | 055-118, 055-107 | e11*93/81*0016*.., H224 | bar: Area 1
ROVER | 25 | 25 | F,RF | 09/1999 | 01/2006 | 4x100 | 56,10 |  |  | 45 | M12x1,50 | 19 | ULTRALEGGERA | 7x17 | 17,00 | 7,00 | W0170920022 | 1 | S | 20051116 | 20051216 | 4x100 |  | 37 | 81710006 | S | D6 | N | LD2 | TÜV |  |  | DK | YES |  |  | T | Teilegutachten (PB+VB) | 2 | Mods can be necessary to car | 205/40 R17----205/45 R17----215/35 R17--- | AfterMarket OZ | MAX 570 KG | MATT GRAPHIT SILVER | Racing | 8027529001464 | OZ | 8,73 |  |  | Serie S - ext.diam.68 mm | 540x540x260 | 1 | 055-118, 055-107 | e11*93/81*0016*.., H224 | bar: Area 1
ROVER | 25 | 25 | F,RF | 09/1999 | 01/2006 | 4x100 | 56,10 |  |  | 45 | M12x1,50 | 19 | ULTRALEGGERA | 7x17 | 17,00 | 7,00 | W0170920030 | 1 | S | 20080902 | 20081002 | 4x100 |  | 37 | 81710006 | S | D6 | N | LD2 | TÜV |  |  | DK | YES |  |  | T | Teilegutachten (PB+VB) | 2 | Mods can be necessary to car | 205/40 R17----205/45 R17----215/35 R17--- | AfterMarket OZ | MAX 570 KG | WHITE | Racing | 8027529001471 | OZ | 8,73 |  |  | Serie S - ext.diam.68 mm | 540x540x260 | 1 | 055-118, 055-107 | e11*93/81*0016*.., H224 | bar: Area 1
ROVER | 25 | 25 | F,RF | 09/1999 | 01/2006 | 4x100 | 56,10 |  |  | 45 | M12x1,50 | 19 | ULTRALEGGERA | 7x17 | 17,00 | 7,00 | W0170920061 | 1 | S | 20051026 | 20051125 | 4x100 |  | 37 | 81710006 | S | D6 | N | LD2 | TÜV |  |  | DK | YES |  |  | T | Teilegutachten (PB+VB) | 2 | Mods can be necessary to car | 205/40 R17----205/45 R17----215/35 R17--- | AfterMarket OZ | MAX 570 KG | CHRYSTAL TITANIUM | Racing | 8027529001488 | OZ | 8,73 |  |  | Serie S - ext.diam.68 mm | 540x540x260 | 1 | 055-118, 055-107 | e11*93/81*0016*.., H224 | bar: Area 1
ROVER | 25 | 25 | F,RF | 09/1999 | 01/2006 | 4x100 | 56,10 |  |  | 45 | M12x1,50 | 19 | WAVE | 7x17 | 17,00 | 7,00 | W8501620054 | 1 |  |  |  | 4x100 |  | 37 | 81710006 | S | D6 | N | LD2 |  |  |  | DK | YES |  |  | S | Strongness Certificate (PB) | 2 | Mods can be necessary to car | 205/40 R17----205/45 R17----215/35 R17--- | AfterMarket OZ | MAX 615 KG | MATT BLACK + DIAMOND-CUT | X-Line | 8027529045581 | OZ | 11,11 |  |  | Serie S - ext.diam.68 mm | 542x542x249 | 1 | 055-118, 055-107 | e11*93/81*0016*.., H224 | bar: Area 1
ROVER | 400 | 400 90 | XW | 08/1990 | 05/1995 | 4x100 | 56,10 | 450 | 1835 | 45 | M12x1,50 | 19 | ULTRALEGGERA | 7x16 | 16,00 | 7,00 | W0173020022 | 1 | S | 20051019 | 20051118 | 4x100 |  | 37 | 81710006 | S | D6 | N | LD2 | TÜV |  |  | DK | YES |  |  | T | Teilegutachten (PB+VB) | 2 | Mods can be necessary to car | 195/45 R16---TRO006-205/45 R16----215/40 R16---TRO006 | AfterMarket OZ | MAX 550 KG | MATT GRAPHIT SILVER | Racing | 8027529002935 | OZ | 7,82 |  |  | Serie S - ext.diam.68 mm | 480x480x255 | 1 | 055-147, 082-107 | F377, e11*93/81*0030*.. | bar: Area 1
ROVER | 400 | 400 90 | XW | 08/1990 | 05/1995 | 4x100 | 56,10 | 450 | 1835 | 45 | M12x1,50 | 19 | ULTRALEGGERA | 7x16 | 16,00 | 7,00 | W0173020061 | 1 | S | 20051019 | 20051118 | 4x100 |  | 37 | 81710006 | S | D6 | N | LD2 | TÜV |  |  | DK | YES |  |  | T | Teilegutachten (PB+VB) | 2 | Mods can be necessary to car | 195/45 R16---TRO006-205/45 R16----215/40 R16---TRO006 | AfterMarket OZ | MAX 550 KG | CHRYSTAL TITANIUM | Racing | 8027529002942 | OZ | 7,82 |  |  | Serie S - ext.diam.68 mm | 480x480x255 | 1 | 055-147, 082-107 | F377, e11*93/81*0030*.. | bar: Area 1
ROVER | 400 | 400 95 | RT,T | 05/1995 | 09/1999 | 4x100 | 56,10 |  |  | 45 | M12x1,50 | 19 | LOUNGE 8 | 6x14 | 14,00 | 6,00 | W8503520054 | 1 |  |  |  | 4x100 |  | 36 | 81710006 | S | D6 | N | LD2 |  | KBA |  | DK | YES |  |  | N | No Certificate | 1 | No car modifications required | 175/65 R14---TRO009-175/65 R14 M+S---TRO009-185/60 R14---TRO009-185/65 R14----195/60 R14----205/55 R14--- | AfterMarket OZ | MAX 500 KG | MATT BLACK + DIAMOND-CUT | X-Line | 8027529047899 | OZ | 7,90 |  |  | Serie S - ext.diam.68 mm | 460x460x224 | 1 | 055-130, 063-100, 074-130 | e11*93/81*0014*.., H093 | bar: Area 1
ROVER | 400 | 400 95 | RT,T | 05/1995 | 09/1999 | 4x100 | 56,10 |  |  | 45 | M12x1,50 | 19 | LOUNGE 8 | 6x14 | 14,00 | 6,00 | W8503520075 | 1 |  |  |  | 4x100 |  | 36 | 81710006 | S | D6 | N | LD2 |  | KBA |  | DK | YES |  |  | N | No Certificate | 1 | No car modifications required | 175/65 R14---TRO009-175/65 R14 M+S---TRO009-185/60 R14---TRO009-185/65 R14----195/60 R14----205/55 R14--- | AfterMarket OZ | MAX 500 KG | METAL SILVER + DIAMOND CUT | X-Line | 8027529047905 | OZ | 7,90 |  |  | Serie S - ext.diam.68 mm | 460x460x224 | 1 | 055-130, 063-100, 074-130 | e11*93/81*0014*.., H093 | Area 2: OUT
ROVER | 400 | 400 95 | RT,T | 05/1995 | 09/1999 | 4x100 | 56,10 |  |  | 45 | M12x1,50 | 19 | SUPERTURISMO GT | 6x14 | 14,00 | 6,00 | W0167420079 | 1 | S | 20081211 | 20090110 | 4x100 |  | 36 | 81710006 | S | D6 | N | LD2 |  | KBA | VIA | DK | YES |  |  | K | KBA (ABE+VB) | 1 | No car modifications required | 175/65 R14---TRO009-175/65 R14 M+S---TRO009-185/60 R14---TRO009-185/65 R14----195/60 R14----205/55 R14--- | AfterMarket OZ | MAX 480 KG | MATT BLACK + RED LETTERING | Racing | 8027529036541 | OZ | 7,80 |  |  | Serie S - ext.diam.68 mm | 430x430x230 | 1 | 055-130, 063-100, 074-130 | e11*93/81*0014*.., H093 | bar: Area 1
ROVER | 400 | 400 95 | RT,T | 05/1995 | 09/1999 | 4x100 | 56,10 |  |  | 45 | M12x1,50 | 19 | SUPERTURISMO GT | 6x14 | 14,00 | 6,00 | W0167420082 | 1 | S | 20031017 | 20031116 | 4x100 |  | 36 | 81710006 | S | D6 | N | LD2 |  | KBA | VIA | DK | YES |  |  | K | KBA (ABE+VB) | 1 | No car modifications required | 175/65 R14---TRO009-175/65 R14 M+S---TRO009-185/60 R14---TRO009-185/65 R14----195/60 R14----205/55 R14--- | AfterMarket OZ | MAX 480 KG | RACE SILVER + BLACK LETTERING | Racing | 8027529000832 | OZ | 7,80 |  |  | Serie S - ext.diam.68 mm | 430x430x230 | 1 | 055-130, 063-100, 074-130 | e11*93/81*0014*.., H093 | bar: Area 1
ROVER | 400 | 400 95 | RT,T | 05/1995 | 09/1999 | 4x100 | 56,10 |  |  | 45 | M12x1,50 | 19 | SUPERTURISMO GT | 6x14 | 14,00 | 6,00 | W01904200P5 | 1 | S | 20121109 | 20121209 | 4x100 |  | 36 | 81710006 | S | D6 | N | LD2 |  | KBA |  | DK | YES |  |  | K | KBA (ABE+VB) | 1 | No car modifications required | 175/65 R14---TRO009-175/65 R14 M+S---TRO009-185/60 R14---TRO009-185/65 R14----195/60 R14----205/55 R14--- | AfterMarket OZ | MAX 480 KG | GRIGIO CORSA+BLACK LETTERING | Racing | 8027529083224 | OZ | 9,97 |  |  | Serie S - ext.diam.68 mm | 430x430x230 | 1 | 055-130, 063-100, 074-130 | e11*93/81*0014*.., H093 | bar: Area 1
ROVER | 400 | 400 95 | RT,T | 05/1995 | 09/1999 | 4x100 | 56,10 |  |  | 45 | M12x1,50 | 19 | SUPERTURISMO GT | 6x14 | 14,00 | 6,00 | W0190420079 | 1 | S | 20121109 | 20121209 | 4x100 |  | 36 | 81710006 | S | D6 | N | LD2 |  | KBA |  | DK | YES |  |  | K | KBA (ABE+VB) | 1 | No car modifications required | 175/65 R14---TRO009-175/65 R14 M+S---TRO009-185/60 R14---TRO009-185/65 R14----195/60 R14----205/55 R14--- | AfterMarket OZ | MAX 480 KG | MATT BLACK + RED LETTERING | Racing | 8027529083231 | OZ | 9,97 |  |  | Serie S - ext.diam.68 mm | 430x430x230 | 1 | 055-130, 063-100, 074-130 | e11*93/81*0014*.., H093 | bar: Area 1
ROVER | 400 | 400 95 | RT,T | 05/1995 | 09/1999 | 4x100 | 56,10 |  |  | 45 | M12x1,50 | 19 | SUPERTURISMO WRC | 6x14 | 14,00 | 6,00 | W0167420033 | 1 | S | 20040914 | 20041014 | 4x100 |  | 36 | 81710006 | S | D6 | N | LD2 |  | KBA | VIA | DK | YES |  |  | K | KBA (ABE+VB) | 1 | No car modifications required | 175/65 R14---TRO009-175/65 R14 M+S---TRO009-185/60 R14---TRO009-185/65 R14----195/60 R14----205/55 R14--- | AfterMarket OZ | MAX 480 KG | WHITE + RED LETTERING | Racing | 8027529000825 | OZ | 7,80 |  |  | Serie S - ext.diam.68 mm | 430x430x230 | 1 | 055-130, 063-100, 074-130 | e11*93/81*0014*.., H093 | bar: Area 1
ROVER | 400 | 400 95 | RT,T | 05/1995 | 09/1999 | 4x100 | 56,10 |  |  | 45 | M12x1,50 | 19 | SUPERTURISMO WRC | 6x14 | 14,00 | 6,00 | W0190420033 | 1 | S | 20121109 | 20121209 | 4x100 |  | 36 | 81710006 | S | D6 | N | LD2 |  | KBA |  | DK | YES |  |  | K | KBA (ABE+VB) | 1 | No car modifications required | 175/65 R14---TRO009-175/65 R14 M+S---TRO009-185/60 R14---TRO009-185/65 R14----195/60 R14----205/55 R14--- | AfterMarket OZ | MAX 480 KG | WHITE + RED LETTERING | Racing | 8027529083262 | OZ | 9,97 |  |  | Serie S - ext.diam.68 mm | 430x430x230 | 1 | 055-130, 063-100, 074-130 | e11*93/81*0014*.., H093 | bar: Area 1
ROVER | 400 | 400 95 | RT,T | 05/1995 | 09/1999 | 4x100 | 56,10 |  |  | 45 | M12x1,50 | 19 | ADRENALINA | 6½x15 | 15,00 | 6,50 | W8501020054 | 1 | S | 20080904 | 20081004 | 4x100 |  | 37 | 81710006 | S | D6 | N | LD2 |  | KBA |  | DK | YES |  |  | K | KBA (ABE+VB) | 1 | No car modifications required | 185/55 R15---TCOMBI-195/50 R15---TCOMBI-195/55 R15----205/50 R15---TCOMBI-215/45 R15---TCOMBI | AfterMarket OZ | MAX 615 KG | MATT BLACK + DIAMOND-CUT | X-Line | 8027529034462 | OZ | 9,20 |  |  | Serie S - ext.diam.68 mm | 486x486x236 | 1 | 055-130, 063-100, 074-130 | e11*93/81*0014*.., H093 | bar: Area 1
ROVER | 400 | 400 95 | RT,T | 05/1995 | 09/1999 | 4x100 | 56,10 |  |  | 45 | M12x1,50 | 19 | ADRENALINA | 6½x15 | 15,00 | 6,50 | W8501020154 | 1 |  |  |  | 4x100 |  | 42 | 81710006 | S | D6 | N |  |  | KBA |  | DK | YES |  |  | K | KBA (ABE+VB) | 1 | No car modifications required | 185/55 R15---TCOMBI-195/50 R15---TCOMBI-195/55 R15----205/50 R15---TCOMBI-215/45 R15---TCOMBI | AfterMarket OZ | MAX 530 KG | MATT BLACK + DIAMOND-CUT | X-Line | 8027529042818 | OZ | 9,20 |  |  | Serie S - ext.diam.68 mm | 486x486x236 | 1 | 055-130, 063-100, 074-130 | e11*93/81*0014*.., H093 | bar: Area 1
ROVER | 400 | 400 95 | RT,T | 05/1995 | 09/1999 | 4x100 | 56,10 |  |  | 45 | M12x1,50 | 19 | EGO | 6½x15 | 15,00 | 6,50 | W8505320154 | 1 | S | 20110726 | 20110825 | 4x100 |  | 37 | 81710481 | S | DST20A | N |  |  | KBA |  | DK | YES |  |  | K | KBA (ABE+VB) | 1 | No car modifications required | 185/55 R15---TCOMBI-195/50 R15---TCOMBI-195/55 R15----205/50 R15---TCOMBI-215/45 R15---TCOMBI | AfterMarket OZ | MAX 615 KG | MATT BLACK + DIAMOND-CUT | X-Line | 8027529065916 | OZ | 8 |  |  | Serie S - ext.diam.68 mm | 486x486x236 | 1 | 055-130, 063-100, 074-130 | e11*93/81*0014*.., H093 | bar: Area 1
ROVER | 400 | 400 95 | RT,T | 05/1995 | 09/1999 | 4x100 | 56,10 |  |  | 45 | M12x1,50 | 19 | LOUNGE 8 | 6½x15 | 15,00 | 6,50 | W8503620054 | 1 |  |  |  | 4x100 |  | 37 | 81710006 | S | D6 | N | LD2 |  | KBA |  | DK | YES |  |  | K | KBA (ABE+VB) | 1 | No car modifications required | 185/55 R15---TCOMBI-195/50 R15---TCOMBI-195/55 R15----205/50 R15---TCOMBI-215/45 R15---TCOMBI | AfterMarket OZ | MAX 570 KG | MATT BLACK + DIAMOND-CUT | X-Line | 8027529047967 | OZ | 8 |  |  | Serie S - ext.diam.68 mm | 486x486x236 | 1 | 055-130, 063-100, 074-130 | e11*93/81*0014*.., H093 | bar: Area 1
ROVER | 400 | 400 95 | RT,T | 05/1995 | 09/1999 | 4x100 | 56,10 |  |  | 45 | M12x1,50 | 19 | LOUNGE 8 | 6½x15 | 15,00 | 6,50 | W8503620075 | 1 |  |  |  | 4x100 |  | 37 | 81710006 | S | D6 | N | LD2 |  | KBA |  | DK | YES |  |  | K | KBA (ABE+VB) | 1 | No car modifications required | 185/55 R15---TCOMBI-195/50 R15---TCOMBI-195/55 R15----205/50 R15---TCOMBI-215/45 R15---TCOMBI | AfterMarket OZ | MAX 570 KG | METAL SILVER + DIAMOND CUT | X-Line | 8027529047974 | OZ | 8 |  |  | Serie S - ext.diam.68 mm | 486x486x236 | 1 | 055-130, 063-100, 074-130 | e11*93/81*0014*.., H093 | bar: Area 1
ROVER | 400 | 400 95 | RT,T | 05/1995 | 09/1999 | 4x100 | 56,10 |  |  | 45 | M12x1,50 | 19 | SUPERTURISMO GT | 6½x15 | 15,00 | 6,50 | W0168220079 | 1 | S | 20081010 | 20081109 | 4x100 |  | 37 | 81710006 | S | D6 | N | LD2 |  | KBA | VIA | DK | YES |  |  | K | KBA (ABE+VB) | 1 | No car modifications required | 185/55 R15---TCOMBI-195/50 R15---TCOMBI-195/55 R15----205/50 R15---TCOMBI-215/45 R15---TCOMBI | AfterMarket OZ | MAX 550 KG | MATT BLACK + RED LETTERING | Racing | 8027529000993 | OZ | 9,57 |  |  | Serie S - ext.diam.68 mm | 430x430x235 | 1 | 055-130, 063-100, 074-130 | e11*93/81*0014*.., H093 | bar: Area 1
ROVER | 400 | 400 95 | RT,T | 05/1995 | 09/1999 | 4x100 | 56,10 |  |  | 45 | M12x1,50 | 19 | SUPERTURISMO GT | 6½x15 | 15,00 | 6,50 | W0168220082 | 1 | S | 20031023 | 20031122 | 4x100 |  | 37 | 81710006 | S | D6 | N | LD2 |  | KBA | VIA | DK | YES |  |  | K | KBA (ABE+VB) | 1 | No car modifications required | 185/55 R15---TCOMBI-195/50 R15---TCOMBI-195/55 R15----205/50 R15---TCOMBI-215/45 R15---TCOMBI | AfterMarket OZ | MAX 550 KG | RACE SILVER + BLACK LETTERING | Racing | 8027529001006 | OZ | 9,57 |  |  | Serie S - ext.diam.68 mm | 430x430x235 | 1 | 055-130, 063-100, 074-130 | e11*93/81*0014*.., H093 | bar: Area 1
ROVER | 400 | 400 95 | RT,T | 05/1995 | 09/1999 | 4x100 | 56,10 |  |  | 45 | M12x1,50 | 19 | SUPERTURISMO GT | 6½x15 | 15,00 | 6,50 | W01905200P5 | 1 | S | 20121109 | 20121209 | 4x100 |  | 37 | 81710006 | S | D6 | N | LD2 |  | KBA |  | DK | YES |  |  | K | KBA (ABE+VB) | 1 | No car modifications required | 185/55 R15---TCOMBI-195/50 R15---TCOMBI-195/55 R15----205/50 R15---TCOMBI-215/45 R15---TCOMBI | AfterMarket OZ | MAX 550 KG | GRIGIO CORSA+BLACK LETTERING | Racing | 8027529083057 | OZ | 8,77 |  |  | Serie S - ext.diam.68 mm | 430x430x235 | 1 | 055-130, 063-100, 074-130 | e11*93/81*0014*.., H093 | bar: Area 1
ROVER | 400 | 400 95 | RT,T | 05/1995 | 09/1999 | 4x100 | 56,10 |  |  | 45 | M12x1,50 | 19 | SUPERTURISMO GT | 6½x15 | 15,00 | 6,50 | W0190520079 | 1 | S | 20121109 | 20121209 | 4x100 |  | 37 | 81710006 | S | D6 | N | LD2 |  | KBA |  | DK | YES |  |  | K | KBA (ABE+VB) | 1 | No car modifications required | 185/55 R15---TCOMBI-195/50 R15---TCOMBI-195/55 R15----205/50 R15---TCOMBI-215/45 R15---TCOMBI | AfterMarket OZ | MAX 550 KG | MATT BLACK + RED LETTERING | Racing | 8027529083064 | OZ | 8,77 |  |  | Serie S - ext.diam.68 mm | 430x430x235 | 1 | 055-130, 063-100, 074-130 | e11*93/81*0014*.., H093 | bar: Area 1
ROVER | 400 | 400 95 | RT,T | 05/1995 | 09/1999 | 4x100 | 56,10 |  |  | 45 | M12x1,50 | 19 | SUPERTURISMO WRC | 6½x15 | 15,00 | 6,50 | W0168220033 | 1 | S | 20031119 | 20031219 | 4x100 |  | 37 | 81710006 | S | D6 | N | LD2 |  | KBA | VIA | DK | YES |  |  | K | KBA (ABE+VB) | 1 | No car modifications required | 185/55 R15---TCOMBI-195/50 R15---TCOMBI-195/55 R15----205/50 R15---TCOMBI-215/45 R15---TCOMBI | AfterMarket OZ | MAX 550 KG | WHITE + RED LETTERING | Racing | 8027529000986 | OZ | 9,57 |  |  | Serie S - ext.diam.68 mm | 430x430x235 | 1 | 055-130, 063-100, 074-130 | e11*93/81*0014*.., H093 | bar: Area 1
ROVER | 400 | 400 95 | RT,T | 05/1995 | 09/1999 | 4x100 | 56,10 |  |  | 45 | M12x1,50 | 19 | SUPERTURISMO WRC | 6½x15 | 15,00 | 6,50 | W0190520033 | 1 | S | 20121109 | 20121209 | 4x100 |  | 37 | 81710006 | S | D6 | N | LD2 |  | KBA |  | DK | YES |  |  | K | KBA (ABE+VB) | 1 | No car modifications required | 185/55 R15---TCOMBI-195/50 R15---TCOMBI-195/55 R15----205/50 R15---TCOMBI-215/45 R15---TCOMBI | AfterMarket OZ | MAX 550 KG | WHITE + RED LETTERING | Racing | 8027529083187 | OZ | 8,77 |  |  | Serie S - ext.diam.68 mm | 430x430x235 | 1 | 055-130, 063-100, 074-130 | e11*93/81*0014*.., H093 | bar: Area 1
ROVER | 400 | 400 95 | RT,T | 05/1995 | 09/1999 | 4x100 | 56,10 |  |  | 45 | M12x1,50 | 19 | ENVY | 7x15 | 15,00 | 7,00 | W8504220168 | 1 |  |  |  | 4x100 |  | 37 | 81710481 | S | DST20A | N |  |  | KBA |  | DK | YES |  |  | K | KBA (ABE+VB) | 2 | Mods can be necessary to car | 185/55 R15---TRO010-195/50 R15---TRO010-195/55 R15----205/50 R15---TRO010-215/45 R15---TRO010 | AfterMarket OZ | MAX 615 KG | MATT SILVER TECH DIAMOND CUT | X-Line | 8027529052817 | OZ | 8 |  |  | Serie S - ext.diam.68 mm | 486x486x249 | 1 | 055-130, 063-100, 074-130 | e11*93/81*0014*.., H093 | bar: Area 1
ROVER | 400 | 400 95 | RT,T | 05/1995 | 09/1999 | 4x100 | 56,10 |  |  | 45 | M12x1,50 | 19 | ULTRALEGGERA | 7x15 | 15,00 | 7,00 | W01731200A53 | 1 |  |  |  | 4x100 |  | 37 | 81710006 | S | D6 | N | LD2 | TÜV |  |  | DK | YES |  |  | T | Teilegutachten (PB+VB) | 2 | Mods can be necessary to car | 185/55 R15---TRO010-195/50 R15---TRO010-195/55 R15----205/50 R15---TRO010-215/45 R15---TRO010 | AfterMarket OZ | MAX 525 KG | MATT BLACK | Racing | 8027529057485 | OZ | 6,49 |  |  | Serie S - ext.diam.68 mm | 455x455x248 | 1 | 055-130, 063-100, 074-130 | e11*93/81*0014*.., H093 | bar: Area 1
ROVER | 400 | 400 95 | RT,T | 05/1995 | 09/1999 | 4x100 | 56,10 |  |  | 45 | M12x1,50 | 19 | ULTRALEGGERA | 7x15 | 15,00 | 7,00 | W0173120022 | 1 | S | 20051128 | 20051228 | 4x100 |  | 37 | 81710006 | S | D6 | N | LD2 | TÜV |  |  | DK | YES |  |  | T | Teilegutachten (PB+VB) | 2 | Mods can be necessary to car | 185/55 R15---TRO010-195/50 R15---TRO010-195/55 R15----205/50 R15---TRO010-215/45 R15---TRO010 | AfterMarket OZ | MAX 525 KG | MATT GRAPHIT SILVER | Racing | 8027529003048 | OZ | 6,49 |  |  | Serie S - ext.diam.68 mm | 460x460x255 | 1 | 055-130, 063-100, 074-130 | e11*93/81*0014*.., H093 | bar: Area 1
ROVER | 400 | 400 95 | RT,T | 05/1995 | 09/1999 | 4x100 | 56,10 |  |  | 45 | M12x1,50 | 19 | ULTRALEGGERA | 7x15 | 15,00 | 7,00 | W0173120061 | 1 | S | 20051128 | 20051228 | 4x100 |  | 37 | 81710006 | S | D6 | N | LD2 | TÜV |  |  | DK | YES |  |  | T | Teilegutachten (PB+VB) | 2 | Mods can be necessary to car | 185/55 R15---TRO010-195/50 R15---TRO010-195/55 R15----205/50 R15---TRO010-215/45 R15---TRO010 | AfterMarket OZ | MAX 525 KG | CHRYSTAL TITANIUM | Racing | 8027529003055 | OZ | 6,49 |  |  | Serie S - ext.diam.68 mm | 460x460x255 | 1 | 055-130, 063-100, 074-130 | e11*93/81*0014*.., H093 | bar: Area 1
ROVER | 400 | 400 95 | RT,T | 05/1995 | 09/1999 | 4x100 | 56,10 |  |  | 45 | M12x1,50 | 19 | ADRENALINA | 7x16 | 16,00 | 7,00 | W8501120054 | 1 | S | 20080904 | 20081004 | 4x100 |  | 37 | 81710006 | S | D6 | N | LD2 |  | KBA |  | DK | YES |  |  | K | KBA (ABE+VB) | 2 | Mods can be necessary to car | 195/45 R16---TRO006-195/50 R16---TRO012-205/45 R16---TRO012-205/50 R16----215/40 R16---TRO006 | AfterMarket OZ | MAX 615 KG | MATT BLACK + DIAMOND-CUT | X-Line | 8027529034493 | OZ | 10,50 |  |  | Serie S - ext.diam.68 mm | 511x511x249 | 1 | 055-130, 063-100, 074-130 | e11*93/81*0014*.., H093 | bar: Area 1
ROVER | 400 | 400 95 | RT,T | 05/1995 | 09/1999 | 4x100 | 56,10 |  |  | 45 | M12x1,50 | 19 | ALLEGGERITA HLT 4F | 7x16 | 16,00 | 7,00 | W01851200P3 | 3 | S | 20121012 | 20121111 | 4x100 |  | 37 | 81710006 | S | D6 | N | LD2 | TÜV |  |  | DK | YES |  |  | T | Teilegutachten (PB+VB) | 2 | Mods can be necessary to car | 195/45 R16---TRO006-195/50 R16---TRO012-205/45 R16---TRO012-205/50 R16----215/40 R16---TRO006 | AfterMarket OZ | MAX 500 KG | ACID GREEN | I-Tech | 8027529080865 | OZ | 7,41 |  |  | Serie S - ext.diam.68 mm | 570x570x370 | 1 | 055-130, 063-100, 074-130 | e11*93/81*0014*.., H093 | bar: Area 1
ROVER | 400 | 400 95 | RT,T | 05/1995 | 09/1999 | 4x100 | 56,10 |  |  | 45 | M12x1,50 | 19 | ALLEGGERITA HLT 4F | 7x16 | 16,00 | 7,00 | W0185120022 | 3 | S | 20090615 | 20090715 | 4x100 |  | 37 | 81710006 | S | D6 | N | LD2 | TÜV |  |  | DK | YES |  |  | T | Teilegutachten (PB+VB) | 2 | Mods can be necessary to car | 195/45 R16---TRO006-195/50 R16---TRO012-205/45 R16---TRO012-205/50 R16----215/40 R16---TRO006 | AfterMarket OZ | MAX 500 KG | MATT GRAPHIT SILVER | I-Tech | 8027529040678 | OZ | 7,41 |  |  | Serie S - ext.diam.68 mm | 570x570x370 | 1 | 055-130, 063-100, 074-130 | e11*93/81*0014*.., H093 | bar: Area 1
ROVER | 400 | 400 95 | RT,T | 05/1995 | 09/1999 | 4x100 | 56,10 |  |  | 45 | M12x1,50 | 19 | ALLEGGERITA HLT 4F | 7x16 | 16,00 | 7,00 | W0185120030 | 3 | S | 20090615 | 20090715 | 4x100 |  | 37 | 81710006 | S | D6 | N | LD2 | TÜV |  |  | DK | YES |  |  | T | Teilegutachten (PB+VB) | 2 | Mods can be necessary to car | 195/45 R16---TRO006-195/50 R16---TRO012-205/45 R16---TRO012-205/50 R16----215/40 R16---TRO006 | AfterMarket OZ | MAX 500 KG | WHITE | I-Tech | 8027529040623 | OZ | 7,41 |  |  | Serie S - ext.diam.68 mm | 570x570x370 | 1 | 055-130, 063-100, 074-130 | e11*93/81*0014*.., H093 | bar: Area 1
ROVER | 400 | 400 95 | RT,T | 05/1995 | 09/1999 | 4x100 | 56,10 |  |  | 45 | M12x1,50 | 19 | ALLEGGERITA HLT 4F | 7x16 | 16,00 | 7,00 | W0185120053 | 3 | S | 20090615 | 20090715 | 4x100 |  | 37 | 81710006 | S | D6 | N | LD2 | TÜV |  |  | DK | YES |  |  | T | Teilegutachten (PB+VB) | 2 | Mods can be necessary to car | 195/45 R16---TRO006-195/50 R16---TRO012-205/45 R16---TRO012-205/50 R16----215/40 R16---TRO006 | AfterMarket OZ | MAX 500 KG | MATT BLACK | I-Tech | 8027529040616 | OZ | 7,41 |  |  | Serie S - ext.diam.68 mm | 570x570x370 | 1 | 055-130, 063-100, 074-130 | e11*93/81*0014*.., H093 | bar: Area 1
ROVER | 400 | 400 95 | RT,T | 05/1995 | 09/1999 | 4x100 | 56,10 |  |  | 45 | M12x1,50 | 19 | ALLEGGERITA HLT 4F | 7x16 | 16,00 | 7,00 | W0185120066 | 1 | S | 20090615 | 20090715 | 4x100 |  | 37 | 81710006 | S | D6 | N | LD2 | TÜV |  |  | DK | YES |  |  | T | Teilegutachten (PB+VB) | 2 | Mods can be necessary to car | 195/45 R16---TRO006-195/50 R16---TRO012-205/45 R16---TRO012-205/50 R16----215/40 R16---TRO006 | AfterMarket OZ | MAX 500 KG | TITANIUM TECH | I-Tech | 8027529040609 | OZ | 7,41 |  |  | Serie S - ext.diam.68 mm | 570x570x370 | 1 | 055-130, 063-100, 074-130 | e11*93/81*0014*.., H093 | bar: Area 1
ROVER | 400 | 400 95 | RT,T | 05/1995 | 09/1999 | 4x100 | 56,10 |  |  | 45 | M12x1,50 | 19 | ALLEGGERITA HLT 4F | 7x16 | 16,00 | 7,00 | W0185120071 | 3 | S | 20090615 | 20090715 | 4x100 |  | 37 | 81710006 | S | D6 | N | LD2 | TÜV |  |  | DK | YES |  |  | T | Teilegutachten (PB+VB) | 2 | Mods can be necessary to car | 195/45 R16---TRO006-195/50 R16---TRO012-205/45 R16---TRO012-205/50 R16----215/40 R16---TRO006 | AfterMarket OZ | MAX 500 KG | ORANGE | I-Tech | 8027529040654 | OZ | 7,41 |  |  | Serie S - ext.diam.68 mm | 570x570x370 | 1 | 055-130, 063-100, 074-130 | e11*93/81*0014*.., H093 | bar: Area 1
ROVER | 400 | 400 95 | RT,T | 05/1995 | 09/1999 | 4x100 | 56,10 |  |  | 45 | M12x1,50 | 19 | ALLEGGERITA HLT 4F | 7x16 | 16,00 | 7,00 | W0185120072 | 3 | S | 20090615 | 20090715 | 4x100 |  | 37 | 81710006 | S | D6 | N | LD2 | TÜV |  |  | DK | YES |  |  | T | Teilegutachten (PB+VB) | 2 | Mods can be necessary to car | 195/45 R16---TRO006-195/50 R16---TRO012-205/45 R16---TRO012-205/50 R16----215/40 R16---TRO006 | AfterMarket OZ | MAX 500 KG | MATT BLUE | I-Tech | 8027529040647 | OZ | 7,41 |  |  | Serie S - ext.diam.68 mm | 570x570x370 | 1 | 055-130, 063-100, 074-130 | e11*93/81*0014*.., H093 | bar: Area 1
ROVER | 400 | 400 95 | RT,T | 05/1995 | 09/1999 | 4x100 | 56,10 |  |  | 45 | M12x1,50 | 19 | ALLEGGERITA HLT 4F | 7x16 | 16,00 | 7,00 | W0185120076 | 3 | S | 20090615 | 20090715 | 4x100 |  | 37 | 81710006 | S | D6 | N | LD2 | TÜV |  |  | DK | YES |  |  | T | Teilegutachten (PB+VB) | 2 | Mods can be necessary to car | 195/45 R16---TRO006-195/50 R16---TRO012-205/45 R16---TRO012-205/50 R16----215/40 R16---TRO006 | AfterMarket OZ | MAX 500 KG | RACE GOLD | I-Tech | 8027529040661 | OZ | 7,41 |  |  | Serie S - ext.diam.68 mm | 570x570x370 | 1 | 055-130, 063-100, 074-130 | e11*93/81*0014*.., H093 | bar: Area 1
ROVER | 400 | 400 95 | RT,T | 05/1995 | 09/1999 | 4x100 | 56,10 |  |  | 45 | M12x1,50 | 19 | ALLEGGERITA HLT 4F | 7x16 | 16,00 | 7,00 | W0185120084 | 3 | S | 20090615 | 20090715 | 4x100 |  | 37 | 81710006 | S | D6 | N | LD2 | TÜV |  |  | DK | YES |  |  | T | Teilegutachten (PB+VB) | 2 | Mods can be necessary to car | 195/45 R16---TRO006-195/50 R16---TRO012-205/45 R16---TRO012-205/50 R16----215/40 R16---TRO006 | AfterMarket OZ | MAX 500 KG | RED | I-Tech | 8027529040630 | OZ | 7,41 |  |  | Serie S - ext.diam.68 mm | 570x570x370 | 1 | 055-130, 063-100, 074-130 | e11*93/81*0014*.., H093 | bar: Area 1
ROVER | 400 | 400 95 | RT,T | 05/1995 | 09/1999 | 4x100 | 56,10 |  |  | 45 | M12x1,50 | 19 | DAVID | 7x16 | 16,00 | 7,00 | W01874201N5 | 1 |  |  |  | 4x100 |  | 37 | 81710481 | S | DST20A | N |  |  | KBA |  | DK | YES |  |  | K | KBA (ABE+VB) | 2 | Mods can be necessary to car | 195/45 R16---TRO006-195/50 R16---TRO012-205/45 R16---TRO012-205/50 R16----215/40 R16---TRO006 | AfterMarket OZ | MAX 615 KG | MATT GRAPHITE DIAMOND CUT | Via Veneto | 8027529052732 | OZ | 9,01 |  |  | Serie S - ext.diam.68 mm | 480x480x248 | 1 | 055-130, 063-100, 074-130 | e11*93/81*0014*.., H093 | bar: Area 1
ROVER | 400 | 400 95 | RT,T | 05/1995 | 09/1999 | 4x100 | 56,10 |  |  | 45 | M12x1,50 | 19 | EGO | 7x16 | 16,00 | 7,00 | W8505220154 | 1 | S | 20110726 | 20110825 | 4x100 |  | 37 | 81710481 | S | DST20A | N |  |  | KBA |  | DK | YES |  |  | K | KBA (ABE+VB) | 2 | Mods can be necessary to car | 195/45 R16---TRO006-195/50 R16---TRO012-205/45 R16---TRO012-205/50 R16----215/40 R16---TRO006 | AfterMarket OZ | MAX 615 KG | MATT BLACK + DIAMOND-CUT | X-Line | 8027529065855 | OZ | 8,20 |  |  | Serie S - ext.diam.68 mm | 511x511x249 | 1 | 055-130, 063-100, 074-130 | e11*93/81*0014*.., H093 | bar: Area 1
ROVER | 400 | 400 95 | RT,T | 05/1995 | 09/1999 | 4x100 | 56,10 |  |  | 45 | M12x1,50 | 19 | ENERGY | 7x16 | 16,00 | 7,00 | W8503220054 | 1 |  |  |  | 4x100 |  | 37 | 81710006 | S | D6 | N | LD2 |  | KBA |  | DK | YES |  |  | K | KBA (ABE+VB) | 2 | Mods can be necessary to car | 195/45 R16---TRO006-195/50 R16---TRO012-205/45 R16---TRO012-205/50 R16----215/40 R16---TRO006 | AfterMarket OZ | MAX 615 KG | MATT BLACK + DIAMOND-CUT | X-Line | 8027529045734 | OZ | 10,30 |  |  | Serie S - ext.diam.68 mm | 511x511x249 | 1 | 055-130, 063-100, 074-130 | e11*93/81*0014*.., H093 | bar: Area 1
ROVER | 400 | 400 95 | RT,T | 05/1995 | 09/1999 | 4x100 | 56,10 |  |  | 45 | M12x1,50 | 19 | ENVY | 7x16 | 16,00 | 7,00 | W8504020168 | 1 |  |  |  | 4x100 |  | 37 | 81710481 | S | DST20A | N |  |  | KBA |  | DK | YES |  |  | K | KBA (ABE+VB) | 2 | Mods can be necessary to car | 195/45 R16---TRO006-195/50 R16---TRO012-205/45 R16---TRO012-205/50 R16----215/40 R16---TRO006 | AfterMarket OZ | MAX 615 KG | MATT SILVER TECH DIAMOND CUT | X-Line | 8027529052886 | OZ | 8,21 |  |  | Serie S - ext.diam.68 mm | 511x511x249 | 1 | 055-130, 063-100, 074-130 | e11*93/81*0014*.., H093 | bar: Area 1
ROVER | 400 | 400 95 | RT,T | 05/1995 | 09/1999 | 4x100 | 56,10 |  |  | 45 | M12x1,50 | 19 | LOUNGE 8 | 7x16 | 16,00 | 7,00 | W8503720054 | 1 |  |  |  | 4x100 |  | 37 | 81710006 | S | D6 | N | LD2 |  | KBA |  | DK | YES |  |  | K | KBA (ABE+VB) | 2 | Mods can be necessary to car | 195/45 R16---TRO006-195/50 R16---TRO012-205/45 R16---TRO012-205/50 R16----215/40 R16---TRO006 | AfterMarket OZ | MAX 615 KG | MATT BLACK + DIAMOND-CUT | X-Line | 8027529048032 | OZ | 8,20 |  |  | Serie S - ext.diam.68 mm | 511x511x249 | 1 | 055-130, 063-100, 074-130 | e11*93/81*0014*.., H093 | bar: Area 1
ROVER | 400 | 400 95 | RT,T | 05/1995 | 09/1999 | 4x100 | 56,10 |  |  | 45 | M12x1,50 | 19 | LOUNGE 8 | 7x16 | 16,00 | 7,00 | W8503720075 | 1 |  |  |  | 4x100 |  | 37 | 81710006 | S | D6 | N | LD2 |  | KBA |  | DK | YES |  |  | K | KBA (ABE+VB) | 2 | Mods can be necessary to car | 195/45 R16---TRO006-195/50 R16---TRO012-205/45 R16---TRO012-205/50 R16----215/40 R16---TRO006 | AfterMarket OZ | MAX 615 KG | METAL SILVER + DIAMOND CUT | X-Line | 8027529048049 | OZ | 8,20 |  |  | Serie S - ext.diam.68 mm | 511x511x249 | 1 | 055-130, 063-100, 074-130 | e11*93/81*0014*.., H093 | Area 2: OUT
ROVER | 400 | 400 95 | RT,T | 05/1995 | 09/1999 | 4x100 | 56,10 |  |  | 45 | M12x1,50 | 19 | QUARANTA | 7x16 | 16,00 | 7,00 | W0185020054 | 1 | S | 20100928 | 20101028 | 4x100 |  | 37 | 81710481 | S | DST20A | N |  |  | KBA |  | DK | YES |  |  | K | KBA (ABE+VB) | 2 | Mods can be necessary to car | 195/45 R16---TRO006-195/50 R16---TRO012-205/45 R16---TRO012-205/50 R16----215/40 R16---TRO006 | AfterMarket OZ | MAX 615 KG | MATT BLACK + DIAMOND-CUT | Via Veneto | 8027529054361 | OZ | 9,90 |  |  | Serie S - ext.diam.68 mm | 540x540x260 | 1 | 055-130, 063-100, 074-130 | e11*93/81*0014*.., H093 | bar: Area 1
ROVER | 400 | 400 95 | RT,T | 05/1995 | 09/1999 | 4x100 | 56,10 |  |  | 45 | M12x1,50 | 19 | SUPERTURISMO GT | 7x16 | 16,00 | 7,00 | W0167020079 | 1 | S | 20080624 | 20080724 | 4x100 |  | 37 | 81710006 | S | D6 | N | LD2 |  | KBA | VIA | DK | YES |  |  | T | Teilegutachten (PB+VB) | 2 | Mods can be necessary to car | 195/45 R16---TRO006-195/50 R16---TRO012-205/45 R16---TRO012-205/50 R16----215/40 R16---TRO006 | AfterMarket OZ | MAX 600 KG | MATT BLACK + RED LETTERING | Racing | 8027529000443 | OZ | 10,68 |  |  | Serie S - ext.diam.68 mm | 480x480x255 | 1 | 055-130, 063-100, 074-130 | e11*93/81*0014*.., H093 | bar: Area 1
ROVER | 400 | 400 95 | RT,T | 05/1995 | 09/1999 | 4x100 | 56,10 |  |  | 45 | M12x1,50 | 19 | SUPERTURISMO GT | 7x16 | 16,00 | 7,00 | W0167020082 | 1 | S | 20050325 | 20050424 | 4x100 |  | 37 | 81710006 | S | D6 | N | LD2 |  | KBA | VIA | DK | YES |  |  | T | Teilegutachten (PB+VB) | 2 | Mods can be necessary to car | 195/45 R16---TRO006-195/50 R16---TRO012-205/45 R16---TRO012-205/50 R16----215/40 R16---TRO006 | AfterMarket OZ | MAX 600 KG | RACE SILVER + BLACK LETTERING | Racing | 8027529000450 | OZ | 10,68 |  |  | Serie S - ext.diam.68 mm | 480x480x255 | 1 | 055-130, 063-100, 074-130 | e11*93/81*0014*.., H093 | bar: Area 1
ROVER | 400 | 400 95 | RT,T | 05/1995 | 09/1999 | 4x100 | 56,10 |  |  | 45 | M12x1,50 | 19 | SUPERTURISMO GT | 7x16 | 16,00 | 7,00 | W01895200P5 | 1 |  |  |  | 4x100 |  | 37 | 81710006 | S | D6 | N | LD2 |  | KBA |  | DK | YES |  |  | K | KBA (ABE+VB) | 2 | Mods can be necessary to car | 195/45 R16---TRO006-195/50 R16---TRO012-205/45 R16---TRO012-205/50 R16----215/40 R16---TRO006 | AfterMarket OZ | MAX 615 KG | GRIGIO CORSA+BLACK LETTERING | Racing | 8027529080315 | OZ | 10,27 |  |  | Serie S - ext.diam.68 mm | 480x480x248 | 1 | 055-130, 063-100, 074-130 | e11*93/81*0014*.., H093 | bar: Area 1
ROVER | 400 | 400 95 | RT,T | 05/1995 | 09/1999 | 4x100 | 56,10 |  |  | 45 | M12x1,50 | 19 | SUPERTURISMO GT | 7x16 | 16,00 | 7,00 | W0189520079 | 1 |  |  |  | 4x100 |  | 37 | 81710006 | S | D6 | N | LD2 |  | KBA |  | DK | YES |  |  | K | KBA (ABE+VB) | 2 | Mods can be necessary to car | 195/45 R16---TRO006-195/50 R16---TRO012-205/45 R16---TRO012-205/50 R16----215/40 R16---TRO006 | AfterMarket OZ | MAX 615 KG | MATT BLACK + RED LETTERING | Racing | 8027529080322 | OZ | 10,27 |  |  | Serie S - ext.diam.68 mm | 480x480x248 | 1 | 055-130, 063-100, 074-130 | e11*93/81*0014*.., H093 | bar: Area 1
ROVER | 400 | 400 95 | RT,T | 05/1995 | 09/1999 | 4x100 | 56,10 |  |  | 45 | M12x1,50 | 19 | SUPERTURISMO WRC | 7x16 | 16,00 | 7,00 | W0167020033 | 1 | S | 20051123 | 20051223 | 4x100 |  | 37 | 81710006 | S | D6 | N | LD2 |  | KBA | VIA | DK | YES |  |  | T | Teilegutachten (PB+VB) | 2 | Mods can be necessary to car | 195/45 R16---TRO006-195/50 R16---TRO012-205/45 R16---TRO012-205/50 R16----215/40 R16---TRO006 | AfterMarket OZ | MAX 600 KG | WHITE + RED LETTERING | Racing | 8027529000436 | OZ | 10,68 |  |  | Serie S - ext.diam.68 mm | 480x480x255 | 1 | 055-130, 063-100, 074-130 | e11*93/81*0014*.., H093 | bar: Area 1
ROVER | 400 | 400 95 | RT,T | 05/1995 | 09/1999 | 4x100 | 56,10 |  |  | 45 | M12x1,50 | 19 | SUPERTURISMO WRC | 7x16 | 16,00 | 7,00 | W0189520033 | 1 | S | 20121105 | 20121205 | 4x100 |  | 37 | 81710006 | S | D6 | N | LD2 |  | KBA |  | DK |  |  |  | K | KBA (ABE+VB) | 2 | Mods can be necessary to car | 195/45 R16---TRO006-195/50 R16---TRO012-205/45 R16---TRO012-205/50 R16----215/40 R16---TRO006 | AfterMarket OZ | MAX 615 KG | WHITE + RED LETTERING | Racing | 8027529082340 | OZ | 10,27 |  |  | Serie S - ext.diam.68 mm | 480x480x248 | 1 | 055-130, 063-100, 074-130 | e11*93/81*0014*.., H093 | bar: Area 1
ROVER | 400 | 400 95 | RT,T | 05/1995 | 09/1999 | 4x100 | 56,10 |  |  | 45 | M12x1,50 | 19 | ULTRALEGGERA | 7x16 | 16,00 | 7,00 | W01730200A53 | 1 | S | 20061026 | 20061125 | 4x100 |  | 37 | 81710006 | S | D6 | N | LD2 | TÜV |  |  | DK | YES |  |  | T | Teilegutachten (PB+VB) | 2 | Mods can be necessary to car | 195/45 R16---TRO006-195/50 R16---TRO012-205/45 R16---TRO012-205/50 R16----215/40 R16---TRO006 | AfterMarket OZ | MAX 550 KG | MATT BLACK | Racing | 8027529002928 | OZ | 7,82 |  |  | Serie S - ext.diam.68 mm | 480x480x255 | 1 | 055-130, 063-100, 074-130 | e11*93/81*0014*.., H093 | bar: Area 1
ROVER | 400 | 400 95 | RT,T | 05/1995 | 09/1999 | 4x100 | 56,10 |  |  | 45 | M12x1,50 | 19 | ULTRALEGGERA | 7x16 | 16,00 | 7,00 | W0173020022 | 1 | S | 20051019 | 20051118 | 4x100 |  | 37 | 81710006 | S | D6 | N | LD2 | TÜV |  |  | DK | YES |  |  | T | Teilegutachten (PB+VB) | 2 | Mods can be necessary to car | 195/45 R16---TRO006-195/50 R16---TRO012-205/45 R16---TRO012-205/50 R16----215/40 R16---TRO006 | AfterMarket OZ | MAX 550 KG | MATT GRAPHIT SILVER | Racing | 8027529002935 | OZ | 7,82 |  |  | Serie S - ext.diam.68 mm | 480x480x255 | 1 | 055-130, 063-100, 074-130 | e11*93/81*0014*.., H093 | bar: Area 1
ROVER | 400 | 400 95 | RT,T | 05/1995 | 09/1999 | 4x100 | 56,10 |  |  | 45 | M12x1,50 | 19 | ULTRALEGGERA | 7x16 | 16,00 | 7,00 | W0173020061 | 1 | S | 20051019 | 20051118 | 4x100 |  | 37 | 81710006 | S | D6 | N | LD2 | TÜV |  |  | DK | YES |  |  | T | Teilegutachten (PB+VB) | 2 | Mods can be necessary to car | 195/45 R16---TRO006-195/50 R16---TRO012-205/45 R16---TRO012-205/50 R16----215/40 R16---TRO006 | AfterMarket OZ | MAX 550 KG | CHRYSTAL TITANIUM | Racing | 8027529002942 | OZ | 7,82 |  |  | Serie S - ext.diam.68 mm | 480x480x255 | 1 | 055-130, 063-100, 074-130 | e11*93/81*0014*.., H093 | bar: Area 1
ROVER | 400 | 400 95 | RT,T | 05/1995 | 09/1999 | 4x100 | 56,10 |  |  | 45 | M12x1,50 | 19 | ADRENALINA | 7x17 | 17,00 | 7,00 | W8501320054 | 1 | S | 20080904 | 20081004 | 4x100 |  | 37 | 81710006 | S | D6 | N | LD2 |  | KBA |  | DK | YES |  |  | K | KBA (ABE+VB) | 2 | Mods can be necessary to car | 205/40 R17----205/45 R17--- | AfterMarket OZ | MAX 615 KG | MATT BLACK + DIAMOND-CUT | X-Line | 8027529034585 | OZ | 11,52 |  |  | Serie S - ext.diam.68 mm | 542x542x249 | 1 | 055-130, 063-100, 074-130 | e11*93/81*0014*.., H093 | bar: Area 1
ROVER | 400 | 400 95 | RT,T | 05/1995 | 09/1999 | 4x100 | 56,10 |  |  | 45 | M12x1,50 | 19 | ALLEGGERITA HLT 4F | 7x17 | 17,00 | 7,00 | W01820200A66 | 1 | S | 20081210 | 20090109 | 4x100 |  | 37 | 81710006 | S | D6 | N | LD2 | TÜV |  |  | DK | YES |  |  | T | Teilegutachten (PB+VB) | 2 | Mods can be necessary to car | 205/40 R17----205/45 R17--- | AfterMarket OZ | MAX 500 KG | TITANIUM TECH | I-Tech | 8027529034899 | OZ | 7,96 |  |  | Serie S - ext.diam.68 mm | 540x540x260 | 1 | 055-130, 063-100, 074-130 | e11*93/81*0014*.., H093 | bar: Area 1
ROVER | 400 | 400 95 | RT,T | 05/1995 | 09/1999 | 4x100 | 56,10 |  |  | 45 | M12x1,50 | 19 | ALLEGGERITA HLT 4F | 7x17 | 17,00 | 7,00 | W01820200P3 | 3 | S | 20121012 | 20121111 | 4x100 |  | 37 | 81710006 | S | D6 | N | LD2 | TÜV |  |  | DK | YES |  |  | T | Teilegutachten (PB+VB) | 2 | Mods can be necessary to car | 205/40 R17----205/45 R17--- | AfterMarket OZ | MAX 500 KG | ACID GREEN | I-Tech | 8027529080902 | OZ | 7,96 |  |  | Serie S - ext.diam.68 mm | 540x540x260 | 1 | 055-130, 063-100, 074-130 | e11*93/81*0014*.., H093 | bar: Area 1
ROVER | 400 | 400 95 | RT,T | 05/1995 | 09/1999 | 4x100 | 56,10 |  |  | 45 | M12x1,50 | 19 | ALLEGGERITA HLT 4F | 7x17 | 17,00 | 7,00 | W0182020022 | 3 | S | 20081210 | 20090109 | 4x100 |  | 37 | 81710006 | S | D6 | N | LD2 | TÜV |  |  | DK | YES |  |  | T | Teilegutachten (PB+VB) | 2 | Mods can be necessary to car | 205/40 R17----205/45 R17--- | AfterMarket OZ | MAX 500 KG | MATT GRAPHIT SILVER | I-Tech | 8027529034943 | OZ | 7,96 |  |  | Serie S - ext.diam.68 mm | 540x540x260 | 1 | 055-130, 063-100, 074-130 | e11*93/81*0014*.., H093 | bar: Area 1
ROVER | 400 | 400 95 | RT,T | 05/1995 | 09/1999 | 4x100 | 56,10 |  |  | 45 | M12x1,50 | 19 | ALLEGGERITA HLT 4F | 7x17 | 17,00 | 7,00 | W0182020030 | 3 | S | 20080918 | 20081018 | 4x100 |  | 37 | 81710006 | S | D6 | N | LD2 | TÜV |  |  | DK | YES |  |  | T | Teilegutachten (PB+VB) | 2 | Mods can be necessary to car | 205/40 R17----205/45 R17--- | AfterMarket OZ | MAX 500 KG | WHITE | I-Tech | 8027529031317 | OZ | 7,96 |  |  | Serie S - ext.diam.68 mm | 540x540x260 | 1 | 055-130, 063-100, 074-130 | e11*93/81*0014*.., H093 | bar: Area 1
ROVER | 400 | 400 95 | RT,T | 05/1995 | 09/1999 | 4x100 | 56,10 |  |  | 45 | M12x1,50 | 19 | ALLEGGERITA HLT 4F | 7x17 | 17,00 | 7,00 | W0182020053 | 3 | S | 20080918 | 20081018 | 4x100 |  | 37 | 81710006 | S | D6 | N | LD2 | TÜV |  |  | DK | YES |  |  | T | Teilegutachten (PB+VB) | 2 | Mods can be necessary to car | 205/40 R17----205/45 R17--- | AfterMarket OZ | MAX 500 KG | MATT BLACK | I-Tech | 8027529031324 | OZ | 7,96 |  |  | Serie S - ext.diam.68 mm | 540x540x260 | 1 | 055-130, 063-100, 074-130 | e11*93/81*0014*.., H093 | bar: Area 1
ROVER | 400 | 400 95 | RT,T | 05/1995 | 09/1999 | 4x100 | 56,10 |  |  | 45 | M12x1,50 | 19 | ALLEGGERITA HLT 4F | 7x17 | 17,00 | 7,00 | W0182020071 | 3 | S | 20080918 | 20081018 | 4x100 |  | 37 | 81710006 | S | D6 | N | LD2 | TÜV |  |  | DK | YES |  |  | T | Teilegutachten (PB+VB) | 2 | Mods can be necessary to car | 205/40 R17----205/45 R17--- | AfterMarket OZ | MAX 500 KG | ORANGE | I-Tech | 8027529031331 | OZ | 7,96 |  |  | Serie S - ext.diam.68 mm | 540x540x260 | 1 | 055-130, 063-100, 074-130 | e11*93/81*0014*.., H093 | bar: Area 1
ROVER | 400 | 400 95 | RT,T | 05/1995 | 09/1999 | 4x100 | 56,10 |  |  | 45 | M12x1,50 | 19 | ALLEGGERITA HLT 4F | 7x17 | 17,00 | 7,00 | W0182020072 | 3 | S | 20080918 | 20081018 | 4x100 |  | 37 | 81710006 | S | D6 | N | LD2 | TÜV |  |  | DK | YES |  |  | T | Teilegutachten (PB+VB) | 2 | Mods can be necessary to car | 205/40 R17----205/45 R17--- | AfterMarket OZ | MAX 500 KG | MATT BLUE | I-Tech | 8027529031348 | OZ | 7,96 |  |  | Serie S - ext.diam.68 mm | 540x540x260 | 1 | 055-130, 063-100, 074-130 | e11*93/81*0014*.., H093 | bar: Area 1
ROVER | 400 | 400 95 | RT,T | 05/1995 | 09/1999 | 4x100 | 56,10 |  |  | 45 | M12x1,50 | 19 | ALLEGGERITA HLT 4F | 7x17 | 17,00 | 7,00 | W0182020076 | 3 | S | 20081210 | 20090109 | 4x100 |  | 37 | 81710006 | S | D6 | N | LD2 | TÜV |  |  | DK | YES |  |  | T | Teilegutachten (PB+VB) | 2 | Mods can be necessary to car | 205/40 R17----205/45 R17--- | AfterMarket OZ | MAX 500 KG | RACE GOLD | I-Tech | 8027529034912 | OZ | 7,96 |  |  | Serie S - ext.diam.68 mm | 540x540x260 | 1 | 055-130, 063-100, 074-130 | e11*93/81*0014*.., H093 | bar: Area 1
ROVER | 400 | 400 95 | RT,T | 05/1995 | 09/1999 | 4x100 | 56,10 |  |  | 45 | M12x1,50 | 19 | ALLEGGERITA HLT 4F | 7x17 | 17,00 | 7,00 | W0182020084 | 3 | S | 20080918 | 20081018 | 4x100 |  | 37 | 81710006 | S | D6 | N | LD2 | TÜV |  |  | DK | YES |  |  | T | Teilegutachten (PB+VB) | 2 | Mods can be necessary to car | 205/40 R17----205/45 R17--- | AfterMarket OZ | MAX 500 KG | RED | I-Tech | 8027529031355 | OZ | 7,96 |  |  | Serie S - ext.diam.68 mm | 540x540x260 | 1 | 055-130, 063-100, 074-130 | e11*93/81*0014*.., H093 | bar: Area 1
ROVER | 400 | 400 95 | RT,T | 05/1995 | 09/1999 | 4x100 | 56,10 |  |  | 45 | M12x1,50 | 19 | DAVID | 7x17 | 17,00 | 7,00 | W01873201N5 | 1 |  |  |  | 4x100 |  | 37 | 81710481 | S | DST20A | N |  |  |  |  | DK | YES |  |  |  |  | 2 | Mods can be necessary to car | 205/40 R17----205/45 R17--- | AfterMarket OZ | MAX 615 KG | MATT GRAPHITE DIAMOND CUT | Via Veneto | 8027529052756 | OZ | 11,13 |  |  | Serie S - ext.diam.68 mm | 540x540x248 | 1 | 055-130, 063-100, 074-130 | e11*93/81*0014*.., H093 | bar: Area 1
ROVER | 400 | 400 95 | RT,T | 05/1995 | 09/1999 | 4x100 | 56,10 |  |  | 45 | M12x1,50 | 19 | EGO | 7x17 | 17,00 | 7,00 | W8505120154 | 1 | S | 20110726 | 20110825 | 4x100 |  | 37 | 81710481 | S | DST20A | N |  |  | KBA |  | DK | YES |  |  | K | KBA (ABE+VB) | 2 | Mods can be necessary to car | 205/40 R17----205/45 R17--- | AfterMarket OZ | MAX 615 KG | MATT BLACK + DIAMOND-CUT | X-Line | 8027529065794 | OZ | 8,30 |  |  | Serie S - ext.diam.68 mm | 542x542x249 | 1 | 055-130, 063-100, 074-130 | e11*93/81*0014*.., H093 | bar: Area 1
ROVER | 400 | 400 95 | RT,T | 05/1995 | 09/1999 | 4x100 | 56,10 |  |  | 45 | M12x1,50 | 19 | ENERGY | 7x17 | 17,00 | 7,00 | W8500720054 | 1 | S | 20080904 | 20081004 | 4x100 |  | 37 | 81710006 | S | D6 | N | LD2 |  | KBA |  | DK | YES |  |  | K | KBA (ABE+VB) | 2 | Mods can be necessary to car | 205/40 R17----205/45 R17--- | AfterMarket OZ | MAX 615 KG | MATT BLACK + DIAMOND-CUT | X-Line | 8027529034318 | OZ | 11,80 |  |  | Serie S - ext.diam.68 mm | 542x542x249 | 1 | 055-130, 063-100, 074-130 | e11*93/81*0014*.., H093 | bar: Area 1
ROVER | 400 | 400 95 | RT,T | 05/1995 | 09/1999 | 4x100 | 56,10 |  |  | 45 | M12x1,50 | 19 | ENVY | 7x17 | 17,00 | 7,00 | W8504320168 | 1 |  |  |  | 4x100 |  | 37 | 81710481 | S | DST20A | N |  |  | KBA |  | DK | YES |  |  | K | KBA (ABE+VB) | 2 | Mods can be necessary to car | 205/40 R17----205/45 R17--- | AfterMarket OZ | MAX 615 KG | MATT SILVER TECH DIAMOND CUT | X-Line | 8027529052947 | OZ | 8,30 |  |  | Serie S - ext.diam.68 mm | 542x542x249 | 1 | 055-130, 063-100, 074-130 | e11*93/81*0014*.., H093 | bar: Area 1
ROVER | 400 | 400 95 | RT,T | 05/1995 | 09/1999 | 4x100 | 56,10 |  |  | 45 | M12x1,50 | 19 | ITALIA 150 4F | 7x17 | 17,00 | 7,00 | W01886201R4 | 1 | S | 20110914 | 20111014 | 4x100 |  | 37 | 81710481 | S | DST20A | N |  |  | KBA |  | DK | YES |  |  | K | KBA (ABE+VB) | 2 | Mods can be necessary to car | 205/40 R17----205/45 R17--- | AfterMarket OZ | MAX 615 KG | MATT RACE SILVER DIAMOND CUT | Racing | 8027529069563 | OZ | 9,63 |  |  | Serie S - ext.diam.68 mm | 540x540x248 | 1 | 055-130, 063-100, 074-130 | e11*93/81*0014*.., H093 | bar: Area 1
ROVER | 400 | 400 95 | RT,T | 05/1995 | 09/1999 | 4x100 | 56,10 |  |  | 45 | M12x1,50 | 19 | ITALIA 150 4F | 7x17 | 17,00 | 7,00 | W0188620149 | 1 | S | 20110914 | 20111014 | 4x100 |  | 37 | 81710481 | S | DST20A | N |  |  | KBA |  | DK | YES |  |  | K | KBA (ABE+VB) | 2 | Mods can be necessary to car | 205/40 R17----205/45 R17--- | AfterMarket OZ | MAX 615 KG | MATT DARK GRAPHITE DIAMOND CUT | Racing | 8027529069556 | OZ | 9,63 |  |  | Serie S - ext.diam.68 mm | 540x540x248 | 1 | 055-130, 063-100, 074-130 | e11*93/81*0014*.., H093 | bar: Area 1
ROVER | 400 | 400 95 | RT,T | 05/1995 | 09/1999 | 4x100 | 56,10 |  |  | 45 | M12x1,50 | 19 | LEGGENDA | 7x17 | 17,00 | 7,00 | W01872200A33 | 1 | S | 20110218 | 20110320 | 4x100 |  | 37 | 81710006 | S | D6 | N | LD2 |  | KBA |  | DK | YES |  |  | K | KBA (ABE+VB) | 2 | Mods can be necessary to car | 205/40 R17----205/45 R17--- | AfterMarket OZ | MAX 530 KG | WHITE + RED LETTERING | Racing | 8027529056594 | OZ | 9,38 |  |  | Serie S - ext.diam.68 mm | 540x540x248 | 1 | 055-130, 063-100, 074-130 | e11*93/81*0014*.., H093 | bar: Area 1
ROVER | 400 | 400 95 | RT,T | 05/1995 | 09/1999 | 4x100 | 56,10 |  |  | 45 | M12x1,50 | 19 | LEGGENDA | 7x17 | 17,00 | 7,00 | W01872200N8 | 1 |  |  |  | 4x100 |  | 37 | 81710006 | S | D6 | N | LD2 |  | KBA |  | DK | YES |  |  | K | KBA (ABE+VB) | 2 | Mods can be necessary to car | 205/40 R17----205/45 R17--- | AfterMarket OZ | MAX 530 KG | MATT BLACK+WHITE LETTERING | Racing | 8027529057317 | OZ | 9,38 |  |  | Serie S - ext.diam.68 mm | 540x540x248 | 1 | 055-130, 063-100, 074-130 | e11*93/81*0014*.., H093 | bar: Area 1
ROVER | 400 | 400 95 | RT,T | 05/1995 | 09/1999 | 4x100 | 56,10 |  |  | 45 | M12x1,50 | 19 | LOUNGE 8 | 7x17 | 17,00 | 7,00 | W8503820054 | 1 |  |  |  | 4x100 |  | 37 | 81710006 | S | D6 | N | LD2 |  | KBA |  | DK | YES |  |  | K | KBA (ABE+VB) | 2 | Mods can be necessary to car | 205/40 R17----205/45 R17--- | AfterMarket OZ | MAX 615 KG | MATT BLACK + DIAMOND-CUT | X-Line | 8027529048131 | OZ | 8,30 |  |  | Serie S - ext.diam.68 mm | 542x542x249 | 1 | 055-130, 063-100, 074-130 | e11*93/81*0014*.., H093 | bar: Area 1
ROVER | 400 | 400 95 | RT,T | 05/1995 | 09/1999 | 4x100 | 56,10 |  |  | 45 | M12x1,50 | 19 | LOUNGE 8 | 7x17 | 17,00 | 7,00 | W8503820075 | 1 |  |  |  | 4x100 |  | 37 | 81710006 | S | D6 | N | LD2 |  | KBA |  | DK | YES |  |  | K | KBA (ABE+VB) | 2 | Mods can be necessary to car | 205/40 R17----205/45 R17--- | AfterMarket OZ | MAX 615 KG | METAL SILVER + DIAMOND CUT | X-Line | 8027529048148 | OZ | 8,30 |  |  | Serie S - ext.diam.68 mm | 542x542x249 | 1 | 055-130, 063-100, 074-130 | e11*93/81*0014*.., H093 | bar: Area 1
ROVER | 400 | 400 95 | RT,T | 05/1995 | 09/1999 | 4x100 | 56,10 |  |  | 45 | M12x1,50 | 19 | QUARANTA | 7x17 | 17,00 | 7,00 | W0186620054 | 1 |  |  |  | 4x100 |  | 37 | 81710481 | S | DST20A | N |  |  | KBA |  | DK | YES |  |  | K | KBA (ABE+VB) | 2 | Mods can be necessary to car | 205/40 R17----205/45 R17--- | AfterMarket OZ | MAX 570 KG | MATT BLACK + DIAMOND-CUT | Via Veneto | 8027529054675 | OZ | 11,14 |  |  | Serie S - ext.diam.68 mm | 540x540x260 | 1 | 055-130, 063-100, 074-130 | e11*93/81*0014*.., H093 | bar: Area 1
ROVER | 400 | 400 95 | RT,T | 05/1995 | 09/1999 | 4x100 | 56,10 |  |  | 45 | M12x1,50 | 19 | SUPERTURISMO GT | 7x17 | 17,00 | 7,00 | W01672250P5 | 1 | S | 20121012 | 20121111 | 4x100 |  | 40 | 81710006 | S | D6 | N | LD2 |  | KBA | VIA | DK | YES |  |  | K | KBA (ABE+VB) | 2 | Mods can be necessary to car | 205/40 R17----205/45 R17--- | AfterMarket OZ | MAX 605 KG | GRIGIO CORSA+BLACK LETTERING | Racing | 8027529081572 | OZ | 10,82 |  |  | Serie S - ext.diam.68 mm | 540x540x260 | 1 | 055-130, 063-100, 074-130 | e11*93/81*0014*.., H093 | bar: Area 1
ROVER | 400 | 400 95 | RT,T | 05/1995 | 09/1999 | 4x100 | 56,10 |  |  | 45 | M12x1,50 | 19 | SUPERTURISMO GT | 7x17 | 17,00 | 7,00 | W0167225079 | 1 | S | 20080624 | 20080724 | 4x100 |  | 40 | 81710006 | S | D6 | N | LD2 |  | KBA | VIA | DK | YES |  |  | K | KBA (ABE+VB) | 2 | Mods can be necessary to car | 205/40 R17----205/45 R17--- | AfterMarket OZ | MAX 605 KG | MATT BLACK + RED LETTERING | Racing | 8027529000658 | OZ | 10,82 |  |  | Serie S - ext.diam.68 mm | 540x540x260 | 1 | 055-130, 063-100, 074-130 | e11*93/81*0014*.., H093 | bar: Area 1
ROVER | 400 | 400 95 | RT,T | 05/1995 | 09/1999 | 4x100 | 56,10 |  |  | 45 | M12x1,50 | 19 | SUPERTURISMO GT | 7x17 | 17,00 | 7,00 | W0167225082 | 1 | S | 20040108 | 20040207 | 4x100 |  | 40 | 81710006 | S | D6 | N | LD2 |  |  | VIA | DK | YES |  |  |  |  | 2 | Mods can be necessary to car | 205/40 R17----205/45 R17--- | AfterMarket OZ | MAX 605 KG | RACE SILVER + BLACK LETTERING | Racing | 8027529000665 | OZ | 10,94 |  |  | Serie S - ext.diam.68 mm | 540x540x260 | 1 | 055-130, 063-100, 074-130 | e11*93/81*0014*.., H093 | bar: Area 1
ROVER | 400 | 400 95 | RT,T | 05/1995 | 09/1999 | 4x100 | 56,10 |  |  | 45 | M12x1,50 | 19 | SUPERTURISMO LM | 7x17 | 17,00 | 7,00 | W0188020019 | 1 |  |  |  | 4x100 |  | 37 | 81710006 | S | D6 | N | LD2 |  | KBA |  | DK | YES |  |  | K | KBA (ABE+VB) | 2 | Mods can be necessary to car | 205/40 R17----205/45 R17--- | AfterMarket OZ | MAX 570 KG | MATT RACE SILVER + BLACK LETTERING | Racing | 8027529053074 | OZ | 9,92 |  |  | Serie S - ext.diam.68 mm | 540x540x248 | 1 | 055-130, 063-100, 074-130 | e11*93/81*0014*.., H093 | bar: Area 1
ROVER | 400 | 400 95 | RT,T | 05/1995 | 09/1999 | 4x100 | 56,10 |  |  | 45 | M12x1,50 | 19 | SUPERTURISMO LM | 7x17 | 17,00 | 7,00 | W0188020046 | 1 |  |  |  | 4x100 |  | 37 | 81710006 | S | D6 | N | LD2 |  | KBA |  | DK | YES |  |  | K | KBA (ABE+VB) | 2 | Mods can be necessary to car | 205/40 R17----205/45 R17--- | AfterMarket OZ | MAX 570 KG | MATT GRAPHITE + SILVER LETTERING | Racing | 8027529053081 | OZ | 9,92 |  |  | Serie S - ext.diam.68 mm | 540x540x248 | 1 | 055-130, 063-100, 074-130 | e11*93/81*0014*.., H093 | bar: Area 1
ROVER | 400 | 400 95 | RT,T | 05/1995 | 09/1999 | 4x100 | 56,10 |  |  | 45 | M12x1,50 | 19 | SUPERTURISMO WRC | 7x17 | 17,00 | 7,00 | W0167225033 | 1 | S | 20040325 | 20040424 | 4x100 |  | 40 | 81710006 | S | D6 | N | LD2 |  | KBA | VIA | DK | YES |  |  | K | KBA (ABE+VB) | 2 | Mods can be necessary to car | 205/40 R17----205/45 R17--- | AfterMarket OZ | MAX 605 KG | WHITE + RED LETTERING | Racing | 8027529000641 | OZ | 10,82 |  |  | Serie S - ext.diam.68 mm | 540x540x260 | 1 | 055-130, 063-100, 074-130 | e11*93/81*0014*.., H093 | bar: Area 1
ROVER | 400 | 400 95 | RT,T | 05/1995 | 09/1999 | 4x100 | 56,10 |  |  | 45 | M12x1,50 | 19 | ULTRALEGGERA | 7x17 | 17,00 | 7,00 | W01709200A53 | 1 | S | 20061026 | 20061125 | 4x100 |  | 37 | 81710006 | S | D6 | N | LD2 | TÜV |  |  | DK | YES |  |  | T | Teilegutachten (PB+VB) | 2 | Mods can be necessary to car | 205/40 R17----205/45 R17--- | AfterMarket OZ | MAX 570 KG | MATT BLACK | Racing | 8027529001457 | OZ | 8,73 |  |  | Serie S - ext.diam.68 mm | 540x540x260 | 1 | 055-130, 063-100, 074-130 | e11*93/81*0014*.., H093 | bar: Area 1
ROVER | 400 | 400 95 | RT,T | 05/1995 | 09/1999 | 4x100 | 56,10 |  |  | 45 | M12x1,50 | 19 | ULTRALEGGERA | 7x17 | 17,00 | 7,00 | W0170920022 | 1 | S | 20051116 | 20051216 | 4x100 |  | 37 | 81710006 | S | D6 | N | LD2 | TÜV |  |  | DK | YES |  |  | T | Teilegutachten (PB+VB) | 2 | Mods can be necessary to car | 205/40 R17----205/45 R17--- | AfterMarket OZ | MAX 570 KG | MATT GRAPHIT SILVER | Racing | 8027529001464 | OZ | 8,73 |  |  | Serie S - ext.diam.68 mm | 540x540x260 | 1 | 055-130, 063-100, 074-130 | e11*93/81*0014*.., H093 | bar: Area 1
ROVER | 400 | 400 95 | RT,T | 05/1995 | 09/1999 | 4x100 | 56,10 |  |  | 45 | M12x1,50 | 19 | ULTRALEGGERA | 7x17 | 17,00 | 7,00 | W0170920030 | 1 | S | 20080902 | 20081002 | 4x100 |  | 37 | 81710006 | S | D6 | N | LD2 | TÜV |  |  | DK | YES |  |  | T | Teilegutachten (PB+VB) | 2 | Mods can be necessary to car | 205/40 R17----205/45 R17--- | AfterMarket OZ | MAX 570 KG | WHITE | Racing | 8027529001471 | OZ | 8,73 |  |  | Serie S - ext.diam.68 mm | 540x540x260 | 1 | 055-130, 063-100, 074-130 | e11*93/81*0014*.., H093 | bar: Area 1
ROVER | 400 | 400 95 | RT,T | 05/1995 | 09/1999 | 4x100 | 56,10 |  |  | 45 | M12x1,50 | 19 | ULTRALEGGERA | 7x17 | 17,00 | 7,00 | W0170920061 | 1 | S | 20051026 | 20051125 | 4x100 |  | 37 | 81710006 | S | D6 | N | LD2 | TÜV |  |  | DK | YES |  |  | T | Teilegutachten (PB+VB) | 2 | Mods can be necessary to car | 205/40 R17----205/45 R17--- | AfterMarket OZ | MAX 570 KG | CHRYSTAL TITANIUM | Racing | 8027529001488 | OZ | 8,73 |  |  | Serie S - ext.diam.68 mm | 540x540x260 | 1 | 055-130, 063-100, 074-130 | e11*93/81*0014*.., H093 | bar: Area 1
ROVER | 400 | 400 95 | RT,T | 05/1995 | 09/1999 | 4x100 | 56,10 |  |  | 45 | M12x1,50 | 19 | WAVE | 7x17 | 17,00 | 7,00 | W8501620054 | 1 |  |  |  | 4x100 |  | 37 | 81710006 | S | D6 | N | LD2 |  |  |  | DK | YES |  |  | S | Strongness Certificate (PB) | 2 | Mods can be necessary to car | 205/40 R17----205/45 R17--- | AfterMarket OZ | MAX 615 KG | MATT BLACK + DIAMOND-CUT | X-Line | 8027529045581 | OZ | 11,11 |  |  | Serie S - ext.diam.68 mm | 542x542x249 | 1 | 055-130, 063-100, 074-130 | e11*93/81*0014*.., H093 | bar: Area 1
ROVER | 45 | 45 | RT,T | 09/1999 | 01/2006 | 4x100 | 56,10 |  |  | 45 | M12x1,50 | 19 | LOUNGE 8 | 6x14 | 14,00 | 6,00 | W8503520054 | 1 |  |  |  | 4x100 |  | 36 | 81710006 | S | D6 | N | LD2 |  | KBA |  | DK | YES |  |  | N | No Certificate | 1 | No car modifications required | 175/65 R14---TRO009-175/65 R14 M+S---TRO009-185/60 R14---TRO009-185/65 R14----195/60 R14----205/55 R14--- | AfterMarket OZ | MAX 500 KG | MATT BLACK + DIAMOND-CUT | X-Line | 8027529047899 | OZ | 7,90 |  |  | Serie S - ext.diam.68 mm | 460x460x224 | 1 | 055-130, 063-100, 074-130 | e11*93/81*0014*.., H093 | bar: Area 1
ROVER | 45 | 45 | RT,T | 09/1999 | 01/2006 | 4x100 | 56,10 |  |  | 45 | M12x1,50 | 19 | LOUNGE 8 | 6x14 | 14,00 | 6,00 | W8503520075 | 1 |  |  |  | 4x100 |  | 36 | 81710006 | S | D6 | N | LD2 |  | KBA |  | DK | YES |  |  | N | No Certificate | 1 | No car modifications required | 175/65 R14---TRO009-175/65 R14 M+S---TRO009-185/60 R14---TRO009-185/65 R14----195/60 R14----205/55 R14--- | AfterMarket OZ | MAX 500 KG | METAL SILVER + DIAMOND CUT | X-Line | 8027529047905 | OZ | 7,90 |  |  | Serie S - ext.diam.68 mm | 460x460x224 | 1 | 055-130, 063-100, 074-130 | e11*93/81*0014*.., H093 | Area 2: OUT
ROVER | 45 | 45 | RT,T | 09/1999 | 01/2006 | 4x100 | 56,10 |  |  | 45 | M12x1,50 | 19 | SUPERTURISMO GT | 6x14 | 14,00 | 6,00 | W0167420079 | 1 | S | 20081211 | 20090110 | 4x100 |  | 36 | 81710006 | S | D6 | N | LD2 |  | KBA | VIA | DK | YES |  |  | K | KBA (ABE+VB) | 1 | No car modifications required | 175/65 R14---TRO009-175/65 R14 M+S---TRO009-185/60 R14---TRO009-185/65 R14----195/60 R14----205/55 R14--- | AfterMarket OZ | MAX 480 KG | MATT BLACK + RED LETTERING | Racing | 8027529036541 | OZ | 7,80 |  |  | Serie S - ext.diam.68 mm | 430x430x230 | 1 | 055-130, 063-100, 074-130 | e11*93/81*0014*.., H093 | bar: Area 1
ROVER | 45 | 45 | RT,T | 09/1999 | 01/2006 | 4x100 | 56,10 |  |  | 45 | M12x1,50 | 19 | SUPERTURISMO GT | 6x14 | 14,00 | 6,00 | W0167420082 | 1 | S | 20031017 | 20031116 | 4x100 |  | 36 | 81710006 | S | D6 | N | LD2 |  | KBA | VIA | DK | YES |  |  | K | KBA (ABE+VB) | 1 | No car modifications required | 175/65 R14---TRO009-175/65 R14 M+S---TRO009-185/60 R14---TRO009-185/65 R14----195/60 R14----205/55 R14--- | AfterMarket OZ | MAX 480 KG | RACE SILVER + BLACK LETTERING | Racing | 8027529000832 | OZ | 7,80 |  |  | Serie S - ext.diam.68 mm | 430x430x230 | 1 | 055-130, 063-100, 074-130 | e11*93/81*0014*.., H093 | bar: Area 1
ROVER | 45 | 45 | RT,T | 09/1999 | 01/2006 | 4x100 | 56,10 |  |  | 45 | M12x1,50 | 19 | SUPERTURISMO GT | 6x14 | 14,00 | 6,00 | W01904200P5 | 1 | S | 20121109 | 20121209 | 4x100 |  | 36 | 81710006 | S | D6 | N | LD2 |  | KBA |  | DK | YES |  |  | K | KBA (ABE+VB) | 1 | No car modifications required | 175/65 R14---TRO009-175/65 R14 M+S---TRO009-185/60 R14---TRO009-185/65 R14----195/60 R14----205/55 R14--- | AfterMarket OZ | MAX 480 KG | GRIGIO CORSA+BLACK LETTERING | Racing | 8027529083224 | OZ | 9,97 |  |  | Serie S - ext.diam.68 mm | 430x430x230 | 1 | 055-130, 063-100, 074-130 | e11*93/81*0014*.., H093 | bar: Area 1
ROVER | 45 | 45 | RT,T | 09/1999 | 01/2006 | 4x100 | 56,10 |  |  | 45 | M12x1,50 | 19 | SUPERTURISMO GT | 6x14 | 14,00 | 6,00 | W0190420079 | 1 | S | 20121109 | 20121209 | 4x100 |  | 36 | 81710006 | S | D6 | N | LD2 |  | KBA |  | DK | YES |  |  | K | KBA (ABE+VB) | 1 | No car modifications required | 175/65 R14---TRO009-175/65 R14 M+S---TRO009-185/60 R14---TRO009-185/65 R14----195/60 R14----205/55 R14--- | AfterMarket OZ | MAX 480 KG | MATT BLACK + RED LETTERING | Racing | 8027529083231 | OZ | 9,97 |  |  | Serie S - ext.diam.68 mm | 430x430x230 | 1 | 055-130, 063-100, 074-130 | e11*93/81*0014*.., H093 | bar: Area 1
ROVER | 45 | 45 | RT,T | 09/1999 | 01/2006 | 4x100 | 56,10 |  |  | 45 | M12x1,50 | 19 | SUPERTURISMO WRC | 6x14 | 14,00 | 6,00 | W0167420033 | 1 | S | 20040914 | 20041014 | 4x100 |  | 36 | 81710006 | S | D6 | N | LD2 |  | KBA | VIA | DK | YES |  |  | K | KBA (ABE+VB) | 1 | No car modifications required | 175/65 R14---TRO009-175/65 R14 M+S---TRO009-185/60 R14---TRO009-185/65 R14----195/60 R14----205/55 R14--- | AfterMarket OZ | MAX 480 KG | WHITE + RED LETTERING | Racing | 8027529000825 | OZ | 7,80 |  |  | Serie S - ext.diam.68 mm | 430x430x230 | 1 | 055-130, 063-100, 074-130 | e11*93/81*0014*.., H093 | bar: Area 1
ROVER | 45 | 45 | RT,T | 09/1999 | 01/2006 | 4x100 | 56,10 |  |  | 45 | M12x1,50 | 19 | SUPERTURISMO WRC | 6x14 | 14,00 | 6,00 | W0190420033 | 1 | S | 20121109 | 20121209 | 4x100 |  | 36 | 81710006 | S | D6 | N | LD2 |  | KBA |  | DK | YES |  |  | K | KBA (ABE+VB) | 1 | No car modifications required | 175/65 R14---TRO009-175/65 R14 M+S---TRO009-185/60 R14---TRO009-185/65 R14----195/60 R14----205/55 R14--- | AfterMarket OZ | MAX 480 KG | WHITE + RED LETTERING | Racing | 8027529083262 | OZ | 9,97 |  |  | Serie S - ext.diam.68 mm | 430x430x230 | 1 | 055-130, 063-100, 074-130 | e11*93/81*0014*.., H093 | bar: Area 1
ROVER | 45 | 45 | RT,T | 09/1999 | 01/2006 | 4x100 | 56,10 |  |  | 45 | M12x1,50 | 19 | ADRENALINA | 6½x15 | 15,00 | 6,50 | W8501020054 | 1 | S | 20080904 | 20081004 | 4x100 |  | 37 | 81710006 | S | D6 | N | LD2 |  | KBA |  | DK | YES |  |  | K | KBA (ABE+VB) | 1 | No car modifications required | 185/55 R15---TCOMBI-195/50 R15---TCOMBI-195/55 R15----205/50 R15---TCOMBI-215/45 R15---TCOMBI | AfterMarket OZ | MAX 615 KG | MATT BLACK + DIAMOND-CUT | X-Line | 8027529034462 | OZ | 9,20 |  |  | Serie S - ext.diam.68 mm | 486x486x236 | 1 | 055-130, 063-100, 074-130 | e11*93/81*0014*.., H093 | bar: Area 1
ROVER | 45 | 45 | RT,T | 09/1999 | 01/2006 | 4x100 | 56,10 |  |  | 45 | M12x1,50 | 19 | ADRENALINA | 6½x15 | 15,00 | 6,50 | W8501020154 | 1 |  |  |  | 4x100 |  | 42 | 81710006 | S | D6 | N |  |  | KBA |  | DK | YES |  |  | K | KBA (ABE+VB) | 1 | No car modifications required | 185/55 R15---TCOMBI-195/50 R15---TCOMBI-195/55 R15----205/50 R15---TCOMBI-215/45 R15---TCOMBI | AfterMarket OZ | MAX 530 KG | MATT BLACK + DIAMOND-CUT | X-Line | 8027529042818 | OZ | 9,20 |  |  | Serie S - ext.diam.68 mm | 486x486x236 | 1 | 055-130, 063-100, 074-130 | e11*93/81*0014*.., H093 | bar: Area 1
ROVER | 45 | 45 | RT,T | 09/1999 | 01/2006 | 4x100 | 56,10 |  |  | 45 | M12x1,50 | 19 | EGO | 6½x15 | 15,00 | 6,50 | W8505320154 | 1 | S | 20110726 | 20110825 | 4x100 |  | 37 | 81710481 | S | DST20A | N |  |  | KBA |  | DK | YES |  |  | K | KBA (ABE+VB) | 1 | No car modifications required | 185/55 R15---TCOMBI-195/50 R15---TCOMBI-195/55 R15----205/50 R15---TCOMBI-215/45 R15---TCOMBI | AfterMarket OZ | MAX 615 KG | MATT BLACK + DIAMOND-CUT | X-Line | 8027529065916 | OZ | 8 |  |  | Serie S - ext.diam.68 mm | 486x486x236 | 1 | 055-130, 063-100, 074-130 | e11*93/81*0014*.., H093 | bar: Area 1
ROVER | 45 | 45 | RT,T | 09/1999 | 01/2006 | 4x100 | 56,10 |  |  | 45 | M12x1,50 | 19 | EGO | 6½x15 | 15,00 | 6,50 | W8505320254 | 1 |  |  |  | 4x100 |  | 42 | 81710481 | S | DST20A | N |  |  | KBA |  | DK | YES |  |  | K | KBA (ABE+VB) | 1 | No car modifications required | 185/55 R15---TCOMBI-195/50 R15---TCOMBI-195/55 R15----205/50 R15---TCOMBI-215/45 R15---TCOMBI | AfterMarket OZ | MAX 510 KG | MATT BLACK + DIAMOND-CUT | X-Line | 8027529065923 | OZ | 8 |  |  | Serie S - ext.diam.68 mm | 486x486x236 | 1 | 055-130, 063-100, 074-130 | e11*93/81*0014*.., H093 | bar: Area 1
ROVER | 45 | 45 | RT,T | 09/1999 | 01/2006 | 4x100 | 56,10 |  |  | 45 | M12x1,50 | 19 | LOUNGE 8 | 6½x15 | 15,00 | 6,50 | W8503620054 | 1 |  |  |  | 4x100 |  | 37 | 81710006 | S | D6 | N | LD2 |  | KBA |  | DK | YES |  |  | K | KBA (ABE+VB) | 1 | No car modifications required | 185/55 R15---TCOMBI-195/50 R15---TCOMBI-195/55 R15----205/50 R15---TCOMBI-215/45 R15---TCOMBI | AfterMarket OZ | MAX 570 KG | MATT BLACK + DIAMOND-CUT | X-Line | 8027529047967 | OZ | 8 |  |  | Serie S - ext.diam.68 mm | 486x486x236 | 1 | 055-130, 063-100, 074-130 | e11*93/81*0014*.., H093 | bar: Area 1
ROVER | 45 | 45 | RT,T | 09/1999 | 01/2006 | 4x100 | 56,10 |  |  | 45 | M12x1,50 | 19 | LOUNGE 8 | 6½x15 | 15,00 | 6,50 | W8503620075 | 1 |  |  |  | 4x100 |  | 37 | 81710006 | S | D6 | N | LD2 |  | KBA |  | DK | YES |  |  | K | KBA (ABE+VB) | 1 | No car modifications required | 185/55 R15---TCOMBI-195/50 R15---TCOMBI-195/55 R15----205/50 R15---TCOMBI-215/45 R15---TCOMBI | AfterMarket OZ | MAX 570 KG | METAL SILVER + DIAMOND CUT | X-Line | 8027529047974 | OZ | 8 |  |  | Serie S - ext.diam.68 mm | 486x486x236 | 1 | 055-130, 063-100, 074-130 | e11*93/81*0014*.., H093 | bar: Area 1
ROVER | 45 | 45 | RT,T | 09/1999 | 01/2006 | 4x100 | 56,10 |  |  | 45 | M12x1,50 | 19 | SUPERTURISMO GT | 6½x15 | 15,00 | 6,50 | W0168220079 | 1 | S | 20081010 | 20081109 | 4x100 |  | 37 | 81710006 | S | D6 | N | LD2 |  | KBA | VIA | DK | YES |  |  | K | KBA (ABE+VB) | 1 | No car modifications required | 185/55 R15---TCOMBI-195/50 R15---TCOMBI-195/55 R15----205/50 R15---TCOMBI-215/45 R15---TCOMBI | AfterMarket OZ | MAX 550 KG | MATT BLACK + RED LETTERING | Racing | 8027529000993 | OZ | 9,57 |  |  | Serie S - ext.diam.68 mm | 430x430x235 | 1 | 055-130, 063-100, 074-130 | e11*93/81*0014*.., H093 | bar: Area 1
ROVER | 45 | 45 | RT,T | 09/1999 | 01/2006 | 4x100 | 56,10 |  |  | 45 | M12x1,50 | 19 | SUPERTURISMO GT | 6½x15 | 15,00 | 6,50 | W0168220082 | 1 | S | 20031023 | 20031122 | 4x100 |  | 37 | 81710006 | S | D6 | N | LD2 |  | KBA | VIA | DK | YES |  |  | K | KBA (ABE+VB) | 1 | No car modifications required | 185/55 R15---TCOMBI-195/50 R15---TCOMBI-195/55 R15----205/50 R15---TCOMBI-215/45 R15---TCOMBI | AfterMarket OZ | MAX 550 KG | RACE SILVER + BLACK LETTERING | Racing | 8027529001006 | OZ | 9,57 |  |  | Serie S - ext.diam.68 mm | 430x430x235 | 1 | 055-130, 063-100, 074-130 | e11*93/81*0014*.., H093 | bar: Area 1
ROVER | 45 | 45 | RT,T | 09/1999 | 01/2006 | 4x100 | 56,10 |  |  | 45 | M12x1,50 | 19 | SUPERTURISMO GT | 6½x15 | 15,00 | 6,50 | W01905200P5 | 1 | S | 20121109 | 20121209 | 4x100 |  | 37 | 81710006 | S | D6 | N | LD2 |  | KBA |  | DK | YES |  |  | K | KBA (ABE+VB) | 1 | No car modifications required | 185/55 R15---TCOMBI-195/50 R15---TCOMBI-195/55 R15----205/50 R15---TCOMBI-215/45 R15---TCOMBI | AfterMarket OZ | MAX 550 KG | GRIGIO CORSA+BLACK LETTERING | Racing | 8027529083057 | OZ | 8,77 |  |  | Serie S - ext.diam.68 mm | 430x430x235 | 1 | 055-130, 063-100, 074-130 | e11*93/81*0014*.., H093 | bar: Area 1
ROVER | 45 | 45 | RT,T | 09/1999 | 01/2006 | 4x100 | 56,10 |  |  | 45 | M12x1,50 | 19 | SUPERTURISMO GT | 6½x15 | 15,00 | 6,50 | W0190520079 | 1 | S | 20121109 | 20121209 | 4x100 |  | 37 | 81710006 | S | D6 | N | LD2 |  | KBA |  | DK | YES |  |  | K | KBA (ABE+VB) | 1 | No car modifications required | 185/55 R15---TCOMBI-195/50 R15---TCOMBI-195/55 R15----205/50 R15---TCOMBI-215/45 R15---TCOMBI | AfterMarket OZ | MAX 550 KG | MATT BLACK + RED LETTERING | Racing | 8027529083064 | OZ | 8,77 |  |  | Serie S - ext.diam.68 mm | 430x430x235 | 1 | 055-130, 063-100, 074-130 | e11*93/81*0014*.., H093 | bar: Area 1
ROVER | 45 | 45 | RT,T | 09/1999 | 01/2006 | 4x100 | 56,10 |  |  | 45 | M12x1,50 | 19 | SUPERTURISMO WRC | 6½x15 | 15,00 | 6,50 | W0168220033 | 1 | S | 20031119 | 20031219 | 4x100 |  | 37 | 81710006 | S | D6 | N | LD2 |  | KBA | VIA | DK | YES |  |  | K | KBA (ABE+VB) | 1 | No car modifications required | 185/55 R15---TCOMBI-195/50 R15---TCOMBI-195/55 R15----205/50 R15---TCOMBI-215/45 R15---TCOMBI | AfterMarket OZ | MAX 550 KG | WHITE + RED LETTERING | Racing | 8027529000986 | OZ | 9,57 |  |  | Serie S - ext.diam.68 mm | 430x430x235 | 1 | 055-130, 063-100, 074-130 | e11*93/81*0014*.., H093 | bar: Area 1
ROVER | 45 | 45 | RT,T | 09/1999 | 01/2006 | 4x100 | 56,10 |  |  | 45 | M12x1,50 | 19 | SUPERTURISMO WRC | 6½x15 | 15,00 | 6,50 | W0190520033 | 1 | S | 20121109 | 20121209 | 4x100 |  | 37 | 81710006 | S | D6 | N | LD2 |  | KBA |  | DK | YES |  |  | K | KBA (ABE+VB) | 1 | No car modifications required | 185/55 R15---TCOMBI-195/50 R15---TCOMBI-195/55 R15----205/50 R15---TCOMBI-215/45 R15---TCOMBI | AfterMarket OZ | MAX 550 KG | WHITE + RED LETTERING | Racing | 8027529083187 | OZ | 8,77 |  |  | Serie S - ext.diam.68 mm | 430x430x235 | 1 | 055-130, 063-100, 074-130 | e11*93/81*0014*.., H093 | bar: Area 1
ROVER | 45 | 45 | RT,T | 09/1999 | 01/2006 | 4x100 | 56,10 |  |  | 45 | M12x1,50 | 19 | ENVY | 7x15 | 15,00 | 7,00 | W8504220168 | 1 |  |  |  | 4x100 |  | 37 | 81710481 | S | DST20A | N |  |  | KBA |  | DK | YES |  |  | K | KBA (ABE+VB) | 2 | Mods can be necessary to car | 185/55 R15---TRO010-195/50 R15---TRO010-195/55 R15----205/50 R15---TRO010-215/45 R15---TRO010 | AfterMarket OZ | MAX 615 KG | MATT SILVER TECH DIAMOND CUT | X-Line | 8027529052817 | OZ | 8 |  |  | Serie S - ext.diam.68 mm | 486x486x249 | 1 | 055-130, 063-100, 074-130 | e11*93/81*0014*.., H093 | bar: Area 1
ROVER | 45 | 45 | RT,T | 09/1999 | 01/2006 | 4x100 | 56,10 |  |  | 45 | M12x1,50 | 19 | ULTRALEGGERA | 7x15 | 15,00 | 7,00 | W01731200A53 | 1 |  |  |  | 4x100 |  | 37 | 81710006 | S | D6 | N | LD2 | TÜV |  |  | DK | YES |  |  | T | Teilegutachten (PB+VB) | 2 | Mods can be necessary to car | 185/55 R15---TRO010-195/50 R15---TRO010-195/55 R15----205/50 R15---TRO010-215/45 R15---TRO010 | AfterMarket OZ | MAX 525 KG | MATT BLACK | Racing | 8027529057485 | OZ | 6,49 |  |  | Serie S - ext.diam.68 mm | 455x455x248 | 1 | 055-130, 063-100, 074-130 | e11*93/81*0014*.., H093 | bar: Area 1
ROVER | 45 | 45 | RT,T | 09/1999 | 01/2006 | 4x100 | 56,10 |  |  | 45 | M12x1,50 | 19 | ULTRALEGGERA | 7x15 | 15,00 | 7,00 | W0173120022 | 1 | S | 20051128 | 20051228 | 4x100 |  | 37 | 81710006 | S | D6 | N | LD2 | TÜV |  |  | DK | YES |  |  | T | Teilegutachten (PB+VB) | 2 | Mods can be necessary to car | 185/55 R15---TRO010-195/50 R15---TRO010-195/55 R15----205/50 R15---TRO010-215/45 R15---TRO010 | AfterMarket OZ | MAX 525 KG | MATT GRAPHIT SILVER | Racing | 8027529003048 | OZ | 6,49 |  |  | Serie S - ext.diam.68 mm | 460x460x255 | 1 | 055-130, 063-100, 074-130 | e11*93/81*0014*.., H093 | bar: Area 1
ROVER | 45 | 45 | RT,T | 09/1999 | 01/2006 | 4x100 | 56,10 |  |  | 45 | M12x1,50 | 19 | ULTRALEGGERA | 7x15 | 15,00 | 7,00 | W0173120061 | 1 | S | 20051128 | 20051228 | 4x100 |  | 37 | 81710006 | S | D6 | N | LD2 | TÜV |  |  | DK | YES |  |  | T | Teilegutachten (PB+VB) | 2 | Mods can be necessary to car | 185/55 R15---TRO010-195/50 R15---TRO010-195/55 R15----205/50 R15---TRO010-215/45 R15---TRO010 | AfterMarket OZ | MAX 525 KG | CHRYSTAL TITANIUM | Racing | 8027529003055 | OZ | 6,49 |  |  | Serie S - ext.diam.68 mm | 460x460x255 | 1 | 055-130, 063-100, 074-130 | e11*93/81*0014*.., H093 | bar: Area 1
ROVER | 45 | 45 | RT,T | 09/1999 | 01/2006 | 4x100 | 56,10 |  |  | 45 | M12x1,50 | 19 | ADRENALINA | 7x16 | 16,00 | 7,00 | W8501120054 | 1 | S | 20080904 | 20081004 | 4x100 |  | 37 | 81710006 | S | D6 | N | LD2 |  | KBA |  | DK | YES |  |  | K | KBA (ABE+VB) | 2 | Mods can be necessary to car | 195/45 R16---TRO006-195/50 R16----205/45 R16----205/50 R16----215/40 R16---TRO006 | AfterMarket OZ | MAX 615 KG | MATT BLACK + DIAMOND-CUT | X-Line | 8027529034493 | OZ | 10,50 |  |  | Serie S - ext.diam.68 mm | 511x511x249 | 1 | 055-130, 063-100, 074-130 | e11*93/81*0014*.., H093 | bar: Area 1
ROVER | 45 | 45 | RT,T | 09/1999 | 01/2006 | 4x100 | 56,10 |  |  | 45 | M12x1,50 | 19 | ALLEGGERITA HLT 4F | 7x16 | 16,00 | 7,00 | W01851200P3 | 3 | S | 20121012 | 20121111 | 4x100 |  | 37 | 81710006 | S | D6 | N | LD2 | TÜV |  |  | DK | YES |  |  | T | Teilegutachten (PB+VB) | 2 | Mods can be necessary to car | 195/45 R16---TRO006-195/50 R16----205/45 R16----205/50 R16----215/40 R16---TRO006 | AfterMarket OZ | MAX 500 KG | ACID GREEN | I-Tech | 8027529080865 | OZ | 7,41 |  |  | Serie S - ext.diam.68 mm | 570x570x370 | 1 | 055-130, 063-100, 074-130 | e11*93/81*0014*.., H093 | bar: Area 1
ROVER | 45 | 45 | RT,T | 09/1999 | 01/2006 | 4x100 | 56,10 |  |  | 45 | M12x1,50 | 19 | ALLEGGERITA HLT 4F | 7x16 | 16,00 | 7,00 | W0185120022 | 3 | S | 20090615 | 20090715 | 4x100 |  | 37 | 81710006 | S | D6 | N | LD2 | TÜV |  |  | DK | YES |  |  | T | Teilegutachten (PB+VB) | 2 | Mods can be necessary to car | 195/45 R16---TRO006-195/50 R16----205/45 R16----205/50 R16----215/40 R16---TRO006 | AfterMarket OZ | MAX 500 KG | MATT GRAPHIT SILVER | I-Tech | 8027529040678 | OZ | 7,41 |  |  | Serie S - ext.diam.68 mm | 570x570x370 | 1 | 055-130, 063-100, 074-130 | e11*93/81*0014*.., H093 | bar: Area 1
ROVER | 45 | 45 | RT,T | 09/1999 | 01/2006 | 4x100 | 56,10 |  |  | 45 | M12x1,50 | 19 | ALLEGGERITA HLT 4F | 7x16 | 16,00 | 7,00 | W0185120030 | 3 | S | 20090615 | 20090715 | 4x100 |  | 37 | 81710006 | S | D6 | N | LD2 | TÜV |  |  | DK | YES |  |  | T | Teilegutachten (PB+VB) | 2 | Mods can be necessary to car | 195/45 R16---TRO006-195/50 R16----205/45 R16----205/50 R16----215/40 R16---TRO006 | AfterMarket OZ | MAX 500 KG | WHITE | I-Tech | 8027529040623 | OZ | 7,41 |  |  | Serie S - ext.diam.68 mm | 570x570x370 | 1 | 055-130, 063-100, 074-130 | e11*93/81*0014*.., H093 | bar: Area 1
ROVER | 45 | 45 | RT,T | 09/1999 | 01/2006 | 4x100 | 56,10 |  |  | 45 | M12x1,50 | 19 | ALLEGGERITA HLT 4F | 7x16 | 16,00 | 7,00 | W0185120053 | 3 | S | 20090615 | 20090715 | 4x100 |  | 37 | 81710006 | S | D6 | N | LD2 | TÜV |  |  | DK | YES |  |  | T | Teilegutachten (PB+VB) | 2 | Mods can be necessary to car | 195/45 R16---TRO006-195/50 R16----205/45 R16----205/50 R16----215/40 R16---TRO006 | AfterMarket OZ | MAX 500 KG | MATT BLACK | I-Tech | 8027529040616 | OZ | 7,41 |  |  | Serie S - ext.diam.68 mm | 570x570x370 | 1 | 055-130, 063-100, 074-130 | e11*93/81*0014*.., H093 | bar: Area 1
ROVER | 45 | 45 | RT,T | 09/1999 | 01/2006 | 4x100 | 56,10 |  |  | 45 | M12x1,50 | 19 | ALLEGGERITA HLT 4F | 7x16 | 16,00 | 7,00 | W0185120066 | 1 | S | 20090615 | 20090715 | 4x100 |  | 37 | 81710006 | S | D6 | N | LD2 | TÜV |  |  | DK | YES |  |  | T | Teilegutachten (PB+VB) | 2 | Mods can be necessary to car | 195/45 R16---TRO006-195/50 R16----205/45 R16----205/50 R16----215/40 R16---TRO006 | AfterMarket OZ | MAX 500 KG | TITANIUM TECH | I-Tech | 8027529040609 | OZ | 7,41 |  |  | Serie S - ext.diam.68 mm | 570x570x370 | 1 | 055-130, 063-100, 074-130 | e11*93/81*0014*.., H093 | bar: Area 1
ROVER | 45 | 45 | RT,T | 09/1999 | 01/2006 | 4x100 | 56,10 |  |  | 45 | M12x1,50 | 19 | ALLEGGERITA HLT 4F | 7x16 | 16,00 | 7,00 | W0185120071 | 3 | S | 20090615 | 20090715 | 4x100 |  | 37 | 81710006 | S | D6 | N | LD2 | TÜV |  |  | DK | YES |  |  | T | Teilegutachten (PB+VB) | 2 | Mods can be necessary to car | 195/45 R16---TRO006-195/50 R16----205/45 R16----205/50 R16----215/40 R16---TRO006 | AfterMarket OZ | MAX 500 KG | ORANGE | I-Tech | 8027529040654 | OZ | 7,41 |  |  | Serie S - ext.diam.68 mm | 570x570x370 | 1 | 055-130, 063-100, 074-130 | e11*93/81*0014*.., H093 | bar: Area 1
ROVER | 45 | 45 | RT,T | 09/1999 | 01/2006 | 4x100 | 56,10 |  |  | 45 | M12x1,50 | 19 | ALLEGGERITA HLT 4F | 7x16 | 16,00 | 7,00 | W0185120072 | 3 | S | 20090615 | 20090715 | 4x100 |  | 37 | 81710006 | S | D6 | N | LD2 | TÜV |  |  | DK | YES |  |  | T | Teilegutachten (PB+VB) | 2 | Mods can be necessary to car | 195/45 R16---TRO006-195/50 R16----205/45 R16----205/50 R16----215/40 R16---TRO006 | AfterMarket OZ | MAX 500 KG | MATT BLUE | I-Tech | 8027529040647 | OZ | 7,41 |  |  | Serie S - ext.diam.68 mm | 570x570x370 | 1 | 055-130, 063-100, 074-130 | e11*93/81*0014*.., H093 | bar: Area 1
ROVER | 45 | 45 | RT,T | 09/1999 | 01/2006 | 4x100 | 56,10 |  |  | 45 | M12x1,50 | 19 | ALLEGGERITA HLT 4F | 7x16 | 16,00 | 7,00 | W0185120076 | 3 | S | 20090615 | 20090715 | 4x100 |  | 37 | 81710006 | S | D6 | N | LD2 | TÜV |  |  | DK | YES |  |  | T | Teilegutachten (PB+VB) | 2 | Mods can be necessary to car | 195/45 R16---TRO006-195/50 R16----205/45 R16----205/50 R16----215/40 R16---TRO006 | AfterMarket OZ | MAX 500 KG | RACE GOLD | I-Tech | 8027529040661 | OZ | 7,41 |  |  | Serie S - ext.diam.68 mm | 570x570x370 | 1 | 055-130, 063-100, 074-130 | e11*93/81*0014*.., H093 | bar: Area 1
ROVER | 45 | 45 | RT,T | 09/1999 | 01/2006 | 4x100 | 56,10 |  |  | 45 | M12x1,50 | 19 | ALLEGGERITA HLT 4F | 7x16 | 16,00 | 7,00 | W0185120084 | 3 | S | 20090615 | 20090715 | 4x100 |  | 37 | 81710006 | S | D6 | N | LD2 | TÜV |  |  | DK | YES |  |  | T | Teilegutachten (PB+VB) | 2 | Mods can be necessary to car | 195/45 R16---TRO006-195/50 R16----205/45 R16----205/50 R16----215/40 R16---TRO006 | AfterMarket OZ | MAX 500 KG | RED | I-Tech | 8027529040630 | OZ | 7,41 |  |  | Serie S - ext.diam.68 mm | 570x570x370 | 1 | 055-130, 063-100, 074-130 | e11*93/81*0014*.., H093 | bar: Area 1
ROVER | 45 | 45 | RT,T | 09/1999 | 01/2006 | 4x100 | 56,10 |  |  | 45 | M12x1,50 | 19 | DAVID | 7x16 | 16,00 | 7,00 | W01874201N5 | 1 |  |  |  | 4x100 |  | 37 | 81710481 | S | DST20A | N |  |  | KBA |  | DK | YES |  |  | K | KBA (ABE+VB) | 2 | Mods can be necessary to car | 195/45 R16---TRO006-195/50 R16----205/45 R16----205/50 R16----215/40 R16---TRO006 | AfterMarket OZ | MAX 615 KG | MATT GRAPHITE DIAMOND CUT | Via Veneto | 8027529052732 | OZ | 9,01 |  |  | Serie S - ext.diam.68 mm | 480x480x248 | 1 | 055-130, 063-100, 074-130 | e11*93/81*0014*.., H093 | bar: Area 1
ROVER | 45 | 45 | RT,T | 09/1999 | 01/2006 | 4x100 | 56,10 |  |  | 45 | M12x1,50 | 19 | EGO | 7x16 | 16,00 | 7,00 | W8505220154 | 1 | S | 20110726 | 20110825 | 4x100 |  | 37 | 81710481 | S | DST20A | N |  |  | KBA |  | DK | YES |  |  | K | KBA (ABE+VB) | 2 | Mods can be necessary to car | 195/45 R16---TRO006-195/50 R16----205/45 R16----205/50 R16----215/40 R16---TRO006 | AfterMarket OZ | MAX 615 KG | MATT BLACK + DIAMOND-CUT | X-Line | 8027529065855 | OZ | 8,20 |  |  | Serie S - ext.diam.68 mm | 511x511x249 | 1 | 055-130, 063-100, 074-130 | e11*93/81*0014*.., H093 | bar: Area 1
ROVER | 45 | 45 | RT,T | 09/1999 | 01/2006 | 4x100 | 56,10 |  |  | 45 | M12x1,50 | 19 | ENERGY | 7x16 | 16,00 | 7,00 | W8503220054 | 1 |  |  |  | 4x100 |  | 37 | 81710006 | S | D6 | N | LD2 |  | KBA |  | DK | YES |  |  | K | KBA (ABE+VB) | 2 | Mods can be necessary to car | 195/45 R16---TRO006-195/50 R16----205/45 R16----205/50 R16----215/40 R16---TRO006 | AfterMarket OZ | MAX 615 KG | MATT BLACK + DIAMOND-CUT | X-Line | 8027529045734 | OZ | 10,30 |  |  | Serie S - ext.diam.68 mm | 511x511x249 | 1 | 055-130, 063-100, 074-130 | e11*93/81*0014*.., H093 | bar: Area 1
ROVER | 45 | 45 | RT,T | 09/1999 | 01/2006 | 4x100 | 56,10 |  |  | 45 | M12x1,50 | 19 | ENVY | 7x16 | 16,00 | 7,00 | W8504020168 | 1 |  |  |  | 4x100 |  | 37 | 81710481 | S | DST20A | N |  |  | KBA |  | DK | YES |  |  | K | KBA (ABE+VB) | 2 | Mods can be necessary to car | 195/45 R16---TRO006-195/50 R16----205/45 R16----205/50 R16----215/40 R16---TRO006 | AfterMarket OZ | MAX 615 KG | MATT SILVER TECH DIAMOND CUT | X-Line | 8027529052886 | OZ | 8,21 |  |  | Serie S - ext.diam.68 mm | 511x511x249 | 1 | 055-130, 063-100, 074-130 | e11*93/81*0014*.., H093 | bar: Area 1
ROVER | 45 | 45 | RT,T | 09/1999 | 01/2006 | 4x100 | 56,10 |  |  | 45 | M12x1,50 | 19 | LOUNGE 8 | 7x16 | 16,00 | 7,00 | W8503720054 | 1 |  |  |  | 4x100 |  | 37 | 81710006 | S | D6 | N | LD2 |  | KBA |  | DK | YES |  |  | K | KBA (ABE+VB) | 2 | Mods can be necessary to car | 195/45 R16---TRO006-195/50 R16----205/45 R16----205/50 R16----215/40 R16---TRO006 | AfterMarket OZ | MAX 615 KG | MATT BLACK + DIAMOND-CUT | X-Line | 8027529048032 | OZ | 8,20 |  |  | Serie S - ext.diam.68 mm | 511x511x249 | 1 | 055-130, 063-100, 074-130 | e11*93/81*0014*.., H093 | bar: Area 1
ROVER | 45 | 45 | RT,T | 09/1999 | 01/2006 | 4x100 | 56,10 |  |  | 45 | M12x1,50 | 19 | LOUNGE 8 | 7x16 | 16,00 | 7,00 | W8503720075 | 1 |  |  |  | 4x100 |  | 37 | 81710006 | S | D6 | N | LD2 |  | KBA |  | DK | YES |  |  | K | KBA (ABE+VB) | 2 | Mods can be necessary to car | 195/45 R16---TRO006-195/50 R16----205/45 R16----205/50 R16----215/40 R16---TRO006 | AfterMarket OZ | MAX 615 KG | METAL SILVER + DIAMOND CUT | X-Line | 8027529048049 | OZ | 8,20 |  |  | Serie S - ext.diam.68 mm | 511x511x249 | 1 | 055-130, 063-100, 074-130 | e11*93/81*0014*.., H093 | Area 2: OUT
ROVER | 45 | 45 | RT,T | 09/1999 | 01/2006 | 4x100 | 56,10 |  |  | 45 | M12x1,50 | 19 | QUARANTA | 7x16 | 16,00 | 7,00 | W0185020054 | 1 | S | 20100928 | 20101028 | 4x100 |  | 37 | 81710481 | S | DST20A | N |  |  | KBA |  | DK | YES |  |  | K | KBA (ABE+VB) | 2 | Mods can be necessary to car | 195/45 R16---TRO006-195/50 R16----205/45 R16----205/50 R16----215/40 R16---TRO006 | AfterMarket OZ | MAX 615 KG | MATT BLACK + DIAMOND-CUT | Via Veneto | 8027529054361 | OZ | 9,90 |  |  | Serie S - ext.diam.68 mm | 540x540x260 | 1 | 055-130, 063-100, 074-130 | e11*93/81*0014*.., H093 | bar: Area 1
ROVER | 45 | 45 | RT,T | 09/1999 | 01/2006 | 4x100 | 56,10 |  |  | 45 | M12x1,50 | 19 | SUPERTURISMO GT | 7x16 | 16,00 | 7,00 | W0167020079 | 1 | S | 20080624 | 20080724 | 4x100 |  | 37 | 81710006 | S | D6 | N | LD2 |  | KBA | VIA | DK | YES |  |  | T | Teilegutachten (PB+VB) | 2 | Mods can be necessary to car | 195/45 R16---TRO006-195/50 R16----205/45 R16----205/50 R16----215/40 R16---TRO006 | AfterMarket OZ | MAX 600 KG | MATT BLACK + RED LETTERING | Racing | 8027529000443 | OZ | 10,68 |  |  | Serie S - ext.diam.68 mm | 480x480x255 | 1 | 055-130, 063-100, 074-130 | e11*93/81*0014*.., H093 | bar: Area 1
ROVER | 45 | 45 | RT,T | 09/1999 | 01/2006 | 4x100 | 56,10 |  |  | 45 | M12x1,50 | 19 | SUPERTURISMO GT | 7x16 | 16,00 | 7,00 | W0167020082 | 1 | S | 20050325 | 20050424 | 4x100 |  | 37 | 81710006 | S | D6 | N | LD2 |  | KBA | VIA | DK | YES |  |  | T | Teilegutachten (PB+VB) | 2 | Mods can be necessary to car | 195/45 R16---TRO006-195/50 R16----205/45 R16----205/50 R16----215/40 R16---TRO006 | AfterMarket OZ | MAX 600 KG | RACE SILVER + BLACK LETTERING | Racing | 8027529000450 | OZ | 10,68 |  |  | Serie S - ext.diam.68 mm | 480x480x255 | 1 | 055-130, 063-100, 074-130 | e11*93/81*0014*.., H093 | bar: Area 1
ROVER | 45 | 45 | RT,T | 09/1999 | 01/2006 | 4x100 | 56,10 |  |  | 45 | M12x1,50 | 19 | SUPERTURISMO GT | 7x16 | 16,00 | 7,00 | W01895200P5 | 1 |  |  |  | 4x100 |  | 37 | 81710006 | S | D6 | N | LD2 |  | KBA |  | DK | YES |  |  | K | KBA (ABE+VB) | 2 | Mods can be necessary to car | 195/45 R16---TRO006-195/50 R16----205/45 R16----205/50 R16----215/40 R16---TRO006 | AfterMarket OZ | MAX 615 KG | GRIGIO CORSA+BLACK LETTERING | Racing | 8027529080315 | OZ | 10,27 |  |  | Serie S - ext.diam.68 mm | 480x480x248 | 1 | 055-130, 063-100, 074-130 | e11*93/81*0014*.., H093 | bar: Area 1
ROVER | 45 | 45 | RT,T | 09/1999 | 01/2006 | 4x100 | 56,10 |  |  | 45 | M12x1,50 | 19 | SUPERTURISMO GT | 7x16 | 16,00 | 7,00 | W0189520079 | 1 |  |  |  | 4x100 |  | 37 | 81710006 | S | D6 | N | LD2 |  | KBA |  | DK | YES |  |  | K | KBA (ABE+VB) | 2 | Mods can be necessary to car | 195/45 R16---TRO006-195/50 R16----205/45 R16----205/50 R16----215/40 R16---TRO006 | AfterMarket OZ | MAX 615 KG | MATT BLACK + RED LETTERING | Racing | 8027529080322 | OZ | 10,27 |  |  | Serie S - ext.diam.68 mm | 480x480x248 | 1 | 055-130, 063-100, 074-130 | e11*93/81*0014*.., H093 | bar: Area 1
ROVER | 45 | 45 | RT,T | 09/1999 | 01/2006 | 4x100 | 56,10 |  |  | 45 | M12x1,50 | 19 | SUPERTURISMO WRC | 7x16 | 16,00 | 7,00 | W0167020033 | 1 | S | 20051123 | 20051223 | 4x100 |  | 37 | 81710006 | S | D6 | N | LD2 |  | KBA | VIA | DK | YES |  |  | T | Teilegutachten (PB+VB) | 2 | Mods can be necessary to car | 195/45 R16---TRO006-195/50 R16----205/45 R16----205/50 R16----215/40 R16---TRO006 | AfterMarket OZ | MAX 600 KG | WHITE + RED LETTERING | Racing | 8027529000436 | OZ | 10,68 |  |  | Serie S - ext.diam.68 mm | 480x480x255 | 1 | 055-130, 063-100, 074-130 | e11*93/81*0014*.., H093 | bar: Area 1
ROVER | 45 | 45 | RT,T | 09/1999 | 01/2006 | 4x100 | 56,10 |  |  | 45 | M12x1,50 | 19 | SUPERTURISMO WRC | 7x16 | 16,00 | 7,00 | W0189520033 | 1 | S | 20121105 | 20121205 | 4x100 |  | 37 | 81710006 | S | D6 | N | LD2 |  | KBA |  | DK |  |  |  | K | KBA (ABE+VB) | 2 | Mods can be necessary to car | 195/45 R16---TRO006-195/50 R16----205/45 R16----205/50 R16----215/40 R16---TRO006 | AfterMarket OZ | MAX 615 KG | WHITE + RED LETTERING | Racing | 8027529082340 | OZ | 10,27 |  |  | Serie S - ext.diam.68 mm | 480x480x248 | 1 | 055-130, 063-100, 074-130 | e11*93/81*0014*.., H093 | bar: Area 1
ROVER | 45 | 45 | RT,T | 09/1999 | 01/2006 | 4x100 | 56,10 |  |  | 45 | M12x1,50 | 19 | ULTRALEGGERA | 7x16 | 16,00 | 7,00 | W01730200A53 | 1 | S | 20061026 | 20061125 | 4x100 |  | 37 | 81710006 | S | D6 | N | LD2 | TÜV |  |  | DK | YES |  |  | T | Teilegutachten (PB+VB) | 2 | Mods can be necessary to car | 195/45 R16---TRO006-195/50 R16----205/45 R16----205/50 R16----215/40 R16---TRO006 | AfterMarket OZ | MAX 550 KG | MATT BLACK | Racing | 8027529002928 | OZ | 7,82 |  |  | Serie S - ext.diam.68 mm | 480x480x255 | 1 | 055-130, 063-100, 074-130 | e11*93/81*0014*.., H093 | bar: Area 1
ROVER | 45 | 45 | RT,T | 09/1999 | 01/2006 | 4x100 | 56,10 |  |  | 45 | M12x1,50 | 19 | ULTRALEGGERA | 7x16 | 16,00 | 7,00 | W0173020022 | 1 | S | 20051019 | 20051118 | 4x100 |  | 37 | 81710006 | S | D6 | N | LD2 | TÜV |  |  | DK | YES |  |  | T | Teilegutachten (PB+VB) | 2 | Mods can be necessary to car | 195/45 R16---TRO006-195/50 R16----205/45 R16----205/50 R16----215/40 R16---TRO006 | AfterMarket OZ | MAX 550 KG | MATT GRAPHIT SILVER | Racing | 8027529002935 | OZ | 7,82 |  |  | Serie S - ext.diam.68 mm | 480x480x255 | 1 | 055-130, 063-100, 074-130 | e11*93/81*0014*.., H093 | bar: Area 1
ROVER | 45 | 45 | RT,T | 09/1999 | 01/2006 | 4x100 | 56,10 |  |  | 45 | M12x1,50 | 19 | ULTRALEGGERA | 7x16 | 16,00 | 7,00 | W0173020061 | 1 | S | 20051019 | 20051118 | 4x100 |  | 37 | 81710006 | S | D6 | N | LD2 | TÜV |  |  | DK | YES |  |  | T | Teilegutachten (PB+VB) | 2 | Mods can be necessary to car | 195/45 R16---TRO006-195/50 R16----205/45 R16----205/50 R16----215/40 R16---TRO006 | AfterMarket OZ | MAX 550 KG | CHRYSTAL TITANIUM | Racing | 8027529002942 | OZ | 7,82 |  |  | Serie S - ext.diam.68 mm | 480x480x255 | 1 | 055-130, 063-100, 074-130 | e11*93/81*0014*.., H093 | bar: Area 1
ROVER | 45 | 45 | RT,T | 09/1999 | 01/2006 | 4x100 | 56,10 |  |  | 45 | M12x1,50 | 19 | ADRENALINA | 7x17 | 17,00 | 7,00 | W8501320054 | 1 | S | 20080904 | 20081004 | 4x100 |  | 37 | 81710006 | S | D6 | N | LD2 |  | KBA |  | DK | YES |  |  | K | KBA (ABE+VB) | 2 | Mods can be necessary to car | 205/40 R17----205/45 R17--- | AfterMarket OZ | MAX 615 KG | MATT BLACK + DIAMOND-CUT | X-Line | 8027529034585 | OZ | 11,52 |  |  | Serie S - ext.diam.68 mm | 542x542x249 | 1 | 055-130, 063-100, 074-130 | e11*93/81*0014*.., H093 | bar: Area 1
ROVER | 45 | 45 | RT,T | 09/1999 | 01/2006 | 4x100 | 56,10 |  |  | 45 | M12x1,50 | 19 | ALLEGGERITA HLT 4F | 7x17 | 17,00 | 7,00 | W01820200A66 | 1 | S | 20081210 | 20090109 | 4x100 |  | 37 | 81710006 | S | D6 | N | LD2 | TÜV |  |  | DK | YES |  |  | T | Teilegutachten (PB+VB) | 2 | Mods can be necessary to car | 205/40 R17----205/45 R17--- | AfterMarket OZ | MAX 500 KG | TITANIUM TECH | I-Tech | 8027529034899 | OZ | 7,96 |  |  | Serie S - ext.diam.68 mm | 540x540x260 | 1 | 055-130, 063-100, 074-130 | e11*93/81*0014*.., H093 | bar: Area 1
ROVER | 45 | 45 | RT,T | 09/1999 | 01/2006 | 4x100 | 56,10 |  |  | 45 | M12x1,50 | 19 | ALLEGGERITA HLT 4F | 7x17 | 17,00 | 7,00 | W01820200P3 | 3 | S | 20121012 | 20121111 | 4x100 |  | 37 | 81710006 | S | D6 | N | LD2 | TÜV |  |  | DK | YES |  |  | T | Teilegutachten (PB+VB) | 2 | Mods can be necessary to car | 205/40 R17----205/45 R17--- | AfterMarket OZ | MAX 500 KG | ACID GREEN | I-Tech | 8027529080902 | OZ | 7,96 |  |  | Serie S - ext.diam.68 mm | 540x540x260 | 1 | 055-130, 063-100, 074-130 | e11*93/81*0014*.., H093 | bar: Area 1
ROVER | 45 | 45 | RT,T | 09/1999 | 01/2006 | 4x100 | 56,10 |  |  | 45 | M12x1,50 | 19 | ALLEGGERITA HLT 4F | 7x17 | 17,00 | 7,00 | W0182020022 | 3 | S | 20081210 | 20090109 | 4x100 |  | 37 | 81710006 | S | D6 | N | LD2 | TÜV |  |  | DK | YES |  |  | T | Teilegutachten (PB+VB) | 2 | Mods can be necessary to car | 205/40 R17----205/45 R17--- | AfterMarket OZ | MAX 500 KG | MATT GRAPHIT SILVER | I-Tech | 8027529034943 | OZ | 7,96 |  |  | Serie S - ext.diam.68 mm | 540x540x260 | 1 | 055-130, 063-100, 074-130 | e11*93/81*0014*.., H093 | bar: Area 1
ROVER | 45 | 45 | RT,T | 09/1999 | 01/2006 | 4x100 | 56,10 |  |  | 45 | M12x1,50 | 19 | ALLEGGERITA HLT 4F | 7x17 | 17,00 | 7,00 | W0182020030 | 3 | S | 20080918 | 20081018 | 4x100 |  | 37 | 81710006 | S | D6 | N | LD2 | TÜV |  |  | DK | YES |  |  | T | Teilegutachten (PB+VB) | 2 | Mods can be necessary to car | 205/40 R17----205/45 R17--- | AfterMarket OZ | MAX 500 KG | WHITE | I-Tech | 8027529031317 | OZ | 7,96 |  |  | Serie S - ext.diam.68 mm | 540x540x260 | 1 | 055-130, 063-100, 074-130 | e11*93/81*0014*.., H093 | bar: Area 1
ROVER | 45 | 45 | RT,T | 09/1999 | 01/2006 | 4x100 | 56,10 |  |  | 45 | M12x1,50 | 19 | ALLEGGERITA HLT 4F | 7x17 | 17,00 | 7,00 | W0182020053 | 3 | S | 20080918 | 20081018 | 4x100 |  | 37 | 81710006 | S | D6 | N | LD2 | TÜV |  |  | DK | YES |  |  | T | Teilegutachten (PB+VB) | 2 | Mods can be necessary to car | 205/40 R17----205/45 R17--- | AfterMarket OZ | MAX 500 KG | MATT BLACK | I-Tech | 8027529031324 | OZ | 7,96 |  |  | Serie S - ext.diam.68 mm | 540x540x260 | 1 | 055-130, 063-100, 074-130 | e11*93/81*0014*.., H093 | bar: Area 1
ROVER | 45 | 45 | RT,T | 09/1999 | 01/2006 | 4x100 | 56,10 |  |  | 45 | M12x1,50 | 19 | ALLEGGERITA HLT 4F | 7x17 | 17,00 | 7,00 | W0182020071 | 3 | S | 20080918 | 20081018 | 4x100 |  | 37 | 81710006 | S | D6 | N | LD2 | TÜV |  |  | DK | YES |  |  | T | Teilegutachten (PB+VB) | 2 | Mods can be necessary to car | 205/40 R17----205/45 R17--- | AfterMarket OZ | MAX 500 KG | ORANGE | I-Tech | 8027529031331 | OZ | 7,96 |  |  | Serie S - ext.diam.68 mm | 540x540x260 | 1 | 055-130, 063-100, 074-130 | e11*93/81*0014*.., H093 | bar: Area 1
ROVER | 45 | 45 | RT,T | 09/1999 | 01/2006 | 4x100 | 56,10 |  |  | 45 | M12x1,50 | 19 | ALLEGGERITA HLT 4F | 7x17 | 17,00 | 7,00 | W0182020072 | 3 | S | 20080918 | 20081018 | 4x100 |  | 37 | 81710006 | S | D6 | N | LD2 | TÜV |  |  | DK | YES |  |  | T | Teilegutachten (PB+VB) | 2 | Mods can be necessary to car | 205/40 R17----205/45 R17--- | AfterMarket OZ | MAX 500 KG | MATT BLUE | I-Tech | 8027529031348 | OZ | 7,96 |  |  | Serie S - ext.diam.68 mm | 540x540x260 | 1 | 055-130, 063-100, 074-130 | e11*93/81*0014*.., H093 | bar: Area 1
ROVER | 45 | 45 | RT,T | 09/1999 | 01/2006 | 4x100 | 56,10 |  |  | 45 | M12x1,50 | 19 | ALLEGGERITA HLT 4F | 7x17 | 17,00 | 7,00 | W0182020076 | 3 | S | 20081210 | 20090109 | 4x100 |  | 37 | 81710006 | S | D6 | N | LD2 | TÜV |  |  | DK | YES |  |  | T | Teilegutachten (PB+VB) | 2 | Mods can be necessary to car | 205/40 R17----205/45 R17--- | AfterMarket OZ | MAX 500 KG | RACE GOLD | I-Tech | 8027529034912 | OZ | 7,96 |  |  | Serie S - ext.diam.68 mm | 540x540x260 | 1 | 055-130, 063-100, 074-130 | e11*93/81*0014*.., H093 | bar: Area 1
ROVER | 45 | 45 | RT,T | 09/1999 | 01/2006 | 4x100 | 56,10 |  |  | 45 | M12x1,50 | 19 | ALLEGGERITA HLT 4F | 7x17 | 17,00 | 7,00 | W0182020084 | 3 | S | 20080918 | 20081018 | 4x100 |  | 37 | 81710006 | S | D6 | N | LD2 | TÜV |  |  | DK | YES |  |  | T | Teilegutachten (PB+VB) | 2 | Mods can be necessary to car | 205/40 R17----205/45 R17--- | AfterMarket OZ | MAX 500 KG | RED | I-Tech | 8027529031355 | OZ | 7,96 |  |  | Serie S - ext.diam.68 mm | 540x540x260 | 1 | 055-130, 063-100, 074-130 | e11*93/81*0014*.., H093 | bar: Area 1
ROVER | 45 | 45 | RT,T | 09/1999 | 01/2006 | 4x100 | 56,10 |  |  | 45 | M12x1,50 | 19 | DAVID | 7x17 | 17,00 | 7,00 | W01873201N5 | 1 |  |  |  | 4x100 |  | 37 | 81710481 | S | DST20A | N |  |  |  |  | DK | YES |  |  |  |  | 2 | Mods can be necessary to car | 205/40 R17----205/45 R17--- | AfterMarket OZ | MAX 615 KG | MATT GRAPHITE DIAMOND CUT | Via Veneto | 8027529052756 | OZ | 11,13 |  |  | Serie S - ext.diam.68 mm | 540x540x248 | 1 | 055-130, 063-100, 074-130 | e11*93/81*0014*.., H093 | bar: Area 1
ROVER | 45 | 45 | RT,T | 09/1999 | 01/2006 | 4x100 | 56,10 |  |  | 45 | M12x1,50 | 19 | EGO | 7x17 | 17,00 | 7,00 | W8505120154 | 1 | S | 20110726 | 20110825 | 4x100 |  | 37 | 81710481 | S | DST20A | N |  |  | KBA |  | DK | YES |  |  | K | KBA (ABE+VB) | 2 | Mods can be necessary to car | 205/40 R17----205/45 R17--- | AfterMarket OZ | MAX 615 KG | MATT BLACK + DIAMOND-CUT | X-Line | 8027529065794 | OZ | 8,30 |  |  | Serie S - ext.diam.68 mm | 542x542x249 | 1 | 055-130, 063-100, 074-130 | e11*93/81*0014*.., H093 | bar: Area 1
ROVER | 45 | 45 | RT,T | 09/1999 | 01/2006 | 4x100 | 56,10 |  |  | 45 | M12x1,50 | 19 | ENERGY | 7x17 | 17,00 | 7,00 | W8500720054 | 1 | S | 20080904 | 20081004 | 4x100 |  | 37 | 81710006 | S | D6 | N | LD2 |  | KBA |  | DK | YES |  |  | K | KBA (ABE+VB) | 2 | Mods can be necessary to car | 205/40 R17----205/45 R17--- | AfterMarket OZ | MAX 615 KG | MATT BLACK + DIAMOND-CUT | X-Line | 8027529034318 | OZ | 11,80 |  |  | Serie S - ext.diam.68 mm | 542x542x249 | 1 | 055-130, 063-100, 074-130 | e11*93/81*0014*.., H093 | bar: Area 1
ROVER | 45 | 45 | RT,T | 09/1999 | 01/2006 | 4x100 | 56,10 |  |  | 45 | M12x1,50 | 19 | ENVY | 7x17 | 17,00 | 7,00 | W8504320168 | 1 |  |  |  | 4x100 |  | 37 | 81710481 | S | DST20A | N |  |  | KBA |  | DK | YES |  |  | K | KBA (ABE+VB) | 2 | Mods can be necessary to car | 205/40 R17----205/45 R17--- | AfterMarket OZ | MAX 615 KG | MATT SILVER TECH DIAMOND CUT | X-Line | 8027529052947 | OZ | 8,30 |  |  | Serie S - ext.diam.68 mm | 542x542x249 | 1 | 055-130, 063-100, 074-130 | e11*93/81*0014*.., H093 | bar: Area 1
ROVER | 45 | 45 | RT,T | 09/1999 | 01/2006 | 4x100 | 56,10 |  |  | 45 | M12x1,50 | 19 | ITALIA 150 4F | 7x17 | 17,00 | 7,00 | W01886201R4 | 1 | S | 20110914 | 20111014 | 4x100 |  | 37 | 81710481 | S | DST20A | N |  |  | KBA |  | DK | YES |  |  | K | KBA (ABE+VB) | 2 | Mods can be necessary to car | 205/40 R17----205/45 R17--- | AfterMarket OZ | MAX 615 KG | MATT RACE SILVER DIAMOND CUT | Racing | 8027529069563 | OZ | 9,63 |  |  | Serie S - ext.diam.68 mm | 540x540x248 | 1 | 055-130, 063-100, 074-130 | e11*93/81*0014*.., H093 | bar: Area 1
ROVER | 45 | 45 | RT,T | 09/1999 | 01/2006 | 4x100 | 56,10 |  |  | 45 | M12x1,50 | 19 | ITALIA 150 4F | 7x17 | 17,00 | 7,00 | W0188620149 | 1 | S | 20110914 | 20111014 | 4x100 |  | 37 | 81710481 | S | DST20A | N |  |  | KBA |  | DK | YES |  |  | K | KBA (ABE+VB) | 2 | Mods can be necessary to car | 205/40 R17----205/45 R17--- | AfterMarket OZ | MAX 615 KG | MATT DARK GRAPHITE DIAMOND CUT | Racing | 8027529069556 | OZ | 9,63 |  |  | Serie S - ext.diam.68 mm | 540x540x248 | 1 | 055-130, 063-100, 074-130 | e11*93/81*0014*.., H093 | bar: Area 1
ROVER | 45 | 45 | RT,T | 09/1999 | 01/2006 | 4x100 | 56,10 |  |  | 45 | M12x1,50 | 19 | LEGGENDA | 7x17 | 17,00 | 7,00 | W01872200A33 | 1 | S | 20110218 | 20110320 | 4x100 |  | 37 | 81710006 | S | D6 | N | LD2 |  | KBA |  | DK | YES |  |  | K | KBA (ABE+VB) | 2 | Mods can be necessary to car | 205/40 R17----205/45 R17--- | AfterMarket OZ | MAX 530 KG | WHITE + RED LETTERING | Racing | 8027529056594 | OZ | 9,38 |  |  | Serie S - ext.diam.68 mm | 540x540x248 | 1 | 055-130, 063-100, 074-130 | e11*93/81*0014*.., H093 | bar: Area 1
ROVER | 45 | 45 | RT,T | 09/1999 | 01/2006 | 4x100 | 56,10 |  |  | 45 | M12x1,50 | 19 | LEGGENDA | 7x17 | 17,00 | 7,00 | W01872200N8 | 1 |  |  |  | 4x100 |  | 37 | 81710006 | S | D6 | N | LD2 |  | KBA |  | DK | YES |  |  | K | KBA (ABE+VB) | 2 | Mods can be necessary to car | 205/40 R17----205/45 R17--- | AfterMarket OZ | MAX 530 KG | MATT BLACK+WHITE LETTERING | Racing | 8027529057317 | OZ | 9,38 |  |  | Serie S - ext.diam.68 mm | 540x540x248 | 1 | 055-130, 063-100, 074-130 | e11*93/81*0014*.., H093 | bar: Area 1
ROVER | 45 | 45 | RT,T | 09/1999 | 01/2006 | 4x100 | 56,10 |  |  | 45 | M12x1,50 | 19 | LOUNGE 8 | 7x17 | 17,00 | 7,00 | W8503820054 | 1 |  |  |  | 4x100 |  | 37 | 81710006 | S | D6 | N | LD2 |  | KBA |  | DK | YES |  |  | K | KBA (ABE+VB) | 2 | Mods can be necessary to car | 205/40 R17----205/45 R17--- | AfterMarket OZ | MAX 615 KG | MATT BLACK + DIAMOND-CUT | X-Line | 8027529048131 | OZ | 8,30 |  |  | Serie S - ext.diam.68 mm | 542x542x249 | 1 | 055-130, 063-100, 074-130 | e11*93/81*0014*.., H093 | bar: Area 1
ROVER | 45 | 45 | RT,T | 09/1999 | 01/2006 | 4x100 | 56,10 |  |  | 45 | M12x1,50 | 19 | LOUNGE 8 | 7x17 | 17,00 | 7,00 | W8503820075 | 1 |  |  |  | 4x100 |  | 37 | 81710006 | S | D6 | N | LD2 |  | KBA |  | DK | YES |  |  | K | KBA (ABE+VB) | 2 | Mods can be necessary to car | 205/40 R17----205/45 R17--- | AfterMarket OZ | MAX 615 KG | METAL SILVER + DIAMOND CUT | X-Line | 8027529048148 | OZ | 8,30 |  |  | Serie S - ext.diam.68 mm | 542x542x249 | 1 | 055-130, 063-100, 074-130 | e11*93/81*0014*.., H093 | bar: Area 1
ROVER | 45 | 45 | RT,T | 09/1999 | 01/2006 | 4x100 | 56,10 |  |  | 45 | M12x1,50 | 19 | QUARANTA | 7x17 | 17,00 | 7,00 | W0186620054 | 1 |  |  |  | 4x100 |  | 37 | 81710481 | S | DST20A | N |  |  | KBA |  | DK | YES |  |  | K | KBA (ABE+VB) | 2 | Mods can be necessary to car | 205/40 R17----205/45 R17--- | AfterMarket OZ | MAX 570 KG | MATT BLACK + DIAMOND-CUT | Via Veneto | 8027529054675 | OZ | 11,14 |  |  | Serie S - ext.diam.68 mm | 540x540x260 | 1 | 055-130, 063-100, 074-130 | e11*93/81*0014*.., H093 | bar: Area 1
ROVER | 45 | 45 | RT,T | 09/1999 | 01/2006 | 4x100 | 56,10 |  |  | 45 | M12x1,50 | 19 | SUPERTURISMO GT | 7x17 | 17,00 | 7,00 | W01672250P5 | 1 | S | 20121012 | 20121111 | 4x100 |  | 40 | 81710006 | S | D6 | N | LD2 |  | KBA | VIA | DK | YES |  |  | K | KBA (ABE+VB) | 2 | Mods can be necessary to car | 205/40 R17----205/45 R17--- | AfterMarket OZ | MAX 605 KG | GRIGIO CORSA+BLACK LETTERING | Racing | 8027529081572 | OZ | 10,82 |  |  | Serie S - ext.diam.68 mm | 540x540x260 | 1 | 055-130, 063-100, 074-130 | e11*93/81*0014*.., H093 | bar: Area 1
ROVER | 45 | 45 | RT,T | 09/1999 | 01/2006 | 4x100 | 56,10 |  |  | 45 | M12x1,50 | 19 | SUPERTURISMO GT | 7x17 | 17,00 | 7,00 | W0167225079 | 1 | S | 20080624 | 20080724 | 4x100 |  | 40 | 81710006 | S | D6 | N | LD2 |  | KBA | VIA | DK | YES |  |  | K | KBA (ABE+VB) | 2 | Mods can be necessary to car | 205/40 R17----205/45 R17--- | AfterMarket OZ | MAX 605 KG | MATT BLACK + RED LETTERING | Racing | 8027529000658 | OZ | 10,82 |  |  | Serie S - ext.diam.68 mm | 540x540x260 | 1 | 055-130, 063-100, 074-130 | e11*93/81*0014*.., H093 | bar: Area 1
ROVER | 45 | 45 | RT,T | 09/1999 | 01/2006 | 4x100 | 56,10 |  |  | 45 | M12x1,50 | 19 | SUPERTURISMO GT | 7x17 | 17,00 | 7,00 | W0167225082 | 1 | S | 20040108 | 20040207 | 4x100 |  | 40 | 81710006 | S | D6 | N | LD2 |  |  | VIA | DK | YES |  |  |  |  | 2 | Mods can be necessary to car | 205/40 R17----205/45 R17--- | AfterMarket OZ | MAX 605 KG | RACE SILVER + BLACK LETTERING | Racing | 8027529000665 | OZ | 10,94 |  |  | Serie S - ext.diam.68 mm | 540x540x260 | 1 | 055-130, 063-100, 074-130 | e11*93/81*0014*.., H093 | bar: Area 1
ROVER | 45 | 45 | RT,T | 09/1999 | 01/2006 | 4x100 | 56,10 |  |  | 45 | M12x1,50 | 19 | SUPERTURISMO LM | 7x17 | 17,00 | 7,00 | W0188020019 | 1 |  |  |  | 4x100 |  | 37 | 81710006 | S | D6 | N | LD2 |  | KBA |  | DK | YES |  |  | K | KBA (ABE+VB) | 2 | Mods can be necessary to car | 205/40 R17----205/45 R17--- | AfterMarket OZ | MAX 570 KG | MATT RACE SILVER + BLACK LETTERING | Racing | 8027529053074 | OZ | 9,92 |  |  | Serie S - ext.diam.68 mm | 540x540x248 | 1 | 055-130, 063-100, 074-130 | e11*93/81*0014*.., H093 | bar: Area 1
ROVER | 45 | 45 | RT,T | 09/1999 | 01/2006 | 4x100 | 56,10 |  |  | 45 | M12x1,50 | 19 | SUPERTURISMO LM | 7x17 | 17,00 | 7,00 | W0188020046 | 1 |  |  |  | 4x100 |  | 37 | 81710006 | S | D6 | N | LD2 |  | KBA |  | DK | YES |  |  | K | KBA (ABE+VB) | 2 | Mods can be necessary to car | 205/40 R17----205/45 R17--- | AfterMarket OZ | MAX 570 KG | MATT GRAPHITE + SILVER LETTERING | Racing | 8027529053081 | OZ | 9,92 |  |  | Serie S - ext.diam.68 mm | 540x540x248 | 1 | 055-130, 063-100, 074-130 | e11*93/81*0014*.., H093 | bar: Area 1
ROVER | 45 | 45 | RT,T | 09/1999 | 01/2006 | 4x100 | 56,10 |  |  | 45 | M12x1,50 | 19 | SUPERTURISMO WRC | 7x17 | 17,00 | 7,00 | W0167225033 | 1 | S | 20040325 | 20040424 | 4x100 |  | 40 | 81710006 | S | D6 | N | LD2 |  | KBA | VIA | DK | YES |  |  | K | KBA (ABE+VB) | 2 | Mods can be necessary to car | 205/40 R17----205/45 R17--- | AfterMarket OZ | MAX 605 KG | WHITE + RED LETTERING | Racing | 8027529000641 | OZ | 10,82 |  |  | Serie S - ext.diam.68 mm | 540x540x260 | 1 | 055-130, 063-100, 074-130 | e11*93/81*0014*.., H093 | bar: Area 1
ROVER | 45 | 45 | RT,T | 09/1999 | 01/2006 | 4x100 | 56,10 |  |  | 45 | M12x1,50 | 19 | ULTRALEGGERA | 7x17 | 17,00 | 7,00 | W01709200A53 | 1 | S | 20061026 | 20061125 | 4x100 |  | 37 | 81710006 | S | D6 | N | LD2 | TÜV |  |  | DK | YES |  |  | T | Teilegutachten (PB+VB) | 2 | Mods can be necessary to car | 205/40 R17----205/45 R17--- | AfterMarket OZ | MAX 570 KG | MATT BLACK | Racing | 8027529001457 | OZ | 8,73 |  |  | Serie S - ext.diam.68 mm | 540x540x260 | 1 | 055-130, 063-100, 074-130 | e11*93/81*0014*.., H093 | bar: Area 1
ROVER | 45 | 45 | RT,T | 09/1999 | 01/2006 | 4x100 | 56,10 |  |  | 45 | M12x1,50 | 19 | ULTRALEGGERA | 7x17 | 17,00 | 7,00 | W0170920022 | 1 | S | 20051116 | 20051216 | 4x100 |  | 37 | 81710006 | S | D6 | N | LD2 | TÜV |  |  | DK | YES |  |  | T | Teilegutachten (PB+VB) | 2 | Mods can be necessary to car | 205/40 R17----205/45 R17--- | AfterMarket OZ | MAX 570 KG | MATT GRAPHIT SILVER | Racing | 8027529001464 | OZ | 8,73 |  |  | Serie S - ext.diam.68 mm | 540x540x260 | 1 | 055-130, 063-100, 074-130 | e11*93/81*0014*.., H093 | bar: Area 1
ROVER | 45 | 45 | RT,T | 09/1999 | 01/2006 | 4x100 | 56,10 |  |  | 45 | M12x1,50 | 19 | ULTRALEGGERA | 7x17 | 17,00 | 7,00 | W0170920030 | 1 | S | 20080902 | 20081002 | 4x100 |  | 37 | 81710006 | S | D6 | N | LD2 | TÜV |  |  | DK | YES |  |  | T | Teilegutachten (PB+VB) | 2 | Mods can be necessary to car | 205/40 R17----205/45 R17--- | AfterMarket OZ | MAX 570 KG | WHITE | Racing | 8027529001471 | OZ | 8,73 |  |  | Serie S - ext.diam.68 mm | 540x540x260 | 1 | 055-130, 063-100, 074-130 | e11*93/81*0014*.., H093 | bar: Area 1
ROVER | 45 | 45 | RT,T | 09/1999 | 01/2006 | 4x100 | 56,10 |  |  | 45 | M12x1,50 | 19 | ULTRALEGGERA | 7x17 | 17,00 | 7,00 | W0170920061 | 1 | S | 20051026 | 20051125 | 4x100 |  | 37 | 81710006 | S | D6 | N | LD2 | TÜV |  |  | DK | YES |  |  | T | Teilegutachten (PB+VB) | 2 | Mods can be necessary to car | 205/40 R17----205/45 R17--- | AfterMarket OZ | MAX 570 KG | CHRYSTAL TITANIUM | Racing | 8027529001488 | OZ | 8,73 |  |  | Serie S - ext.diam.68 mm | 540x540x260 | 1 | 055-130, 063-100, 074-130 | e11*93/81*0014*.., H093 | bar: Area 1
ROVER | 45 | 45 | RT,T | 09/1999 | 01/2006 | 4x100 | 56,10 |  |  | 45 | M12x1,50 | 19 | WAVE | 7x17 | 17,00 | 7,00 | W8501620054 | 1 |  |  |  | 4x100 |  | 37 | 81710006 | S | D6 | N | LD2 |  |  |  | DK | YES |  |  | S | Strongness Certificate (PB) | 2 | Mods can be necessary to car | 205/40 R17----205/45 R17--- | AfterMarket OZ | MAX 615 KG | MATT BLACK + DIAMOND-CUT | X-Line | 8027529045581 | OZ | 11,11 |  |  | Serie S - ext.diam.68 mm | 542x542x249 | 1 | 055-130, 063-100, 074-130 | e11*93/81*0014*.., H093 | bar: Area 1
ROVER | 600 | 600 | RH | 09/1993 | 02/1999 | 4x114,30 | 64,10 |  |  | 50 | M12x1,50 | 19 | SUPERTURISMO GT | 6½x15 | 15,00 | 6,50 | W0168220282 | 1 | S | 20060703 | 20060802 | 4x114,30 |  | 42 | 81710054 | L | D6 | N | LD2 |  |  |  | DK | YES |  |  | N | No Certificate | 2 | Mods can be necessary to car |  | AfterMarket OZ | MAX 550 KG | RACE SILVER + BLACK LETTERING | Racing | 8027529001037 | OZ | 9,99 |  |  | Serie L - ext.diam.75 mm | 430x430x235 | 1 | bar: Area 1
ROVER | 600 | 600 | RH | 09/1993 | 02/1999 | 4x114,30 | 64,10 |  |  | 50 | M12x1,50 | 19 | SUPERTURISMO GT | 7x16 | 16,00 | 7,00 | W01895203P5 | 1 |  |  |  | 4x114,30 |  | 42 | 81710054 | L | D6 | N | LD2 |  | KBA |  | DK | YES |  |  | K | KBA (ABE+VB) | 1 | No car modifications required | 205/50 R16---TRO002-215/45 R16----225/40 R16----225/45 R16---TRO002 | AfterMarket OZ | MAX 540 KG | GRIGIO CORSA+BLACK LETTERING | Racing | 8027529080353 | OZ | 10,23 |  |  | Serie L - ext.diam.75 mm | 480x480x248 | 1 | bar: Area 1
ROVER | 600 | 600 | RH | 09/1993 | 02/1999 | 4x114,30 | 64,10 |  |  | 50 | M12x1,50 | 19 | SUPERTURISMO WRC | 7x16 | 16,00 | 7,00 | W0189520333 | 1 | S | 20121105 | 20121205 | 4x114,30 |  | 42 | 81710054 | L | D6 | N | LD2 |  | KBA |  | DK |  |  |  | K | KBA (ABE+VB) | 1 | No car modifications required | 205/50 R16---TRO002-215/45 R16----225/40 R16----225/45 R16---TRO002 | AfterMarket OZ | MAX 540 KG | WHITE + RED LETTERING | Racing | 8027529082364 | OZ | 10,23 |  |  | Serie L - ext.diam.75 mm | 480x480x248 | 1 | bar: Area 1
ROVER | 600 | 600 | RH | 09/1993 | 02/1999 | 4x114,30 | 64,10 |  |  | 50 | M12x1,50 | 19 | ULTRALEGGERA | 7x16 | 16,00 | 7,00 | W0173020261 | 1 | S | 20060609 | 20060709 | 4x114,30 |  | 42 | 81710054 | L | D6 | N | LD2 |  |  |  | DK | YES |  |  | N | No Certificate | 1 | No car modifications required | 205/50 R16---TRO002-215/45 R16----225/40 R16----225/45 R16---TRO002 | AfterMarket OZ | MAX 550 KG | CHRYSTAL TITANIUM | Racing | 8027529002973 | OZ | 7,83 |  |  | Serie L - ext.diam.75 mm | 480x480x255 | 1 | bar: Area 1
ROVER | 600 | 600 | RH | 09/1993 | 02/1999 | 4x114,30 | 64,10 |  |  | 50 | M12x1,50 | 19 | ULTRALEGGERA | 7x17 | 17,00 | 7,00 | W0170920361 | 1 | S | 20051026 | 20051125 | 4x114,30 |  | 40 | 81710054 | L | D6 | N | LD2 | TÜV |  |  | DK | YES |  |  | S | Strongness Certificate (PB) | 2 | Mods can be necessary to car | 205/45 R17----215/40 R17----215/45 R17--- | AfterMarket OZ | MAX 520 KG | CHRYSTAL TITANIUM | Racing | 8027529001525 | OZ | 8,88 |  |  | Serie L - ext.diam.75 mm | 540x540x260 | 1 | bar: Area 1
ROVER | 75 | 75 | RJ | 05/1999 | 01/2006 | 5x100 | 56,10 | 550 | 2010 | 50 | M14x1,50 | 17 | SUPERTURISMO GT | 6½x15 | 15,00 | 6,50 | W0168230082 | 1 | S | 20050224 | 20050326 | 5x100 |  | 35 | 81710274 | S | B13 | B | LB64 |  | KBA |  | DK | YES |  |  | S | Strongness Certificate (PB) | 2 | Mods can be necessary to car | 195/65 R15----205/65 R15----215/60 R15--- | AfterMarket OZ | MAX 620 KG | RACE SILVER + BLACK LETTERING | Racing | 8027529001051 | OZ | 9,64 |  |  | Serie S - ext.diam.68 mm | 430x430x235 | 1 | 85-130 | e11*98/14*0111*05 | bar: Area 1
ROVER | 75 | 75 | RJ | 05/1999 | 01/2006 | 5x100 | 56,10 | 550 | 2010 | 50 | M14x1,50 | 17 | SUPERTURISMO GT | 6½x15 | 15,00 | 6,50 | W01905300P5 | 1 | S | 20121109 | 20121209 | 5x100 |  | 35 | 81710274 | S | B13 | B | LB64 |  | KBA |  | DK | YES |  |  | S | Strongness Certificate (PB) | 2 | Mods can be necessary to car | 195/65 R15----205/65 R15----215/60 R15--- | AfterMarket OZ | MAX 620 KG | GRIGIO CORSA+BLACK LETTERING | Racing | 8027529083149 | OZ | 9,13 |  |  | Serie S - ext.diam.68 mm | 430x430x235 | 1 | 85-130 | e11*98/14*0111*05 | bar: Area 1
ROVER | 75 | 75 | RJ | 05/1999 | 01/2006 | 5x100 | 56,10 | 550 | 2010 | 50 | M14x1,50 | 17 | ADRENALINA | 7½x16 | 16,00 | 7,50 | W8501220054 | 1 | S | 20090507 | 20090606 | 5x100 |  | 35 | 81710274 | S | B13 | B | LB64 |  | KBA |  | DK | YES |  |  | K | KBA (ABE+VB) | 2 | Mods can be necessary to car | 205/55 R16----205/60 R16----215/55 R16--- | AfterMarket OZ | MAX 610 KG | MATT BLACK + DIAMOND-CUT | X-Line | 8027529034530 | OZ | 10,50 |  |  | Serie S - ext.diam.68 mm | 511x511x261 | 1 | 85-130 | e11*98/14*0111*05 | bar: Area 1
ROVER | 75 | 75 | RJ | 05/1999 | 01/2006 | 5x100 | 56,10 | 550 | 2010 | 50 | M14x1,50 | 17 | ENERGY | 7½x16 | 16,00 | 7,50 | W8503320054 | 1 |  |  |  | 5x100 |  | 35 | 81710274 | S | B13 | B | LB64 |  | KBA |  | DK | YES |  |  | K | KBA (ABE+VB) | 2 | Mods can be necessary to car | 205/55 R16----205/60 R16----215/55 R16--- | AfterMarket OZ | MAX 610 KG | MATT BLACK + DIAMOND-CUT | X-Line | 8027529045772 | OZ | 10,40 |  |  | Serie S - ext.diam.68 mm | 511x511x261 | 1 | 85-130 | e11*98/14*0111*05 | bar: Area 1
ROVER | 75 | 75 | RJ | 05/1999 | 01/2006 | 5x100 | 56,10 | 550 | 2010 | 50 | M14x1,50 | 17 | SUPERTURISMO GT | 7x17 | 17,00 | 7,00 | W01672200P5 | 1 | S | 20121012 | 20121111 | 5x100 |  | 38 | 81710274 | S | B13 | B | LB64 |  | KBA | VIA | DK | YES |  |  | K | KBA (ABE+VB) | 2 | Mods can be necessary to car |  | AfterMarket OZ | MAX 560 KG | GRIGIO CORSA+BLACK LETTERING | Racing | 8027529081558 | OZ | 10,86 |  |  | Serie S - ext.diam.68 mm | 540x540x260 | 1 | 85-130 | e11*98/14*0111*05 | bar: Area 1
ROVER | 75 | 75 | RJ | 05/1999 | 01/2006 | 5x100 | 56,10 | 550 | 2010 | 50 | M14x1,50 | 17 | SUPERTURISMO GT | 7x17 | 17,00 | 7,00 | W0167220079 | 1 | S | 20080722 | 20080821 | 5x100 |  | 38 | 81710274 | S | B13 | B | LB64 |  | KBA | VIA | DK | YES |  |  | K | KBA (ABE+VB) | 2 | Mods can be necessary to car |  | AfterMarket OZ | MAX 560 KG | MATT BLACK + RED LETTERING | Racing | 8027529000603 | OZ | 10,86 |  |  | Serie S - ext.diam.68 mm | 540x540x260 | 1 | 85-130 | e11*98/14*0111*05 | bar: Area 1
ROVER | 75 | 75 | RJ | 05/1999 | 01/2006 | 5x100 | 56,10 | 550 | 2010 | 50 | M14x1,50 | 17 | SUPERTURISMO GT | 7x17 | 17,00 | 7,00 | W0167220082 | 1 | S | 20040108 | 20040207 | 5x100 |  | 38 | 81710274 | S | B13 | B | LB64 |  | KBA | VIA | DK | YES |  |  | K | KBA (ABE+VB) | 2 | Mods can be necessary to car |  | AfterMarket OZ | MAX 560 KG | RACE SILVER + BLACK LETTERING | Racing | 8027529000610 | OZ | 10,86 |  |  | Serie S - ext.diam.68 mm | 540x540x260 | 1 | 85-130 | e11*98/14*0111*05 | bar: Area 1
ROVER | 75 | 75 | RJ | 05/1999 | 01/2006 | 5x100 | 56,10 | 550 | 2010 | 50 | M14x1,50 | 17 | DAVID | 7½x17 | 17,00 | 7,50 | W01871200N5 | 1 |  |  |  | 5x100 |  | 35 | 81710433 | S | VST20D28 | B |  |  |  |  | DK | YES |  |  | K | KBA (ABE+VB) | 2 | Mods can be necessary to car |  | AfterMarket OZ | MAX 650 KG | MATT GRAPHITE DIAMOND CUT | Via Veneto | 8027529053524 | OZ | 11,81 |  |  | Serie S - ext.diam.68 mm | 540x540x261 | 1 | 85-130 | e11*98/14*0111*05 | bar: Area 1
ROVER | 75 | 75 | RJ | 05/1999 | 01/2006 | 5x100 | 56,10 | 550 | 2010 | 50 | M14x1,50 | 17 | EGO | 7½x17 | 17,00 | 7,50 | W8504920054 | 1 | S | 20110726 | 20110825 | 5x100 |  | 35 | 81710433 | S | VST20D28 | B |  |  | KBA |  | DK | YES |  |  | K | KBA (ABE+VB) | 2 | Mods can be necessary to car |  | AfterMarket OZ | MAX 610 KG | MATT BLACK + DIAMOND-CUT | X-Line | 8027529065633 | OZ | 11,06 |  |  | Serie S - ext.diam.68 mm | 542x542x261 | 1 | 85-130 | e11*98/14*0111*05 | bar: Area 1
ROVER | 75 | 75 | RJ | 05/1999 | 01/2006 | 5x100 | 56,10 | 550 | 2010 | 50 | M14x1,50 | 17 | ENVY | 7½x17 | 17,00 | 7,50 | W8504420068 | 1 |  |  |  | 5x100 |  | 35 | 81710433 | S | VST20D28 | B |  |  | KBA |  | DK | YES |  |  | K | KBA (ABE+VB) | 2 | Mods can be necessary to car |  | AfterMarket OZ | MAX 610 KG | MATT SILVER TECH DIAMOND CUT | X-Line | 8027529051063 | OZ | 11,06 |  |  | Serie S - ext.diam.68 mm | 542x542x261 | 1 | 85-130 | e11*98/14*0111*05 | bar: Area 1
ROVER | 75 | 75 | RJ | 05/1999 | 01/2006 | 5x100 | 56,10 | 550 | 2010 | 50 | M14x1,50 | 17 | LOUNGE 10 | 7½x17 | 17,00 | 7,50 | W8503020054 | 1 |  |  |  | 5x100 |  | 35 | 81710433 | S | VST20D28 | B |  |  | KBA |  | DK | YES |  |  | K | KBA (ABE+VB) | 2 | Mods can be necessary to car |  | AfterMarket OZ | MAX 610 KG | MATT BLACK + DIAMOND-CUT | X-Line | 8027529047615 | OZ | 11,06 |  |  | Serie S - ext.diam.68 mm | 542x542x261 | 1 | 85-130 | e11*98/14*0111*05 | bar: Area 1
ROVER | 75 | 75 | RJ | 05/1999 | 01/2006 | 5x100 | 56,10 | 550 | 2010 | 50 | M14x1,50 | 17 | LOUNGE 10 | 7½x17 | 17,00 | 7,50 | W8503020075 | 1 |  |  |  | 5x100 |  | 35 | 81710433 | S | VST20D28 | B |  |  | KBA |  | DK | YES |  |  | K | KBA (ABE+VB) | 2 | Mods can be necessary to car |  | AfterMarket OZ | MAX 610 KG | METAL SILVER + DIAMOND CUT | X-Line | 8027529047622 | OZ | 11,06 |  |  | Serie S - ext.diam.68 mm | 542x542x261 | 1 | 85-130 | e11*98/14*0111*05 | bar: Area 1
ROVER | 75 | 75 | RJ | 05/1999 | 01/2006 | 5x100 | 56,10 | 550 | 2010 | 50 | M14x1,50 | 17 | QUARANTA | 7½x17 | 17,00 | 7,50 | W01867200G2 | 1 |  |  |  | 5x100 |  | 35 | 81710274 | S | B13 | B |  |  | KBA |  | DK | YES |  |  | K | KBA (ABE+VB) | 2 | Mods can be necessary to car |  | AfterMarket OZ | MAX 650 KG | GRIGIO CORSA DIAMANTATO | Via Veneto | 8027529054712 | OZ | 11,67 |  |  | Serie S - ext.diam.68 mm | 540x540x261 | 1 | 85-130 | e11*98/14*0111*05 | bar: Area 1
ROVER | 75 | 75 | RJ | 05/1999 | 01/2006 | 5x100 | 56,10 | 550 | 2010 | 50 | M14x1,50 | 17 | SUPERTURISMO LM | 7½x17 | 17,00 | 7,50 | W0188120019 | 1 |  |  |  | 5x100 |  | 35 | 81710274 | S | B13 | B |  |  | KBA |  | DK | YES |  |  | K | KBA (ABE+VB) | 2 | Mods can be necessary to car |  | AfterMarket OZ | MAX 650 KG | MATT RACE SILVER + BLACK LETTERING | Racing | 8027529053159 | OZ | 10,76 |  |  | Serie S - ext.diam.68 mm | 540x540x261 | 1 | 85-130 | e11*98/14*0111*05 | bar: Area 1
ROVER | 75 | 75 | RJ | 05/1999 | 01/2006 | 5x100 | 56,10 | 550 | 2010 | 50 | M14x1,50 | 17 | SUPERTURISMO LM | 7½x17 | 17,00 | 7,50 | W0188120046 | 1 |  |  |  | 5x100 |  | 35 | 81710274 | S | B13 | B |  |  | KBA |  | DK | YES |  |  | K | KBA (ABE+VB) | 2 | Mods can be necessary to car |  | AfterMarket OZ | MAX 650 KG | MATT GRAPHITE + SILVER LETTERING | Racing | 8027529053166 | OZ | 10,76 |  |  | Serie S - ext.diam.68 mm | 540x540x261 | 1 | 85-130 | e11*98/14*0111*05 | bar: Area 1
ROVER | 75 | 75 | RJ | 05/1999 | 01/2006 | 5x100 | 56,10 | 550 | 2010 | 50 | M14x1,50 | 17 | ULTRALEGGERA | 7½x17 | 17,00 | 7,50 | W0173620022 | 1 | S | 20060227 | 20060329 | 5x100 |  | 35 | 81710274 | S | B13 | B | LB64 |  |  | VIA | DK | YES |  |  | N | No Certificate | 2 | Mods can be necessary to car |  | AfterMarket OZ | MAX 610 KG | MATT GRAPHIT SILVER | Racing | 8027529003253 | OZ | 9,33 |  |  | Serie S - ext.diam.68 mm | 540x540x280 | 1 | 85-130 | e11*98/14*0111*05 | bar: Area 1
ROVER | 75 | 75 | RJ | 05/1999 | 01/2006 | 5x100 | 56,10 | 550 | 2010 | 50 | M14x1,50 | 17 | ULTRALEGGERA | 7½x17 | 17,00 | 7,50 | W0173620061 | 1 | S | 20060227 | 20060329 | 5x100 |  | 35 | 81710274 | S | B13 | B | LB64 |  |  | VIA | DK | YES |  |  | N | No Certificate | 2 | Mods can be necessary to car |  | AfterMarket OZ | MAX 610 KG | CHRYSTAL TITANIUM | Racing | 8027529003260 | OZ | 9,33 |  |  | Serie S - ext.diam.68 mm | 540x540x280 | 1 | 85-130 | e11*98/14*0111*05 | bar: Area 1
ROVER | 75 | 75 | RJ | 05/1999 | 01/2006 | 5x100 | 56,10 | 550 | 2010 | 50 | M14x1,50 | 17 | X5B | 7½x17 | 17,00 | 7,50 | W85068200N5 | 1 | S | 20121005 | 20121104 | 5x100 |  | 35 | 81710010 | S | D2 | B |  |  |  |  | DK | YES |  |  | K | KBA (ABE+VB) | 2 | Mods can be necessary to car |  | AfterMarket OZ | MAX 610 KG | MATT GRAPHITE DIAMOND CUT | X-Line | 8027529079746 | OZ | 11,91 |  |  | Serie S - ext.diam.68 mm | 542x542x261 | 1 | 85-130 | e11*98/14*0111*05 | bar: Area 1
ROVER | 75 | 75 | RJ | 05/1999 | 01/2006 | 5x100 | 56,10 | 550 | 2010 | 50 | M14x1,50 | 17 | ADRENALINA | 8x17 | 17,00 | 8,00 | W8501420054 | 1 | S | 20080904 | 20081004 | 5x100 |  | 35 | 81710274 | S | B13 | B | LB64 |  | KBA |  | DK | YES |  |  | K | KBA (ABE+VB) | 2 | Mods can be necessary to car | 205/50 R17---TRO007-225/45 R17---TRO007 | AfterMarket OZ | MAX 615 KG | MATT BLACK + DIAMOND-CUT | X-Line | 8027529034622 | OZ | 12,70 |  |  | Serie S - ext.diam.68 mm | 542x542x274 | 1 | 85-130 | e11*98/14*0111*05 | bar: Area 1
ROVER | 75 | 75 | RJ | 05/1999 | 01/2006 | 5x100 | 56,10 | 550 | 2010 | 50 | M14x1,50 | 17 | ENERGY | 8x17 | 17,00 | 8,00 | W8500820054 | 1 | S | 20080904 | 20081004 | 5x100 |  | 35 | 81710274 | S | B13 | B | LB64 |  | KBA |  | DK | YES |  |  | K | KBA (ABE+VB) | 2 | Mods can be necessary to car | 205/50 R17---TRO007-225/45 R17---TRO007 | AfterMarket OZ | MAX 615 KG | MATT BLACK + DIAMOND-CUT | X-Line | 8027529034356 | OZ | 12,80 |  |  | Serie S - ext.diam.68 mm | 542x542x274 | 1 | 85-130 | e11*98/14*0111*05 | Area 2: OUT
ROVER | 75 | 75 | RJ | 05/1999 | 01/2006 | 5x100 | 56,10 | 550 | 2010 | 50 | M14x1,50 | 17 | ITALIA 150 | 8x17 | 17,00 | 8,00 | W01890200R4 | 1 |  |  |  | 5x100 |  | 35 | 81710433 | S | VST20D28 | B |  |  | KBA |  | DK | YES |  |  | K | KBA (ABE+VB) | 2 | Mods can be necessary to car | 205/50 R17---TRO007-225/45 R17---TRO007 | AfterMarket OZ | MAX 700 KG | MATT RACE SILVER DIAMOND CUT | Racing | 8027529070262 | OZ | 11,43 |  |  | Serie S - ext.diam.68 mm | 540x540x274 | 1 | 85-130 | e11*98/14*0111*05 | bar: Area 1
ROVER | 75 | 75 | RJ | 05/1999 | 01/2006 | 5x100 | 56,10 | 550 | 2010 | 50 | M14x1,50 | 17 | ITALIA 150 | 8x17 | 17,00 | 8,00 | W0189020049 | 1 |  |  |  | 5x100 |  | 35 | 81710433 | S | VST20D28 | B |  |  | KBA |  | DK | YES |  |  | K | KBA (ABE+VB) | 2 | Mods can be necessary to car | 205/50 R17---TRO007-225/45 R17---TRO007 | AfterMarket OZ | MAX 700 KG | MATT DARK GRAPHITE DIAMOND CUT | Racing | 8027529070118 | OZ | 11,43 |  |  | Serie S - ext.diam.68 mm | 540x540x274 | 1 | 85-130 | e11*98/14*0111*05 | bar: Area 1
ROVER | 75 | 75 | RJ | 05/1999 | 01/2006 | 5x100 | 56,10 | 550 | 2010 | 50 | M14x1,50 | 17 | SUPERTURISMO GT | 8x17 | 17,00 | 8,00 | W01673200P5 | 1 | S | 20121012 | 20121111 | 5x100 |  | 35 | 81710274 | S | B13 | B | LB64 | TÜV |  |  | DK | YES |  |  | T | Teilegutachten (PB+VB) | 2 | Mods can be necessary to car | 205/50 R17---TRO007-225/45 R17---TRO007 | AfterMarket OZ | MAX 650 KG | GRIGIO CORSA+BLACK LETTERING | Racing | 8027529081633 | OZ | 11,95 |  |  | Serie S - ext.diam.68 mm | 540x540x280 | 1 | 85-130 | e11*98/14*0111*05 | bar: Area 1
ROVER | 75 | 75 | RJ | 05/1999 | 01/2006 | 5x100 | 56,10 | 550 | 2010 | 50 | M14x1,50 | 17 | SUPERTURISMO GT | 8x17 | 17,00 | 8,00 | W0167320079 | 1 | S | 20080624 | 20080724 | 5x100 |  | 35 | 81710274 | S | B13 | B | LB64 | TÜV |  |  | DK | YES |  |  | T | Teilegutachten (PB+VB) | 2 | Mods can be necessary to car | 205/50 R17---TRO007-225/45 R17---TRO007 | AfterMarket OZ | MAX 650 KG | MATT BLACK + RED LETTERING | Racing | 8027529000757 | OZ | 11,95 |  |  | Serie S - ext.diam.68 mm | 540x540x280 | 1 | 85-130 | e11*98/14*0111*05 | bar: Area 1
ROVER | 75 | 75 | RJ | 05/1999 | 01/2006 | 5x100 | 56,10 | 550 | 2010 | 50 | M14x1,50 | 17 | SUPERTURISMO GT | 8x17 | 17,00 | 8,00 | W0167320082 | 1 | S | 20031031 | 20031130 | 5x100 |  | 35 | 81710274 | S | B13 | B | LB64 | TÜV |  |  | DK | YES |  |  | T | Teilegutachten (PB+VB) | 2 | Mods can be necessary to car | 205/50 R17---TRO007-225/45 R17---TRO007 | AfterMarket OZ | MAX 650 KG | RACE SILVER + BLACK LETTERING | Racing | 8027529000764 | OZ | 11,95 |  |  | Serie S - ext.diam.68 mm | 540x540x280 | 1 | 85-130 | e11*98/14*0111*05 | bar: Area 1
ROVER | 75 | 75 | RJ | 05/1999 | 01/2006 | 5x100 | 56,10 | 550 | 2010 | 50 | M14x1,50 | 17 | SUPERTURISMO WRC | 8x17 | 17,00 | 8,00 | W0167320033 | 1 | S | 20040914 | 20041014 | 5x100 |  | 35 | 81710274 | S | B13 | B | LB64 | TÜV |  |  | DK | YES |  |  | T | Teilegutachten (PB+VB) | 2 | Mods can be necessary to car | 205/50 R17---TRO007-225/45 R17---TRO007 | AfterMarket OZ | MAX 650 KG | WHITE + RED LETTERING | Racing | 8027529000740 | OZ | 11,95 |  |  | Serie S - ext.diam.68 mm | 540x540x280 | 1 | 85-130 | e11*98/14*0111*05 | bar: Area 1
ROVER | 75 | 75 | RJ | 05/1999 | 01/2006 | 5x100 | 56,10 | 550 | 2010 | 50 | M14x1,50 | 17 | ULTRALEGGERA | 8x17 | 17,00 | 8,00 | W0171020053 | 1 | S | 20061026 | 20061125 | 5x100 |  | 35 | 81710274 | S | B13 | B | LB64 | TÜV |  |  | DK | YES |  |  | S | Strongness Certificate (PB) | 2 | Mods can be necessary to car | 205/50 R17---TRO007-225/45 R17---TRO007 | AfterMarket OZ | MAX 595 KG | MATT BLACK | Racing | 8027529001563 | OZ | 9,66 |  |  | Serie S - ext.diam.68 mm | 540x540x280 | 1 | 85-130 | e11*98/14*0111*05 | bar: Area 1
ROVER | 75 | 75 | RJ | 05/1999 | 01/2006 | 5x100 | 56,10 | 550 | 2010 | 50 | M14x1,50 | 17 | ULTRALEGGERA | 8x17 | 17,00 | 8,00 | W0171020061 | 1 | S | 20051005 | 20051104 | 5x100 |  | 35 | 81710274 | S | B13 | B | LB64 | TÜV |  |  | DK | YES |  |  | S | Strongness Certificate (PB) | 2 | Mods can be necessary to car | 205/50 R17---TRO007-225/45 R17---TRO007 | AfterMarket OZ | MAX 595 KG | CHRYSTAL TITANIUM | Racing | 8027529001570 | OZ | 9,66 |  |  | Serie S - ext.diam.68 mm | 540x540x280 | 1 | 85-130 | e11*98/14*0111*05 | bar: Area 1
ROVER | 75 | 75 | RJ | 05/1999 | 01/2006 | 5x100 | 56,10 | 550 | 2010 | 50 | M14x1,50 | 17 | VITTORIA | 8x17 | 17,00 | 8,00 | W0188820073 | 1 |  |  |  | 5x100 |  | 35 | 81710274 | S | B13 | B | LB64 |  | KBA |  | DK | YES |  |  | K | KBA (ABE+VB) | 2 | Mods can be necessary to car | 205/50 R17---TRO007-225/45 R17---TRO007 | AfterMarket OZ | MAX 650 KG | MATT DARK GRAPHITE | Via Veneto | 8027529070958 | OZ | 11,27 |  |  | Serie S - ext.diam.68 mm | 540x540x274 | 1 | 85-130 | e11*98/14*0111*05 | bar: Area 1
ROVER | 75 | 75 | RJ | 05/1999 | 01/2006 | 5x100 | 56,10 | 550 | 2010 | 50 | M14x1,50 | 17 | SUPERTURISMO LM | 7½x18 | 18,00 | 7,50 | W0185520019 | 1 |  |  |  | 5x100 |  | 48 | 81710274 | S | B13 | B |  | TÜV |  |  | DK | YES |  |  | S | Strongness Certificate (PB) | 1 | No car modifications required |  | AfterMarket OZ | MAX 575 KG | MATT RACE SILVER + BLACK LETTERING | Racing | 8027529043358 | OZ | 11,19 |  |  | Serie S - ext.diam.68 mm | 570x570x280 | 1 | 85-130 | e11*98/14*0111*05 | bar: Area 1
ROVER | 75 | 75 | RJ | 05/1999 | 01/2006 | 5x100 | 56,10 | 550 | 2010 | 50 | M14x1,50 | 17 | ADRENALINA | 8x18 | 18,00 | 8,00 | W8501520054 | 1 | S | 20080904 | 20081004 | 5x100 |  | 35 | 81710274 | S | B13 | B | LB64 | TÜV |  |  | DK | YES |  |  | T | Teilegutachten (PB+VB) | 2 | Mods can be necessary to car | 225/40 R18----225/45 R18--- | AfterMarket OZ | MAX 615 KG | MATT BLACK + DIAMOND-CUT | X-Line | 8027529034677 | OZ | 12,85 |  |  | Serie S - ext.diam.68 mm | 568x568x274 | 1 | 85-130 | e11*98/14*0111*05 | bar: Area 1
ROVER | 75 | 75 | RJ | 05/1999 | 01/2006 | 5x100 | 56,10 | 550 | 2010 | 50 | M14x1,50 | 17 | DAVID | 8x18 | 18,00 | 8,00 | W01863200N5 | 1 | S | 20100927 | 20101027 | 5x100 |  | 35 | 81710433 | S | VST20D28 | B |  | TÜV |  |  | DK | YES |  |  | S | Strongness Certificate (PB) | 2 | Mods can be necessary to car | 225/40 R18----225/45 R18--- | AfterMarket OZ | MAX 690 KG | MATT GRAPHITE DIAMOND CUT | Via Veneto | 8027529054477 | OZ | 13,17 |  |  | Serie S - ext.diam.68 mm | 567x567x274 | 1 | 85-130 | e11*98/14*0111*05 | bar: Area 1
ROVER | 75 | 75 | RJ | 05/1999 | 01/2006 | 5x100 | 56,10 | 550 | 2010 | 50 | M14x1,50 | 17 | ENERGY | 8x18 | 18,00 | 8,00 | W8500920054 | 1 | S | 20080904 | 20081004 | 5x100 |  | 35 | 81710274 | S | B13 | B | LB64 | TÜV |  |  | DK | YES |  |  | T | Teilegutachten (PB+VB) | 2 | Mods can be necessary to car | 225/40 R18----225/45 R18--- | AfterMarket OZ | MAX 615 KG | MATT BLACK + DIAMOND-CUT | X-Line | 8027529034400 | OZ | 14,20 |  |  | Serie S - ext.diam.68 mm | 568x568x274 | 1 | 85-130 | e11*98/14*0111*05 | bar: Area 1
ROVER | 75 | 75 | RJ | 05/1999 | 01/2006 | 5x100 | 56,10 | 550 | 2010 | 50 | M14x1,50 | 17 | ENVY | 8x18 | 18,00 | 8,00 | W8503920068 | 1 |  |  |  | 5x100 |  | 35 | 81710433 | S | VST20D28 | B |  | TÜV |  |  | DK | YES |  |  | T | Teilegutachten (PB+VB) | 2 | Mods can be necessary to car | 225/40 R18----225/45 R18--- | AfterMarket OZ | MAX 690 KG | MATT SILVER TECH DIAMOND CUT | X-Line | 8027529049633 | OZ | 12,76 |  |  | Serie S - ext.diam.68 mm | 568x568x274 | 1 | 85-130 | e11*98/14*0111*05 | bar: Area 1
ROVER | 75 | 75 | RJ | 05/1999 | 01/2006 | 5x100 | 56,10 | 550 | 2010 | 50 | M14x1,50 | 17 | LOUNGE 10 | 8x18 | 18,00 | 8,00 | W8503120154 | 1 |  |  |  | 5x100 |  | 35 | 81710433 | S | VST20D28 | B |  | TÜV |  |  | DK | YES |  |  | T | Teilegutachten (PB+VB) | 2 | Mods can be necessary to car | 225/40 R18----225/45 R18--- | AfterMarket OZ | MAX 690 KG | MATT BLACK + DIAMOND-CUT | X-Line | 8027529047752 | OZ | 13,96 |  |  | Serie S - ext.diam.68 mm | 568x568x274 | 1 | 85-130 | e11*98/14*0111*05 | bar: Area 1
ROVER | 75 | 75 | RJ | 05/1999 | 01/2006 | 5x100 | 56,10 | 550 | 2010 | 50 | M14x1,50 | 17 | LOUNGE 10 | 8x18 | 18,00 | 8,00 | W8503120175 | 1 |  |  |  | 5x100 |  | 35 | 81710433 | S | VST20D28 | B |  | TÜV |  |  | DK | YES |  |  | T | Teilegutachten (PB+VB) | 2 | Mods can be necessary to car | 225/40 R18----225/45 R18--- | AfterMarket OZ | MAX 690 KG | METAL SILVER + DIAMOND CUT | X-Line | 8027529047769 | OZ | 13,96 |  |  | Serie S - ext.diam.68 mm | 568x568x274 | 1 | 85-130 | e11*98/14*0111*05 | bar: Area 1
ROVER | 75 | 75 | RJ | 05/1999 | 01/2006 | 5x100 | 56,10 | 550 | 2010 | 50 | M14x1,50 | 17 | QUARANTA | 8x18 | 18,00 | 8,00 | W01856200G2 | 1 | S | 20100928 | 20101028 | 5x100 |  | 35 | 81710274 | S | B13 | B |  | TÜV |  |  | DK | YES |  |  | T | Teilegutachten (PB+VB) | 2 | Mods can be necessary to car | 225/40 R18----225/45 R18--- | AfterMarket OZ | MAX 650 KG | GRIGIO CORSA DIAMANTATO | Via Veneto | 8027529054385 | OZ | 12,88 |  |  | Serie S - ext.diam.68 mm | 570x570x280 | 1 | 85-130 | e11*98/14*0111*05 | bar: Area 1
ROVER | 75 | 75 | RJ | 05/1999 | 01/2006 | 5x100 | 56,10 | 550 | 2010 | 50 | M14x1,50 | 17 | WAVE | 8x18 | 18,00 | 8,00 | W8501820054 | 1 |  |  |  | 5x100 |  | 35 | 81710274 | S | B13 | B | LB64 | TÜV |  |  | DK | YES |  |  | T | Teilegutachten (PB+VB) | 2 | Mods can be necessary to car | 225/40 R18----225/45 R18--- | AfterMarket OZ | MAX 630 KG | MATT BLACK + DIAMOND-CUT | X-Line | 8027529045666 | OZ | 13,46 |  |  | Serie S - ext.diam.68 mm | 568x568x274 | 1 | 85-130 | e11*98/14*0111*05 | bar: Area 1
ROVER | 75 | 75 | RJ | 05/1999 | 01/2006 | 5x100 | 56,10 | 550 | 2010 | 50 | M14x1,50 | 17 | DAVID | 8x19 | 19,00 | 8,00 | W01870200N5 | 1 |  |  |  | 5x100 |  | 35 | 81710433 | S | VST20D28 | B |  | TÜV |  |  |  | YES |  |  | T | Teilegutachten (PB+VB) | 2 | Mods can be necessary to car |  | AfterMarket OZ | MAX 690 KG | MATT GRAPHITE DIAMOND CUT | Via Veneto | 8027529052794 | OZ | 14,32 |  |  | Serie S - ext.diam.68 mm | 592x592x274 | 1 | 85-130 | e11*98/14*0111*05 | bar: Area 1
ROVER | 800 | 800 | RS,XS | 06/1992 | 12/1998 | 4x114,30 | 64,10 |  |  | 50 | M12x1,50 | 19 | SUPERTURISMO GT | 6½x15 | 15,00 | 6,50 | W0168220282 | 1 | S | 20060703 | 20060802 | 4x114,30 |  | 42 | 81710054 | L | D6 | N | LD2 |  |  |  | DK | YES |  |  | N | No Certificate | 2 | Mods can be necessary to car |  | AfterMarket OZ | MAX 550 KG | RACE SILVER + BLACK LETTERING | Racing | 8027529001037 | OZ | 9,99 |  |  | Serie L - ext.diam.75 mm | 430x430x235 | 1 | bar: Area 1
SAAB | 9.3 | 9.3 | YS3D | 03/1998 | 08/2002 | 5x110 | 65,06 | 575 | 2010 | 49 | M12x1,50 | 17 | LOUNGE 10 | 7x16 | 16,00 | 7,00 | W8502920254 | 1 |  |  |  | 5x110 |  | 38 | 81710424 | L | VST20A24 | B |  |  | KBA |  | DK | YES |  |  | K | KBA (ABE+VB) | 2 | Mods can be necessary to car | 205/50 R16---TSA005-205/50 R16 M+S---TSA009-225/45 R16---TSA005 | AfterMarket OZ | MAX 650 KG | MATT BLACK + DIAMOND-CUT | X-Line | 8027529047554 | OZ | 10,96 |  |  | Serie L - ext.diam.75 mm | 511x511x249 | 1 | bar: Area 1
SAAB | 9.3 | 9.3 | YS3D | 03/1998 | 08/2002 | 5x110 | 65,06 | 575 | 2010 | 49 | M12x1,50 | 17 | LOUNGE 10 | 7x16 | 16,00 | 7,00 | W8502920275 | 1 |  |  |  | 5x110 |  | 38 | 81710424 | L | VST20A24 | B |  |  | KBA |  | DK | YES |  |  | K | KBA (ABE+VB) | 2 | Mods can be necessary to car | 205/50 R16---TSA005-205/50 R16 M+S---TSA009-225/45 R16---TSA005 | AfterMarket OZ | MAX 650 KG | METAL SILVER + DIAMOND CUT | X-Line | 8027529047561 | OZ | 10,96 |  |  | Serie L - ext.diam.75 mm | 511x511x249 | 1 | bar: Area 1
SAAB | 9.3 | 9.3 | YS3D | 03/1998 | 08/2002 | 5x110 | 65,06 | 575 | 2010 | 49 | M12x1,50 | 17 | SUPERTURISMO GT | 7x16 | 16,00 | 7,00 | W01895351P5 | 1 |  |  |  | 5x108 |  | 40 | 81710255 | L | B1 | B | LB13 |  | KBA |  | DK | YES |  |  | K | KBA (ABE+VB) | 1 | No car modifications required | 205/50 R16---TSA005-205/50 R16 M+S---TSA009-225/45 R16---TSA005 | AfterMarket OZ | MAX 650 KG | GRIGIO CORSA+BLACK LETTERING | Racing | 8027529080384 | OZ | 10,17 |  |  | Serie L - ext.diam.75 mm | 480x480x248 | 1 | bar: Area 1
SAAB | 9.3 | 9.3 | YS3D | 03/1998 | 08/2002 | 5x110 | 65,06 | 575 | 2010 | 49 | M12x1,50 | 17 | ADRENALINA | 7½x16 | 16,00 | 7,50 | W8501220154 | 1 | S | 20080904 | 20081004 | 5x108 |  | 40 | 81710126 | L | B48 | B |  |  | KBA |  | DK | YES |  |  | K | KBA (ABE+VB) | 2 | Mods can be necessary to car | 205/50 R16---TSA005-205/50 R16 M+S---TSA009-225/45 R16---TSA005 | AfterMarket OZ | MAX 650 KG | MATT BLACK + DIAMOND-CUT | X-Line | 8027529034547 | OZ | 10,30 |  |  | Serie L - ext.diam.75 mm | 511x511x261 | 1 | bar: Area 1
SAAB | 9.3 | 9.3 | YS3D | 03/1998 | 08/2002 | 5x110 | 65,06 | 575 | 2010 | 49 | M12x1,50 | 17 | DAVID | 7½x16 | 16,00 | 7,50 | W01868202N5 | 1 | S | 20110224 | 20110326 | 5x110 |  | 40 | 81710424 | L | VST20A24 | B |  |  | KBA |  | DK | YES |  |  | K | KBA (ABE+VB) | 2 | Mods can be necessary to car | 205/50 R16---TSA005-205/50 R16 M+S---TSA009-225/45 R16---TSA005 | AfterMarket OZ | MAX 675 KG | MATT GRAPHITE DIAMOND CUT | Via Veneto | 8027529056648 | OZ | 8,11 |  |  | Serie L - ext.diam.75 mm | 480x480x261 | 1 | bar: Area 1
SAAB | 9.3 | 9.3 | YS3D | 03/1998 | 08/2002 | 5x110 | 65,06 | 575 | 2010 | 49 | M12x1,50 | 17 | EGO | 7½x16 | 16,00 | 7,50 | W8505020254 | 1 | S | 20110726 | 20110825 | 5x110 |  | 38 | 81710424 | L | VST20A24 | B |  |  | KBA |  | DK | YES |  |  | K | KBA (ABE+VB) | 2 | Mods can be necessary to car | 205/50 R16---TSA005-205/50 R16 M+S---TSA009-225/45 R16---TSA005 | AfterMarket OZ | MAX 690 KG | MATT BLACK + DIAMOND-CUT | X-Line | 8027529065732 | OZ | 10,21 |  |  | Serie L - ext.diam.75 mm | 511x511x261 | 1 | bar: Area 1
SAAB | 9.3 | 9.3 | YS3D | 03/1998 | 08/2002 | 5x110 | 65,06 | 575 | 2010 | 49 | M12x1,50 | 17 | ENERGY | 7½x16 | 16,00 | 7,50 | W8503320154 | 1 |  |  |  | 5x108 |  | 40 | 81710126 | L | B48 | B |  |  | KBA |  | DK | YES |  |  | K | KBA (ABE+VB) | 2 | Mods can be necessary to car | 205/50 R16---TSA005-205/50 R16 M+S---TSA009-225/45 R16---TSA005 | AfterMarket OZ | MAX 690 KG | MATT BLACK + DIAMOND-CUT | X-Line | 8027529045789 | OZ | 10,40 |  |  | Serie L - ext.diam.75 mm | 511x511x261 | 1 | bar: Area 1
SAAB | 9.3 | 9.3 | YS3D | 03/1998 | 08/2002 | 5x110 | 65,06 | 575 | 2010 | 49 | M12x1,50 | 17 | ENVY | 7½x16 | 16,00 | 7,50 | W8504120268 | 1 |  |  |  | 5x110 |  | 38 | 81710424 | L | VST20A24 | B |  |  | KBA |  | DK | YES |  |  | K | KBA (ABE+VB) | 2 | Mods can be necessary to car | 205/50 R16---TSA005-205/50 R16 M+S---TSA009-225/45 R16---TSA005 | AfterMarket OZ | MAX 650 KG | MATT SILVER TECH DIAMOND CUT | X-Line | 8027529051025 | OZ | 10,21 |  |  | Serie L - ext.diam.75 mm | 511x511x261 | 1 | bar: Area 1
SAAB | 9.3 | 9.3 | YS3D | 03/1998 | 08/2002 | 5x110 | 65,06 | 575 | 2010 | 49 | M12x1,50 | 17 | DAVID | 7½x17 | 17,00 | 7,50 | W01871202N5 | 1 |  |  |  | 5x110 |  | 38 | 81710424 | L | VST20A24 | B |  |  |  |  | DK | YES |  |  | K | KBA (ABE+VB) | 2 | Mods can be necessary to car | 205/45 R17----215/40 R17----215/45 R17---TCOMBI-235/40 R17----245/35 R17-R-- | AfterMarket OZ | MAX 650 KG | MATT GRAPHITE DIAMOND CUT | Via Veneto | 8027529053548 | OZ | 11,81 |  |  | Serie L - ext.diam.75 mm | 540x540x261 | 1 | bar: Area 1
SAAB | 9.3 | 9.3 | YS3D | 03/1998 | 08/2002 | 5x110 | 65,06 | 575 | 2010 | 49 | M12x1,50 | 17 | EGO | 7½x17 | 17,00 | 7,50 | W8504920254 | 1 | S | 20110726 | 20110825 | 5x110 |  | 38 | 81710424 | L | VST20A24 | B |  |  | KBA |  | DK | YES |  |  | K | KBA (ABE+VB) | 2 | Mods can be necessary to car | 205/45 R17----215/40 R17----215/45 R17---TCOMBI-235/40 R17----245/35 R17-R-- | AfterMarket OZ | MAX 690 KG | MATT BLACK + DIAMOND-CUT | X-Line | 8027529065657 | OZ | 11,06 |  |  | Serie L - ext.diam.75 mm | 542x542x261 | 1 | bar: Area 1
SAAB | 9.3 | 9.3 | YS3D | 03/1998 | 08/2002 | 5x110 | 65,06 | 575 | 2010 | 49 | M12x1,50 | 17 | ENVY | 7½x17 | 17,00 | 7,50 | W8504420268 | 1 |  |  |  | 5x110 |  | 38 | 81710424 | L | VST20A24 | B |  |  | KBA |  | DK | YES |  |  | N | No Certificate | 2 | Mods can be necessary to car | 205/45 R17----215/40 R17----215/45 R17---TCOMBI-235/40 R17----245/35 R17-R-- | AfterMarket OZ | MAX 650 KG | MATT SILVER TECH DIAMOND CUT | X-Line | 8027529051087 | OZ | 11,06 |  |  | Serie L - ext.diam.75 mm | 542x542x261 | 1 | bar: Area 1
SAAB | 9.3 | 9.3 | YS3D | 03/1998 | 08/2002 | 5x110 | 65,06 | 575 | 2010 | 49 | M12x1,50 | 17 | LOUNGE 10 | 7½x17 | 17,00 | 7,50 | W8503020254 | 1 |  |  |  | 5x110 |  | 38 | 81710424 | L | VST20A24 | B |  |  | KBA |  | DK | YES |  |  | K | KBA (ABE+VB) | 2 | Mods can be necessary to car | 205/45 R17----215/40 R17----215/45 R17---TCOMBI-235/40 R17----245/35 R17-R-- | AfterMarket OZ | MAX 650 KG | MATT BLACK + DIAMOND-CUT | X-Line | 8027529047653 | OZ | 11,06 |  |  | Serie L - ext.diam.75 mm | 542x542x261 | 1 | bar: Area 1
SAAB | 9.3 | 9.3 | YS3D | 03/1998 | 08/2002 | 5x110 | 65,06 | 575 | 2010 | 49 | M12x1,50 | 17 | LOUNGE 10 | 7½x17 | 17,00 | 7,50 | W8503020275 | 1 |  |  |  | 5x110 |  | 38 | 81710424 | L | VST20A24 | B |  |  | KBA |  | DK | YES |  |  | K | KBA (ABE+VB) | 2 | Mods can be necessary to car | 205/45 R17----215/40 R17----215/45 R17---TCOMBI-235/40 R17----245/35 R17-R-- | AfterMarket OZ | MAX 650 KG | METAL SILVER + DIAMOND CUT | X-Line | 8027529047660 | OZ | 11,06 |  |  | Serie L - ext.diam.75 mm | 542x542x261 | 1 | bar: Area 1
SAAB | 9.3 | 9.3 | YS3D | 03/1998 | 08/2002 | 5x110 | 65,06 | 575 | 2010 | 49 | M12x1,50 | 17 | QUARANTA | 7½x17 | 17,00 | 7,50 | W01867201G2 | 1 |  |  |  | 5x108 |  | 40 | 81710126 | L | B48 | B |  |  | KBA |  | DK | YES |  |  | K | KBA (ABE+VB) | 2 | Mods can be necessary to car | 205/45 R17----215/40 R17----215/45 R17---TCOMBI-235/40 R17----245/35 R17-R-- | AfterMarket OZ | MAX 650 KG | GRIGIO CORSA DIAMANTATO | Via Veneto | 8027529054729 | OZ | 11,58 |  |  | Serie L - ext.diam.75 mm | 540x540x261 | 1 | bar: Area 1
SAAB | 9.3 | 9.3 | YS3D | 03/1998 | 08/2002 | 5x110 | 65,06 | 575 | 2010 | 49 | M12x1,50 | 17 | SUPERTURISMO GT | 7½x17 | 17,00 | 7,50 | W01681201P5 | 1 | S | 20121012 | 20121111 | 5x108 |  | 41 | 81710126 | L | B48 | B |  |  | KBA | VIA | DK | YES |  |  | K | KBA (ABE+VB) | 2 | Mods can be necessary to car | 205/45 R17----215/40 R17----215/45 R17---TCOMBI-235/40 R17----245/35 R17-R-- | AfterMarket OZ | MAX 715 KG | GRIGIO CORSA+BLACK LETTERING | Racing | 8027529081664 | OZ | 11,22 |  |  | Serie L - ext.diam.75 mm | 540x540x280 | 1 | bar: Area 1
SAAB | 9.3 | 9.3 | YS3D | 03/1998 | 08/2002 | 5x110 | 65,06 | 575 | 2010 | 49 | M12x1,50 | 17 | SUPERTURISMO GT | 7½x17 | 17,00 | 7,50 | W0168120179 | 1 |  |  |  | 5x108 |  | 41 | 81710126 | L | B48 | B |  |  | KBA | VIA | DK | YES |  |  | K | KBA (ABE+VB) | 2 | Mods can be necessary to car | 205/45 R17----215/40 R17----215/45 R17---TCOMBI-235/40 R17----245/35 R17-R-- | AfterMarket OZ | MAX 715 KG | MATT BLACK + RED LETTERING | Racing | 8027529057447 | OZ | 11,22 |  |  | Serie L - ext.diam.75 mm | 540x540x261 | 1 | bar: Area 1
SAAB | 9.3 | 9.3 | YS3D | 03/1998 | 08/2002 | 5x110 | 65,06 | 575 | 2010 | 49 | M12x1,50 | 17 | SUPERTURISMO GT | 7½x17 | 17,00 | 7,50 | W0168120182 | 1 | S | 20031202 | 20040101 | 5x108 |  | 41 | 81710126 | L | B48 | B |  |  | KBA | VIA | DK | YES |  |  | K | KBA (ABE+VB) | 2 | Mods can be necessary to car | 205/45 R17----215/40 R17----215/45 R17---TCOMBI-235/40 R17----245/35 R17-R-- | AfterMarket OZ | MAX 715 KG | RACE SILVER + BLACK LETTERING | Racing | 8027529000856 | OZ | 11,22 |  |  | Serie L - ext.diam.75 mm | 540x540x280 | 1 | bar: Area 1
SAAB | 9.3 | 9.3 | YS3D | 03/1998 | 08/2002 | 5x110 | 65,06 | 575 | 2010 | 49 | M12x1,50 | 17 | SUPERTURISMO LM | 7½x17 | 17,00 | 7,50 | W0188120119 | 1 |  |  |  | 5x108 |  | 40 | 81710126 | L | B48 | B |  |  | KBA |  | DK | YES |  |  | K | KBA (ABE+VB) | 2 | Mods can be necessary to car | 205/45 R17----215/40 R17----215/45 R17---TCOMBI-235/40 R17----245/35 R17-R-- | AfterMarket OZ | MAX 650 KG | MATT RACE SILVER + BLACK LETTERING | Racing | 8027529053173 | OZ | 10,61 |  |  | Serie L - ext.diam.75 mm | 540x540x261 | 1 | bar: Area 1
SAAB | 9.3 | 9.3 | YS3D | 03/1998 | 08/2002 | 5x110 | 65,06 | 575 | 2010 | 49 | M12x1,50 | 17 | SUPERTURISMO LM | 7½x17 | 17,00 | 7,50 | W0188120146 | 1 |  |  |  | 5x108 |  | 40 | 81710126 | L | B48 | B |  |  | KBA |  | DK | YES |  |  | K | KBA (ABE+VB) | 2 | Mods can be necessary to car | 205/45 R17----215/40 R17----215/45 R17---TCOMBI-235/40 R17----245/35 R17-R-- | AfterMarket OZ | MAX 650 KG | MATT GRAPHITE + SILVER LETTERING | Racing | 8027529053180 | OZ | 10,61 |  |  | Serie L - ext.diam.75 mm | 540x540x261 | 1 | bar: Area 1
SAAB | 9.3 | 9.3 | YS3D | 03/1998 | 08/2002 | 5x110 | 65,06 | 575 | 2010 | 49 | M12x1,50 | 17 | ULTRALEGGERA | 7½x17 | 17,00 | 7,50 | W0173620261 | 1 | S | 20071016 | 20071115 | 5x108 |  | 40 | 81710126 | L | B48 | B |  |  |  | VIA | DK | YES |  |  | N | No Certificate | 2 | Mods can be necessary to car | 205/45 R17----215/40 R17----215/45 R17---TCOMBI-235/40 R17----245/35 R17-R-- | AfterMarket OZ | MAX 650 KG | CHRYSTAL TITANIUM | Racing | 8027529003307 | OZ | 9,14 |  |  | Serie L - ext.diam.75 mm | 540x540x280 | 1 | bar: Area 1
SAAB | 9.3 | 9.3 | YS3D | 03/1998 | 08/2002 | 5x110 | 65,06 | 575 | 2010 | 49 | M12x1,50 | 17 | WAVE | 7½x17 | 17,00 | 7,50 | W8501720154 | 1 |  |  |  | 5x108 |  | 40 | 81710126 | L | B48 | B |  |  | KBA |  | DK | YES |  |  | K | KBA (ABE+VB) | 2 | Mods can be necessary to car | 205/45 R17----215/40 R17----215/45 R17---TCOMBI-235/40 R17----245/35 R17-R-- | AfterMarket OZ | MAX 650 KG | MATT BLACK + DIAMOND-CUT | X-Line | 8027529045635 | OZ | 11,96 |  |  | Serie L - ext.diam.75 mm | 542x542x261 | 1 | bar: Area 1
SAAB | 9.3 | 9.3 | YS3D | 03/1998 | 08/2002 | 5x110 | 65,06 | 575 | 2010 | 49 | M12x1,50 | 17 | ADRENALINA | 8x17 | 17,00 | 8,00 | W8501420154 | 1 | S | 20080904 | 20081004 | 5x108 |  | 38 | 81710126 | L | B48 | B |  |  | KBA |  | DK | YES |  |  | K | KBA (ABE+VB) | 2 | Mods can be necessary to car | 215/40 R17---TCOMBI-215/45 R17---TCOMBI-235/40 R17---TCOMBI-245/35 R17-R--TCOMBI | AfterMarket OZ | MAX 675 KG | MATT BLACK + DIAMOND-CUT | X-Line | 8027529034639 | OZ | 12,60 |  |  | Serie L - ext.diam.75 mm | 542x542x274 | 1 | bar: Area 1
SAAB | 9.3 | 9.3 | YS3D | 03/1998 | 08/2002 | 5x110 | 65,06 | 575 | 2010 | 49 | M12x1,50 | 17 | ENERGY | 8x17 | 17,00 | 8,00 | W8500820154 | 1 | S | 20080904 | 20081004 | 5x108 |  | 38 | 81710126 | L | B48 | B |  |  | KBA |  | DK | YES |  |  | K | KBA (ABE+VB) | 2 | Mods can be necessary to car | 215/40 R17---TCOMBI-215/45 R17---TCOMBI-235/40 R17---TCOMBI-245/35 R17-R--TCOMBI | AfterMarket OZ | MAX 675 KG | MATT BLACK + DIAMOND-CUT | X-Line | 8027529034363 | OZ | 12,80 |  |  | Serie L - ext.diam.75 mm | 542x542x274 | 1 |  |  | Area 2: OUT
SAAB | 9.3 | 9.3 | YS3D | 03/1998 | 08/2002 | 5x110 | 65,06 | 575 | 2010 | 49 | M12x1,50 | 17 | ITALIA 150 | 8x17 | 17,00 | 8,00 | W01890202R4 | 1 |  |  |  | 5x110 |  | 38 | 81710424 | L | VST20A24 | B |  |  | KBA |  | DK | YES |  |  | K | KBA (ABE+VB) | 2 | Mods can be necessary to car | 215/40 R17---TCOMBI-215/45 R17---TCOMBI-235/40 R17---TCOMBI-245/35 R17-R--TCOMBI | AfterMarket OZ | MAX 700 KG | MATT RACE SILVER DIAMOND CUT | Racing | 8027529070156 | OZ | 11,43 |  |  | Serie L - ext.diam.75 mm | 540x540x274 | 1 | bar: Area 1
SAAB | 9.3 | 9.3 | YS3D | 03/1998 | 08/2002 | 5x110 | 65,06 | 575 | 2010 | 49 | M12x1,50 | 17 | ITALIA 150 | 8x17 | 17,00 | 8,00 | W0189020249 | 1 |  |  |  | 5x110 |  | 38 | 81710424 | L | VST20A24 | B |  |  | KBA |  | DK | YES |  |  | K | KBA (ABE+VB) | 2 | Mods can be necessary to car | 215/40 R17---TCOMBI-215/45 R17---TCOMBI-235/40 R17---TCOMBI-245/35 R17-R--TCOMBI | AfterMarket OZ | MAX 700 KG | MATT DARK GRAPHITE DIAMOND CUT | Racing | 8027529070149 | OZ | 11,43 |  |  | Serie L - ext.diam.75 mm | 540x540x274 | 1 | bar: Area 1
SAAB | 9.3 | 9.3 | YS3D | 03/1998 | 08/2002 | 5x110 | 65,06 | 575 | 2010 | 49 | M12x1,50 | 17 | SUPERTURISMO GT | 8x19 | 19,00 | 8,00 | W01690202P5 | 1 | S | 20121012 | 20121111 | 5x108 |  | 38 | 81710126 | L | B48 | B |  | TÜV |  |  | DK | YES |  |  | S | Strongness Certificate (PB) | 2 | Mods can be necessary to car |  | AfterMarket OZ | MAX 615 KG | GRIGIO CORSA+BLACK LETTERING | Racing | 8027529081756 | OZ | 13,56 |  |  | Serie L - ext.diam.75 mm | 600x600x300 | 1 | bar: Area 1
SAAB | 9.3 | 9.3 | YS3D | 03/1998 | 08/2002 | 5x110 | 65,06 | 575 | 2010 | 49 | M12x1,50 | 17 | SUPERTURISMO GT | 8x19 | 19,00 | 8,00 | W0169020282 | 1 | S | 20081211 | 20090110 | 5x108 |  | 38 | 81710126 | L | B48 | B |  | TÜV |  |  | DK | YES |  |  | S | Strongness Certificate (PB) | 2 | Mods can be necessary to car |  | AfterMarket OZ | MAX 615 KG | RACE SILVER + BLACK LETTERING | Racing | 8027529001198 | OZ | 13,56 |  |  | Serie L - ext.diam.75 mm | 600x600x300 | 1 | bar: Area 1
SAAB | 9.3 | 9.3 2002 | YS3F | 09/2002 | 05/2012 | 5x110 | 65,06 | 575 | 1960 | 41 | M12x1,5 | 17 | LOUNGE 10 | 7x16 | 16,00 | 7,00 | W8502920254 | 1 |  |  |  | 5x110 |  | 38 | 81710424 | L | VST20A24 | B |  |  | KBA |  | DK | YES |  |  | K | KBA (ABE+VB) | 1 | No car modifications required | 195/60 R16----195/60 R16 M+S----205/55 R16---TCOMBI-205/55 R16 M+S----215/50 R16----215/55 R16----225/50 R16--- | AfterMarket OZ | MAX 650 KG | MATT BLACK + DIAMOND-CUT | X-Line | 8027529047554 | OZ | 10,96 |  |  | Serie L - ext.diam.75 mm | 511x511x249 | 1 | 088-184 | e4*2001/116*0065*.., e4*2001/116*0077*.. | bar: Area 1
SAAB | 9.3 | 9.3 2002 | YS3F | 09/2002 | 05/2012 | 5x110 | 65,06 | 575 | 1960 | 41 | M12x1,5 | 17 | LOUNGE 10 | 7x16 | 16,00 | 7,00 | W8502920275 | 1 |  |  |  | 5x110 |  | 38 | 81710424 | L | VST20A24 | B |  |  | KBA |  | DK | YES |  |  | K | KBA (ABE+VB) | 1 | No car modifications required | 195/60 R16----195/60 R16 M+S----205/55 R16---TCOMBI-205/55 R16 M+S----215/50 R16----215/55 R16----225/50 R16--- | AfterMarket OZ | MAX 650 KG | METAL SILVER + DIAMOND CUT | X-Line | 8027529047561 | OZ | 10,96 |  |  | Serie L - ext.diam.75 mm | 511x511x249 | 1 | 088-184 | e4*2001/116*0065*.., e4*2001/116*0077*.. | bar: Area 1
SAAB | 9.3 | 9.3 2002 | YS3F | 09/2002 | 05/2012 | 5x110 | 65,06 | 575 | 1960 | 41 | M12x1,5 | 17 | SUPERTURISMO GT | 7x16 | 16,00 | 7,00 | W01895351P5 | 1 |  |  |  | 5x108 |  | 40 | 81710255 | L | B1 | B | LB13 |  | KBA |  | DK | YES |  |  | K | KBA (ABE+VB) | 1 | No car modifications required | 195/60 R16----195/60 R16 M+S----205/55 R16---TCOMBI-205/55 R16 M+S----215/50 R16----215/55 R16----225/50 R16--- | AfterMarket OZ | MAX 650 KG | GRIGIO CORSA+BLACK LETTERING | Racing | 8027529080384 | OZ | 10,17 |  |  | Serie L - ext.diam.75 mm | 480x480x248 | 1 | 088-184 | e4*2001/116*0065*.., e4*2001/116*0077*.. | bar: Area 1
SAAB | 9.3 | 9.3 2002 | YS3F | 09/2002 | 05/2012 | 5x110 | 65,06 | 575 | 1960 | 41 | M12x1,5 | 17 | ADRENALINA | 7½x16 | 16,00 | 7,50 | W8501220154 | 1 | S | 20080904 | 20081004 | 5x108 |  | 40 | 81710126 | L | B48 | B |  |  | KBA |  | DK | YES |  |  | K | KBA (ABE+VB) | 1 | No car modifications required | 205/55 R16---TCOMBI-205/55 R16 M+S----215/50 R16----215/55 R16----225/50 R16-R--TCOMBI | AfterMarket OZ | MAX 650 KG | MATT BLACK + DIAMOND-CUT | X-Line | 8027529034547 | OZ | 10,30 |  |  | Serie L - ext.diam.75 mm | 511x511x261 | 1 | 088-184 | e4*2001/116*0065*.., e4*2001/116*0077*.. | bar: Area 1
SAAB | 9.3 | 9.3 2002 | YS3F | 09/2002 | 05/2012 | 5x110 | 65,06 | 575 | 1960 | 41 | M12x1,5 | 17 | DAVID | 7½x16 | 16,00 | 7,50 | W01868202N5 | 1 | S | 20110224 | 20110326 | 5x110 |  | 40 | 81710424 | L | VST20A24 | B |  |  | KBA |  | DK | YES |  |  | K | KBA (ABE+VB) | 1 | No car modifications required | 205/55 R16---TCOMBI-205/55 R16 M+S----215/50 R16----215/55 R16----225/50 R16-R--TCOMBI | AfterMarket OZ | MAX 675 KG | MATT GRAPHITE DIAMOND CUT | Via Veneto | 8027529056648 | OZ | 8,11 |  |  | Serie L - ext.diam.75 mm | 480x480x261 | 1 | 088-184 | e4*2001/116*0065*.., e4*2001/116*0077*.. | bar: Area 1
SAAB | 9.3 | 9.3 2002 | YS3F | 09/2002 | 05/2012 | 5x110 | 65,06 | 575 | 1960 | 41 | M12x1,5 | 17 | EGO | 7½x16 | 16,00 | 7,50 | W8505020254 | 1 | S | 20110726 | 20110825 | 5x110 |  | 38 | 81710424 | L | VST20A24 | B |  |  | KBA |  | DK | YES |  |  | K | KBA (ABE+VB) | 1 | No car modifications required | 205/55 R16---TCOMBI-205/55 R16 M+S----215/50 R16----215/55 R16----225/50 R16-R--TCOMBI | AfterMarket OZ | MAX 690 KG | MATT BLACK + DIAMOND-CUT | X-Line | 8027529065732 | OZ | 10,21 |  |  | Serie L - ext.diam.75 mm | 511x511x261 | 1 | 088-184 | e4*2001/116*0065*.., e4*2001/116*0077*.. | bar: Area 1
SAAB | 9.3 | 9.3 2002 | YS3F | 09/2002 | 05/2012 | 5x110 | 65,06 | 575 | 1960 | 41 | M12x1,5 | 17 | ENERGY | 7½x16 | 16,00 | 7,50 | W8503320154 | 1 |  |  |  | 5x108 |  | 40 | 81710126 | L | B48 | B |  |  | KBA |  | DK | YES |  |  | K | KBA (ABE+VB) | 1 | No car modifications required | 205/55 R16---TCOMBI-205/55 R16 M+S----215/50 R16----215/55 R16----225/50 R16-R--TCOMBI | AfterMarket OZ | MAX 690 KG | MATT BLACK + DIAMOND-CUT | X-Line | 8027529045789 | OZ | 10,40 |  |  | Serie L - ext.diam.75 mm | 511x511x261 | 1 | 088-184 | e4*2001/116*0065*.., e4*2001/116*0077*.. | bar: Area 1
SAAB | 9.3 | 9.3 2002 | YS3F | 09/2002 | 05/2012 | 5x110 | 65,06 | 575 | 1960 | 41 | M12x1,5 | 17 | ENVY | 7½x16 | 16,00 | 7,50 | W8504120268 | 1 |  |  |  | 5x110 |  | 38 | 81710424 | L | VST20A24 | B |  |  | KBA |  | DK | YES |  |  | K | KBA (ABE+VB) | 1 | No car modifications required | 205/55 R16---TCOMBI-205/55 R16 M+S----215/50 R16----215/55 R16----225/50 R16-R--TCOMBI | AfterMarket OZ | MAX 650 KG | MATT SILVER TECH DIAMOND CUT | X-Line | 8027529051025 | OZ | 10,21 |  |  | Serie L - ext.diam.75 mm | 511x511x261 | 1 | 088-184 | e4*2001/116*0065*.., e4*2001/116*0077*.. | bar: Area 1
SAAB | 9.3 | 9.3 2002 | YS3F | 09/2002 | 05/2012 | 5x110 | 65,06 | 575 | 1960 | 41 | M12x1,5 | 17 | DAVID | 7½x17 | 17,00 | 7,50 | W01871202N5 | 1 |  |  |  | 5x110 |  | 38 | 81710424 | L | VST20A24 | B |  |  |  |  | DK | YES |  |  | K | KBA (ABE+VB) | 1 | No car modifications required | 205/50 R17---TCOMBI-205/50 R17 M+S----215/45 R17---TCOMBI-215/45 R17 M+S----215/50 R17----225/45 R17---TCOMBI | AfterMarket OZ | MAX 650 KG | MATT GRAPHITE DIAMOND CUT | Via Veneto | 8027529053548 | OZ | 11,81 |  |  | Serie L - ext.diam.75 mm | 540x540x261 | 1 | 088-184 | e4*2001/116*0065*.., e4*2001/116*0077*.. | bar: Area 1
SAAB | 9.3 | 9.3 2002 | YS3F | 09/2002 | 05/2012 | 5x110 | 65,06 | 575 | 1960 | 41 | M12x1,5 | 17 | EGO | 7½x17 | 17,00 | 7,50 | W8504920254 | 1 | S | 20110726 | 20110825 | 5x110 |  | 38 | 81710424 | L | VST20A24 | B |  |  | KBA |  | DK | YES |  |  | K | KBA (ABE+VB) | 1 | No car modifications required | 205/50 R17---TCOMBI-205/50 R17 M+S----215/45 R17---TCOMBI-215/45 R17 M+S----215/50 R17----225/45 R17---TCOMBI | AfterMarket OZ | MAX 690 KG | MATT BLACK + DIAMOND-CUT | X-Line | 8027529065657 | OZ | 11,06 |  |  | Serie L - ext.diam.75 mm | 542x542x261 | 1 | 088-184 | e4*2001/116*0065*.., e4*2001/116*0077*.. | bar: Area 1
SAAB | 9.3 | 9.3 2002 | YS3F | 09/2002 | 05/2012 | 5x110 | 65,06 | 575 | 1960 | 41 | M12x1,5 | 17 | ENVY | 7½x17 | 17,00 | 7,50 | W8504420268 | 1 |  |  |  | 5x110 |  | 38 | 81710424 | L | VST20A24 | B |  |  | KBA |  | DK | YES |  |  | N | No Certificate | 1 | No car modifications required | 205/50 R17---TCOMBI-205/50 R17 M+S----215/45 R17---TCOMBI-215/45 R17 M+S----215/50 R17----225/45 R17---TCOMBI | AfterMarket OZ | MAX 650 KG | MATT SILVER TECH DIAMOND CUT | X-Line | 8027529051087 | OZ | 11,06 |  |  | Serie L - ext.diam.75 mm | 542x542x261 | 1 | 088-184 | e4*2001/116*0065*.., e4*2001/116*0077*.. | bar: Area 1
SAAB | 9.3 | 9.3 2002 | YS3F | 09/2002 | 05/2012 | 5x110 | 65,06 | 575 | 1960 | 41 | M12x1,5 | 17 | LOUNGE 10 | 7½x17 | 17,00 | 7,50 | W8503020254 | 1 |  |  |  | 5x110 |  | 38 | 81710424 | L | VST20A24 | B |  |  | KBA |  | DK | YES |  |  | K | KBA (ABE+VB) | 1 | No car modifications required | 205/50 R17---TCOMBI-205/50 R17 M+S----215/45 R17---TCOMBI-215/45 R17 M+S----215/50 R17----225/45 R17---TCOMBI | AfterMarket OZ | MAX 650 KG | MATT BLACK + DIAMOND-CUT | X-Line | 8027529047653 | OZ | 11,06 |  |  | Serie L - ext.diam.75 mm | 542x542x261 | 1 | 088-184 | e4*2001/116*0065*.., e4*2001/116*0077*.. | bar: Area 1
SAAB | 9.3 | 9.3 2002 | YS3F | 09/2002 | 05/2012 | 5x110 | 65,06 | 575 | 1960 | 41 | M12x1,5 | 17 | LOUNGE 10 | 7½x17 | 17,00 | 7,50 | W8503020275 | 1 |  |  |  | 5x110 |  | 38 | 81710424 | L | VST20A24 | B |  |  | KBA |  | DK | YES |  |  | K | KBA (ABE+VB) | 1 | No car modifications required | 205/50 R17---TCOMBI-205/50 R17 M+S----215/45 R17---TCOMBI-215/45 R17 M+S----215/50 R17----225/45 R17---TCOMBI | AfterMarket OZ | MAX 650 KG | METAL SILVER + DIAMOND CUT | X-Line | 8027529047660 | OZ | 11,06 |  |  | Serie L - ext.diam.75 mm | 542x542x261 | 1 | 088-184 | e4*2001/116*0065*.., e4*2001/116*0077*.. | bar: Area 1
SAAB | 9.3 | 9.3 2002 | YS3F | 09/2002 | 05/2012 | 5x110 | 65,06 | 575 | 1960 | 41 | M12x1,5 | 17 | QUARANTA | 7½x17 | 17,00 | 7,50 | W01867201G2 | 1 |  |  |  | 5x108 |  | 40 | 81710126 | L | B48 | B |  |  | KBA |  | DK | YES |  |  | K | KBA (ABE+VB) | 1 | No car modifications required | 205/50 R17---TCOMBI-205/50 R17 M+S----215/45 R17---TCOMBI-215/45 R17 M+S----215/50 R17----225/45 R17---TCOMBI | AfterMarket OZ | MAX 650 KG | GRIGIO CORSA DIAMANTATO | Via Veneto | 8027529054729 | OZ | 11,58 |  |  | Serie L - ext.diam.75 mm | 540x540x261 | 1 | 088-184 | e4*2001/116*0065*.., e4*2001/116*0077*.. | bar: Area 1
SAAB | 9.3 | 9.3 2002 | YS3F | 09/2002 | 05/2012 | 5x110 | 65,06 | 575 | 1960 | 41 | M12x1,5 | 17 | SUPERTURISMO GT | 7½x17 | 17,00 | 7,50 | W01681201P5 | 1 | S | 20121012 | 20121111 | 5x108 |  | 41 | 81710126 | L | B48 | B |  |  | KBA | VIA | DK | YES |  |  | S | Strongness Certificate (PB) | 1 | No car modifications required | 205/50 R17---TCOMBI-205/50 R17 M+S----215/45 R17---TCOMBI-215/45 R17 M+S----215/50 R17----225/45 R17---TCOMBI | AfterMarket OZ | MAX 715 KG | GRIGIO CORSA+BLACK LETTERING | Racing | 8027529081664 | OZ | 11,22 |  |  | Serie L - ext.diam.75 mm | 540x540x280 | 1 | 088-184 | e4*2001/116*0065*.., e4*2001/116*0077*.. | bar: Area 1
SAAB | 9.3 | 9.3 2002 | YS3F | 09/2002 | 05/2012 | 5x110 | 65,06 | 575 | 1960 | 41 | M12x1,5 | 17 | SUPERTURISMO GT | 7½x17 | 17,00 | 7,50 | W0168120179 | 1 |  |  |  | 5x108 |  | 41 | 81710126 | L | B48 | B |  |  | KBA | VIA | DK | YES |  |  | S | Strongness Certificate (PB) | 1 | No car modifications required | 205/50 R17---TCOMBI-205/50 R17 M+S----215/45 R17---TCOMBI-215/45 R17 M+S----215/50 R17----225/45 R17---TCOMBI | AfterMarket OZ | MAX 715 KG | MATT BLACK + RED LETTERING | Racing | 8027529057447 | OZ | 11,22 |  |  | Serie L - ext.diam.75 mm | 540x540x261 | 1 | 088-184 | e4*2001/116*0065*.., e4*2001/116*0077*.. | bar: Area 1
SAAB | 9.3 | 9.3 2002 | YS3F | 09/2002 | 05/2012 | 5x110 | 65,06 | 575 | 1960 | 41 | M12x1,5 | 17 | SUPERTURISMO GT | 7½x17 | 17,00 | 7,50 | W0168120182 | 1 | S | 20051123 | 20051223 | 5x108 |  | 41 | 81710126 | L | B48 | B |  |  | KBA | VIA | DK | YES |  |  | S | Strongness Certificate (PB) | 1 | No car modifications required | 205/50 R17---TCOMBI-205/50 R17 M+S----215/45 R17---TCOMBI-215/45 R17 M+S----215/50 R17----225/45 R17---TCOMBI | AfterMarket OZ | MAX 715 KG | RACE SILVER + BLACK LETTERING | Racing | 8027529000856 | OZ | 11,22 |  |  | Serie L - ext.diam.75 mm | 540x540x280 | 1 | 088-184 | e4*2001/116*0065*.., e4*2001/116*0077*.. | bar: Area 1
SAAB | 9.3 | 9.3 2002 | YS3F | 09/2002 | 05/2012 | 5x110 | 65,06 | 575 | 1960 | 41 | M12x1,5 | 17 | SUPERTURISMO LM | 7½x17 | 17,00 | 7,50 | W0188120119 | 1 |  |  |  | 5x108 |  | 40 | 81710126 | L | B48 | B |  |  | KBA |  | DK | YES |  |  | K | KBA (ABE+VB) | 1 | No car modifications required | 205/50 R17---TCOMBI-205/50 R17 M+S----215/45 R17---TCOMBI-215/45 R17 M+S----215/50 R17----225/45 R17---TCOMBI | AfterMarket OZ | MAX 650 KG | MATT RACE SILVER + BLACK LETTERING | Racing | 8027529053173 | OZ | 10,61 |  |  | Serie L - ext.diam.75 mm | 540x540x261 | 1 | 088-184 | e4*2001/116*0065*.., e4*2001/116*0077*.. | bar: Area 1
SAAB | 9.3 | 9.3 2002 | YS3F | 09/2002 | 05/2012 | 5x110 | 65,06 | 575 | 1960 | 41 | M12x1,5 | 17 | SUPERTURISMO LM | 7½x17 | 17,00 | 7,50 | W0188120146 | 1 |  |  |  | 5x108 |  | 40 | 81710126 | L | B48 | B |  |  | KBA |  | DK | YES |  |  | K | KBA (ABE+VB) | 1 | No car modifications required | 205/50 R17---TCOMBI-205/50 R17 M+S----215/45 R17---TCOMBI-215/45 R17 M+S----215/50 R17----225/45 R17---TCOMBI | AfterMarket OZ | MAX 650 KG | MATT GRAPHITE + SILVER LETTERING | Racing | 8027529053180 | OZ | 10,61 |  |  | Serie L - ext.diam.75 mm | 540x540x261 | 1 | 088-184 | e4*2001/116*0065*.., e4*2001/116*0077*.. | bar: Area 1
SAAB | 9.3 | 9.3 2002 | YS3F | 09/2002 | 05/2012 | 5x110 | 65,06 | 575 | 1960 | 41 | M12x1,5 | 17 | ULTRALEGGERA | 7½x17 | 17,00 | 7,50 | W0173620261 | 1 | S | 20071016 | 20071115 | 5x108 |  | 40 | 81710126 | L | B48 | B |  |  |  | VIA | DK | YES |  |  | N | No Certificate | 1 | No car modifications required | 205/50 R17---TCOMBI-205/50 R17 M+S----215/45 R17---TCOMBI-215/45 R17 M+S----215/50 R17----225/45 R17---TCOMBI | AfterMarket OZ | MAX 650 KG | CHRYSTAL TITANIUM | Racing | 8027529003307 | OZ | 9,14 |  |  | Serie L - ext.diam.75 mm | 540x540x280 | 1 | 088-184 | e4*2001/116*0065*.., e4*2001/116*0077*.. | bar: Area 1
SAAB | 9.3 | 9.3 2002 | YS3F | 09/2002 | 05/2012 | 5x110 | 65,06 | 575 | 1960 | 41 | M12x1,5 | 17 | WAVE | 7½x17 | 17,00 | 7,50 | W8501720154 | 1 |  |  |  | 5x108 |  | 40 | 81710126 | L | B48 | B |  |  | KBA |  | DK | YES |  |  | K | KBA (ABE+VB) | 1 | No car modifications required | 205/50 R17---TCOMBI-205/50 R17 M+S----215/45 R17---TCOMBI-215/45 R17 M+S----215/50 R17----225/45 R17---TCOMBI | AfterMarket OZ | MAX 650 KG | MATT BLACK + DIAMOND-CUT | X-Line | 8027529045635 | OZ | 11,96 |  |  | Serie L - ext.diam.75 mm | 542x542x261 | 1 | 088-184 | e4*2001/116*0065*.., e4*2001/116*0077*.. | bar: Area 1
SAAB | 9.3 | 9.3 2002 | YS3F | 09/2002 | 05/2012 | 5x110 | 65,06 | 575 | 1960 | 41 | M12x1,5 | 17 | ADRENALINA | 8x17 | 17,00 | 8,00 | W8501420154 | 1 | S | 20080904 | 20081004 | 5x108 |  | 38 | 81710126 | L | B48 | B |  |  | KBA |  | DK | YES |  |  | K | KBA (ABE+VB) | 1 | No car modifications required | 205/50 R17---TCOMBI-205/50 R17 M+S----215/45 R17----215/45 R17 M+S----225/45 R17---TCOMBI-235/40 R17-R--TCOMBI-235/45 R17---TCOMBI-245/40 R17-R--TCOMBI | AfterMarket OZ | MAX 675 KG | MATT BLACK + DIAMOND-CUT | X-Line | 8027529034639 | OZ | 12,60 |  |  | Serie L - ext.diam.75 mm | 542x542x274 | 1 | 088-184 | e4*2001/116*0065*.., e4*2001/116*0077*.. | bar: Area 1
SAAB | 9.3 | 9.3 2002 | YS3F | 09/2002 | 05/2012 | 5x110 | 65,06 | 575 | 1960 | 41 | M12x1,5 | 17 | ENERGY | 8x17 | 17,00 | 8,00 | W8500820154 | 1 | S | 20080904 | 20081004 | 5x108 |  | 38 | 81710126 | L | B48 | B |  |  | KBA |  | DK | YES |  |  | K | KBA (ABE+VB) | 1 | No car modifications required | 205/50 R17---TCOMBI-205/50 R17 M+S----215/45 R17----215/45 R17 M+S----225/45 R17---TCOMBI-235/40 R17-R--TCOMBI-235/45 R17---TCOMBI-245/40 R17-R--TCOMBI | AfterMarket OZ | MAX 675 KG | MATT BLACK + DIAMOND-CUT | X-Line | 8027529034363 | OZ | 12,80 |  |  | Serie L - ext.diam.75 mm | 542x542x274 | 1 | 088-184 | e4*2001/116*0065*.., e4*2001/116*0077*.. | Area 2: OUT
SAAB | 9.3 | 9.3 2002 | YS3F | 09/2002 | 05/2012 | 5x110 | 65,06 | 575 | 1960 | 41 | M12x1,5 | 17 | ITALIA 150 | 8x17 | 17,00 | 8,00 | W01890202R4 | 1 |  |  |  | 5x110 |  | 38 | 81710424 | L | VST20A24 | B |  |  | KBA |  | DK | YES |  |  | K | KBA (ABE+VB) | 1 | No car modifications required | 205/50 R17---TCOMBI-205/50 R17 M+S----215/45 R17----215/45 R17 M+S----225/45 R17---TCOMBI-235/40 R17-R--TCOMBI-235/45 R17---TCOMBI-245/40 R17-R--TCOMBI | AfterMarket OZ | MAX 700 KG | MATT RACE SILVER DIAMOND CUT | Racing | 8027529070156 | OZ | 11,43 |  |  | Serie L - ext.diam.75 mm | 540x540x274 | 1 | 088-184 | e4*2001/116*0065*.., e4*2001/116*0077*.. | bar: Area 1
SAAB | 9.3 | 9.3 2002 | YS3F | 09/2002 | 05/2012 | 5x110 | 65,06 | 575 | 1960 | 41 | M12x1,5 | 17 | ITALIA 150 | 8x17 | 17,00 | 8,00 | W0189020249 | 1 |  |  |  | 5x110 |  | 38 | 81710424 | L | VST20A24 | B |  |  | KBA |  | DK | YES |  |  | K | KBA (ABE+VB) | 1 | No car modifications required | 205/50 R17---TCOMBI-205/50 R17 M+S----215/45 R17----215/45 R17 M+S----225/45 R17---TCOMBI-235/40 R17-R--TCOMBI-235/45 R17---TCOMBI-245/40 R17-R--TCOMBI | AfterMarket OZ | MAX 700 KG | MATT DARK GRAPHITE DIAMOND CUT | Racing | 8027529070149 | OZ | 11,43 |  |  | Serie L - ext.diam.75 mm | 540x540x274 | 1 | 088-184 | e4*2001/116*0065*.., e4*2001/116*0077*.. | bar: Area 1
SAAB | 9.3 | 9.3 2002 | YS3F | 09/2002 | 05/2012 | 5x110 | 65,06 | 575 | 1960 | 41 | M12x1,5 | 17 | FORMULA HLT | 7½x18 | 18,00 | 7,50 | W01903203G1 | 1 | S | 20121011 | 20121110 | 5x110 |  | 38 | 81710424 | L | VST20A24 | B |  |  |  |  | DK | YES |  |  | N | No Certificate | 1 | No car modifications required |  | AfterMarket OZ | MAX 630 KG | GRIGIO CORSA | I-Tech | 8027529081909 | OZ | 11,17 |  |  | Serie L - ext.diam.75 mm | 567x567x261 | 1 | 088-184 | e4*2001/116*0065*.., e4*2001/116*0077*.. | bar: Area 1
SAAB | 9.3 | 9.3 2002 | YS3F | 09/2002 | 05/2012 | 5x110 | 65,06 | 575 | 1960 | 41 | M12x1,5 | 17 | SUPERTURISMO LM | 7½x18 | 18,00 | 7,50 | W0185520119 | 1 |  |  |  | 5x108 |  | 40 | 81710126 | L | B48 | B |  | TÜV |  |  | DK | YES |  |  | S | Strongness Certificate (PB) | 1 | No car modifications required |  | AfterMarket OZ | MAX 660 KG | MATT RACE SILVER + BLACK LETTERING | Racing | 8027529043365 | OZ | 11,38 |  |  | Serie L - ext.diam.75 mm | 570x570x280 | 1 | 088-184 | e4*2001/116*0065*.., e4*2001/116*0077*.. | bar: Area 1
SAAB | 9.3 | 9.3 2002 | YS3F | 09/2002 | 05/2012 | 5x110 | 65,06 | 575 | 1960 | 41 | M12x1,5 | 17 | ULTRALEGGERA | 7½x18 | 18,00 | 7,50 | W0173720161 | 1 | S | 20071017 | 20071116 | 5x108 |  | 40 | 81710126 | L | B48 | B |  |  |  | VIA | DK | YES |  |  | N | No Certificate | 1 | No car modifications required |  | AfterMarket OZ | MAX 650 KG | CHRYSTAL TITANIUM | Racing | 8027529003352 | OZ | 9,75 |  |  | Serie L - ext.diam.75 mm | 570x570x270 | 1 | 088-184 | e4*2001/116*0065*.., e4*2001/116*0077*.. | bar: Area 1
SAAB | 9.3 | 9.3 2002 | YS3F | 09/2002 | 05/2012 | 5x110 | 65,06 | 575 | 1960 | 41 | M12x1,5 | 17 | ADRENALINA | 8x18 | 18,00 | 8,00 | W8501520154 | 1 | S | 20080904 | 20081004 | 5x108 |  | 38 | 81710126 | L | B48 | B |  | TÜV |  |  | DK | YES |  |  | T | Teilegutachten (PB+VB) | 2 | Mods can be necessary to car | 215/40 R18---TCOMBI-225/40 R18---TCOMBI-225/45 R18----235/40 R18----245/35 R18---TCOMBI | AfterMarket OZ | MAX 690 KG | MATT BLACK + DIAMOND-CUT | X-Line | 8027529034684 | OZ | 12,85 |  |  | Serie L - ext.diam.75 mm | 568x568x274 | 1 | 088-184 | e4*2001/116*0065*.., e4*2001/116*0077*.. | bar: Area 1
SAAB | 9.3 | 9.3 2002 | YS3F | 09/2002 | 05/2012 | 5x110 | 65,06 | 575 | 1960 | 41 | M12x1,5 | 17 | DAVID | 8x18 | 18,00 | 8,00 | W01863202N5 | 1 | S | 20100927 | 20101027 | 5x110 |  | 38 | 81710424 | L | VST20A24 | B |  | TÜV |  |  | DK | YES |  |  | T | Teilegutachten (PB+VB) | 2 | Mods can be necessary to car | 215/40 R18---TCOMBI-225/40 R18---TCOMBI-225/45 R18----235/40 R18----245/35 R18---TCOMBI | AfterMarket OZ | MAX 690 KG | MATT GRAPHITE DIAMOND CUT | Via Veneto | 8027529054491 | OZ | 13,17 |  |  | Serie L - ext.diam.75 mm | 567x567x274 | 1 | 088-184 | e4*2001/116*0065*.., e4*2001/116*0077*.. | bar: Area 1
SAAB | 9.3 | 9.3 2002 | YS3F | 09/2002 | 05/2012 | 5x110 | 65,06 | 575 | 1960 | 41 | M12x1,5 | 17 | EGO | 8x18 | 18,00 | 8,00 | W8504720154 | 1 | S | 20110726 | 20110825 | 5x110 |  | 38 | 81710424 | L | VST20A24 | B |  |  |  |  | DK | YES |  |  | K | KBA (ABE+VB) | 2 | Mods can be necessary to car | 215/40 R18---TCOMBI-225/40 R18---TCOMBI-225/45 R18----235/40 R18----245/35 R18---TCOMBI | AfterMarket OZ | MAX 730 KG | MATT BLACK + DIAMOND-CUT | X-Line | 8027529065480 | OZ | 13,96 |  |  | Serie L - ext.diam.75 mm | 568x568x274 | 1 | 088-184 | e4*2001/116*0065*.., e4*2001/116*0077*.. | bar: Area 1
SAAB | 9.3 | 9.3 2002 | YS3F | 09/2002 | 05/2012 | 5x110 | 65,06 | 575 | 1960 | 41 | M12x1,5 | 17 | ENERGY | 8x18 | 18,00 | 8,00 | W8500920154 | 1 | S | 20080904 | 20081004 | 5x108 |  | 38 | 81710126 | L | B48 | B |  | TÜV |  |  | DK | YES |  |  | T | Teilegutachten (PB+VB) | 2 | Mods can be necessary to car | 215/40 R18---TCOMBI-225/40 R18---TCOMBI-225/45 R18----235/40 R18----245/35 R18---TCOMBI | AfterMarket OZ | MAX 725 KG | MATT BLACK + DIAMOND-CUT | X-Line | 8027529034417 | OZ | 14,15 |  |  | Serie L - ext.diam.75 mm | 568x568x274 | 1 | 088-184 | e4*2001/116*0065*.., e4*2001/116*0077*.. | bar: Area 1
SAAB | 9.3 | 9.3 2002 | YS3F | 09/2002 | 05/2012 | 5x110 | 65,06 | 575 | 1960 | 41 | M12x1,5 | 17 | ENVY | 8x18 | 18,00 | 8,00 | W8503920268 | 1 |  |  |  | 5x110 |  | 38 | 81710424 | L | VST20A24 | B |  | TÜV |  |  | DK | YES |  |  | T | Teilegutachten (PB+VB) | 2 | Mods can be necessary to car | 215/40 R18---TCOMBI-225/40 R18---TCOMBI-225/45 R18----235/40 R18----245/35 R18---TCOMBI | AfterMarket OZ | MAX 690 KG | MATT SILVER TECH DIAMOND CUT | X-Line | 8027529049657 | OZ | 12,76 |  |  | Serie L - ext.diam.75 mm | 568x568x274 | 1 | 088-184 | e4*2001/116*0065*.., e4*2001/116*0077*.. | bar: Area 1
SAAB | 9.3 | 9.3 2002 | YS3F | 09/2002 | 05/2012 | 5x110 | 65,06 | 575 | 1960 | 41 | M12x1,5 | 17 | FORMULA HLT | 8x18 | 18,00 | 8,00 | W01892201G1 | 1 | S | 20121011 | 20121110 | 5x110 |  | 38 | 81710424 | L | VST20A24 | B |  |  |  |  | DK | YES |  |  | N | No Certificate | 2 | Mods can be necessary to car | 215/40 R18---TCOMBI-225/40 R18---TCOMBI-225/45 R18----235/40 R18----245/35 R18---TCOMBI | AfterMarket OZ | MAX 650 KG | GRIGIO CORSA | I-Tech | 8027529081817 | OZ | 11,67 |  |  | Serie L - ext.diam.75 mm | 567x567x274 | 1 | 088-184 | e4*2001/116*0065*.., e4*2001/116*0077*.. | bar: Area 1
SAAB | 9.3 | 9.3 2002 | YS3F | 09/2002 | 05/2012 | 5x110 | 65,06 | 575 | 1960 | 41 | M12x1,5 | 17 | ITALIA 150 | 8x18 | 18,00 | 8,00 | W01884201R4 | 1 | S | 20110914 | 20111014 | 5x110 |  | 38 | 81710424 | L | VST20A24 | B |  | TÜV |  |  | DK | YES |  |  | T | Teilegutachten (PB+VB) | 2 | Mods can be necessary to car | 215/40 R18---TCOMBI-225/40 R18---TCOMBI-225/45 R18----235/40 R18----245/35 R18---TCOMBI | AfterMarket OZ | MAX 700 KG | MATT RACE SILVER DIAMOND CUT | Racing | 8027529069389 | OZ | 12,45 |  |  | Serie L - ext.diam.75 mm | 567x567x274 | 1 | 088-184 | e4*2001/116*0065*.., e4*2001/116*0077*.. | bar: Area 1
SAAB | 9.3 | 9.3 2002 | YS3F | 09/2002 | 05/2012 | 5x110 | 65,06 | 575 | 1960 | 41 | M12x1,5 | 17 | ITALIA 150 | 8x18 | 18,00 | 8,00 | W0188420149 | 1 | S | 20110914 | 20111014 | 5x110 |  | 38 | 81710424 | L | VST20A24 | B |  | TÜV |  |  | DK | YES |  |  | T | Teilegutachten (PB+VB) | 2 | Mods can be necessary to car | 215/40 R18---TCOMBI-225/40 R18---TCOMBI-225/45 R18----235/40 R18----245/35 R18---TCOMBI | AfterMarket OZ | MAX 700 KG | MATT DARK GRAPHITE DIAMOND CUT | Racing | 8027529069372 | OZ | 12,45 |  |  | Serie L - ext.diam.75 mm | 567x567x274 | 1 | 088-184 | e4*2001/116*0065*.., e4*2001/116*0077*.. | bar: Area 1
SAAB | 9.3 | 9.3 2002 | YS3F | 09/2002 | 05/2012 | 5x110 | 65,06 | 575 | 1960 | 41 | M12x1,5 | 17 | LOUNGE 10 | 8x18 | 18,00 | 8,00 | W8503120354 | 1 |  |  |  | 5x110 |  | 38 | 81710424 | L | VST20A24 | B |  | TÜV |  |  | DK | YES |  |  | T | Teilegutachten (PB+VB) | 2 | Mods can be necessary to car | 215/40 R18---TCOMBI-225/40 R18---TCOMBI-225/45 R18----235/40 R18----245/35 R18---TCOMBI | AfterMarket OZ | MAX 690 KG | MATT BLACK + DIAMOND-CUT | X-Line | 8027529047790 | OZ | 13,96 |  |  | Serie L - ext.diam.75 mm | 568x568x274 | 1 | 088-184 | e4*2001/116*0065*.., e4*2001/116*0077*.. | bar: Area 1
SAAB | 9.3 | 9.3 2002 | YS3F | 09/2002 | 05/2012 | 5x110 | 65,06 | 575 | 1960 | 41 | M12x1,5 | 17 | LOUNGE 10 | 8x18 | 18,00 | 8,00 | W8503120375 | 1 |  |  |  | 5x110 |  | 38 | 81710424 | L | VST20A24 | B |  | TÜV |  |  | DK | YES |  |  | T | Teilegutachten (PB+VB) | 2 | Mods can be necessary to car | 215/40 R18---TCOMBI-225/40 R18---TCOMBI-225/45 R18----235/40 R18----245/35 R18---TCOMBI | AfterMarket OZ | MAX 690 KG | METAL SILVER + DIAMOND CUT | X-Line | 8027529047806 | OZ | 13,96 |  |  | Serie L - ext.diam.75 mm | 568x568x274 | 1 | 088-184 | e4*2001/116*0065*.., e4*2001/116*0077*.. | bar: Area 1
SAAB | 9.3 | 9.3 2002 | YS3F | 09/2002 | 05/2012 | 5x110 | 65,06 | 575 | 1960 | 41 | M12x1,5 | 17 | QUARANTA | 8x18 | 18,00 | 8,00 | W01856203G2 | 1 | S | 20100928 | 20101028 | 5x110 |  | 38 | 81710255 | L | B1 | B |  | TÜV |  |  | DK | YES |  |  | T | Teilegutachten (PB+VB) | 2 | Mods can be necessary to car | 215/40 R18---TCOMBI-225/40 R18---TCOMBI-225/45 R18----235/40 R18----245/35 R18---TCOMBI | AfterMarket OZ | MAX 715 KG | GRIGIO CORSA DIAMANTATO | Via Veneto | 8027529054415 | OZ | 12,92 |  |  | Serie L - ext.diam.75 mm | 570x570x280 | 1 | 088-184 | e4*2001/116*0065*.., e4*2001/116*0077*.. | bar: Area 1
SAAB | 9.3 | 9.3 2002 | YS3F | 09/2002 | 05/2012 | 5x110 | 65,06 | 575 | 1960 | 41 | M12x1,5 | 17 | SUPERTURISMO GT | 8x18 | 18,00 | 8,00 | W01669201P5 | 1 | S | 20121012 | 20121111 | 5x108 |  | 40 | 81710126 | L | B48 | B |  | TÜV |  | VIA | DK | YES |  |  | T | Teilegutachten (PB+VB) | 2 | Mods can be necessary to car | 215/40 R18---TCOMBI-225/40 R18---TCOMBI-225/45 R18----235/40 R18----245/35 R18---TCOMBI | AfterMarket OZ | MAX 640 KG | GRIGIO CORSA+BLACK LETTERING | Racing | 8027529081503 | OZ | 12,59 |  |  | Serie L - ext.diam.75 mm | 570x570x280 | 1 | 088-184 | e4*2001/116*0065*.., e4*2001/116*0077*.. | bar: Area 1
SAAB | 9.3 | 9.3 2002 | YS3F | 09/2002 | 05/2012 | 5x110 | 65,06 | 575 | 1960 | 41 | M12x1,5 | 17 | SUPERTURISMO GT | 8x18 | 18,00 | 8,00 | W0166920179 | 1 |  |  |  | 5x108 |  | 40 | 81710126 | L | B48 | B |  | TÜV |  | VIA | DK | YES |  |  | T | Teilegutachten (PB+VB) | 2 | Mods can be necessary to car | 215/40 R18---TCOMBI-225/40 R18---TCOMBI-225/45 R18----235/40 R18----245/35 R18---TCOMBI | AfterMarket OZ | MAX 640 KG | MATT BLACK + RED LETTERING | Racing | 8027529057348 | OZ | 12,59 |  |  | Serie L - ext.diam.75 mm | 567x567x274 | 1 | 088-184 | e4*2001/116*0065*.., e4*2001/116*0077*.. | bar: Area 1
SAAB | 9.3 | 9.3 2002 | YS3F | 09/2002 | 05/2012 | 5x110 | 65,06 | 575 | 1960 | 41 | M12x1,5 | 17 | SUPERTURISMO GT | 8x18 | 18,00 | 8,00 | W0166920182 | 1 | S | 20051219 | 20060118 | 5x108 |  | 40 | 81710126 | L | B48 | B |  | TÜV |  | VIA | DK | YES |  |  | T | Teilegutachten (PB+VB) | 2 | Mods can be necessary to car | 215/40 R18---TCOMBI-225/40 R18---TCOMBI-225/45 R18----235/40 R18----245/35 R18---TCOMBI | AfterMarket OZ | MAX 640 KG | RACE SILVER + BLACK LETTERING | Racing | 8027529000306 | OZ | 12,59 |  |  | Serie L - ext.diam.75 mm | 570x570x280 | 1 | 088-184 | e4*2001/116*0065*.., e4*2001/116*0077*.. | bar: Area 1
SAAB | 9.3 | 9.3 2002 | YS3F | 09/2002 | 05/2012 | 5x110 | 65,06 | 575 | 1960 | 41 | M12x1,5 | 17 | SUPERTURISMO GT | 8x18 | 18,00 | 8,00 | W0166920582 | 1 |  |  |  | 5x110 |  | 40 | 81710255 | L | B1 | B | LB13 | TÜV |  | VIA | DK | YES |  |  | T | Teilegutachten (PB+VB) | 2 | Mods can be necessary to car | 215/40 R18---TCOMBI-225/40 R18---TCOMBI-225/45 R18----235/40 R18----245/35 R18---TCOMBI | AfterMarket OZ | MAX 640 KG | RACE SILVER + BLACK LETTERING | Racing | 8027529056655 | OZ | 13,10 |  |  | Serie L - ext.diam.75 mm | 567x567x274 | 1 | 088-184 | e4*2001/116*0065*.., e4*2001/116*0077*.. | Area 2: OUT
SAAB | 9.3 | 9.3 2002 | YS3F | 09/2002 | 05/2012 | 5x110 | 65,06 | 575 | 1960 | 41 | M12x1,5 | 17 | SUPERTURISMO LM | 8x18 | 18,00 | 8,00 | W0185420219 | 1 |  |  |  | 5x108 |  | 38 | 81710126 | L | B48 | B |  | TÜV |  |  | DK | YES |  |  | S | Strongness Certificate (PB) | 2 | Mods can be necessary to car | 215/40 R18---TCOMBI-225/40 R18---TCOMBI-225/45 R18----235/40 R18----245/35 R18---TCOMBI | AfterMarket OZ | MAX 680 KG | MATT RACE SILVER + BLACK LETTERING | Racing | 8027529043433 | OZ | 11,78 |  |  | Serie L - ext.diam.75 mm | 570x570x280 | 1 | 088-184 | e4*2001/116*0065*.., e4*2001/116*0077*.. | bar: Area 1
SAAB | 9.3 | 9.3 2002 | YS3F | 09/2002 | 05/2012 | 5x110 | 65,06 | 575 | 1960 | 41 | M12x1,5 | 17 | SUPERTURISMO LM | 8x18 | 18,00 | 8,00 | W0185420419 | 1 |  |  |  | 5x110 |  | 38 | 81710255 | L | B1 | B | LB13 | TÜV |  |  | DK | YES |  |  | T | Teilegutachten (PB+VB) | 2 | Mods can be necessary to car | 215/40 R18---TCOMBI-225/40 R18---TCOMBI-225/45 R18----235/40 R18----245/35 R18---TCOMBI | AfterMarket OZ | MAX 680 KG | MATT RACE SILVER + BLACK LETTERING | Racing | 8027529043457 | OZ | 11,77 |  |  | Serie L - ext.diam.75 mm | 570x570x280 | 1 | 088-184 | e4*2001/116*0065*.., e4*2001/116*0077*.. | bar: Area 1
SAAB | 9.3 | 9.3 2002 | YS3F | 09/2002 | 05/2012 | 5x110 | 65,06 | 575 | 1960 | 41 | M12x1,5 | 17 | ULTRALEGGERA | 8x18 | 18,00 | 8,00 | W0171220161 | 1 |  |  |  | 5x108 |  | 38 | 81710126 | L | B48 | B |  | TÜV |  |  | DK | YES |  |  | T | Teilegutachten (PB+VB) | 2 | Mods can be necessary to car | 215/40 R18---TCOMBI-225/40 R18---TCOMBI-225/45 R18----235/40 R18----245/35 R18---TCOMBI | AfterMarket OZ | MAX 580 KG | CHRYSTAL TITANIUM | Racing | 8027529001846 | OZ | 10,02 |  |  | Serie L - ext.diam.75 mm | 570x570x280 | 1 | 088-184 | e4*2001/116*0065*.., e4*2001/116*0077*.. | bar: Area 1
SAAB | 9.3 | 9.3 2002 | YS3F | 09/2002 | 05/2012 | 5x110 | 65,06 | 575 | 1960 | 41 | M12x1,5 | 17 | ULTRALEGGERA | 8x18 | 18,00 | 8,00 | W0171220953 | 1 | S | 20080115 | 20080214 | 5x110 |  | 38 | 81710255 | L | B1 | B | LB13 | TÜV |  |  | DK | YES |  |  | T | Teilegutachten (PB+VB) | 2 | Mods can be necessary to car | 215/40 R18---TCOMBI-225/40 R18---TCOMBI-225/45 R18----235/40 R18----245/35 R18---TCOMBI | AfterMarket OZ | MAX 650 KG | MATT BLACK | Racing | 8027529002058 | OZ | 10,18 |  |  | Serie L - ext.diam.75 mm | 570x570x280 | 1 | 088-184 | e4*2001/116*0065*.., e4*2001/116*0077*.. | bar: Area 1
SAAB | 9.3 | 9.3 2002 | YS3F | 09/2002 | 05/2012 | 5x110 | 65,06 | 575 | 1960 | 41 | M12x1,5 | 17 | ULTRALEGGERA | 8x18 | 18,00 | 8,00 | W0171220961 | 1 | S | 20060531 | 20060630 | 5x110 |  | 38 | 81710255 | L | B1 | B | LB13 | TÜV |  |  | DK | YES |  |  | T | Teilegutachten (PB+VB) | 2 | Mods can be necessary to car | 215/40 R18---TCOMBI-225/40 R18---TCOMBI-225/45 R18----235/40 R18----245/35 R18---TCOMBI | AfterMarket OZ | MAX 650 KG | CHRYSTAL TITANIUM | Racing | 8027529002065 | OZ | 10,18 |  |  | Serie L - ext.diam.75 mm | 570x570x280 | 1 | 088-184 | e4*2001/116*0065*.., e4*2001/116*0077*.. | bar: Area 1
SAAB | 9.3 | 9.3 2002 | YS3F | 09/2002 | 05/2012 | 5x110 | 65,06 | 575 | 1960 | 41 | M12x1,5 | 17 | WAVE | 8x18 | 18,00 | 8,00 | W8501820154 | 1 |  |  |  | 5x108 |  | 38 | 81710126 | L | B48 | B |  | TÜV |  |  | DK | YES |  |  | T | Teilegutachten (PB+VB) | 2 | Mods can be necessary to car | 215/40 R18---TCOMBI-225/40 R18---TCOMBI-225/45 R18----235/40 R18----245/35 R18---TCOMBI | AfterMarket OZ | MAX 690 KG | MATT BLACK + DIAMOND-CUT | X-Line | 8027529045673 | OZ | 13,46 |  |  | Serie L - ext.diam.75 mm | 568x568x274 | 1 | 088-184 | e4*2001/116*0065*.., e4*2001/116*0077*.. | bar: Area 1
SAAB | 9.3 | 9.3 2002 | YS3F | 09/2002 | 05/2012 | 5x110 | 65,06 | 575 | 1960 | 41 | M12x1,5 | 17 | X5B | 8x18 | 18,00 | 8,00 | W85064201N5 | 1 |  |  |  | 5x110 |  | 38 | 81710424 | L | VST20A24 | B |  |  | KBA |  | DK | YES |  |  | K | KBA (ABE+VB) | 2 | Mods can be necessary to car | 215/40 R18---TCOMBI-225/40 R18---TCOMBI-225/45 R18----235/40 R18----245/35 R18---TCOMBI | AfterMarket OZ | MAX 730 KG | MATT GRAPHITE DIAMOND CUT | X-Line | 8027529077995 | OZ | 13,73 |  |  | Serie L - ext.diam.75 mm | 568x568x274 | 1 | 088-184 | e4*2001/116*0065*.., e4*2001/116*0077*.. | bar: Area 1
SAAB | 9.3 | 9.3 2002 | YS3F | 09/2002 | 05/2012 | 5x110 | 65,06 | 575 | 1960 | 41 | M12x1,5 | 17 | ITALIA 150 | 8x19 | 19,00 | 8,00 | W01889202R4 | 1 |  |  |  | 5x110 |  | 38 | 81710424 | L | VST20A24 | B |  | TÜV |  |  | DK | YES |  |  | T | Teilegutachten (PB+VB) | 2 | Mods can be necessary to car | 235/35 R19--- | AfterMarket OZ | MAX 700 KG | MATT RACE SILVER DIAMOND CUT | Racing | 8027529070323 | OZ | 13,69 |  |  | Serie L - ext.diam.75 mm | 592x592x274 | 1 | 088-184 | e4*2001/116*0065*.., e4*2001/116*0077*.. | bar: Area 1
SAAB | 9.3 | 9.3 2002 | YS3F | 09/2002 | 05/2012 | 5x110 | 65,06 | 575 | 1960 | 41 | M12x1,5 | 17 | ITALIA 150 | 8x19 | 19,00 | 8,00 | W0188920249 | 1 |  |  |  | 5x110 |  | 38 | 81710424 | L | VST20A24 | B |  | TÜV |  |  | DK | YES |  |  | T | Teilegutachten (PB+VB) | 2 | Mods can be necessary to car | 235/35 R19--- | AfterMarket OZ | MAX 700 KG | MATT DARK GRAPHITE DIAMOND CUT | Racing | 8027529070316 | OZ | 13,69 |  |  | Serie L - ext.diam.75 mm | 592x592x274 | 1 | 088-184 | e4*2001/116*0065*.., e4*2001/116*0077*.. | bar: Area 1
SAAB | 9.3 | 9.3 2002 | YS3F | 09/2002 | 05/2012 | 5x110 | 65,06 | 575 | 1960 | 41 | M12x1,5 | 17 | SUPERTURISMO GT | 8x19 | 19,00 | 8,00 | W01690202P5 | 1 | S | 20121012 | 20121111 | 5x108 |  | 38 | 81710126 | L | B48 | B |  | TÜV |  |  | DK | YES |  |  | T | Teilegutachten (PB+VB) | 2 | Mods can be necessary to car | 235/35 R19--- | AfterMarket OZ | MAX 615 KG | GRIGIO CORSA+BLACK LETTERING | Racing | 8027529081756 | OZ | 13,56 |  |  | Serie L - ext.diam.75 mm | 600x600x300 | 1 | 088-184 | e4*2001/116*0065*.., e4*2001/116*0077*.. | bar: Area 1
SAAB | 9.3 | 9.3 2002 | YS3F | 09/2002 | 05/2012 | 5x110 | 65,06 | 575 | 1960 | 41 | M12x1,5 | 17 | SUPERTURISMO GT | 8x19 | 19,00 | 8,00 | W0169020282 | 1 | S | 20081211 | 20090110 | 5x108 |  | 38 | 81710126 | L | B48 | B |  | TÜV |  |  | DK | YES |  |  | T | Teilegutachten (PB+VB) | 2 | Mods can be necessary to car | 235/35 R19--- | AfterMarket OZ | MAX 615 KG | RACE SILVER + BLACK LETTERING | Racing | 8027529001198 | OZ | 13,56 |  |  | Serie L - ext.diam.75 mm | 600x600x300 | 1 | 088-184 | e4*2001/116*0065*.., e4*2001/116*0077*.. | bar: Area 1
SAAB | 9.3 | 9.3 2002 SportHatch | YS3F | 07/2005 | 05/2012 | 5x110 | 65,06 | 575 | 1960 | 41 | M12x1,5 | 17 | LOUNGE 10 | 7x16 | 16,00 | 7,00 | W8502920254 | 1 |  |  |  | 5x110 |  | 38 | 81710424 | L | VST20A24 | B |  |  | KBA |  | DK | YES |  |  | K | KBA (ABE+VB) | 1 | No car modifications required | 195/60 R16----195/60 R16 M+S----205/55 R16---TCOMBI-205/55 R16 M+S----215/50 R16----215/55 R16----225/50 R16--- | AfterMarket OZ | MAX 650 KG | MATT BLACK + DIAMOND-CUT | X-Line | 8027529047554 | OZ | 10,96 |  |  | Serie L - ext.diam.75 mm | 511x511x249 | 1 | 088-184 | e4*2001/116*0065*.. | bar: Area 1
SAAB | 9.3 | 9.3 2002 SportHatch | YS3F | 07/2005 | 05/2012 | 5x110 | 65,06 | 575 | 1960 | 41 | M12x1,5 | 17 | LOUNGE 10 | 7x16 | 16,00 | 7,00 | W8502920275 | 1 |  |  |  | 5x110 |  | 38 | 81710424 | L | VST20A24 | B |  |  | KBA |  | DK | YES |  |  | K | KBA (ABE+VB) | 1 | No car modifications required | 195/60 R16----195/60 R16 M+S----205/55 R16---TCOMBI-205/55 R16 M+S----215/50 R16----215/55 R16----225/50 R16--- | AfterMarket OZ | MAX 650 KG | METAL SILVER + DIAMOND CUT | X-Line | 8027529047561 | OZ | 10,96 |  |  | Serie L - ext.diam.75 mm | 511x511x249 | 1 | 088-184 | e4*2001/116*0065*.. | bar: Area 1
SAAB | 9.3 | 9.3 2002 SportHatch | YS3F | 07/2005 | 05/2012 | 5x110 | 65,06 | 575 | 1960 | 41 | M12x1,5 | 17 | SUPERTURISMO GT | 7x16 | 16,00 | 7,00 | W01895351P5 | 1 |  |  |  | 5x108 |  | 40 | 81710255 | L | B1 | B | LB13 |  | KBA |  | DK | YES |  |  | K | KBA (ABE+VB) | 1 | No car modifications required | 195/60 R16----195/60 R16 M+S----205/55 R16---TCOMBI-205/55 R16 M+S----215/50 R16----215/55 R16----225/50 R16--- | AfterMarket OZ | MAX 650 KG | GRIGIO CORSA+BLACK LETTERING | Racing | 8027529080384 | OZ | 10,17 |  |  | Serie L - ext.diam.75 mm | 480x480x248 | 1 | 088-184 | e4*2001/116*0065*.. | bar: Area 1
SAAB | 9.3 | 9.3 2002 SportHatch | YS3F | 07/2005 | 05/2012 | 5x110 | 65,06 | 575 | 1960 | 41 | M12x1,5 | 17 | ADRENALINA | 7½x16 | 16,00 | 7,50 | W8501220154 | 1 | S | 20080904 | 20081004 | 5x108 |  | 40 | 81710126 | L | B48 | B |  |  | KBA |  | DK | YES |  |  | K | KBA (ABE+VB) | 1 | No car modifications required | 205/55 R16---TCOMBI-205/55 R16 M+S----215/50 R16----215/55 R16----225/50 R16-R--TCOMBI | AfterMarket OZ | MAX 650 KG | MATT BLACK + DIAMOND-CUT | X-Line | 8027529034547 | OZ | 10,30 |  |  | Serie L - ext.diam.75 mm | 511x511x261 | 1 | 088-184 | e4*2001/116*0065*.. | bar: Area 1
SAAB | 9.3 | 9.3 2002 SportHatch | YS3F | 07/2005 | 05/2012 | 5x110 | 65,06 | 575 | 1960 | 41 | M12x1,5 | 17 | DAVID | 7½x16 | 16,00 | 7,50 | W01868202N5 | 1 | S | 20110224 | 20110326 | 5x110 |  | 40 | 81710424 | L | VST20A24 | B |  |  | KBA |  | DK | YES |  |  | K | KBA (ABE+VB) | 1 | No car modifications required | 205/55 R16---TCOMBI-205/55 R16 M+S----215/50 R16----215/55 R16----225/50 R16-R--TCOMBI | AfterMarket OZ | MAX 675 KG | MATT GRAPHITE DIAMOND CUT | Via Veneto | 8027529056648 | OZ | 8,11 |  |  | Serie L - ext.diam.75 mm | 480x480x261 | 1 | 088-184 | e4*2001/116*0065*.. | bar: Area 1
SAAB | 9.3 | 9.3 2002 SportHatch | YS3F | 07/2005 | 05/2012 | 5x110 | 65,06 | 575 | 1960 | 41 | M12x1,5 | 17 | EGO | 7½x16 | 16,00 | 7,50 | W8505020254 | 1 | S | 20110726 | 20110825 | 5x110 |  | 38 | 81710424 | L | VST20A24 | B |  |  | KBA |  | DK | YES |  |  | K | KBA (ABE+VB) | 1 | No car modifications required | 205/55 R16---TCOMBI-205/55 R16 M+S----215/50 R16----215/55 R16----225/50 R16-R--TCOMBI | AfterMarket OZ | MAX 690 KG | MATT BLACK + DIAMOND-CUT | X-Line | 8027529065732 | OZ | 10,21 |  |  | Serie L - ext.diam.75 mm | 511x511x261 | 1 | 088-184 | e4*2001/116*0065*.. | bar: Area 1
SAAB | 9.3 | 9.3 2002 SportHatch | YS3F | 07/2005 | 05/2012 | 5x110 | 65,06 | 575 | 1960 | 41 | M12x1,5 | 17 | ENERGY | 7½x16 | 16,00 | 7,50 | W8503320154 | 1 |  |  |  | 5x108 |  | 40 | 81710126 | L | B48 | B |  |  | KBA |  | DK | YES |  |  | K | KBA (ABE+VB) | 1 | No car modifications required | 205/55 R16---TCOMBI-205/55 R16 M+S----215/50 R16----215/55 R16----225/50 R16-R--TCOMBI | AfterMarket OZ | MAX 690 KG | MATT BLACK + DIAMOND-CUT | X-Line | 8027529045789 | OZ | 10,40 |  |  | Serie L - ext.diam.75 mm | 511x511x261 | 1 | 088-184 | e4*2001/116*0065*.. | bar: Area 1
SAAB | 9.3 | 9.3 2002 SportHatch | YS3F | 07/2005 | 05/2012 | 5x110 | 65,06 | 575 | 1960 | 41 | M12x1,5 | 17 | ENVY | 7½x16 | 16,00 | 7,50 | W8504120268 | 1 |  |  |  | 5x110 |  | 38 | 81710424 | L | VST20A24 | B |  |  | KBA |  | DK | YES |  |  | K | KBA (ABE+VB) | 1 | No car modifications required | 205/55 R16---TCOMBI-205/55 R16 M+S----215/50 R16----215/55 R16----225/50 R16-R--TCOMBI | AfterMarket OZ | MAX 650 KG | MATT SILVER TECH DIAMOND CUT | X-Line | 8027529051025 | OZ | 10,21 |  |  | Serie L - ext.diam.75 mm | 511x511x261 | 1 | 088-184 | e4*2001/116*0065*.. | bar: Area 1
SAAB | 9.3 | 9.3 2002 SportHatch | YS3F | 07/2005 | 05/2012 | 5x110 | 65,06 | 575 | 1960 | 41 | M12x1,5 | 17 | DAVID | 7½x17 | 17,00 | 7,50 | W01871202N5 | 1 |  |  |  | 5x110 |  | 38 | 81710424 | L | VST20A24 | B |  |  |  |  | DK | YES |  |  | K | KBA (ABE+VB) | 1 | No car modifications required | 205/50 R17---TCOMBI-205/50 R17 M+S----215/45 R17---TCOMBI-215/45 R17 M+S----215/50 R17----225/45 R17---TCOMBI | AfterMarket OZ | MAX 650 KG | MATT GRAPHITE DIAMOND CUT | Via Veneto | 8027529053548 | OZ | 11,81 |  |  | Serie L - ext.diam.75 mm | 540x540x261 | 1 | 088-184 | e4*2001/116*0065*.. | bar: Area 1
SAAB | 9.3 | 9.3 2002 SportHatch | YS3F | 07/2005 | 05/2012 | 5x110 | 65,06 | 575 | 1960 | 41 | M12x1,5 | 17 | LOUNGE 10 | 7½x17 | 17,00 | 7,50 | W8503020254 | 1 |  |  |  | 5x110 |  | 38 | 81710424 | L | VST20A24 | B |  |  | KBA |  | DK | YES |  |  | K | KBA (ABE+VB) | 1 | No car modifications required | 205/50 R17---TCOMBI-205/50 R17 M+S----215/45 R17---TCOMBI-215/45 R17 M+S----215/50 R17----225/45 R17---TCOMBI | AfterMarket OZ | MAX 650 KG | MATT BLACK + DIAMOND-CUT | X-Line | 8027529047653 | OZ | 11,06 |  |  | Serie L - ext.diam.75 mm | 542x542x261 | 1 | 088-184 | e4*2001/116*0065*.. | bar: Area 1
SAAB | 9.3 | 9.3 2002 SportHatch | YS3F | 07/2005 | 05/2012 | 5x110 | 65,06 | 575 | 1960 | 41 | M12x1,5 | 17 | LOUNGE 10 | 7½x17 | 17,00 | 7,50 | W8503020275 | 1 |  |  |  | 5x110 |  | 38 | 81710424 | L | VST20A24 | B |  |  | KBA |  | DK | YES |  |  | K | KBA (ABE+VB) | 1 | No car modifications required | 205/50 R17---TCOMBI-205/50 R17 M+S----215/45 R17---TCOMBI-215/45 R17 M+S----215/50 R17----225/45 R17---TCOMBI | AfterMarket OZ | MAX 650 KG | METAL SILVER + DIAMOND CUT | X-Line | 8027529047660 | OZ | 11,06 |  |  | Serie L - ext.diam.75 mm | 542x542x261 | 1 | 088-184 | e4*2001/116*0065*.. | bar: Area 1
SAAB | 9.3 | 9.3 2002 SportHatch | YS3F | 07/2005 | 05/2012 | 5x110 | 65,06 | 575 | 1960 | 41 | M12x1,5 | 17 | QUARANTA | 7½x17 | 17,00 | 7,50 | W01867201G2 | 1 |  |  |  | 5x108 |  | 40 | 81710126 | L | B48 | B |  |  | KBA |  | DK | YES |  |  | K | KBA (ABE+VB) | 1 | No car modifications required | 205/50 R17---TCOMBI-205/50 R17 M+S----215/45 R17---TCOMBI-215/45 R17 M+S----215/50 R17----225/45 R17---TCOMBI | AfterMarket OZ | MAX 650 KG | GRIGIO CORSA DIAMANTATO | Via Veneto | 8027529054729 | OZ | 11,58 |  |  | Serie L - ext.diam.75 mm | 540x540x261 | 1 | 088-184 | e4*2001/116*0065*.. | bar: Area 1
SAAB | 9.3 | 9.3 2002 SportHatch | YS3F | 07/2005 | 05/2012 | 5x110 | 65,06 | 575 | 1960 | 41 | M12x1,5 | 17 | SUPERTURISMO GT | 7½x17 | 17,00 | 7,50 | W01681201P5 | 1 | S | 20121012 | 20121111 | 5x108 |  | 41 | 81710126 | L | B48 | B |  |  | KBA | VIA | DK | YES |  |  | S | Strongness Certificate (PB) | 1 | No car modifications required | 205/50 R17---TCOMBI-205/50 R17 M+S----215/45 R17---TCOMBI-215/45 R17 M+S----215/50 R17----225/45 R17---TCOMBI | AfterMarket OZ | MAX 715 KG | GRIGIO CORSA+BLACK LETTERING | Racing | 8027529081664 | OZ | 11,22 |  |  | Serie L - ext.diam.75 mm | 540x540x280 | 1 | 088-184 | e4*2001/116*0065*.. | bar: Area 1
SAAB | 9.3 | 9.3 2002 SportHatch | YS3F | 07/2005 | 05/2012 | 5x110 | 65,06 | 575 | 1960 | 41 | M12x1,5 | 17 | SUPERTURISMO GT | 7½x17 | 17,00 | 7,50 | W0168120179 | 1 |  |  |  | 5x108 |  | 41 | 81710126 | L | B48 | B |  |  | KBA | VIA | DK | YES |  |  | S | Strongness Certificate (PB) | 1 | No car modifications required | 205/50 R17---TCOMBI-205/50 R17 M+S----215/45 R17---TCOMBI-215/45 R17 M+S----215/50 R17----225/45 R17---TCOMBI | AfterMarket OZ | MAX 715 KG | MATT BLACK + RED LETTERING | Racing | 8027529057447 | OZ | 11,22 |  |  | Serie L - ext.diam.75 mm | 540x540x261 | 1 | 088-184 | e4*2001/116*0065*.. | bar: Area 1
SAAB | 9.3 | 9.3 2002 SportHatch | YS3F | 07/2005 | 05/2012 | 5x110 | 65,06 | 575 | 1960 | 41 | M12x1,5 | 17 | SUPERTURISMO GT | 7½x17 | 17,00 | 7,50 | W0168120182 | 1 | S | 20051221 | 20060120 | 5x108 |  | 41 | 81710126 | L | B48 | B |  |  | KBA | VIA | DK | YES |  |  | S | Strongness Certificate (PB) | 1 | No car modifications required | 205/50 R17---TCOMBI-205/50 R17 M+S----215/45 R17---TCOMBI-215/45 R17 M+S----215/50 R17----225/45 R17---TCOMBI | AfterMarket OZ | MAX 715 KG | RACE SILVER + BLACK LETTERING | Racing | 8027529000856 | OZ | 11,22 |  |  | Serie L - ext.diam.75 mm | 540x540x280 | 1 | 088-184 | e4*2001/116*0065*.. | bar: Area 1
SAAB | 9.3 | 9.3 2002 SportHatch | YS3F | 07/2005 | 05/2012 | 5x110 | 65,06 | 575 | 1960 | 41 | M12x1,5 | 17 | SUPERTURISMO LM | 7½x17 | 17,00 | 7,50 | W0188120119 | 1 |  |  |  | 5x108 |  | 40 | 81710126 | L | B48 | B |  |  | KBA |  | DK | YES |  |  | K | KBA (ABE+VB) | 1 | No car modifications required | 205/50 R17---TCOMBI-205/50 R17 M+S----215/45 R17---TCOMBI-215/45 R17 M+S----215/50 R17----225/45 R17---TCOMBI | AfterMarket OZ | MAX 650 KG | MATT RACE SILVER + BLACK LETTERING | Racing | 8027529053173 | OZ | 10,61 |  |  | Serie L - ext.diam.75 mm | 540x540x261 | 1 | 088-184 | e4*2001/116*0065*.. | bar: Area 1
SAAB | 9.3 | 9.3 2002 SportHatch | YS3F | 07/2005 | 05/2012 | 5x110 | 65,06 | 575 | 1960 | 41 | M12x1,5 | 17 | SUPERTURISMO LM | 7½x17 | 17,00 | 7,50 | W0188120146 | 1 |  |  |  | 5x108 |  | 40 | 81710126 | L | B48 | B |  |  | KBA |  | DK | YES |  |  | K | KBA (ABE+VB) | 1 | No car modifications required | 205/50 R17---TCOMBI-205/50 R17 M+S----215/45 R17---TCOMBI-215/45 R17 M+S----215/50 R17----225/45 R17---TCOMBI | AfterMarket OZ | MAX 650 KG | MATT GRAPHITE + SILVER LETTERING | Racing | 8027529053180 | OZ | 10,61 |  |  | Serie L - ext.diam.75 mm | 540x540x261 | 1 | 088-184 | e4*2001/116*0065*.. | bar: Area 1
SAAB | 9.3 | 9.3 2002 SportHatch | YS3F | 07/2005 | 05/2012 | 5x110 | 65,06 | 575 | 1960 | 41 | M12x1,5 | 17 | WAVE | 7½x17 | 17,00 | 7,50 | W8501720154 | 1 |  |  |  | 5x108 |  | 40 | 81710126 | L | B48 | B |  |  | KBA |  | DK | YES |  |  | K | KBA (ABE+VB) | 1 | No car modifications required | 205/50 R17---TCOMBI-205/50 R17 M+S----215/45 R17---TCOMBI-215/45 R17 M+S----215/50 R17----225/45 R17---TCOMBI | AfterMarket OZ | MAX 650 KG | MATT BLACK + DIAMOND-CUT | X-Line | 8027529045635 | OZ | 11,96 |  |  | Serie L - ext.diam.75 mm | 542x542x261 | 1 | 088-184 | e4*2001/116*0065*.. | bar: Area 1
SAAB | 9.3 | 9.3 2002 SportHatch | YS3F | 07/2005 | 05/2012 | 5x110 | 65,06 | 575 | 1960 | 41 | M12x1,5 | 17 | ADRENALINA | 8x17 | 17,00 | 8,00 | W8501420154 | 1 | S | 20080904 | 20081004 | 5x108 |  | 38 | 81710126 | L | B48 | B |  |  | KBA |  | DK | YES |  |  | K | KBA (ABE+VB) | 2 | Mods can be necessary to car | 205/50 R17---TCOMBI-205/50 R17 M+S----215/45 R17----215/45 R17 M+S----225/45 R17---TCOMBI-235/40 R17-R--TCOMBI-235/45 R17---TCOMBI-245/40 R17-R--TCOMBI | AfterMarket OZ | MAX 675 KG | MATT BLACK + DIAMOND-CUT | X-Line | 8027529034639 | OZ | 12,60 |  |  | Serie L - ext.diam.75 mm | 542x542x274 | 1 | 088-184 | e4*2001/116*0065*.. | bar: Area 1
SAAB | 9.3 | 9.3 2002 SportHatch | YS3F | 07/2005 | 05/2012 | 5x110 | 65,06 | 575 | 1960 | 41 | M12x1,5 | 17 | ENERGY | 8x17 | 17,00 | 8,00 | W8500820154 | 1 | S | 20080904 | 20081004 | 5x108 |  | 38 | 81710126 | L | B48 | B |  |  | KBA |  | DK | YES |  |  | K | KBA (ABE+VB) | 2 | Mods can be necessary to car | 205/50 R17---TCOMBI-205/50 R17 M+S----215/45 R17----215/45 R17 M+S----225/45 R17---TCOMBI-235/40 R17-R--TCOMBI-235/45 R17---TCOMBI-245/40 R17-R--TCOMBI | AfterMarket OZ | MAX 675 KG | MATT BLACK + DIAMOND-CUT | X-Line | 8027529034363 | OZ | 12,80 |  |  | Serie L - ext.diam.75 mm | 542x542x274 | 1 | 088-184 | e4*2001/116*0065*.. | Area 2: OUT
SAAB | 9.3 | 9.3 2002 SportHatch | YS3F | 07/2005 | 05/2012 | 5x110 | 65,06 | 575 | 1960 | 41 | M12x1,5 | 17 | ITALIA 150 | 8x17 | 17,00 | 8,00 | W01890202R4 | 1 |  |  |  | 5x110 |  | 38 | 81710424 | L | VST20A24 | B |  |  | KBA |  | DK | YES |  |  | K | KBA (ABE+VB) | 2 | Mods can be necessary to car | 205/50 R17---TCOMBI-205/50 R17 M+S----215/45 R17----215/45 R17 M+S----225/45 R17---TCOMBI-235/40 R17-R--TCOMBI-235/45 R17---TCOMBI-245/40 R17-R--TCOMBI | AfterMarket OZ | MAX 700 KG | MATT RACE SILVER DIAMOND CUT | Racing | 8027529070156 | OZ | 11,43 |  |  | Serie L - ext.diam.75 mm | 540x540x274 | 1 | 088-184 | e4*2001/116*0065*.. | bar: Area 1
SAAB | 9.3 | 9.3 2002 SportHatch | YS3F | 07/2005 | 05/2012 | 5x110 | 65,06 | 575 | 1960 | 41 | M12x1,5 | 17 | ITALIA 150 | 8x17 | 17,00 | 8,00 | W0189020249 | 1 |  |  |  | 5x110 |  | 38 | 81710424 | L | VST20A24 | B |  |  | KBA |  | DK | YES |  |  | K | KBA (ABE+VB) | 2 | Mods can be necessary to car | 205/50 R17---TCOMBI-205/50 R17 M+S----215/45 R17----215/45 R17 M+S----225/45 R17---TCOMBI-235/40 R17-R--TCOMBI-235/45 R17---TCOMBI-245/40 R17-R--TCOMBI | AfterMarket OZ | MAX 700 KG | MATT DARK GRAPHITE DIAMOND CUT | Racing | 8027529070149 | OZ | 11,43 |  |  | Serie L - ext.diam.75 mm | 540x540x274 | 1 | 088-184 | e4*2001/116*0065*.. | bar: Area 1
SAAB | 9.3 | 9.3 2002 SportHatch | YS3F | 07/2005 | 05/2012 | 5x110 | 65,06 | 575 | 1960 | 41 | M12x1,5 | 17 | FORMULA HLT | 7½x18 | 18,00 | 7,50 | W01903203G1 | 1 | S | 20121011 | 20121110 | 5x110 |  | 38 | 81710424 | L | VST20A24 | B |  |  |  |  | DK | YES |  |  | N | No Certificate | 1 | No car modifications required |  | AfterMarket OZ | MAX 630 KG | GRIGIO CORSA | I-Tech | 8027529081909 | OZ | 11,17 |  |  | Serie L - ext.diam.75 mm | 567x567x261 | 1 | 088-184 | e4*2001/116*0065*.. | bar: Area 1
SAAB | 9.3 | 9.3 2002 SportHatch | YS3F | 07/2005 | 05/2012 | 5x110 | 65,06 | 575 | 1960 | 41 | M12x1,5 | 17 | SUPERTURISMO LM | 7½x18 | 18,00 | 7,50 | W0185520119 | 1 |  |  |  | 5x108 |  | 40 | 81710126 | L | B48 | B |  | TÜV |  |  | DK | YES |  |  | S | Strongness Certificate (PB) | 1 | No car modifications required |  | AfterMarket OZ | MAX 660 KG | MATT RACE SILVER + BLACK LETTERING | Racing | 8027529043365 | OZ | 11,38 |  |  | Serie L - ext.diam.75 mm | 570x570x280 | 1 | 088-184 | e4*2001/116*0065*.. | bar: Area 1
SAAB | 9.3 | 9.3 2002 SportHatch | YS3F | 07/2005 | 05/2012 | 5x110 | 65,06 | 575 | 1960 | 41 | M12x1,5 | 17 | ULTRALEGGERA | 7½x18 | 18,00 | 7,50 | W0173720161 | 1 | S | 20071017 | 20071116 | 5x108 |  | 40 | 81710126 | L | B48 | B |  |  |  | VIA | DK | YES |  |  | N | No Certificate | 1 | No car modifications required |  | AfterMarket OZ | MAX 650 KG | CHRYSTAL TITANIUM | Racing | 8027529003352 | OZ | 9,75 |  |  | Serie L - ext.diam.75 mm | 570x570x270 | 1 | 088-184 | e4*2001/116*0065*.. | bar: Area 1
SAAB | 9.3 | 9.3 2002 SportHatch | YS3F | 07/2005 | 05/2012 | 5x110 | 65,06 | 575 | 1960 | 41 | M12x1,5 | 17 | ADRENALINA | 8x18 | 18,00 | 8,00 | W8501520154 | 1 | S | 20080904 | 20081004 | 5x108 |  | 38 | 81710126 | L | B48 | B |  | TÜV |  |  | DK | YES |  |  | T | Teilegutachten (PB+VB) | 2 | Mods can be necessary to car | 215/40 R18---TCOMBI-225/40 R18---TCOMBI-225/45 R18----235/40 R18----245/35 R18---TCOMBI | AfterMarket OZ | MAX 690 KG | MATT BLACK + DIAMOND-CUT | X-Line | 8027529034684 | OZ | 12,85 |  |  | Serie L - ext.diam.75 mm | 568x568x274 | 1 | 088-184 | e4*2001/116*0065*.. | bar: Area 1
SAAB | 9.3 | 9.3 2002 SportHatch | YS3F | 07/2005 | 05/2012 | 5x110 | 65,06 | 575 | 1960 | 41 | M12x1,5 | 17 | DAVID | 8x18 | 18,00 | 8,00 | W01863202N5 | 1 | S | 20100927 | 20101027 | 5x110 |  | 38 | 81710424 | L | VST20A24 | B |  | TÜV |  |  | DK | YES |  |  | T | Teilegutachten (PB+VB) | 2 | Mods can be necessary to car | 215/40 R18---TCOMBI-225/40 R18---TCOMBI-225/45 R18----235/40 R18----245/35 R18---TCOMBI | AfterMarket OZ | MAX 690 KG | MATT GRAPHITE DIAMOND CUT | Via Veneto | 8027529054491 | OZ | 13,17 |  |  | Serie L - ext.diam.75 mm | 567x567x274 | 1 | 088-184 | e4*2001/116*0065*.. | bar: Area 1
SAAB | 9.3 | 9.3 2002 SportHatch | YS3F | 07/2005 | 05/2012 | 5x110 | 65,06 | 575 | 1960 | 41 | M12x1,5 | 17 | EGO | 8x18 | 18,00 | 8,00 | W8504720154 | 1 | S | 20110726 | 20110825 | 5x110 |  | 38 | 81710424 | L | VST20A24 | B |  |  |  |  | DK | YES |  |  | K | KBA (ABE+VB) | 2 | Mods can be necessary to car | 215/40 R18---TCOMBI-225/40 R18---TCOMBI-225/45 R18----235/40 R18----245/35 R18---TCOMBI | AfterMarket OZ | MAX 730 KG | MATT BLACK + DIAMOND-CUT | X-Line | 8027529065480 | OZ | 13,96 |  |  | Serie L - ext.diam.75 mm | 568x568x274 | 1 | 088-184 | e4*2001/116*0065*.. | bar: Area 1
SAAB | 9.3 | 9.3 2002 SportHatch | YS3F | 07/2005 | 05/2012 | 5x110 | 65,06 | 575 | 1960 | 41 | M12x1,5 | 17 | ENERGY | 8x18 | 18,00 | 8,00 | W8500920154 | 1 | S | 20080904 | 20081004 | 5x108 |  | 38 | 81710126 | L | B48 | B |  | TÜV |  |  | DK | YES |  |  | T | Teilegutachten (PB+VB) | 2 | Mods can be necessary to car | 215/40 R18---TCOMBI-225/40 R18---TCOMBI-225/45 R18----235/40 R18----245/35 R18---TCOMBI | AfterMarket OZ | MAX 725 KG | MATT BLACK + DIAMOND-CUT | X-Line | 8027529034417 | OZ | 14,15 |  |  | Serie L - ext.diam.75 mm | 568x568x274 | 1 | 088-184 | e4*2001/116*0065*.. | bar: Area 1
SAAB | 9.3 | 9.3 2002 SportHatch | YS3F | 07/2005 | 05/2012 | 5x110 | 65,06 | 575 | 1960 | 41 | M12x1,5 | 17 | ENVY | 8x18 | 18,00 | 8,00 | W8503920268 | 1 |  |  |  | 5x110 |  | 38 | 81710424 | L | VST20A24 | B |  | TÜV |  |  | DK | YES |  |  | T | Teilegutachten (PB+VB) | 2 | Mods can be necessary to car | 215/40 R18---TCOMBI-225/40 R18---TCOMBI-225/45 R18----235/40 R18----245/35 R18---TCOMBI | AfterMarket OZ | MAX 690 KG | MATT SILVER TECH DIAMOND CUT | X-Line | 8027529049657 | OZ | 12,76 |  |  | Serie L - ext.diam.75 mm | 568x568x274 | 1 | 088-184 | e4*2001/116*0065*.. | bar: Area 1
SAAB | 9.3 | 9.3 2002 SportHatch | YS3F | 07/2005 | 05/2012 | 5x110 | 65,06 | 575 | 1960 | 41 | M12x1,5 | 17 | FORMULA HLT | 8x18 | 18,00 | 8,00 | W01892201G1 | 1 | S | 20121011 | 20121110 | 5x110 |  | 38 | 81710424 | L | VST20A24 | B |  |  |  |  | DK | YES |  |  | N | No Certificate | 2 | Mods can be necessary to car | 215/40 R18---TCOMBI-225/40 R18---TCOMBI-225/45 R18----235/40 R18----245/35 R18---TCOMBI | AfterMarket OZ | MAX 650 KG | GRIGIO CORSA | I-Tech | 8027529081817 | OZ | 11,67 |  |  | Serie L - ext.diam.75 mm | 567x567x274 | 1 | 088-184 | e4*2001/116*0065*.. | bar: Area 1
SAAB | 9.3 | 9.3 2002 SportHatch | YS3F | 07/2005 | 05/2012 | 5x110 | 65,06 | 575 | 1960 | 41 | M12x1,5 | 17 | ITALIA 150 | 8x18 | 18,00 | 8,00 | W01884201R4 | 1 | S | 20110914 | 20111014 | 5x110 |  | 38 | 81710424 | L | VST20A24 | B |  | TÜV |  |  | DK | YES |  |  | T | Teilegutachten (PB+VB) | 2 | Mods can be necessary to car | 215/40 R18---TCOMBI-225/40 R18---TCOMBI-225/45 R18----235/40 R18----245/35 R18---TCOMBI | AfterMarket OZ | MAX 700 KG | MATT RACE SILVER DIAMOND CUT | Racing | 8027529069389 | OZ | 12,45 |  |  | Serie L - ext.diam.75 mm | 567x567x274 | 1 | 088-184 | e4*2001/116*0065*.. | bar: Area 1
SAAB | 9.3 | 9.3 2002 SportHatch | YS3F | 07/2005 | 05/2012 | 5x110 | 65,06 | 575 | 1960 | 41 | M12x1,5 | 17 | ITALIA 150 | 8x18 | 18,00 | 8,00 | W0188420149 | 1 | S | 20110914 | 20111014 | 5x110 |  | 38 | 81710424 | L | VST20A24 | B |  | TÜV |  |  | DK | YES |  |  | T | Teilegutachten (PB+VB) | 2 | Mods can be necessary to car | 215/40 R18---TCOMBI-225/40 R18---TCOMBI-225/45 R18----235/40 R18----245/35 R18---TCOMBI | AfterMarket OZ | MAX 700 KG | MATT DARK GRAPHITE DIAMOND CUT | Racing | 8027529069372 | OZ | 12,45 |  |  | Serie L - ext.diam.75 mm | 567x567x274 | 1 | 088-184 | e4*2001/116*0065*.. | bar: Area 1
SAAB | 9.3 | 9.3 2002 SportHatch | YS3F | 07/2005 | 05/2012 | 5x110 | 65,06 | 575 | 1960 | 41 | M12x1,5 | 17 | LOUNGE 10 | 8x18 | 18,00 | 8,00 | W8503120354 | 1 |  |  |  | 5x110 |  | 38 | 81710424 | L | VST20A24 | B |  | TÜV |  |  | DK | YES |  |  | T | Teilegutachten (PB+VB) | 2 | Mods can be necessary to car | 215/40 R18---TCOMBI-225/40 R18---TCOMBI-225/45 R18----235/40 R18----245/35 R18---TCOMBI | AfterMarket OZ | MAX 690 KG | MATT BLACK + DIAMOND-CUT | X-Line | 8027529047790 | OZ | 13,96 |  |  | Serie L - ext.diam.75 mm | 568x568x274 | 1 | 088-184 | e4*2001/116*0065*.. | bar: Area 1
SAAB | 9.3 | 9.3 2002 SportHatch | YS3F | 07/2005 | 05/2012 | 5x110 | 65,06 | 575 | 1960 | 41 | M12x1,5 | 17 | LOUNGE 10 | 8x18 | 18,00 | 8,00 | W8503120375 | 1 |  |  |  | 5x110 |  | 38 | 81710424 | L | VST20A24 | B |  | TÜV |  |  | DK | YES |  |  | T | Teilegutachten (PB+VB) | 2 | Mods can be necessary to car | 215/40 R18---TCOMBI-225/40 R18---TCOMBI-225/45 R18----235/40 R18----245/35 R18---TCOMBI | AfterMarket OZ | MAX 690 KG | METAL SILVER + DIAMOND CUT | X-Line | 8027529047806 | OZ | 13,96 |  |  | Serie L - ext.diam.75 mm | 568x568x274 | 1 | 088-184 | e4*2001/116*0065*.. | bar: Area 1
SAAB | 9.3 | 9.3 2002 SportHatch | YS3F | 07/2005 | 05/2012 | 5x110 | 65,06 | 575 | 1960 | 41 | M12x1,5 | 17 | QUARANTA | 8x18 | 18,00 | 8,00 | W01856203G2 | 1 | S | 20100928 | 20101028 | 5x110 |  | 38 | 81710255 | L | B1 | B |  | TÜV |  |  | DK | YES |  |  | T | Teilegutachten (PB+VB) | 2 | Mods can be necessary to car | 215/40 R18---TCOMBI-225/40 R18---TCOMBI-225/45 R18----235/40 R18----245/35 R18---TCOMBI | AfterMarket OZ | MAX 715 KG | GRIGIO CORSA DIAMANTATO | Via Veneto | 8027529054415 | OZ | 12,92 |  |  | Serie L - ext.diam.75 mm | 570x570x280 | 1 | 088-184 | e4*2001/116*0065*.. | bar: Area 1
SAAB | 9.3 | 9.3 2002 SportHatch | YS3F | 07/2005 | 05/2012 | 5x110 | 65,06 | 575 | 1960 | 41 | M12x1,5 | 17 | SUPERTURISMO GT | 8x18 | 18,00 | 8,00 | W01669201P5 | 1 | S | 20121012 | 20121111 | 5x108 |  | 40 | 81710126 | L | B48 | B |  | TÜV |  | VIA | DK | YES |  |  | T | Teilegutachten (PB+VB) | 1 | No car modifications required | 215/40 R18---TCOMBI-225/40 R18---TCOMBI-225/45 R18----235/40 R18----245/35 R18---TCOMBI | AfterMarket OZ | MAX 640 KG | GRIGIO CORSA+BLACK LETTERING | Racing | 8027529081503 | OZ | 12,59 |  |  | Serie L - ext.diam.75 mm | 570x570x280 | 1 | 088-184 | e4*2001/116*0065*.. | bar: Area 1
SAAB | 9.3 | 9.3 2002 SportHatch | YS3F | 07/2005 | 05/2012 | 5x110 | 65,06 | 575 | 1960 | 41 | M12x1,5 | 17 | SUPERTURISMO GT | 8x18 | 18,00 | 8,00 | W0166920179 | 1 |  |  |  | 5x108 |  | 40 | 81710126 | L | B48 | B |  | TÜV |  | VIA | DK | YES |  |  | T | Teilegutachten (PB+VB) | 1 | No car modifications required | 215/40 R18---TCOMBI-225/40 R18---TCOMBI-225/45 R18----235/40 R18----245/35 R18---TCOMBI | AfterMarket OZ | MAX 640 KG | MATT BLACK + RED LETTERING | Racing | 8027529057348 | OZ | 12,59 |  |  | Serie L - ext.diam.75 mm | 567x567x274 | 1 | 088-184 | e4*2001/116*0065*.. | bar: Area 1
SAAB | 9.3 | 9.3 2002 SportHatch | YS3F | 07/2005 | 05/2012 | 5x110 | 65,06 | 575 | 1960 | 41 | M12x1,5 | 17 | SUPERTURISMO GT | 8x18 | 18,00 | 8,00 | W0166920182 | 1 | S | 20051221 | 20060120 | 5x108 |  | 40 | 81710126 | L | B48 | B |  | TÜV |  | VIA | DK | YES |  |  | T | Teilegutachten (PB+VB) | 1 | No car modifications required | 215/40 R18---TCOMBI-225/40 R18---TCOMBI-225/45 R18----235/40 R18----245/35 R18---TCOMBI | AfterMarket OZ | MAX 640 KG | RACE SILVER + BLACK LETTERING | Racing | 8027529000306 | OZ | 12,59 |  |  | Serie L - ext.diam.75 mm | 570x570x280 | 1 | 088-184 | e4*2001/116*0065*.. | bar: Area 1
SAAB | 9.3 | 9.3 2002 SportHatch | YS3F | 07/2005 | 05/2012 | 5x110 | 65,06 | 575 | 1960 | 41 | M12x1,5 | 17 | SUPERTURISMO GT | 8x18 | 18,00 | 8,00 | W0166920582 | 1 |  |  |  | 5x110 |  | 40 | 81710255 | L | B1 | B | LB13 | TÜV |  | VIA | DK | YES |  |  | T | Teilegutachten (PB+VB) | 1 | No car modifications required | 215/40 R18---TCOMBI-225/40 R18---TCOMBI-225/45 R18----235/40 R18----245/35 R18---TCOMBI | AfterMarket OZ | MAX 640 KG | RACE SILVER + BLACK LETTERING | Racing | 8027529056655 | OZ | 13,10 |  |  | Serie L - ext.diam.75 mm | 567x567x274 | 1 | 088-184 | e4*2001/116*0065*.. | Area 2: OUT
SAAB | 9.3 | 9.3 2002 SportHatch | YS3F | 07/2005 | 05/2012 | 5x110 | 65,06 | 575 | 1960 | 41 | M12x1,5 | 17 | SUPERTURISMO LM | 8x18 | 18,00 | 8,00 | W0185420219 | 1 |  |  |  | 5x108 |  | 38 | 81710126 | L | B48 | B |  | TÜV |  |  | DK | YES |  |  | S | Strongness Certificate (PB) | 2 | Mods can be necessary to car | 215/40 R18---TCOMBI-225/40 R18---TCOMBI-225/45 R18----235/40 R18----245/35 R18---TCOMBI | AfterMarket OZ | MAX 680 KG | MATT RACE SILVER + BLACK LETTERING | Racing | 8027529043433 | OZ | 11,78 |  |  | Serie L - ext.diam.75 mm | 570x570x280 | 1 | 088-184 | e4*2001/116*0065*.. | bar: Area 1
SAAB | 9.3 | 9.3 2002 SportHatch | YS3F | 07/2005 | 05/2012 | 5x110 | 65,06 | 575 | 1960 | 41 | M12x1,5 | 17 | SUPERTURISMO LM | 8x18 | 18,00 | 8,00 | W0185420419 | 1 |  |  |  | 5x110 |  | 38 | 81710255 | L | B1 | B | LB13 | TÜV |  |  | DK | YES |  |  | T | Teilegutachten (PB+VB) | 2 | Mods can be necessary to car | 215/40 R18---TCOMBI-225/40 R18---TCOMBI-225/45 R18----235/40 R18----245/35 R18---TCOMBI | AfterMarket OZ | MAX 680 KG | MATT RACE SILVER + BLACK LETTERING | Racing | 8027529043457 | OZ | 11,77 |  |  | Serie L - ext.diam.75 mm | 570x570x280 | 1 | 088-184 | e4*2001/116*0065*.. | bar: Area 1
SAAB | 9.3 | 9.3 2002 SportHatch | YS3F | 07/2005 | 05/2012 | 5x110 | 65,06 | 575 | 1960 | 41 | M12x1,5 | 17 | ULTRALEGGERA | 8x18 | 18,00 | 8,00 | W0171220161 | 1 | S | 20051221 | 20060120 | 5x108 |  | 38 | 81710126 | L | B48 | B |  | TÜV |  |  | DK | YES |  |  | T | Teilegutachten (PB+VB) | 2 | Mods can be necessary to car | 215/40 R18---TCOMBI-225/40 R18---TCOMBI-225/45 R18----235/40 R18----245/35 R18---TCOMBI | AfterMarket OZ | MAX 580 KG | CHRYSTAL TITANIUM | Racing | 8027529001846 | OZ | 10,02 |  |  | Serie L - ext.diam.75 mm | 570x570x280 | 1 | 088-184 | e4*2001/116*0065*.. | bar: Area 1
SAAB | 9.3 | 9.3 2002 SportHatch | YS3F | 07/2005 | 05/2012 | 5x110 | 65,06 | 575 | 1960 | 41 | M12x1,5 | 17 | ULTRALEGGERA | 8x18 | 18,00 | 8,00 | W0171220953 | 1 | S | 20080115 | 20080214 | 5x110 |  | 38 | 81710255 | L | B1 | B | LB13 | TÜV |  |  | DK | YES |  |  | T | Teilegutachten (PB+VB) | 2 | Mods can be necessary to car | 215/40 R18---TCOMBI-225/40 R18---TCOMBI-225/45 R18----235/40 R18----245/35 R18---TCOMBI | AfterMarket OZ | MAX 650 KG | MATT BLACK | Racing | 8027529002058 | OZ | 10,18 |  |  | Serie L - ext.diam.75 mm | 570x570x280 | 1 | 088-184 | e4*2001/116*0065*.. | bar: Area 1
SAAB | 9.3 | 9.3 2002 SportHatch | YS3F | 07/2005 | 05/2012 | 5x110 | 65,06 | 575 | 1960 | 41 | M12x1,5 | 17 | ULTRALEGGERA | 8x18 | 18,00 | 8,00 | W0171220961 | 1 | S | 20060531 | 20060630 | 5x110 |  | 38 | 81710255 | L | B1 | B | LB13 | TÜV |  |  | DK | YES |  |  | T | Teilegutachten (PB+VB) | 2 | Mods can be necessary to car | 215/40 R18---TCOMBI-225/40 R18---TCOMBI-225/45 R18----235/40 R18----245/35 R18---TCOMBI | AfterMarket OZ | MAX 650 KG | CHRYSTAL TITANIUM | Racing | 8027529002065 | OZ | 10,18 |  |  | Serie L - ext.diam.75 mm | 570x570x280 | 1 | 088-184 | e4*2001/116*0065*.. | bar: Area 1
SAAB | 9.3 | 9.3 2002 SportHatch | YS3F | 07/2005 | 05/2012 | 5x110 | 65,06 | 575 | 1960 | 41 | M12x1,5 | 17 | WAVE | 8x18 | 18,00 | 8,00 | W8501820154 | 1 |  |  |  | 5x108 |  | 38 | 81710126 | L | B48 | B |  | TÜV |  |  | DK | YES |  |  | T | Teilegutachten (PB+VB) | 2 | Mods can be necessary to car | 215/40 R18---TCOMBI-225/40 R18---TCOMBI-225/45 R18----235/40 R18----245/35 R18---TCOMBI | AfterMarket OZ | MAX 690 KG | MATT BLACK + DIAMOND-CUT | X-Line | 8027529045673 | OZ | 13,46 |  |  | Serie L - ext.diam.75 mm | 568x568x274 | 1 | 088-184 | e4*2001/116*0065*.. | bar: Area 1
SAAB | 9.3 | 9.3 2002 SportHatch | YS3F | 07/2005 | 05/2012 | 5x110 | 65,06 | 575 | 1960 | 41 | M12x1,5 | 17 | X5B | 8x18 | 18,00 | 8,00 | W85064201N5 | 1 |  |  |  | 5x110 |  | 38 | 81710424 | L | VST20A24 | B |  |  | KBA |  | DK | YES |  |  | K | KBA (ABE+VB) | 2 | Mods can be necessary to car | 215/40 R18---TCOMBI-225/40 R18---TCOMBI-225/45 R18----235/40 R18----245/35 R18---TCOMBI | AfterMarket OZ | MAX 730 KG | MATT GRAPHITE DIAMOND CUT | X-Line | 8027529077995 | OZ | 13,73 |  |  | Serie L - ext.diam.75 mm | 568x568x274 | 1 | 088-184 | e4*2001/116*0065*.. | bar: Area 1
SAAB | 9.3 | 9.3 2002 SportHatch | YS3F | 07/2005 | 05/2012 | 5x110 | 65,06 | 575 | 1960 | 41 | M12x1,5 | 17 | ITALIA 150 | 8x19 | 19,00 | 8,00 | W01889202R4 | 1 |  |  |  | 5x110 |  | 38 | 81710424 | L | VST20A24 | B |  | TÜV |  |  | DK | YES |  |  | T | Teilegutachten (PB+VB) | 1 | No car modifications required | 235/35 R19--- | AfterMarket OZ | MAX 700 KG | MATT RACE SILVER DIAMOND CUT | Racing | 8027529070323 | OZ | 13,69 |  |  | Serie L - ext.diam.75 mm | 592x592x274 | 1 | 088-184 | e4*2001/116*0065*.. | bar: Area 1
SAAB | 9.3 | 9.3 2002 SportHatch | YS3F | 07/2005 | 05/2012 | 5x110 | 65,06 | 575 | 1960 | 41 | M12x1,5 | 17 | ITALIA 150 | 8x19 | 19,00 | 8,00 | W0188920249 | 1 |  |  |  | 5x110 |  | 38 | 81710424 | L | VST20A24 | B |  | TÜV |  |  | DK | YES |  |  | T | Teilegutachten (PB+VB) | 1 | No car modifications required | 235/35 R19--- | AfterMarket OZ | MAX 700 KG | MATT DARK GRAPHITE DIAMOND CUT | Racing | 8027529070316 | OZ | 13,69 |  |  | Serie L - ext.diam.75 mm | 592x592x274 | 1 | 088-184 | e4*2001/116*0065*.. | bar: Area 1
SAAB | 9.3 | 9.3 2002 SportHatch | YS3F | 07/2005 | 05/2012 | 5x110 | 65,06 | 575 | 1960 | 41 | M12x1,5 | 17 | SUPERTURISMO GT | 8x19 | 19,00 | 8,00 | W01690202P5 | 1 | S | 20121012 | 20121111 | 5x108 |  | 38 | 81710126 | L | B48 | B |  | TÜV |  |  | DK | YES |  |  | T | Teilegutachten (PB+VB) | 1 | No car modifications required | 235/35 R19--- | AfterMarket OZ | MAX 615 KG | GRIGIO CORSA+BLACK LETTERING | Racing | 8027529081756 | OZ | 13,56 |  |  | Serie L - ext.diam.75 mm | 600x600x300 | 1 | 088-184 | e4*2001/116*0065*.. | bar: Area 1
SAAB | 9.3 | 9.3 2002 SportHatch | YS3F | 07/2005 | 05/2012 | 5x110 | 65,06 | 575 | 1960 | 41 | M12x1,5 | 17 | SUPERTURISMO GT | 8x19 | 19,00 | 8,00 | W0169020282 | 1 | S | 20081211 | 20090110 | 5x108 |  | 38 | 81710126 | L | B48 | B |  | TÜV |  |  | DK | YES |  |  | T | Teilegutachten (PB+VB) | 1 | No car modifications required | 235/35 R19--- | AfterMarket OZ | MAX 615 KG | RACE SILVER + BLACK LETTERING | Racing | 8027529001198 | OZ | 13,56 |  |  | Serie L - ext.diam.75 mm | 600x600x300 | 1 | 088-184 | e4*2001/116*0065*.. | bar: Area 1
SAAB | 9.5 | 9.5 | YS3E | 10/1997 | 09/2010 | 5x110 | 65,06 | 563 | 1975 | 49 | M12x1,50 | 17 | LOUNGE 10 | 7x16 | 16,00 | 7,00 | W8502920254 | 1 |  |  |  | 5x110 |  | 38 | 81710424 | L | VST20A24 | B |  |  | KBA |  | DK | YES |  |  | K | KBA (ABE+VB) | 2 | Mods can be necessary to car | 205/55 R16---TSA013-205/55 R16 M+S---TSA014-215/55 R16----215/55 R16 M+S---TSA014-225/50 R16---TSA002 | AfterMarket OZ | MAX 650 KG | MATT BLACK + DIAMOND-CUT | X-Line | 8027529047554 | OZ | 10,96 |  |  | Serie L - ext.diam.75 mm | 511x511x249 | 1 | bar: Area 1
SAAB | 9.5 | 9.5 | YS3E | 10/1997 | 09/2010 | 5x110 | 65,06 | 563 | 1975 | 49 | M12x1,50 | 17 | LOUNGE 10 | 7x16 | 16,00 | 7,00 | W8502920275 | 1 |  |  |  | 5x110 |  | 38 | 81710424 | L | VST20A24 | B |  |  | KBA |  | DK | YES |  |  | K | KBA (ABE+VB) | 2 | Mods can be necessary to car | 205/55 R16---TSA013-205/55 R16 M+S---TSA014-215/55 R16----215/55 R16 M+S---TSA014-225/50 R16---TSA002 | AfterMarket OZ | MAX 650 KG | METAL SILVER + DIAMOND CUT | X-Line | 8027529047561 | OZ | 10,96 |  |  | Serie L - ext.diam.75 mm | 511x511x249 | 1 | bar: Area 1
SAAB | 9.5 | 9.5 | YS3E | 10/1997 | 09/2010 | 5x110 | 65,06 | 563 | 1975 | 49 | M12x1,50 | 17 | SUPERTURISMO GT | 7x16 | 16,00 | 7,00 | W01895351P5 | 1 |  |  |  | 5x108 |  | 40 | 81710255 | L | B1 | B | LB13 |  | KBA |  | DK | YES |  |  | K | KBA (ABE+VB) | 1 | No car modifications required | 205/55 R16---TSA013-205/55 R16 M+S---TSA014-215/55 R16----215/55 R16 M+S---TSA014-225/50 R16---TSA002 | AfterMarket OZ | MAX 650 KG | GRIGIO CORSA+BLACK LETTERING | Racing | 8027529080384 | OZ | 10,17 |  |  | Serie L - ext.diam.75 mm | 480x480x248 | 1 | bar: Area 1
SAAB | 9.5 | 9.5 | YS3E | 10/1997 | 09/2010 | 5x110 | 65,06 | 563 | 1975 | 49 | M12x1,50 | 17 | ADRENALINA | 7½x16 | 16,00 | 7,50 | W8501220154 | 1 | S | 20080904 | 20081004 | 5x108 |  | 40 | 81710126 | L | B48 | B |  |  | KBA |  | DK | YES |  |  | K | KBA (ABE+VB) | 2 | Mods can be necessary to car | 205/55 R16---TSA013-205/55 R16 M+S---TSA014-215/55 R16----225/50 R16---TSA002 | AfterMarket OZ | MAX 650 KG | MATT BLACK + DIAMOND-CUT | X-Line | 8027529034547 | OZ | 10,30 |  |  | Serie L - ext.diam.75 mm | 511x511x261 | 1 | bar: Area 1
SAAB | 9.5 | 9.5 | YS3E | 10/1997 | 09/2010 | 5x110 | 65,06 | 563 | 1975 | 49 | M12x1,50 | 17 | DAVID | 7½x16 | 16,00 | 7,50 | W01868202N5 | 1 | S | 20110224 | 20110326 | 5x110 |  | 40 | 81710424 | L | VST20A24 | B |  |  | KBA |  | DK | YES |  |  | K | KBA (ABE+VB) | 2 | Mods can be necessary to car | 205/55 R16---TSA013-205/55 R16 M+S---TSA014-215/55 R16----225/50 R16---TSA002 | AfterMarket OZ | MAX 675 KG | MATT GRAPHITE DIAMOND CUT | Via Veneto | 8027529056648 | OZ | 8,11 |  |  | Serie L - ext.diam.75 mm | 480x480x261 | 1 | bar: Area 1
SAAB | 9.5 | 9.5 | YS3E | 10/1997 | 09/2010 | 5x110 | 65,06 | 563 | 1975 | 49 | M12x1,50 | 17 | EGO | 7½x16 | 16,00 | 7,50 | W8505020254 | 1 | S | 20110726 | 20110825 | 5x110 |  | 38 | 81710424 | L | VST20A24 | B |  |  | KBA |  | DK | YES |  |  | K | KBA (ABE+VB) | 2 | Mods can be necessary to car | 205/55 R16---TSA013-205/55 R16 M+S---TSA014-215/55 R16----225/50 R16---TSA002 | AfterMarket OZ | MAX 690 KG | MATT BLACK + DIAMOND-CUT | X-Line | 8027529065732 | OZ | 10,21 |  |  | Serie L - ext.diam.75 mm | 511x511x261 | 1 | bar: Area 1
SAAB | 9.5 | 9.5 | YS3E | 10/1997 | 09/2010 | 5x110 | 65,06 | 563 | 1975 | 49 | M12x1,50 | 17 | ENERGY | 7½x16 | 16,00 | 7,50 | W8503320154 | 1 |  |  |  | 5x108 |  | 40 | 81710126 | L | B48 | B |  |  | KBA |  | DK | YES |  |  | K | KBA (ABE+VB) | 2 | Mods can be necessary to car | 205/55 R16---TSA013-205/55 R16 M+S---TSA014-215/55 R16----225/50 R16---TSA002 | AfterMarket OZ | MAX 690 KG | MATT BLACK + DIAMOND-CUT | X-Line | 8027529045789 | OZ | 10,40 |  |  | Serie L - ext.diam.75 mm | 511x511x261 | 1 | bar: Area 1
SAAB | 9.5 | 9.5 | YS3E | 10/1997 | 09/2010 | 5x110 | 65,06 | 563 | 1975 | 49 | M12x1,50 | 17 | ENVY | 7½x16 | 16,00 | 7,50 | W8504120268 | 1 |  |  |  | 5x110 |  | 38 | 81710424 | L | VST20A24 | B |  |  | KBA |  | DK | YES |  |  | K | KBA (ABE+VB) | 2 | Mods can be necessary to car | 205/55 R16---TSA013-205/55 R16 M+S---TSA014-215/55 R16----225/50 R16---TSA002 | AfterMarket OZ | MAX 650 KG | MATT SILVER TECH DIAMOND CUT | X-Line | 8027529051025 | OZ | 10,21 |  |  | Serie L - ext.diam.75 mm | 511x511x261 | 1 | bar: Area 1
SAAB | 9.5 | 9.5 | YS3E | 10/1997 | 09/2010 | 5x110 | 65,06 | 563 | 1975 | 49 | M12x1,50 | 17 | DAVID | 7½x17 | 17,00 | 7,50 | W01871202N5 | 1 |  |  |  | 5x110 |  | 38 | 81710424 | L | VST20A24 | B |  |  |  |  | DK | YES |  |  | K | KBA (ABE+VB) | 2 | Mods can be necessary to car | 225/45 R17----235/40 R17----235/45 R17--- | AfterMarket OZ | MAX 650 KG | MATT GRAPHITE DIAMOND CUT | Via Veneto | 8027529053548 | OZ | 11,81 |  |  | Serie L - ext.diam.75 mm | 540x540x261 | 1 | bar: Area 1
SAAB | 9.5 | 9.5 | YS3E | 10/1997 | 09/2010 | 5x110 | 65,06 | 563 | 1975 | 49 | M12x1,50 | 17 | EGO | 7½x17 | 17,00 | 7,50 | W8504920254 | 1 | S | 20110726 | 20110825 | 5x110 |  | 38 | 81710424 | L | VST20A24 | B |  |  | KBA |  | DK | YES |  |  | K | KBA (ABE+VB) | 2 | Mods can be necessary to car | 225/45 R17----235/40 R17----235/45 R17--- | AfterMarket OZ | MAX 690 KG | MATT BLACK + DIAMOND-CUT | X-Line | 8027529065657 | OZ | 11,06 |  |  | Serie L - ext.diam.75 mm | 542x542x261 | 1 | bar: Area 1
SAAB | 9.5 | 9.5 | YS3E | 10/1997 | 09/2010 | 5x110 | 65,06 | 563 | 1975 | 49 | M12x1,50 | 17 | ENVY | 7½x17 | 17,00 | 7,50 | W8504420268 | 1 |  |  |  | 5x110 |  | 38 | 81710424 | L | VST20A24 | B |  |  | KBA |  | DK | YES |  |  | N | No Certificate | 2 | Mods can be necessary to car | 225/45 R17----235/40 R17----235/45 R17--- | AfterMarket OZ | MAX 650 KG | MATT SILVER TECH DIAMOND CUT | X-Line | 8027529051087 | OZ | 11,06 |  |  | Serie L - ext.diam.75 mm | 542x542x261 | 1 | bar: Area 1
SAAB | 9.5 | 9.5 | YS3E | 10/1997 | 09/2010 | 5x110 | 65,06 | 563 | 1975 | 49 | M12x1,50 | 17 | LOUNGE 10 | 7½x17 | 17,00 | 7,50 | W8503020254 | 1 |  |  |  | 5x110 |  | 38 | 81710424 | L | VST20A24 | B |  |  | KBA |  | DK | YES |  |  | K | KBA (ABE+VB) | 2 | Mods can be necessary to car | 225/45 R17----235/40 R17----235/45 R17--- | AfterMarket OZ | MAX 650 KG | MATT BLACK + DIAMOND-CUT | X-Line | 8027529047653 | OZ | 11,06 |  |  | Serie L - ext.diam.75 mm | 542x542x261 | 1 | bar: Area 1
SAAB | 9.5 | 9.5 | YS3E | 10/1997 | 09/2010 | 5x110 | 65,06 | 563 | 1975 | 49 | M12x1,50 | 17 | LOUNGE 10 | 7½x17 | 17,00 | 7,50 | W8503020275 | 1 |  |  |  | 5x110 |  | 38 | 81710424 | L | VST20A24 | B |  |  | KBA |  | DK | YES |  |  | K | KBA (ABE+VB) | 2 | Mods can be necessary to car | 225/45 R17----235/40 R17----235/45 R17--- | AfterMarket OZ | MAX 650 KG | METAL SILVER + DIAMOND CUT | X-Line | 8027529047660 | OZ | 11,06 |  |  | Serie L - ext.diam.75 mm | 542x542x261 | 1 | bar: Area 1
SAAB | 9.5 | 9.5 | YS3E | 10/1997 | 09/2010 | 5x110 | 65,06 | 563 | 1975 | 49 | M12x1,50 | 17 | QUARANTA | 7½x17 | 17,00 | 7,50 | W01867201G2 | 1 |  |  |  | 5x108 |  | 40 | 81710126 | L | B48 | B |  |  | KBA |  | DK | YES |  |  | K | KBA (ABE+VB) | 2 | Mods can be necessary to car | 225/45 R17----235/40 R17----235/45 R17--- | AfterMarket OZ | MAX 650 KG | GRIGIO CORSA DIAMANTATO | Via Veneto | 8027529054729 | OZ | 11,58 |  |  | Serie L - ext.diam.75 mm | 540x540x261 | 1 | bar: Area 1
SAAB | 9.5 | 9.5 | YS3E | 10/1997 | 09/2010 | 5x110 | 65,06 | 563 | 1975 | 49 | M12x1,50 | 17 | SUPERTURISMO GT | 7½x17 | 17,00 | 7,50 | W01681201P5 | 1 | S | 20121012 | 20121111 | 5x108 |  | 41 | 81710126 | L | B48 | B |  |  | KBA | VIA | DK | YES |  |  | K | KBA (ABE+VB) | 2 | Mods can be necessary to car | 225/45 R17----235/40 R17----235/45 R17--- | AfterMarket OZ | MAX 715 KG | GRIGIO CORSA+BLACK LETTERING | Racing | 8027529081664 | OZ | 11,22 |  |  | Serie L - ext.diam.75 mm | 540x540x280 | 1 | bar: Area 1
SAAB | 9.5 | 9.5 | YS3E | 10/1997 | 09/2010 | 5x110 | 65,06 | 563 | 1975 | 49 | M12x1,50 | 17 | SUPERTURISMO GT | 7½x17 | 17,00 | 7,50 | W0168120179 | 1 |  |  |  | 5x108 |  | 41 | 81710126 | L | B48 | B |  |  | KBA | VIA | DK | YES |  |  | K | KBA (ABE+VB) | 2 | Mods can be necessary to car | 225/45 R17----235/40 R17----235/45 R17--- | AfterMarket OZ | MAX 715 KG | MATT BLACK + RED LETTERING | Racing | 8027529057447 | OZ | 11,22 |  |  | Serie L - ext.diam.75 mm | 540x540x261 | 1 | bar: Area 1
SAAB | 9.5 | 9.5 | YS3E | 10/1997 | 09/2010 | 5x110 | 65,06 | 563 | 1975 | 49 | M12x1,50 | 17 | SUPERTURISMO GT | 7½x17 | 17,00 | 7,50 | W0168120182 | 1 | S | 20050907 | 20051007 | 5x108 |  | 41 | 81710126 | L | B48 | B |  |  | KBA | VIA | DK | YES |  |  | K | KBA (ABE+VB) | 2 | Mods can be necessary to car | 225/45 R17----235/40 R17----235/45 R17--- | AfterMarket OZ | MAX 715 KG | RACE SILVER + BLACK LETTERING | Racing | 8027529000856 | OZ | 11,22 |  |  | Serie L - ext.diam.75 mm | 540x540x280 | 1 | bar: Area 1
SAAB | 9.5 | 9.5 | YS3E | 10/1997 | 09/2010 | 5x110 | 65,06 | 563 | 1975 | 49 | M12x1,50 | 17 | SUPERTURISMO LM | 7½x17 | 17,00 | 7,50 | W0188120119 | 1 |  |  |  | 5x108 |  | 40 | 81710126 | L | B48 | B |  |  | KBA |  | DK | YES |  |  | K | KBA (ABE+VB) | 2 | Mods can be necessary to car | 225/45 R17----235/40 R17----235/45 R17--- | AfterMarket OZ | MAX 650 KG | MATT RACE SILVER + BLACK LETTERING | Racing | 8027529053173 | OZ | 10,61 |  |  | Serie L - ext.diam.75 mm | 540x540x261 | 1 | bar: Area 1
SAAB | 9.5 | 9.5 | YS3E | 10/1997 | 09/2010 | 5x110 | 65,06 | 563 | 1975 | 49 | M12x1,50 | 17 | SUPERTURISMO LM | 7½x17 | 17,00 | 7,50 | W0188120146 | 1 |  |  |  | 5x108 |  | 40 | 81710126 | L | B48 | B |  |  | KBA |  | DK | YES |  |  | K | KBA (ABE+VB) | 2 | Mods can be necessary to car | 225/45 R17----235/40 R17----235/45 R17--- | AfterMarket OZ | MAX 650 KG | MATT GRAPHITE + SILVER LETTERING | Racing | 8027529053180 | OZ | 10,61 |  |  | Serie L - ext.diam.75 mm | 540x540x261 | 1 | bar: Area 1
SAAB | 9.5 | 9.5 | YS3E | 10/1997 | 09/2010 | 5x110 | 65,06 | 563 | 1975 | 49 | M12x1,50 | 17 | WAVE | 7½x17 | 17,00 | 7,50 | W8501720154 | 1 |  |  |  | 5x108 |  | 40 | 81710126 | L | B48 | B |  |  | KBA |  | DK | YES |  |  | K | KBA (ABE+VB) | 2 | Mods can be necessary to car | 225/45 R17----235/40 R17----235/45 R17--- | AfterMarket OZ | MAX 650 KG | MATT BLACK + DIAMOND-CUT | X-Line | 8027529045635 | OZ | 11,96 |  |  | Serie L - ext.diam.75 mm | 542x542x261 | 1 | bar: Area 1
SAAB | 9.5 | 9.5 | YS3E | 10/1997 | 09/2010 | 5x110 | 65,06 | 563 | 1975 | 49 | M12x1,50 | 17 | ADRENALINA | 8x17 | 17,00 | 8,00 | W8501420154 | 1 | S | 20080904 | 20081004 | 5x108 |  | 38 | 81710126 | L | B48 | B |  |  | KBA |  | DK | YES |  |  | K | KBA (ABE+VB) | 2 | Mods can be necessary to car | 225/45 R17----235/40 R17----235/45 R17--- | AfterMarket OZ | MAX 675 KG | MATT BLACK + DIAMOND-CUT | X-Line | 8027529034639 | OZ | 12,60 |  |  | Serie L - ext.diam.75 mm | 542x542x274 | 1 | bar: Area 1
SAAB | 9.5 | 9.5 | YS3E | 10/1997 | 09/2010 | 5x110 | 65,06 | 563 | 1975 | 49 | M12x1,50 | 17 | ENERGY | 8x17 | 17,00 | 8,00 | W8500820154 | 1 | S | 20080904 | 20081004 | 5x108 |  | 38 | 81710126 | L | B48 | B |  |  | KBA |  | DK | YES |  |  | K | KBA (ABE+VB) | 2 | Mods can be necessary to car | 225/45 R17----235/40 R17----235/45 R17--- | AfterMarket OZ | MAX 675 KG | MATT BLACK + DIAMOND-CUT | X-Line | 8027529034363 | OZ | 12,80 |  |  | Serie L - ext.diam.75 mm | 542x542x274 | 1 |  |  | Area 2: OUT
SAAB | 9.5 | 9.5 | YS3E | 10/1997 | 09/2010 | 5x110 | 65,06 | 563 | 1975 | 49 | M12x1,50 | 17 | ITALIA 150 | 8x17 | 17,00 | 8,00 | W01890202R4 | 1 |  |  |  | 5x110 |  | 38 | 81710424 | L | VST20A24 | B |  |  | KBA |  | DK | YES |  |  | K | KBA (ABE+VB) | 2 | Mods can be necessary to car | 225/45 R17----235/40 R17----235/45 R17--- | AfterMarket OZ | MAX 700 KG | MATT RACE SILVER DIAMOND CUT | Racing | 8027529070156 | OZ | 11,43 |  |  | Serie L - ext.diam.75 mm | 540x540x274 | 1 | bar: Area 1
SAAB | 9.5 | 9.5 | YS3E | 10/1997 | 09/2010 | 5x110 | 65,06 | 563 | 1975 | 49 | M12x1,50 | 17 | ITALIA 150 | 8x17 | 17,00 | 8,00 | W0189020249 | 1 |  |  |  | 5x110 |  | 38 | 81710424 | L | VST20A24 | B |  |  | KBA |  | DK | YES |  |  | K | KBA (ABE+VB) | 2 | Mods can be necessary to car | 225/45 R17----235/40 R17----235/45 R17--- | AfterMarket OZ | MAX 700 KG | MATT DARK GRAPHITE DIAMOND CUT | Racing | 8027529070149 | OZ | 11,43 |  |  | Serie L - ext.diam.75 mm | 540x540x274 | 1 | bar: Area 1
SAAB | 9.5 | 9.5 | YS3E | 10/1997 | 09/2010 | 5x110 | 65,06 | 563 | 1975 | 49 | M12x1,50 | 17 | ADRENALINA | 8x18 | 18,00 | 8,00 | W8501520154 | 1 | S | 20080904 | 20081004 | 5x108 |  | 38 | 81710126 | L | B48 | B |  | TÜV |  |  | DK | YES |  |  | T | Teilegutachten (PB+VB) | 2 | Mods can be necessary to car | 215/45 R18----225/40 R18----235/40 R18--- | AfterMarket OZ | MAX 690 KG | MATT BLACK + DIAMOND-CUT | X-Line | 8027529034684 | OZ | 12,85 |  |  | Serie L - ext.diam.75 mm | 568x568x274 | 1 | bar: Area 1
SAAB | 9.5 | 9.5 | YS3E | 10/1997 | 09/2010 | 5x110 | 65,06 | 563 | 1975 | 49 | M12x1,50 | 17 | DAVID | 8x18 | 18,00 | 8,00 | W01863202N5 | 1 | S | 20100927 | 20101027 | 5x110 |  | 38 | 81710424 | L | VST20A24 | B |  | TÜV |  |  | DK | YES |  |  | T | Teilegutachten (PB+VB) | 2 | Mods can be necessary to car | 215/45 R18----225/40 R18----235/40 R18--- | AfterMarket OZ | MAX 690 KG | MATT GRAPHITE DIAMOND CUT | Via Veneto | 8027529054491 | OZ | 13,17 |  |  | Serie L - ext.diam.75 mm | 567x567x274 | 1 | bar: Area 1
SAAB | 9.5 | 9.5 | YS3E | 10/1997 | 09/2010 | 5x110 | 65,06 | 563 | 1975 | 49 | M12x1,50 | 17 | EGO | 8x18 | 18,00 | 8,00 | W8504720154 | 1 |  |  |  | 5x110 |  | 38 | 81710424 | L | VST20A24 | B |  |  |  |  | DK | YES |  |  | K | KBA (ABE+VB) | 2 | Mods can be necessary to car | 215/45 R18----225/40 R18----235/40 R18--- | AfterMarket OZ | MAX 730 KG | MATT BLACK + DIAMOND-CUT | X-Line | 8027529065480 | OZ | 13,96 |  |  | Serie L - ext.diam.75 mm | 568x568x274 | 1 | bar: Area 1
SAAB | 9.5 | 9.5 | YS3E | 10/1997 | 09/2010 | 5x110 | 65,06 | 563 | 1975 | 49 | M12x1,50 | 17 | ENERGY | 8x18 | 18,00 | 8,00 | W8500920154 | 1 | S | 20080904 | 20081004 | 5x108 |  | 38 | 81710126 | L | B48 | B |  | TÜV |  |  | DK | YES |  |  | T | Teilegutachten (PB+VB) | 2 | Mods can be necessary to car | 215/45 R18----225/40 R18----235/40 R18--- | AfterMarket OZ | MAX 725 KG | MATT BLACK + DIAMOND-CUT | X-Line | 8027529034417 | OZ | 14,15 |  |  | Serie L - ext.diam.75 mm | 568x568x274 | 1 | bar: Area 1
SAAB | 9.5 | 9.5 | YS3E | 10/1997 | 09/2010 | 5x110 | 65,06 | 563 | 1975 | 49 | M12x1,50 | 17 | ENVY | 8x18 | 18,00 | 8,00 | W8503920268 | 1 |  |  |  | 5x110 |  | 38 | 81710424 | L | VST20A24 | B |  | TÜV |  |  | DK | YES |  |  | T | Teilegutachten (PB+VB) | 2 | Mods can be necessary to car | 215/45 R18----225/40 R18----235/40 R18--- | AfterMarket OZ | MAX 690 KG | MATT SILVER TECH DIAMOND CUT | X-Line | 8027529049657 | OZ | 12,76 |  |  | Serie L - ext.diam.75 mm | 568x568x274 | 1 | bar: Area 1
SAAB | 9.5 | 9.5 | YS3E | 10/1997 | 09/2010 | 5x110 | 65,06 | 563 | 1975 | 49 | M12x1,50 | 17 | LOUNGE 10 | 8x18 | 18,00 | 8,00 | W8503120354 | 1 |  |  |  | 5x110 |  | 38 | 81710424 | L | VST20A24 | B |  | TÜV |  |  | DK | YES |  |  | T | Teilegutachten (PB+VB) | 2 | Mods can be necessary to car | 215/45 R18----225/40 R18----235/40 R18--- | AfterMarket OZ | MAX 690 KG | MATT BLACK + DIAMOND-CUT | X-Line | 8027529047790 | OZ | 13,96 |  |  | Serie L - ext.diam.75 mm | 568x568x274 | 1 | bar: Area 1
SAAB | 9.5 | 9.5 | YS3E | 10/1997 | 09/2010 | 5x110 | 65,06 | 563 | 1975 | 49 | M12x1,50 | 17 | LOUNGE 10 | 8x18 | 18,00 | 8,00 | W8503120375 | 1 |  |  |  | 5x110 |  | 38 | 81710424 | L | VST20A24 | B |  | TÜV |  |  | DK | YES |  |  | T | Teilegutachten (PB+VB) | 2 | Mods can be necessary to car | 215/45 R18----225/40 R18----235/40 R18--- | AfterMarket OZ | MAX 690 KG | METAL SILVER + DIAMOND CUT | X-Line | 8027529047806 | OZ | 13,96 |  |  | Serie L - ext.diam.75 mm | 568x568x274 | 1 | bar: Area 1
SAAB | 9.5 | 9.5 | YS3E | 10/1997 | 09/2010 | 5x110 | 65,06 | 563 | 1975 | 49 | M12x1,50 | 17 | QUARANTA | 8x18 | 18,00 | 8,00 | W01856203G2 | 1 | S | 20100928 | 20101028 | 5x110 |  | 38 | 81710255 | L | B1 | B |  | TÜV |  |  | DK | YES |  |  | T | Teilegutachten (PB+VB) | 2 | Mods can be necessary to car | 215/45 R18----225/40 R18----235/40 R18--- | AfterMarket OZ | MAX 715 KG | GRIGIO CORSA DIAMANTATO | Via Veneto | 8027529054415 | OZ | 12,92 |  |  | Serie L - ext.diam.75 mm | 570x570x280 | 1 | bar: Area 1
SAAB | 9.5 | 9.5 | YS3E | 10/1997 | 09/2010 | 5x110 | 65,06 | 563 | 1975 | 49 | M12x1,50 | 17 | SUPERTURISMO GT | 8x18 | 18,00 | 8,00 | W0166920582 | 1 |  |  |  | 5x110 |  | 40 | 81710255 | L | B1 | B | LB13 | TÜV |  | VIA | DK | YES |  |  | T | Teilegutachten (PB+VB) | 2 | Mods can be necessary to car | 215/45 R18----225/40 R18----235/40 R18--- | AfterMarket OZ | MAX 640 KG | RACE SILVER + BLACK LETTERING | Racing | 8027529056655 | OZ | 13,10 |  |  | Serie L - ext.diam.75 mm | 567x567x274 | 1 |  |  | Area 2: OUT
SAAB | 9.5 | 9.5 | YS3E | 10/1997 | 09/2010 | 5x110 | 65,06 | 563 | 1975 | 49 | M12x1,50 | 17 | SUPERTURISMO LM | 8x18 | 18,00 | 8,00 | W0185420219 | 1 |  |  |  | 5x108 |  | 38 | 81710126 | L | B48 | B |  | TÜV |  |  | DK | YES |  |  | S | Strongness Certificate (PB) | 2 | Mods can be necessary to car | 215/45 R18----225/40 R18----235/40 R18--- | AfterMarket OZ | MAX 680 KG | MATT RACE SILVER + BLACK LETTERING | Racing | 8027529043433 | OZ | 11,78 |  |  | Serie L - ext.diam.75 mm | 570x570x280 | 1 | bar: Area 1
SAAB | 9.5 | 9.5 | YS3E | 10/1997 | 09/2010 | 5x110 | 65,06 | 563 | 1975 | 49 | M12x1,50 | 17 | SUPERTURISMO LM | 8x18 | 18,00 | 8,00 | W0185420419 | 1 |  |  |  | 5x110 |  | 38 | 81710255 | L | B1 | B | LB13 | TÜV |  |  | DK | YES |  |  | T | Teilegutachten (PB+VB) | 2 | Mods can be necessary to car | 215/45 R18----225/40 R18----235/40 R18--- | AfterMarket OZ | MAX 680 KG | MATT RACE SILVER + BLACK LETTERING | Racing | 8027529043457 | OZ | 11,77 |  |  | Serie L - ext.diam.75 mm | 570x570x280 | 1 | bar: Area 1
SAAB | 9.5 | 9.5 | YS3E | 10/1997 | 09/2010 | 5x110 | 65,06 | 563 | 1975 | 49 | M12x1,50 | 17 | ULTRALEGGERA | 8x18 | 18,00 | 8,00 | W0171220161 | 1 | S | 20070509 | 20070608 | 5x108 |  | 38 | 81710126 | L | B48 | B |  | TÜV |  |  | DK | YES |  |  | S | Strongness Certificate (PB) | 2 | Mods can be necessary to car | 215/45 R18----225/40 R18----235/40 R18--- | AfterMarket OZ | MAX 580 KG | CHRYSTAL TITANIUM | Racing | 8027529001846 | OZ | 10,02 |  |  | Serie L - ext.diam.75 mm | 570x570x280 | 1 | bar: Area 1
SAAB | 9.5 | 9.5 | YS3E | 10/1997 | 09/2010 | 5x110 | 65,06 | 563 | 1975 | 49 | M12x1,50 | 17 | ULTRALEGGERA | 8x18 | 18,00 | 8,00 | W0171220953 | 1 | S | 20080115 | 20080214 | 5x110 |  | 38 | 81710255 | L | B1 | B | LB13 | TÜV |  |  | DK | YES |  |  | S | Strongness Certificate (PB) | 2 | Mods can be necessary to car | 215/45 R18----225/40 R18----235/40 R18--- | AfterMarket OZ | MAX 650 KG | MATT BLACK | Racing | 8027529002058 | OZ | 10,18 |  |  | Serie L - ext.diam.75 mm | 570x570x280 | 1 | bar: Area 1
SAAB | 9.5 | 9.5 | YS3E | 10/1997 | 09/2010 | 5x110 | 65,06 | 563 | 1975 | 49 | M12x1,50 | 17 | ULTRALEGGERA | 8x18 | 18,00 | 8,00 | W0171220961 | 1 | S | 20070509 | 20070608 | 5x110 |  | 38 | 81710255 | L | B1 | B | LB13 | TÜV |  |  | DK | YES |  |  | S | Strongness Certificate (PB) | 2 | Mods can be necessary to car | 215/45 R18----225/40 R18----235/40 R18--- | AfterMarket OZ | MAX 650 KG | CHRYSTAL TITANIUM | Racing | 8027529002065 | OZ | 10,18 |  |  | Serie L - ext.diam.75 mm | 570x570x280 | 1 | bar: Area 1
SAAB | 9.5 | 9.5 | YS3E | 10/1997 | 09/2010 | 5x110 | 65,06 | 563 | 1975 | 49 | M12x1,50 | 17 | WAVE | 8x18 | 18,00 | 8,00 | W8501820154 | 1 |  |  |  | 5x108 |  | 38 | 81710126 | L | B48 | B |  | TÜV |  |  | DK | YES |  |  | T | Teilegutachten (PB+VB) | 2 | Mods can be necessary to car | 215/45 R18----225/40 R18----235/40 R18--- | AfterMarket OZ | MAX 690 KG | MATT BLACK + DIAMOND-CUT | X-Line | 8027529045673 | OZ | 13,46 |  |  | Serie L - ext.diam.75 mm | 568x568x274 | 1 | bar: Area 1
SAAB | 9.5 | 9.5 | YS3E | 10/1997 | 09/2010 | 5x110 | 65,06 | 563 | 1975 | 49 | M12x1,50 | 17 | X5B | 8x18 | 18,00 | 8,00 | W85064201N5 | 1 |  |  |  | 5x110 |  | 38 | 81710424 | L | VST20A24 | B |  |  | KBA |  | DK | YES |  |  | K | KBA (ABE+VB) | 2 | Mods can be necessary to car | 215/45 R18----225/40 R18----235/40 R18--- | AfterMarket OZ | MAX 730 KG | MATT GRAPHITE DIAMOND CUT | X-Line | 8027529077995 | OZ | 13,73 |  |  | Serie L - ext.diam.75 mm | 568x568x274 | 1 | bar: Area 1
SAAB | 9.5 | 9.5 | YS3E | 10/1997 | 09/2010 | 5x110 | 65,06 | 563 | 1975 | 49 | M12x1,50 | 17 | ITALIA 150 | 8x19 | 19,00 | 8,00 | W01889202R4 | 1 |  |  |  | 5x110 |  | 38 | 81710424 | L | VST20A24 | B |  | TÜV |  |  | DK | YES |  |  | T | Teilegutachten (PB+VB) | 2 | Mods can be necessary to car | 235/35 R19--- | AfterMarket OZ | MAX 700 KG | MATT RACE SILVER DIAMOND CUT | Racing | 8027529070323 | OZ | 13,69 |  |  | Serie L - ext.diam.75 mm | 592x592x274 | 1 | bar: Area 1
SAAB | 9.5 | 9.5 | YS3E | 10/1997 | 09/2010 | 5x110 | 65,06 | 563 | 1975 | 49 | M12x1,50 | 17 | ITALIA 150 | 8x19 | 19,00 | 8,00 | W0188920249 | 1 |  |  |  | 5x110 |  | 38 | 81710424 | L | VST20A24 | B |  | TÜV |  |  | DK | YES |  |  | T | Teilegutachten (PB+VB) | 2 | Mods can be necessary to car | 235/35 R19--- | AfterMarket OZ | MAX 700 KG | MATT DARK GRAPHITE DIAMOND CUT | Racing | 8027529070316 | OZ | 13,69 |  |  | Serie L - ext.diam.75 mm | 592x592x274 | 1 | bar: Area 1
SAAB | 9.5 | 9.5 | YS3E | 10/1997 | 09/2010 | 5x110 | 65,06 | 563 | 1975 | 49 | M12x1,50 | 17 | SUPERTURISMO GT | 8x19 | 19,00 | 8,00 | W01690202P5 | 1 | S | 20121012 | 20121111 | 5x108 |  | 38 | 81710126 | L | B48 | B |  | TÜV |  |  | DK | YES |  |  | T | Teilegutachten (PB+VB) | 2 | Mods can be necessary to car | 235/35 R19--- | AfterMarket OZ | MAX 615 KG | GRIGIO CORSA+BLACK LETTERING | Racing | 8027529081756 | OZ | 13,56 |  |  | Serie L - ext.diam.75 mm | 600x600x300 | 1 | bar: Area 1
SAAB | 9.5 | 9.5 | YS3E | 10/1997 | 09/2010 | 5x110 | 65,06 | 563 | 1975 | 49 | M12x1,50 | 17 | SUPERTURISMO GT | 8x19 | 19,00 | 8,00 | W0169020282 | 1 | S | 20081211 | 20090110 | 5x108 |  | 38 | 81710126 | L | B48 | B |  | TÜV |  |  | DK | YES |  |  | T | Teilegutachten (PB+VB) | 2 | Mods can be necessary to car | 235/35 R19--- | AfterMarket OZ | MAX 615 KG | RACE SILVER + BLACK LETTERING | Racing | 8027529001198 | OZ | 13,56 |  |  | Serie L - ext.diam.75 mm | 600x600x300 | 1 | bar: Area 1
SAAB | 9.5 | 9-5 2010 | YS3G | 10/2010 | 05/2012 | 5x120 | 67,10 | 650 | 2074 | 45 | M14x1,50 | 22 | LOUNGE 10 | 7½x17 | 17,00 | 7,50 | W8503020654 | 1 |  |  |  | 5x120 |  | 34 | 81710457 | XL | DSTD45-D | N |  |  | KBA |  | DK | YES |  |  | S | Strongness Certificate (PB) | 1 | No car modifications required |  | AfterMarket OZ | MAX 690 KG | MATT BLACK + DIAMOND-CUT | X-Line | 8027529047738 | OZ | 11,06 | EH2+ Run Flat |  | Serie XL - ext.diam.79 mm | 542x542x261 | 1 | 118-140 | e1*2001/116*0475*.. | bar: Area 1
SAAB | 9.5 | 9-5 2010 | YS3G | 10/2010 | 05/2012 | 5x120 | 67,10 | 650 | 2074 | 45 | M14x1,50 | 22 | LOUNGE 10 | 7½x17 | 17,00 | 7,50 | W8503020675 | 1 |  |  |  | 5x120 |  | 34 | 81710457 | XL | DSTD45-D | N |  |  | KBA |  | DK | YES |  |  | S | Strongness Certificate (PB) | 1 | No car modifications required |  | AfterMarket OZ | MAX 690 KG | METAL SILVER + DIAMOND CUT | X-Line | 8027529047745 | OZ | 11,06 | EH2+ Run Flat |  | Serie XL - ext.diam.79 mm | 542x542x261 | 1 | 118-140 | e1*2001/116*0475*.. | bar: Area 1
SAAB | 9.5 | 9-5 2010 | YS3G | 10/2010 | 05/2012 | 5x120 | 67,10 | 650 | 2074 | 45 | M14x1,50 | 22 | WAVE | 7½x17 | 17,00 | 7,50 | W8501720554 | 1 |  |  |  | 5x120 |  | 34 | 81710405 | XL | D5 | N |  |  | KBA |  | DK | YES |  |  | N | No Certificate | 1 | No car modifications required |  | AfterMarket OZ | MAX 705 KG | MATT BLACK + DIAMOND-CUT | X-Line | 8027529046878 | OZ | 12,21 | EH2+ Run Flat |  | Serie XL - ext.diam.79 mm | 542x542x261 | 1 | 118-140 | e1*2001/116*0475*.. | bar: Area 1
SAAB | 9.5 | 9-5 2010 | YS3G | 10/2010 | 05/2012 | 5x120 | 67,10 | 650 | 2074 | 45 | M14x1,50 | 22 | ITALIA 150 | 8x17 | 17,00 | 8,00 | W01890207R4 | 1 |  |  |  | 5x120 |  | 45 | 81710457 | XL | DSTD45-D | N |  |  | KBA |  | DK | YES |  |  | K | KBA (ABE+VB) | 1 | No car modifications required | 225/50 R17---TCOMBI-225/50 R17 M+S----225/55 R17---TCOMBI-235/50 R17---TCOMBI-245/45 R17---TCOMBI-245/50 R17---TCOMBI-255/45 R17---TCOMBI | AfterMarket OZ | MAX 720 KG | MATT RACE SILVER DIAMOND CUT | Racing | 8027529070255 | OZ | 10,90 | EH2+ Run Flat |  | Serie XL - ext.diam.79 mm | 540x540x274 | 1 | 118-140 | e1*2001/116*0475*.. | bar: Area 1
SAAB | 9.5 | 9-5 2010 | YS3G | 10/2010 | 05/2012 | 5x120 | 67,10 | 650 | 2074 | 45 | M14x1,50 | 22 | ITALIA 150 | 8x17 | 17,00 | 8,00 | W0189020749 | 1 |  |  |  | 5x120 |  | 45 | 81710457 | XL | DSTD45-D | N |  |  | KBA |  | DK | YES |  |  | K | KBA (ABE+VB) | 1 | No car modifications required | 225/50 R17---TCOMBI-225/50 R17 M+S----225/55 R17---TCOMBI-235/50 R17---TCOMBI-245/45 R17---TCOMBI-245/50 R17---TCOMBI-255/45 R17---TCOMBI | AfterMarket OZ | MAX 720 KG | MATT DARK GRAPHITE DIAMOND CUT | Racing | 8027529070248 | OZ | 10,90 | EH2+ Run Flat |  | Serie XL - ext.diam.79 mm | 540x540x274 | 1 | 118-140 | e1*2001/116*0475*.. | bar: Area 1
SAAB | 9.5 | 9-5 2010 | YS3G | 10/2010 | 05/2012 | 5x120 | 67,10 | 650 | 2074 | 45 | M14x1,50 | 22 | VITTORIA | 8x17 | 17,00 | 8,00 | W0188820673 | 1 |  |  |  | 5x120 |  | 45 | 81710457 | XL | DSTD45-D | N |  |  | KBA |  | DK | YES |  |  | K | KBA (ABE+VB) | 1 | No car modifications required | 225/50 R17---TCOMBI-225/50 R17 M+S----225/55 R17---TCOMBI-235/50 R17---TCOMBI-245/45 R17---TCOMBI-245/50 R17---TCOMBI-255/45 R17---TCOMBI | AfterMarket OZ | MAX 720 KG | MATT DARK GRAPHITE | Via Veneto | 8027529071016 | OZ | 11,30 | EH2+ Run Flat |  | Serie XL - ext.diam.79 mm | 540x540x274 | 1 | 118-140 | e1*2001/116*0475*.. | bar: Area 1
SAAB | 9.5 | 9-5 2010 | YS3G | 10/2010 | 05/2012 | 5x120 | 67,10 | 650 | 2074 | 45 | M14x1,50 | 22 | ADRENALINA | 8x18 | 18,00 | 8,00 | W8501520654 | 1 |  |  |  | 5x120 |  | 34 | 81710405 | XL | D5 | N |  | TÜV |  |  | DK | YES |  |  | S | Strongness Certificate (PB) | 1 | No car modifications required | 225/45 R18---TCOMBI-225/50 R18----235/45 R18----245/40 R18---TCOMBI-245/45 R18--- | AfterMarket OZ | MAX 690 KG | MATT BLACK + DIAMOND-CUT | X-Line | 8027529034721 | OZ | 13,62 | EH2+ Run Flat |  | Serie XL - ext.diam.79 mm | 568x568x274 | 1 | 118-140 | e1*2001/116*0475*.. | bar: Area 1
SAAB | 9.5 | 9-5 2010 | YS3G | 10/2010 | 05/2012 | 5x120 | 67,10 | 650 | 2074 | 45 | M14x1,50 | 22 | EGO | 8x18 | 18,00 | 8,00 | W8504720554 | 1 | S | 20110726 | 20110825 | 5x120 |  | 45 | 81710457 | XL | DSTD45-D | N |  |  | KBA |  | DK | YES |  |  | K | KBA (ABE+VB) | 1 | No car modifications required | 225/45 R18---TCOMBI-225/50 R18----235/45 R18----245/40 R18---TCOMBI-245/45 R18--- | AfterMarket OZ | MAX 730 KG | MATT BLACK + DIAMOND-CUT | X-Line | 8027529065527 | OZ | 13,96 | EH2+ Run Flat |  | Serie XL - ext.diam.79 mm | 568x568x274 | 1 | 118-140 | e1*2001/116*0475*.. | bar: Area 1
SAAB | 9.5 | 9-5 2010 | YS3G | 10/2010 | 05/2012 | 5x120 | 67,10 | 650 | 2074 | 45 | M14x1,50 | 22 | ENERGY | 8x18 | 18,00 | 8,00 | W8500920654 | 1 |  |  |  | 5x120 |  | 34 | 81710405 | XL | D5 | N |  | TÜV |  |  | DK | YES |  |  | S | Strongness Certificate (PB) | 1 | No car modifications required | 225/45 R18---TCOMBI-225/50 R18----235/45 R18----245/40 R18---TCOMBI-245/45 R18--- | AfterMarket OZ | MAX 725 KG | MATT BLACK + DIAMOND-CUT | X-Line | 8027529034455 | OZ | 14,45 | EH2+ Run Flat |  | Serie XL - ext.diam.79 mm | 568x568x274 | 1 | 118-140 | e1*2001/116*0475*.. | bar: Area 1
SAAB | 9.5 | 9-5 2010 | YS3G | 10/2010 | 05/2012 | 5x120 | 67,10 | 650 | 2074 | 45 | M14x1,50 | 22 | ITALIA 150 | 8x18 | 18,00 | 8,00 | W01884206R4 | 1 | S | 20110914 | 20111014 | 5x120 |  | 45 | 81710457 | XL | DSTD45-D | N |  | TÜV |  |  | DK | YES |  |  | T | Teilegutachten (PB+VB) | 1 | No car modifications required | 225/45 R18---TCOMBI-225/50 R18----235/45 R18----245/40 R18---TCOMBI-245/45 R18--- | AfterMarket OZ | MAX 720 KG | MATT RACE SILVER DIAMOND CUT | Racing | 8027529069488 | OZ | 12,48 | EH2+ Run Flat |  | Serie XL - ext.diam.79 mm | 567x567x274 | 1 | 118-140 | e1*2001/116*0475*.. | bar: Area 1
SAAB | 9.5 | 9-5 2010 | YS3G | 10/2010 | 05/2012 | 5x120 | 67,10 | 650 | 2074 | 45 | M14x1,50 | 22 | ITALIA 150 | 8x18 | 18,00 | 8,00 | W0188420649 | 1 | S | 20110914 | 20111014 | 5x120 |  | 45 | 81710457 | XL | DSTD45-D | N |  | TÜV |  |  | DK | YES |  |  | T | Teilegutachten (PB+VB) | 1 | No car modifications required | 225/45 R18---TCOMBI-225/50 R18----235/45 R18----245/40 R18---TCOMBI-245/45 R18--- | AfterMarket OZ | MAX 720 KG | MATT DARK GRAPHITE DIAMOND CUT | Racing | 8027529069471 | OZ | 12,48 | EH2+ Run Flat |  | Serie XL - ext.diam.79 mm | 567x567x274 | 1 | 118-140 | e1*2001/116*0475*.. | bar: Area 1
SAAB | 9.5 | 9-5 2010 | YS3G | 10/2010 | 05/2012 | 5x120 | 67,10 | 650 | 2074 | 45 | M14x1,50 | 22 | LOUNGE 10 | 8x18 | 18,00 | 8,00 | W8503120754 | 1 |  |  |  | 5x120 |  | 34 | 81710457 | XL | DSTD45-D | N |  | TÜV |  |  | DK | YES |  |  | S | Strongness Certificate (PB) | 1 | No car modifications required | 225/45 R18---TCOMBI-225/50 R18----235/45 R18----245/40 R18---TCOMBI-245/45 R18--- | AfterMarket OZ | MAX 690 KG | MATT BLACK + DIAMOND-CUT | X-Line | 8027529047875 | OZ | 13,96 | EH2+ Run Flat |  | Serie XL - ext.diam.79 mm | 568x568x274 | 1 | 118-140 | e1*2001/116*0475*.. | bar: Area 1
SAAB | 9.5 | 9-5 2010 | YS3G | 10/2010 | 05/2012 | 5x120 | 67,10 | 650 | 2074 | 45 | M14x1,50 | 22 | LOUNGE 10 | 8x18 | 18,00 | 8,00 | W8503120775 | 1 |  |  |  | 5x120 |  | 34 | 81710457 | XL | DSTD45-D | N |  | TÜV |  |  | DK | YES |  |  | S | Strongness Certificate (PB) | 1 | No car modifications required | 225/45 R18---TCOMBI-225/50 R18----235/45 R18----245/40 R18---TCOMBI-245/45 R18--- | AfterMarket OZ | MAX 690 KG | METAL SILVER + DIAMOND CUT | X-Line | 8027529047882 | OZ | 13,96 | EH2+ Run Flat |  | Serie XL - ext.diam.79 mm | 568x568x274 | 1 | 118-140 | e1*2001/116*0475*.. | bar: Area 1
SAAB | 9.5 | 9-5 2010 | YS3G | 10/2010 | 05/2012 | 5x120 | 67,10 | 650 | 2074 | 45 | M14x1,50 | 22 | SARDEGNA | 8x18 | 18,00 | 8,00 | W0176320122 | 1 |  |  |  | 5x120 |  | 40 | 81710405 | XL | D5 | N |  | TÜV |  |  | DK | YES |  |  | S | Strongness Certificate (PB) | 1 | No car modifications required | 225/45 R18---TCOMBI-225/50 R18----235/45 R18----245/40 R18---TCOMBI-245/45 R18--- | AfterMarket OZ | MAX 815 KG | MATT GRAPHIT SILVER | All-Terrain | 8027529046618 | OZ | 15,40 |  |  | Serie XL - ext.diam.79 mm | 570x570x280 | 1 | 118-140 | e1*2001/116*0475*.. | Area 2: OUT
SAAB | 9.5 | 9-5 2010 | YS3G | 10/2010 | 05/2012 | 5x120 | 67,10 | 650 | 2074 | 45 | M14x1,50 | 22 | SUPERTURISMO LM | 8x18 | 18,00 | 8,00 | W0185420919 | 1 |  |  |  | 5x120 |  | 34 | 81710405 | XL | D5 | N |  | TÜV |  |  | DK | YES |  |  | S | Strongness Certificate (PB) | 1 | No car modifications required | 225/45 R18---TCOMBI-225/50 R18----235/45 R18----245/40 R18---TCOMBI-245/45 R18--- | AfterMarket OZ | MAX 705 KG | MATT RACE SILVER + BLACK LETTERING | Racing | 8027529043549 | OZ | 12,02 | EH2+ Run Flat |  | Serie XL - ext.diam.79 mm | 570x570x280 | 1 | 118-140 | e1*2001/116*0475*.. | bar: Area 1
SAAB | 9.5 | 9-5 2010 | YS3G | 10/2010 | 05/2012 | 5x120 | 67,10 | 650 | 2074 | 45 | M14x1,50 | 22 | SUPERTURISMO LM | 8x18 | 18,00 | 8,00 | W0185420946 | 1 |  |  |  | 5x120 |  | 34 | 81710405 | XL | D5 | N |  | TÜV |  |  | DK | YES |  |  | S | Strongness Certificate (PB) | 1 | No car modifications required | 225/45 R18---TCOMBI-225/50 R18----235/45 R18----245/40 R18---TCOMBI-245/45 R18--- | AfterMarket OZ | MAX 705 KG | MATT GRAPHITE + SILVER LETTERING | Racing | 8027529043556 | OZ | 12,02 | EH2+ Run Flat |  | Serie XL - ext.diam.79 mm | 570x570x280 | 1 | 118-140 | e1*2001/116*0475*.. | bar: Area 1
SAAB | 9.5 | 9-5 2010 | YS3G | 10/2010 | 05/2012 | 5x120 | 67,10 | 650 | 2074 | 45 | M14x1,50 | 22 | SUPERTURISMO LM | 8x18 | 18,00 | 8,00 | W0185421019 | 1 |  |  |  | 5x120 |  | 40 | 81710405 | XL | D5 | N |  | TÜV |  |  | DK | YES |  |  | S | Strongness Certificate (PB) | 1 | No car modifications required | 225/45 R18---TCOMBI-225/50 R18----235/45 R18----245/40 R18---TCOMBI-245/45 R18--- | AfterMarket OZ | MAX 705 KG | MATT RACE SILVER + BLACK LETTERING | Racing | 8027529043563 | OZ | 11,77 | EH2+ Run Flat |  | Serie XL - ext.diam.79 mm | 570x570x280 | 1 | 118-140 | e1*2001/116*0475*.. | bar: Area 1
SAAB | 9.5 | 9-5 2010 | YS3G | 10/2010 | 05/2012 | 5x120 | 67,10 | 650 | 2074 | 45 | M14x1,50 | 22 | SUPERTURISMO LM | 8x18 | 18,00 | 8,00 | W0185421046 | 1 |  |  |  | 5x120 |  | 40 | 81710405 | XL | D5 | N |  | TÜV |  |  | DK | YES |  |  | S | Strongness Certificate (PB) | 1 | No car modifications required | 225/45 R18---TCOMBI-225/50 R18----235/45 R18----245/40 R18---TCOMBI-245/45 R18--- | AfterMarket OZ | MAX 705 KG | MATT GRAPHITE + SILVER LETTERING | Racing | 8027529043570 | OZ | 11,77 | EH2+ Run Flat |  | Serie XL - ext.diam.79 mm | 570x570x280 | 1 | 118-140 | e1*2001/116*0475*.. | bar: Area 1
SAAB | 9.5 | 9-5 2010 | YS3G | 10/2010 | 05/2012 | 5x120 | 67,10 | 650 | 2074 | 45 | M14x1,50 | 22 | ULTRALEGGERA | 8x18 | 18,00 | 8,00 | W0171220653 | 1 |  |  |  | 5x120 |  | 40 | 81710405 | XL | D5 | N |  | TÜV |  |  | DK | YES |  |  | S | Strongness Certificate (PB) | 1 | No car modifications required | 225/45 R18---TCOMBI-225/50 R18----235/45 R18----245/40 R18---TCOMBI-245/45 R18--- | AfterMarket OZ | MAX 675 KG | MATT BLACK | Racing | 8027529001976 | OZ | 10,10 |  |  | Serie XL - ext.diam.79 mm | 570x570x280 | 1 | 118-140 | e1*2001/116*0475*.. | bar: Area 1
SAAB | 9.5 | 9-5 2010 | YS3G | 10/2010 | 05/2012 | 5x120 | 67,10 | 650 | 2074 | 45 | M14x1,50 | 22 | ULTRALEGGERA | 8x18 | 18,00 | 8,00 | W0171220661 | 1 |  |  |  | 5x120 |  | 40 | 81710405 | XL | D5 | N |  | TÜV |  |  | DK | YES |  |  | S | Strongness Certificate (PB) | 1 | No car modifications required | 225/45 R18---TCOMBI-225/50 R18----235/45 R18----245/40 R18---TCOMBI-245/45 R18--- | AfterMarket OZ | MAX 675 KG | CHRYSTAL TITANIUM | Racing | 8027529001983 | OZ | 10,10 |  |  | Serie XL - ext.diam.79 mm | 570x570x280 | 1 | 118-140 | e1*2001/116*0475*.. | bar: Area 1
SAAB | 9.5 | 9-5 2010 | YS3G | 10/2010 | 05/2012 | 5x120 | 67,10 | 650 | 2074 | 45 | M14x1,50 | 22 | ULTRALEGGERA | 8x18 | 18,00 | 8,00 | W0171220722 | 1 |  |  |  | 5x120 |  | 34 | 81710405 | XL | D5 | N |  | TÜV |  |  | DK | YES |  |  | S | Strongness Certificate (PB) | 1 | No car modifications required | 225/45 R18---TCOMBI-225/50 R18----235/45 R18----245/40 R18---TCOMBI-245/45 R18--- | AfterMarket OZ | MAX 658 KG | MATT GRAPHIT SILVER | Racing | 8027529001990 | OZ | 10,22 |  |  | Serie XL - ext.diam.79 mm | 570x570x280 | 1 | 118-140 | e1*2001/116*0475*.. | bar: Area 1
SAAB | 9.5 | 9-5 2010 | YS3G | 10/2010 | 05/2012 | 5x120 | 67,10 | 650 | 2074 | 45 | M14x1,50 | 22 | ULTRALEGGERA | 8x18 | 18,00 | 8,00 | W0171220753 | 1 |  |  |  | 5x120 |  | 34 | 81710405 | XL | D5 | N |  | TÜV |  |  | DK | YES |  |  | S | Strongness Certificate (PB) | 1 | No car modifications required | 225/45 R18---TCOMBI-225/50 R18----235/45 R18----245/40 R18---TCOMBI-245/45 R18--- | AfterMarket OZ | MAX 658 KG | MATT BLACK | Racing | 8027529002003 | OZ | 10,22 |  |  | Serie XL - ext.diam.79 mm | 570x570x280 | 1 | 118-140 | e1*2001/116*0475*.. | bar: Area 1
SAAB | 9.5 | 9-5 2010 | YS3G | 10/2010 | 05/2012 | 5x120 | 67,10 | 650 | 2074 | 45 | M14x1,50 | 22 | ULTRALEGGERA | 8x18 | 18,00 | 8,00 | W0171220761 | 1 |  |  |  | 5x120 |  | 34 | 81710405 | XL | D5 | N |  | TÜV |  |  | DK | YES |  |  | S | Strongness Certificate (PB) | 1 | No car modifications required | 225/45 R18---TCOMBI-225/50 R18----235/45 R18----245/40 R18---TCOMBI-245/45 R18--- | AfterMarket OZ | MAX 658 KG | CHRYSTAL TITANIUM | Racing | 8027529002010 | OZ | 10,22 |  |  | Serie XL - ext.diam.79 mm | 570x570x280 | 1 | 118-140 | e1*2001/116*0475*.. | bar: Area 1
SAAB | 9.5 | 9-5 2010 | YS3G | 10/2010 | 05/2012 | 5x120 | 67,10 | 650 | 2074 | 45 | M14x1,50 | 22 | VERSILIA | 8x18 | 18,00 | 8,00 | W01815201N6 | 1 |  |  |  | 5x120 |  | 40 | 81710405 | XL | D5 | N |  | TÜV |  |  | DK | YES |  |  | S | Strongness Certificate (PB) | 1 | No car modifications required | 225/45 R18---TCOMBI-225/50 R18----235/45 R18----245/40 R18---TCOMBI-245/45 R18--- | AfterMarket OZ | MAX 860 KG | MATT RACE SILVER | All-Terrain | 8027529052206 | OZ | 14,77 | EH2+ Run Flat |  | Serie XL - ext.diam.79 mm | 570x570x280 | 1 | 118-140 | e1*2001/116*0475*.. | bar: Area 1
SAAB | 9.5 | 9-5 2010 | YS3G | 10/2010 | 05/2012 | 5x120 | 67,10 | 650 | 2074 | 45 | M14x1,50 | 22 | VERSILIA | 8x18 | 18,00 | 8,00 | W0181520154 | 1 |  |  |  | 5x120 |  | 40 | 81710405 | XL | D5 | N |  | TÜV |  |  | DK | YES |  |  | S | Strongness Certificate (PB) | 1 | No car modifications required | 225/45 R18---TCOMBI-225/50 R18----235/45 R18----245/40 R18---TCOMBI-245/45 R18--- | AfterMarket OZ | MAX 860 KG | MATT BLACK + DIAMOND-CUT | All-Terrain | 8027529031171 | OZ | 14,80 | EH2+ Run Flat |  | Serie XL - ext.diam.79 mm | 570x570x280 | 1 | 118-140 | e1*2001/116*0475*.. | bar: Area 1
SAAB | 9.5 | 9-5 2010 | YS3G | 10/2010 | 05/2012 | 5x120 | 67,10 | 650 | 2074 | 45 | M14x1,50 | 22 | VITTORIA | 8x18 | 18,00 | 8,00 | W0188520573 | 1 | S | 20110913 | 20111013 | 5x120 |  | 45 | 81710457 | XL | DSTD45-D | N |  | TÜV |  |  | DK | YES |  |  | T | Teilegutachten (PB+VB) | 1 | No car modifications required | 225/45 R18---TCOMBI-225/50 R18----235/45 R18----245/40 R18---TCOMBI-245/45 R18--- | AfterMarket OZ | MAX 720 KG | MATT DARK GRAPHITE | Via Veneto | 8027529069761 | OZ | 13,19 | EH2+ Run Flat |  | Serie XL - ext.diam.79 mm | 567x567x274 | 1 | 118-140 | e1*2001/116*0475*.. | bar: Area 1
SAAB | 9.5 | 9-5 2010 | YS3G | 10/2010 | 05/2012 | 5x120 | 67,10 | 650 | 2074 | 45 | M14x1,50 | 22 | WAVE | 8x18 | 18,00 | 8,00 | W8501820554 | 1 |  |  |  | 5x120 |  | 34 | 81710405 | XL | D5 | N |  | TÜV |  |  | DK | YES |  |  | S | Strongness Certificate (PB) | 1 | No car modifications required | 225/45 R18---TCOMBI-225/50 R18----235/45 R18----245/40 R18---TCOMBI-245/45 R18--- | AfterMarket OZ | MAX 690 KG | MATT BLACK + DIAMOND-CUT | X-Line | 8027529046212 | OZ | 13,46 | EH2+ Run Flat |  | Serie XL - ext.diam.79 mm | 568x568x274 | 1 | 118-140 | e1*2001/116*0475*.. | bar: Area 1
SAAB | 9.5 | 9-5 2010 | YS3G | 10/2010 | 05/2012 | 5x120 | 67,10 | 650 | 2074 | 45 | M14x1,50 | 22 | X5B | 8x18 | 18,00 | 8,00 | W85064205N5 | 1 |  |  |  | 5x120 |  | 45 | 81710457 | XL | DSTD45-D | N |  |  | KBA |  | DK | YES |  |  | K | KBA (ABE+VB) | 1 | No car modifications required | 225/45 R18---TCOMBI-225/50 R18----235/45 R18----245/40 R18---TCOMBI-245/45 R18--- | AfterMarket OZ | MAX 730 KG | MATT GRAPHITE DIAMOND CUT | X-Line | 8027529078039 | OZ | 13,52 | EH2+ Run Flat |  | Serie XL - ext.diam.79 mm | 568x568x274 | 1 | 118-140 | e1*2001/116*0475*.. | bar: Area 1
SAAB | 9.5 | 9-5 2010 | YS3G | 10/2010 | 05/2012 | 5x120 | 67,10 | 650 | 2074 | 45 | M14x1,50 | 22 | DAVID | 8x19 | 19,00 | 8,00 | W01870207N5 | 1 |  |  |  | 5x120 |  | 40 | 81710457 | XL | DSTD45-D | N |  | TÜV |  |  | DK | YES |  |  | T | Teilegutachten (PB+VB) | 1 | No car modifications required | 225/40 R19----235/40 R19----245/35 R19----245/40 R19--- | AfterMarket OZ | MAX 690 KG | MATT GRAPHITE DIAMOND CUT | Via Veneto | 8027529053470 | OZ | 14,12 | EH2+ Run Flat |  | Serie XL - ext.diam.79 mm | 592x592x274 | 1 | 118-140 | e1*2001/116*0475*.. | bar: Area 1
SAAB | 9.5 | 9-5 2010 | YS3G | 10/2010 | 05/2012 | 5x120 | 67,10 | 650 | 2074 | 45 | M14x1,50 | 22 | ENERGY | 8x19 | 19,00 | 8,00 | W8503420454 | 1 |  |  |  | 5x120 |  | 34 | 81710405 | XL | D5 | N |  | TÜV |  |  | DK | YES |  |  | S | Strongness Certificate (PB) | 1 | No car modifications required | 225/40 R19----235/40 R19----245/35 R19----245/40 R19--- | AfterMarket OZ | MAX 720 KG | MATT BLACK + DIAMOND-CUT | X-Line | 8027529045864 | OZ | 14,50 | EH2+ Run Flat |  | Serie XL - ext.diam.79 mm | 593x593x274 | 1 | 118-140 | e1*2001/116*0475*.. | bar: Area 1
SAAB | 9.5 | 9-5 2010 | YS3G | 10/2010 | 05/2012 | 5x120 | 67,10 | 650 | 2074 | 45 | M14x1,50 | 22 | ITALIA 150 | 8x19 | 19,00 | 8,00 | W01889207R4 | 1 |  |  |  | 5x120 |  | 45 | 81710457 | XL | DSTD45-D | N |  | TÜV |  |  | DK | YES |  |  | T | Teilegutachten (PB+VB) | 1 | No car modifications required | 225/40 R19----235/40 R19----245/35 R19----245/40 R19--- | AfterMarket OZ | MAX 720 KG | MATT RACE SILVER DIAMOND CUT | Racing | 8027529070422 | OZ | 13,36 | EH2+ Run Flat |  | Serie XL - ext.diam.79 mm | 592x592x274 | 1 | 118-140 | e1*2001/116*0475*.. | bar: Area 1
SAAB | 9.5 | 9-5 2010 | YS3G | 10/2010 | 05/2012 | 5x120 | 67,10 | 650 | 2074 | 45 | M14x1,50 | 22 | ITALIA 150 | 8x19 | 19,00 | 8,00 | W0188920749 | 1 |  |  |  | 5x120 |  | 45 | 81710457 | XL | DSTD45-D | N |  | TÜV |  |  | DK | YES |  |  | T | Teilegutachten (PB+VB) | 1 | No car modifications required | 225/40 R19----235/40 R19----245/35 R19----245/40 R19--- | AfterMarket OZ | MAX 720 KG | MATT DARK GRAPHITE DIAMOND CUT | Racing | 8027529070415 | OZ | 13,36 | EH2+ Run Flat |  | Serie XL - ext.diam.79 mm | 592x592x274 | 1 | 118-140 | e1*2001/116*0475*.. | bar: Area 1
SAAB | 9.5 | 9-5 2010 | YS3G | 10/2010 | 05/2012 | 5x120 | 67,10 | 650 | 2074 | 45 | M14x1,50 | 22 | LOUNGE 10 | 8x19 | 19,00 | 8,00 | W8505520554 | 1 | S | 20110726 | 20110825 | 5x120 |  | 40 | 81710457 | XL | DSTD45-D | N |  | TÜV |  |  | DK | YES |  |  | T | Teilegutachten (PB+VB) | 1 | No car modifications required | 225/40 R19----235/40 R19----245/35 R19----245/40 R19--- | AfterMarket OZ | MAX 725 KG | MATT BLACK + DIAMOND-CUT | X-Line | 8027529066098 | OZ | 14,31 | EH2+ Run Flat |  | Serie XL - ext.diam.79 mm | 593x593x274 | 1 | 118-140 | e1*2001/116*0475*.. | bar: Area 1
SAAB | 9.5 | 9-5 2010 | YS3G | 10/2010 | 05/2012 | 5x120 | 67,10 | 650 | 2074 | 45 | M14x1,50 | 22 | LOUNGE 10 | 8x19 | 19,00 | 8,00 | W8505520575 | 1 | S | 20110726 | 20110825 | 5x120 |  | 40 | 81710457 | XL | DSTD45-D | N |  | TÜV |  |  | DK | YES |  |  | T | Teilegutachten (PB+VB) | 1 | No car modifications required | 225/40 R19----235/40 R19----245/35 R19----245/40 R19--- | AfterMarket OZ | MAX 725 KG | METAL SILVER + DIAMOND CUT | X-Line | 8027529066104 | OZ | 14,31 | EH2+ Run Flat |  | Serie XL - ext.diam.79 mm | 593x593x274 | 1 | 118-140 | e1*2001/116*0475*.. | bar: Area 1
SAAB | 9.5 | 9-5 2010 | YS3G | 10/2010 | 05/2012 | 5x120 | 67,10 | 650 | 2074 | 45 | M14x1,50 | 22 | SUPERTURISMO GT | 8x19 | 19,00 | 8,00 | W0169020382 | 1 |  |  |  | 5x120 |  | 40 | 81710405 | XL | D5 | N |  | TÜV |  |  | DK | YES |  |  | S | Strongness Certificate (PB) | 1 | No car modifications required | 225/40 R19----235/40 R19----245/35 R19----245/40 R19--- | AfterMarket OZ | MAX 705 KG | RACE SILVER + BLACK LETTERING | Racing | 8027529001204 | OZ | 13,52 |  |  | Serie XL - ext.diam.79 mm | 600x600x300 | 1 | 118-140 | e1*2001/116*0475*.. | Area 2: OUT
SAAB | 9.5 | 9-5 2010 | YS3G | 10/2010 | 05/2012 | 5x120 | 67,10 | 650 | 2074 | 45 | M14x1,50 | 22 | ULTRALEGGERA HLT | 8x19 | 19,00 | 8,00 | W01713205A53 | 1 | S | 20120424 | 20120524 | 5x120 |  | 35 | 81710405 | XL | D5 | N |  | TÜV |  |  | DK | YES |  |  | S | Strongness Certificate (PB) | 1 | No car modifications required | 225/40 R19----235/40 R19----245/35 R19----245/40 R19--- | AfterMarket OZ | MAX 670 KG | MATT BLACK | I-Tech | 8027529074840 | OZ | 10,99 |  |  | Serie XL - ext.diam.79 mm | 592x592x274 | 1 | 118-140 | e1*2001/116*0475*.. | bar: Area 1
SAAB | 9.5 | 9-5 2010 | YS3G | 10/2010 | 05/2012 | 5x120 | 67,10 | 650 | 2074 | 45 | M14x1,50 | 22 | X5B | 8x19 | 19,00 | 8,00 | W85069205N5 | 1 | S | 20121005 | 20121104 | 5x120 |  | 40 | 81710457 | XL | DSTD45-D | N |  |  |  |  | DK | YES |  |  | T | Teilegutachten (PB+VB) | 1 | No car modifications required | 225/40 R19----235/40 R19----245/35 R19----245/40 R19--- | AfterMarket OZ | MAX 730 KG | MATT GRAPHITE DIAMOND CUT | X-Line | 8027529079876 | OZ | 13,81 | EH2+ Run Flat |  | Serie XL - ext.diam.79 mm | 593x593x274 | 1 | 118-140 | e1*2001/116*0475*.. | bar: Area 1
SAAB | 9.5 | 9-5 2010 | YS3G | 10/2010 | 05/2012 | 5x120 | 67,10 | 650 | 2074 | 45 | M14x1,50 | 22 | EGO | 8½x19 | 19,00 | 8,50 | W8504820654 | 1 | S | 20110726 | 20110825 | 5x120 |  | 34 | 81710457 | XL | DSTD45-D | N |  | TÜV |  |  | DK | YES |  |  | T | Teilegutachten (PB+VB) | 1 | No car modifications required | 225/40 R19---TCOMBI-235/40 R19----245/35 R19----245/40 R19---TCOMBI-255/35 R19---TCOMBI | AfterMarket OZ | MAX 750 KG | MATT BLACK + DIAMOND-CUT | X-Line | 8027529065596 | OZ | 14,31 | EH2+ Run Flat |  | Serie XL - ext.diam.79 mm | 593x593x287 | 1 | 118-140 | e1*2001/116*0475*.. | bar: Area 1
SAAB | 9.5 | 9-5 2010 | YS3G | 10/2010 | 05/2012 | 5x120 | 67,10 | 650 | 2074 | 45 | M14x1,50 | 22 | QUARANTA | 8½x19 | 19,00 | 8,50 | W01857208G2 | 1 |  |  |  | 5x120 |  | 34 | 81710457 | XL | DSTD45-D | N |  | TÜV |  |  | DK | YES |  |  | T | Teilegutachten (PB+VB) | 1 | No car modifications required | 225/40 R19---TCOMBI-235/40 R19----245/35 R19----245/40 R19---TCOMBI-255/35 R19---TCOMBI | AfterMarket OZ | MAX 715 KG | GRIGIO CORSA DIAMANTATO | Via Veneto | 8027529052626 | OZ | 14,01 | EH2+ Run Flat |  | Serie XL - ext.diam.79 mm | 570x570x280 | 1 | 118-140 | e1*2001/116*0475*.. | bar: Area 1
SAAB | 9.5 | 9-5 2010 | YS3G | 10/2010 | 05/2012 | 5x120 | 67,10 | 650 | 2074 | 45 | M14x1,50 | 22 | QUARANTA | 8½x19 | 19,00 | 8,50 | W01857209G2 | 1 |  |  |  | 5x120 |  | 40 | 81710457 | XL | DSTD45-D | N |  | TÜV |  |  | DK | YES |  |  | T | Teilegutachten (PB+VB) | 1 | No car modifications required | 225/40 R19---TCOMBI-235/40 R19----245/35 R19----245/40 R19---TCOMBI-255/35 R19---TCOMBI | AfterMarket OZ | MAX 715 KG | GRIGIO CORSA DIAMANTATO | Via Veneto | 8027529052633 | OZ | 13,91 | EH2+ Run Flat |  | Serie XL - ext.diam.79 mm | 570x570x280 | 1 | 118-140 | e1*2001/116*0475*.. | bar: Area 1
SAAB | 9.5 | 9-5 2010 | YS3G | 10/2010 | 05/2012 | 5x120 | 67,10 | 650 | 2074 | 45 | M14x1,50 | 22 | SUPERTURISMO LM | 8½x19 | 19,00 | 8,50 | W0185220619 | 1 |  |  |  | 5x120 |  | 34 | 81710405 | XL | D5 | N |  | TÜV |  |  | DK | YES |  |  | S | Strongness Certificate (PB) | 1 | No car modifications required | 225/40 R19---TCOMBI-235/40 R19----245/35 R19----245/40 R19---TCOMBI-255/35 R19---TCOMBI | AfterMarket OZ | MAX 715 KG | MATT RACE SILVER + BLACK LETTERING | Racing | 8027529043686 | OZ | 13,11 | EH2+ Run Flat |  | Serie XL - ext.diam.79 mm | 570x570x280 | 1 | 118-140 | e1*2001/116*0475*.. | bar: Area 1
SAAB | 9.5 | 9-5 2010 | YS3G | 10/2010 | 05/2012 | 5x120 | 67,10 | 650 | 2074 | 45 | M14x1,50 | 22 | SUPERTURISMO LM | 8½x19 | 19,00 | 8,50 | W0185220646 | 1 |  |  |  | 5x120 |  | 34 | 81710405 | XL | D5 | N |  | TÜV |  |  | DK | YES |  |  | S | Strongness Certificate (PB) | 1 | No car modifications required | 225/40 R19---TCOMBI-235/40 R19----245/35 R19----245/40 R19---TCOMBI-255/35 R19---TCOMBI | AfterMarket OZ | MAX 715 KG | MATT GRAPHITE + SILVER LETTERING | Racing | 8027529043693 | OZ | 13,11 | EH2+ Run Flat |  | Serie XL - ext.diam.79 mm | 570x570x280 | 1 | 118-140 | e1*2001/116*0475*.. | bar: Area 1
SAAB | 9.5 | 9-5 2010 | YS3G | 10/2010 | 05/2012 | 5x120 | 67,10 | 650 | 2074 | 45 | M14x1,50 | 22 | SUPERTURISMO LM | 8½x19 | 19,00 | 8,50 | W0185220719 | 1 |  |  |  | 5x120 |  | 40 | 81710405 | XL | D5 | N |  | TÜV |  |  | DK | YES |  |  | S | Strongness Certificate (PB) | 1 | No car modifications required | 225/40 R19---TCOMBI-235/40 R19----245/35 R19----245/40 R19---TCOMBI-255/35 R19---TCOMBI | AfterMarket OZ | MAX 715 KG | MATT RACE SILVER + BLACK LETTERING | Racing | 8027529043709 | OZ | 13,09 | EH2+ Run Flat |  | Serie XL - ext.diam.79 mm | 570x570x280 | 1 | 118-140 | e1*2001/116*0475*.. | bar: Area 1
SAAB | 9.5 | 9-5 2010 | YS3G | 10/2010 | 05/2012 | 5x120 | 67,10 | 650 | 2074 | 45 | M14x1,50 | 22 | SUPERTURISMO LM | 8½x19 | 19,00 | 8,50 | W0185220746 | 1 |  |  |  | 5x120 |  | 40 | 81710405 | XL | D5 | N |  | TÜV |  |  | DK | YES |  |  | S | Strongness Certificate (PB) | 1 | No car modifications required | 225/40 R19---TCOMBI-235/40 R19----245/35 R19----245/40 R19---TCOMBI-255/35 R19---TCOMBI | AfterMarket OZ | MAX 715 KG | MATT GRAPHITE + SILVER LETTERING | Racing | 8027529043716 | OZ | 13,09 | EH2+ Run Flat |  | Serie XL - ext.diam.79 mm | 570x570x280 | 1 | 118-140 | e1*2001/116*0475*.. | bar: Area 1
SAAB | 9.5 | 9-5 2010 | YS3G | 10/2010 | 05/2012 | 5x120 | 67,10 | 650 | 2074 | 45 | M14x1,50 | 22 | ULTRALEGGERA HLT | 8½x19 | 19,00 | 8,50 | W01803200N6 | 3 | S | 20110912 | 20111012 | 5x120 |  | 34 | 81710405 | XL | D5 | N |  | TÜV |  |  | DK | YES |  |  | S | Strongness Certificate (PB) | 1 | No car modifications required | 225/40 R19---TCOMBI-235/40 R19----245/35 R19----245/40 R19---TCOMBI-255/35 R19---TCOMBI | AfterMarket OZ | MAX 715 KG | MATT RACE SILVER | I-Tech | 8027529067828 | OZ | 12,12 |  |  | Serie XL - ext.diam.79 mm | 592x592x286 | 1 | 118-140 | e1*2001/116*0475*.. | bar: Area 1
SAAB | 9.5 | 9-5 2010 | YS3G | 10/2010 | 05/2012 | 5x120 | 67,10 | 650 | 2074 | 45 | M14x1,50 | 22 | ULTRALEGGERA HLT | 8½x19 | 19,00 | 8,50 | W01803200P3 | 3 | S | 20121203 | 20130102 | 5x120 |  | 34 | 81710405 | XL | D5 | N |  | TÜV |  |  | DK | YES |  |  | S | Strongness Certificate (PB) | 1 | No car modifications required | 225/40 R19---TCOMBI-235/40 R19----245/35 R19----245/40 R19---TCOMBI-255/35 R19---TCOMBI | AfterMarket OZ | MAX 715 KG | ACID GREEN | I-Tech | 8027529083866 | OZ | 12,13 |  |  | Serie XL - ext.diam.79 mm | 592x592x286 | 1 | 118-140 | e1*2001/116*0475*.. | bar: Area 1
SAAB | 9.5 | 9-5 2010 | YS3G | 10/2010 | 05/2012 | 5x120 | 67,10 | 650 | 2074 | 45 | M14x1,50 | 22 | ULTRALEGGERA HLT | 8½x19 | 19,00 | 8,50 | W0180320022 | 3 | S | 20110912 | 20111012 | 5x120 |  | 34 | 81710405 | XL | D5 | N |  | TÜV |  |  | DK | YES |  |  | S | Strongness Certificate (PB) | 1 | No car modifications required | 225/40 R19---TCOMBI-235/40 R19----245/35 R19----245/40 R19---TCOMBI-255/35 R19---TCOMBI | AfterMarket OZ | MAX 715 KG | MATT GRAPHIT SILVER | I-Tech | 8027529067811 | OZ | 12,12 |  |  | Serie XL - ext.diam.79 mm | 592x592x286 | 1 | 118-140 | e1*2001/116*0475*.. | bar: Area 1
SAAB | 9.5 | 9-5 2010 | YS3G | 10/2010 | 05/2012 | 5x120 | 67,10 | 650 | 2074 | 45 | M14x1,50 | 22 | ULTRALEGGERA HLT | 8½x19 | 19,00 | 8,50 | W0180320030 | 3 | S | 20110912 | 20111012 | 5x120 |  | 34 | 81710405 | XL | D5 | N |  | TÜV |  |  | DK | YES |  |  | S | Strongness Certificate (PB) | 1 | No car modifications required | 225/40 R19---TCOMBI-235/40 R19----245/35 R19----245/40 R19---TCOMBI-255/35 R19---TCOMBI | AfterMarket OZ | MAX 715 KG | WHITE | I-Tech | 8027529067774 | OZ | 12,12 |  |  | Serie XL - ext.diam.79 mm | 592x592x286 | 1 | 118-140 | e1*2001/116*0475*.. | bar: Area 1
SAAB | 9.5 | 9-5 2010 | YS3G | 10/2010 | 05/2012 | 5x120 | 67,10 | 650 | 2074 | 45 | M14x1,50 | 22 | ULTRALEGGERA HLT | 8½x19 | 19,00 | 8,50 | W0180320053 | 3 |  |  |  | 5x120 |  | 34 | 81710405 | XL | D5 | N |  | TÜV |  |  | DK | YES |  |  | S | Strongness Certificate (PB) | 1 | No car modifications required | 225/40 R19---TCOMBI-235/40 R19----245/35 R19----245/40 R19---TCOMBI-255/35 R19---TCOMBI | AfterMarket OZ | MAX 715 KG | MATT BLACK | I-Tech | 8027529006315 | OZ | 12,12 |  |  | Serie XL - ext.diam.79 mm | 600x600x300 | 1 | 118-140 | e1*2001/116*0475*.. | bar: Area 1
SAAB | 9.5 | 9-5 2010 | YS3G | 10/2010 | 05/2012 | 5x120 | 67,10 | 650 | 2074 | 45 | M14x1,50 | 22 | ULTRALEGGERA HLT | 8½x19 | 19,00 | 8,50 | W0180320071 | 3 | S | 20110912 | 20111012 | 5x120 |  | 34 | 81710405 | XL | D5 | N |  | TÜV |  |  | DK | YES |  |  | S | Strongness Certificate (PB) | 1 | No car modifications required | 225/40 R19---TCOMBI-235/40 R19----245/35 R19----245/40 R19---TCOMBI-255/35 R19---TCOMBI | AfterMarket OZ | MAX 715 KG | ORANGE | I-Tech | 8027529067798 | OZ | 12,12 |  |  | Serie XL - ext.diam.79 mm | 592x592x286 | 1 | 118-140 | e1*2001/116*0475*.. | bar: Area 1
SAAB | 9.5 | 9-5 2010 | YS3G | 10/2010 | 05/2012 | 5x120 | 67,10 | 650 | 2074 | 45 | M14x1,50 | 22 | ULTRALEGGERA HLT | 8½x19 | 19,00 | 8,50 | W0180320076 | 3 | S | 20110912 | 20111012 | 5x120 |  | 34 | 81710405 | XL | D5 | N |  | TÜV |  |  | DK | YES |  |  | S | Strongness Certificate (PB) | 1 | No car modifications required | 225/40 R19---TCOMBI-235/40 R19----245/35 R19----245/40 R19---TCOMBI-255/35 R19---TCOMBI | AfterMarket OZ | MAX 715 KG | RACE GOLD | I-Tech | 8027529067804 | OZ | 12,12 |  |  | Serie XL - ext.diam.79 mm | 592x592x286 | 1 | 118-140 | e1*2001/116*0475*.. | bar: Area 1
SAAB | 9.5 | 9-5 2010 | YS3G | 10/2010 | 05/2012 | 5x120 | 67,10 | 650 | 2074 | 45 | M14x1,50 | 22 | ULTRALEGGERA HLT | 8½x19 | 19,00 | 8,50 | W0180320084 | 3 | S | 20110912 | 20111012 | 5x120 |  | 34 | 81710405 | XL | D5 | N |  | TÜV |  |  | DK | YES |  |  | S | Strongness Certificate (PB) | 1 | No car modifications required | 225/40 R19---TCOMBI-235/40 R19----245/35 R19----245/40 R19---TCOMBI-255/35 R19---TCOMBI | AfterMarket OZ | MAX 715 KG | RED | I-Tech | 8027529067781 | OZ | 12,12 |  |  | Serie XL - ext.diam.79 mm | 592x592x286 | 1 | 118-140 | e1*2001/116*0475*.. | bar: Area 1
SAAB | 9.5 | 9-5 2010 | YS3G | 10/2010 | 05/2012 | 5x120 | 67,10 | 650 | 2074 | 45 | M14x1,50 | 22 | ULTRALEGGERA HLT | 8½x19 | 19,00 | 8,50 | W01803201N6 | 3 | S | 20110912 | 20111012 | 5x120 |  | 40 | 81710405 | XL | D5 | N |  | TÜV |  |  | DK | YES |  |  | S | Strongness Certificate (PB) | 1 | No car modifications required | 225/40 R19---TCOMBI-235/40 R19----245/35 R19----245/40 R19---TCOMBI-255/35 R19---TCOMBI | AfterMarket OZ | MAX 715 KG | MATT RACE SILVER | I-Tech | 8027529067880 | OZ | 11,92 |  |  | Serie XL - ext.diam.79 mm | 592x592x286 | 1 | 118-140 | e1*2001/116*0475*.. | bar: Area 1
SAAB | 9.5 | 9-5 2010 | YS3G | 10/2010 | 05/2012 | 5x120 | 67,10 | 650 | 2074 | 45 | M14x1,50 | 22 | ULTRALEGGERA HLT | 8½x19 | 19,00 | 8,50 | W01803201P3 | 3 | S | 20121203 | 20130102 | 5x120 |  | 40 | 81710405 | XL | D5 | N |  | TÜV |  |  | DK | YES |  |  | S | Strongness Certificate (PB) | 1 | No car modifications required | 225/40 R19---TCOMBI-235/40 R19----245/35 R19----245/40 R19---TCOMBI-255/35 R19---TCOMBI | AfterMarket OZ | MAX 715 KG | ACID GREEN | I-Tech | 8027529083873 | OZ | 11,92 |  |  | Serie XL - ext.diam.79 mm | 592x592x286 | 1 | 118-140 | e1*2001/116*0475*.. | bar: Area 1
SAAB | 9.5 | 9-5 2010 | YS3G | 10/2010 | 05/2012 | 5x120 | 67,10 | 650 | 2074 | 45 | M14x1,50 | 22 | ULTRALEGGERA HLT | 8½x19 | 19,00 | 8,50 | W0180320122 | 3 | S | 20110912 | 20111012 | 5x120 |  | 40 | 81710405 | XL | D5 | N |  | TÜV |  |  | DK | YES |  |  | S | Strongness Certificate (PB) | 1 | No car modifications required | 225/40 R19---TCOMBI-235/40 R19----245/35 R19----245/40 R19---TCOMBI-255/35 R19---TCOMBI | AfterMarket OZ | MAX 715 KG | MATT GRAPHIT SILVER | I-Tech | 8027529067873 | OZ | 11,92 |  |  | Serie XL - ext.diam.79 mm | 592x592x286 | 1 | 118-140 | e1*2001/116*0475*.. | bar: Area 1
SAAB | 9.5 | 9-5 2010 | YS3G | 10/2010 | 05/2012 | 5x120 | 67,10 | 650 | 2074 | 45 | M14x1,50 | 22 | ULTRALEGGERA HLT | 8½x19 | 19,00 | 8,50 | W0180320130 | 3 | S | 20110912 | 20111012 | 5x120 |  | 40 | 81710405 | XL | D5 | N |  | TÜV |  |  | DK | YES |  |  | S | Strongness Certificate (PB) | 1 | No car modifications required | 225/40 R19---TCOMBI-235/40 R19----245/35 R19----245/40 R19---TCOMBI-255/35 R19---TCOMBI | AfterMarket OZ | MAX 715 KG | WHITE | I-Tech | 8027529067835 | OZ | 11,92 |  |  | Serie XL - ext.diam.79 mm | 592x592x286 | 1 | 118-140 | e1*2001/116*0475*.. | bar: Area 1
SAAB | 9.5 | 9-5 2010 | YS3G | 10/2010 | 05/2012 | 5x120 | 67,10 | 650 | 2074 | 45 | M14x1,50 | 22 | ULTRALEGGERA HLT | 8½x19 | 19,00 | 8,50 | W0180320153 | 3 |  |  |  | 5x120 |  | 40 | 81710405 | XL | D5 | N |  | TÜV |  |  | DK | YES |  |  | S | Strongness Certificate (PB) | 1 | No car modifications required | 225/40 R19---TCOMBI-235/40 R19----245/35 R19----245/40 R19---TCOMBI-255/35 R19---TCOMBI | AfterMarket OZ | MAX 715 KG | MATT BLACK | I-Tech | 8027529006339 | OZ | 11,92 |  |  | Serie XL - ext.diam.79 mm | 600x600x300 | 1 | 118-140 | e1*2001/116*0475*.. | bar: Area 1
SAAB | 9.5 | 9-5 2010 | YS3G | 10/2010 | 05/2012 | 5x120 | 67,10 | 650 | 2074 | 45 | M14x1,50 | 22 | ULTRALEGGERA HLT | 8½x19 | 19,00 | 8,50 | W0180320171 | 3 | S | 20110912 | 20111012 | 5x120 |  | 40 | 81710405 | XL | D5 | N |  | TÜV |  |  | DK | YES |  |  | S | Strongness Certificate (PB) | 1 | No car modifications required | 225/40 R19---TCOMBI-235/40 R19----245/35 R19----245/40 R19---TCOMBI-255/35 R19---TCOMBI | AfterMarket OZ | MAX 715 KG | ORANGE | I-Tech | 8027529067859 | OZ | 11,92 |  |  | Serie XL - ext.diam.79 mm | 592x592x286 | 1 | 118-140 | e1*2001/116*0475*.. | bar: Area 1
SAAB | 9.5 | 9-5 2010 | YS3G | 10/2010 | 05/2012 | 5x120 | 67,10 | 650 | 2074 | 45 | M14x1,50 | 22 | ULTRALEGGERA HLT | 8½x19 | 19,00 | 8,50 | W0180320176 | 3 | S | 20110912 | 20111012 | 5x120 |  | 40 | 81710405 | XL | D5 | N |  | TÜV |  |  | DK | YES |  |  | S | Strongness Certificate (PB) | 1 | No car modifications required | 225/40 R19---TCOMBI-235/40 R19----245/35 R19----245/40 R19---TCOMBI-255/35 R19---TCOMBI | AfterMarket OZ | MAX 715 KG | RACE GOLD | I-Tech | 8027529067866 | OZ | 11,92 |  |  | Serie XL - ext.diam.79 mm | 592x592x286 | 1 | 118-140 | e1*2001/116*0475*.. | bar: Area 1
SAAB | 9.5 | 9-5 2010 | YS3G | 10/2010 | 05/2012 | 5x120 | 67,10 | 650 | 2074 | 45 | M14x1,50 | 22 | ULTRALEGGERA HLT | 8½x19 | 19,00 | 8,50 | W0180320184 | 3 | S | 20110912 | 20111012 | 5x120 |  | 40 | 81710405 | XL | D5 | N |  | TÜV |  |  | DK | YES |  |  | S | Strongness Certificate (PB) | 1 | No car modifications required | 225/40 R19---TCOMBI-235/40 R19----245/35 R19----245/40 R19---TCOMBI-255/35 R19---TCOMBI | AfterMarket OZ | MAX 715 KG | RED | I-Tech | 8027529067842 | OZ | 11,92 |  |  | Serie XL - ext.diam.79 mm | 592x592x286 | 1 | 118-140 | e1*2001/116*0475*.. | bar: Area 1
SAAB | 9.5 | 9-5 2010 | YS3G | 10/2010 | 05/2012 | 5x120 | 67,10 | 650 | 2074 | 45 | M14x1,50 | 22 | VITTORIA | 8½x19 | 19,00 | 8,50 | W0188220573 | 1 | S | 20110913 | 20111013 | 5x120 |  | 40 | 81710457 | XL | DSTD45-D | N |  | TÜV |  |  | DK | YES |  |  | T | Teilegutachten (PB+VB) | 1 | No car modifications required | 225/40 R19---TCOMBI-235/40 R19----245/35 R19----245/40 R19---TCOMBI-255/35 R19---TCOMBI | AfterMarket OZ | MAX 715 KG | MATT DARK GRAPHITE | Via Veneto | 8027529069709 | OZ | 16,28 | EH2+ Run Flat |  | Serie XL - ext.diam.79 mm | 592x592x286 | 1 | 118-140 | e1*2001/116*0475*.. | bar: Area 1
SAAB | 9.5 | 9-5 2010 | YS3G | 10/2010 | 05/2012 | 5x120 | 67,10 | 650 | 2074 | 45 | M14x1,50 | 22 | CORTINA | 9x19 | 19,00 | 9,00 | W0188720349 | 1 |  |  |  | 5x120 |  | 40 | 81710405 | XL | D5 | N |  | TÜV |  |  | DK | YES |  |  | T | Teilegutachten (PB+VB) | 1 | No car modifications required |  | AfterMarket OZ | MAX 875 KG | MATT DARK GRAPHITE DIAMOND CUT | All-Terrain | 8027529070804 | OZ | 16,03 | EH2+ Run Flat |  | Serie XL - ext.diam.79 mm | 592x592x312 | 1 | 118-140 | e1*2001/116*0475*.. | bar: Area 1
SAAB | 9.5 | 9-5 2010 | YS3G | 10/2010 | 05/2012 | 5x120 | 67,10 | 650 | 2074 | 45 | M14x1,50 | 22 | CORTINA | 9x19 | 19,00 | 9,00 | W0188720353 | 1 |  |  |  | 5x120 |  | 40 | 81710405 | XL | D5 | N |  | TÜV |  |  | DK | YES |  |  | T | Teilegutachten (PB+VB) | 1 | No car modifications required |  | AfterMarket OZ | MAX 875 KG | MATT BLACK | All-Terrain | 8027529070811 | OZ | 16,43 | EH2+ Run Flat |  | Serie XL - ext.diam.79 mm | 592x592x312 | 1 | 118-140 | e1*2001/116*0475*.. | bar: Area 1
SAAB | 9.5 | 9-5 2010 | YS3G | 10/2010 | 05/2012 | 5x120 | 67,10 | 650 | 2074 | 45 | M14x1,50 | 22 | SARDEGNA | 9x19 | 19,00 | 9,00 | W0176620322 | 1 |  |  |  | 5x120 |  | 40 | 81710405 | XL | D5 | N |  | TÜV |  |  | DK | YES |  |  | S | Strongness Certificate (PB) | 1 | No car modifications required |  | AfterMarket OZ | MAX 965 KG | MATT GRAPHIT SILVER | All-Terrain | 8027529046717 | OZ | 17,61 |  |  | Serie XL - ext.diam.79 mm | 600x600x360 | 1 | 118-140 | e1*2001/116*0475*.. | bar: Area 1
SAAB | 9.5 | 9-5 2010 | YS3G | 10/2010 | 05/2012 | 5x120 | 67,10 | 650 | 2074 | 45 | M14x1,50 | 22 | ULTRALEGGERA HLT | 9x19 | 19,00 | 9,00 | W01804200N6 | 3 | S | 20110912 | 20111012 | 5x120 |  | 40 | 81710405 | XL | D5 | N |  | TÜV |  |  | DK | YES |  |  | S | Strongness Certificate (PB) | 1 | No car modifications required |  | AfterMarket OZ | MAX 660 KG | MATT RACE SILVER | I-Tech | 8027529068924 | OZ | 10,37 |  |  | Serie XL - ext.diam.79 mm | 592x592x312 | 1 | 118-140 | e1*2001/116*0475*.. | bar: Area 1
SAAB | 9.5 | 9-5 2010 | YS3G | 10/2010 | 05/2012 | 5x120 | 67,10 | 650 | 2074 | 45 | M14x1,50 | 22 | ULTRALEGGERA HLT | 9x19 | 19,00 | 9,00 | W01804200P3 | 3 | S | 20121203 | 20130102 | 5x120 |  | 40 | 81710405 | XL | D5 | N |  | TÜV |  |  | DK | YES |  |  | S | Strongness Certificate (PB) | 1 | No car modifications required |  | AfterMarket OZ | MAX 660 KG | ACID GREEN | I-Tech | 8027529084061 | OZ | 10,37 |  |  | Serie XL - ext.diam.79 mm | 592x592x312 | 1 | 118-140 | e1*2001/116*0475*.. | bar: Area 1
SAAB | 9.5 | 9-5 2010 | YS3G | 10/2010 | 05/2012 | 5x120 | 67,10 | 650 | 2074 | 45 | M14x1,50 | 22 | ULTRALEGGERA HLT | 9x19 | 19,00 | 9,00 | W0180420022 | 3 | S | 20110912 | 20111012 | 5x120 |  | 40 | 81710405 | XL | D5 | N |  | TÜV |  |  | DK | YES |  |  | S | Strongness Certificate (PB) | 1 | No car modifications required |  | AfterMarket OZ | MAX 660 KG | MATT GRAPHIT SILVER | I-Tech | 8027529068917 | OZ | 10,37 |  |  | Serie XL - ext.diam.79 mm | 592x592x312 | 1 | 118-140 | e1*2001/116*0475*.. | bar: Area 1
SAAB | 9.5 | 9-5 2010 | YS3G | 10/2010 | 05/2012 | 5x120 | 67,10 | 650 | 2074 | 45 | M14x1,50 | 22 | ULTRALEGGERA HLT | 9x19 | 19,00 | 9,00 | W0180420030 | 3 | S | 20110912 | 20111012 | 5x120 |  | 40 | 81710405 | XL | D5 | N |  | TÜV |  |  | DK | YES |  |  | S | Strongness Certificate (PB) | 1 | No car modifications required |  | AfterMarket OZ | MAX 660 KG | WHITE | I-Tech | 8027529068870 | OZ | 10,37 |  |  | Serie XL - ext.diam.79 mm | 592x592x312 | 1 | 118-140 | e1*2001/116*0475*.. | bar: Area 1
SAAB | 9.5 | 9-5 2010 | YS3G | 10/2010 | 05/2012 | 5x120 | 67,10 | 650 | 2074 | 45 | M14x1,50 | 22 | ULTRALEGGERA HLT | 9x19 | 19,00 | 9,00 | W0180420053 | 3 |  |  |  | 5x120 |  | 40 | 81710405 | XL | D5 | N |  | TÜV |  |  | DK | YES |  |  | S | Strongness Certificate (PB) | 1 | No car modifications required |  | AfterMarket OZ | MAX 660 KG | MATT BLACK | I-Tech | 8027529006421 | OZ | 10,37 |  |  | Serie XL - ext.diam.79 mm | 600x600x360 | 1 | 118-140 | e1*2001/116*0475*.. | bar: Area 1
SAAB | 9.5 | 9-5 2010 | YS3G | 10/2010 | 05/2012 | 5x120 | 67,10 | 650 | 2074 | 45 | M14x1,50 | 22 | ULTRALEGGERA HLT | 9x19 | 19,00 | 9,00 | W0180420071 | 3 | S | 20110912 | 20111012 | 5x120 |  | 40 | 81710405 | XL | D5 | N |  | TÜV |  |  | DK | YES |  |  | S | Strongness Certificate (PB) | 1 | No car modifications required |  | AfterMarket OZ | MAX 660 KG | ORANGE | I-Tech | 8027529068894 | OZ | 10,37 |  |  | Serie XL - ext.diam.79 mm | 592x592x312 | 1 | 118-140 | e1*2001/116*0475*.. | bar: Area 1
SAAB | 9.5 | 9-5 2010 | YS3G | 10/2010 | 05/2012 | 5x120 | 67,10 | 650 | 2074 | 45 | M14x1,50 | 22 | ULTRALEGGERA HLT | 9x19 | 19,00 | 9,00 | W0180420076 | 3 | S | 20110912 | 20111012 | 5x120 |  | 40 | 81710405 | XL | D5 | N |  | TÜV |  |  | DK | YES |  |  | S | Strongness Certificate (PB) | 1 | No car modifications required |  | AfterMarket OZ | MAX 660 KG | RACE GOLD | I-Tech | 8027529068900 | OZ | 10,37 |  |  | Serie XL - ext.diam.79 mm | 592x592x312 | 1 | 118-140 | e1*2001/116*0475*.. | bar: Area 1
SAAB | 9.5 | 9-5 2010 | YS3G | 10/2010 | 05/2012 | 5x120 | 67,10 | 650 | 2074 | 45 | M14x1,50 | 22 | ULTRALEGGERA HLT | 9x19 | 19,00 | 9,00 | W0180420084 | 3 | S | 20110912 | 20111012 | 5x120 |  | 40 | 81710405 | XL | D5 | N |  | TÜV |  |  | DK | YES |  |  | S | Strongness Certificate (PB) | 1 | No car modifications required |  | AfterMarket OZ | MAX 660 KG | RED | I-Tech | 8027529068887 | OZ | 10,37 |  |  | Serie XL - ext.diam.79 mm | 592x592x312 | 1 | 118-140 | e1*2001/116*0475*.. | bar: Area 1
SAAB | 9.5 | 9-5 2010 | YS3G | 10/2010 | 05/2012 | 5x120 | 67,10 | 650 | 2074 | 45 | M14x1,50 | 22 | SUPERTURISMO DAKAR | 8½x20 | 20,00 | 8,50 | W0187520419 | 1 |  |  |  | 5x120 |  | 32 | 81710405 | XL | D5 | N |  | TÜV |  |  |  | YES |  |  | T | Teilegutachten (PB+VB) | 2 | Mods can be necessary to car | 245/35 R20--- | AfterMarket OZ | MAX 850 KG | MATT RACE SILVER + BLACK LETTERING | All-Terrain | 8027529053364 | OZ | 15,70 | EH2+ Run Flat |  | Serie XL - ext.diam.79 mm | 615x615x312 | 1 | 118-140 | e1*2001/116*0475*.. | bar: Area 1
SAAB | 9.5 | 9-5 2010 | YS3G | 10/2010 | 05/2012 | 5x120 | 67,10 | 650 | 2074 | 45 | M14x1,50 | 22 | SUPERTURISMO DAKAR | 8½x20 | 20,00 | 8,50 | W0187520446 | 1 |  |  |  | 5x120 |  | 32 | 81710405 | XL | D5 | N |  | TÜV |  |  |  | YES |  |  | T | Teilegutachten (PB+VB) | 2 | Mods can be necessary to car | 245/35 R20--- | AfterMarket OZ | MAX 850 KG | MATT GRAPHITE + SILVER LETTERING | All-Terrain | 8027529053371 | OZ | 15,70 | EH2+ Run Flat |  | Serie XL - ext.diam.79 mm | 615x615x312 | 1 | 118-140 | e1*2001/116*0475*.. | bar: Area 1
SAAB | 9.5 | 9-5 2010 | YS3G | 10/2010 | 05/2012 | 5x120 | 67,10 | 650 | 2074 | 45 | M14x1,50 | 22 | SUPERTURISMO DAKAR | 8½x20 | 20,00 | 8,50 | W0187520519 | 1 |  |  |  | 5x120 |  | 40 | 81710405 | XL | D5 | N |  | TÜV |  |  | DK | YES |  |  | T | Teilegutachten (PB+VB) | 1 | No car modifications required | 245/35 R20--- | AfterMarket OZ | MAX 850 KG | MATT RACE SILVER + BLACK LETTERING | All-Terrain | 8027529053388 | OZ | 15,80 | EH2+ Run Flat |  | Serie XL - ext.diam.79 mm | 615x615x312 | 1 | 118-140 | e1*2001/116*0475*.. | bar: Area 1
SAAB | 9.5 | 9-5 2010 | YS3G | 10/2010 | 05/2012 | 5x120 | 67,10 | 650 | 2074 | 45 | M14x1,50 | 22 | SUPERTURISMO DAKAR | 8½x20 | 20,00 | 8,50 | W0187520546 | 1 |  |  |  | 5x120 |  | 40 | 81710405 | XL | D5 | N |  | TÜV |  |  | DK | YES |  |  | T | Teilegutachten (PB+VB) | 1 | No car modifications required | 245/35 R20--- | AfterMarket OZ | MAX 850 KG | MATT GRAPHITE + SILVER LETTERING | All-Terrain | 8027529053395 | OZ | 15,80 | EH2+ Run Flat |  | Serie XL - ext.diam.79 mm | 615x615x312 | 1 | 118-140 | e1*2001/116*0475*.. | bar: Area 1
SAAB | 9.5 | 9-5 2010 | YS3G | 10/2010 | 05/2012 | 5x120 | 67,10 | 650 | 2074 | 45 | M14x1,50 | 22 | ULTRALEGGERA HLT | 8½x20 | 20,00 | 8,50 | W01715204A53 | 3 |  |  |  | 5x120 |  | 34 | 81710405 | XL | D5 | N |  | TÜV |  |  | DK | YES |  |  | S | Strongness Certificate (PB) | 1 | No car modifications required | 245/35 R20--- | AfterMarket OZ | MAX 685 KG | MATT BLACK | I-Tech | 8027529002348 | OZ | 13,35 |  |  | Serie XL - ext.diam.79 mm | 620x620x350 | 1 | 118-140 | e1*2001/116*0475*.. | bar: Area 1
SAAB | 9.5 | 9-5 2010 | YS3G | 10/2010 | 05/2012 | 5x120 | 67,10 | 650 | 2074 | 45 | M14x1,50 | 22 | ULTRALEGGERA HLT | 8½x20 | 20,00 | 8,50 | W01715204A61 | 3 |  |  |  | 5x120 |  | 34 | 81710405 | XL | D5 | N |  | TÜV |  |  | DK | YES |  |  | S | Strongness Certificate (PB) | 1 | No car modifications required | 245/35 R20--- | AfterMarket OZ | MAX 685 KG | CHRYSTAL TITANIUM | I-Tech | 8027529002355 | OZ | 13,35 |  |  | Serie XL - ext.diam.79 mm | 620x620x350 | 1 | 118-140 | e1*2001/116*0475*.. | Area 2: OUT
SAAB | 9.5 | 9-5 2010 | YS3G | 10/2010 | 05/2012 | 5x120 | 67,10 | 650 | 2074 | 45 | M14x1,50 | 22 | ULTRALEGGERA HLT | 8½x20 | 20,00 | 8,50 | W01715204N6 | 3 | S | 20110912 | 20111012 | 5x120 |  | 34 | 81710405 | XL | D5 | N |  | TÜV |  |  | DK | YES |  |  | S | Strongness Certificate (PB) | 1 | No car modifications required | 245/35 R20--- | AfterMarket OZ | MAX 685 KG | MATT RACE SILVER | I-Tech | 8027529068740 | OZ | 13,35 |  |  | Serie XL - ext.diam.79 mm | 615x615x312 | 1 | 118-140 | e1*2001/116*0475*.. | bar: Area 1
SAAB | 9.5 | 9-5 2010 | YS3G | 10/2010 | 05/2012 | 5x120 | 67,10 | 650 | 2074 | 45 | M14x1,50 | 22 | ULTRALEGGERA HLT | 8½x20 | 20,00 | 8,50 | W01715204P3 | 3 | S | 20121203 | 20130102 | 5x120 |  | 34 | 81710405 | XL | D5 | N |  | TÜV |  |  | DK | YES |  |  | S | Strongness Certificate (PB) | 1 | No car modifications required | 245/35 R20--- | AfterMarket OZ | MAX 685 KG | ACID GREEN | I-Tech | 8027529084030 | OZ | 13,35 |  |  | Serie XL - ext.diam.79 mm | 615x615x312 | 1 | 118-140 | e1*2001/116*0475*.. | bar: Area 1
SAAB | 9.5 | 9-5 2010 | YS3G | 10/2010 | 05/2012 | 5x120 | 67,10 | 650 | 2074 | 45 | M14x1,50 | 22 | ULTRALEGGERA HLT | 8½x20 | 20,00 | 8,50 | W0171520422 | 3 | S | 20110912 | 20111012 | 5x120 |  | 34 | 81710405 | XL | D5 | N |  | TÜV |  |  | DK | YES |  |  | S | Strongness Certificate (PB) | 1 | No car modifications required | 245/35 R20--- | AfterMarket OZ | MAX 685 KG | MATT GRAPHIT SILVER | I-Tech | 8027529068733 | OZ | 13,35 |  |  | Serie XL - ext.diam.79 mm | 615x615x312 | 1 | 118-140 | e1*2001/116*0475*.. | bar: Area 1
SAAB | 9.5 | 9-5 2010 | YS3G | 10/2010 | 05/2012 | 5x120 | 67,10 | 650 | 2074 | 45 | M14x1,50 | 22 | ULTRALEGGERA HLT | 8½x20 | 20,00 | 8,50 | W0171520430 | 3 | S | 20110912 | 20111012 | 5x120 |  | 34 | 81710405 | XL | D5 | N |  | TÜV |  |  | DK | YES |  |  | S | Strongness Certificate (PB) | 1 | No car modifications required | 245/35 R20--- | AfterMarket OZ | MAX 685 KG | WHITE | I-Tech | 8027529068696 | OZ | 13,35 |  |  | Serie XL - ext.diam.79 mm | 615x615x312 | 1 | 118-140 | e1*2001/116*0475*.. | bar: Area 1
SAAB | 9.5 | 9-5 2010 | YS3G | 10/2010 | 05/2012 | 5x120 | 67,10 | 650 | 2074 | 45 | M14x1,50 | 22 | ULTRALEGGERA HLT | 8½x20 | 20,00 | 8,50 | W0171520471 | 3 | S | 20110912 | 20111012 | 5x120 |  | 34 | 81710405 | XL | D5 | N |  | TÜV |  |  | DK | YES |  |  | S | Strongness Certificate (PB) | 1 | No car modifications required | 245/35 R20--- | AfterMarket OZ | MAX 685 KG | ORANGE | I-Tech | 8027529068719 | OZ | 13,35 |  |  | Serie XL - ext.diam.79 mm | 615x615x312 | 1 | 118-140 | e1*2001/116*0475*.. | bar: Area 1
SAAB | 9.5 | 9-5 2010 | YS3G | 10/2010 | 05/2012 | 5x120 | 67,10 | 650 | 2074 | 45 | M14x1,50 | 22 | ULTRALEGGERA HLT | 8½x20 | 20,00 | 8,50 | W0171520476 | 3 | S | 20110912 | 20111012 | 5x120 |  | 34 | 81710405 | XL | D5 | N |  | TÜV |  |  | DK | YES |  |  | S | Strongness Certificate (PB) | 1 | No car modifications required | 245/35 R20--- | AfterMarket OZ | MAX 685 KG | RACE GOLD | I-Tech | 8027529068726 | OZ | 13,35 |  |  | Serie XL - ext.diam.79 mm | 615x615x312 | 1 | 118-140 | e1*2001/116*0475*.. | bar: Area 1
SAAB | 9.5 | 9-5 2010 | YS3G | 10/2010 | 05/2012 | 5x120 | 67,10 | 650 | 2074 | 45 | M14x1,50 | 22 | ULTRALEGGERA HLT | 8½x20 | 20,00 | 8,50 | W0171520484 | 3 | S | 20110912 | 20111012 | 5x120 |  | 34 | 81710405 | XL | D5 | N |  | TÜV |  |  | DK | YES |  |  | S | Strongness Certificate (PB) | 1 | No car modifications required | 245/35 R20--- | AfterMarket OZ | MAX 685 KG | RED | I-Tech | 8027529068702 | OZ | 13,35 |  |  | Serie XL - ext.diam.79 mm | 615x615x312 | 1 | 118-140 | e1*2001/116*0475*.. | bar: Area 1
SAAB | 9.5 | 9-5 2010 | YS3G | 10/2010 | 05/2012 | 5x120 | 67,10 | 650 | 2074 | 45 | M14x1,50 | 22 | MONACO HLT | 9x20 | 20,00 | 9,00 | W01901201G1 | 1 | S | 20120711 | 20120810 | 5x120 |  | 30 | 81710405 | XL | D5 | N | [5 empty] | YES |  |  | N | No Certificate |  |  |  | AfterMarket OZ | MAX 950 KG | GRIGIO CORSA | All-Terrain | 8027529076950 | OZ | 18,30 |  |  | Serie XL - ext.diam.79 mm | 615x615x312 | 1 | 118-140 | e1*2001/116*0475*.. | bar: Area 1
SAAB | 9.5 | 9-5 2010 OE16 | YS3G | 10/2010 | 05/2012 | 5x120 | 67,10 | 650 | 2074 | 45 | M14x1,50 | 22 | LOUNGE 10 | 7½x17 | 17,00 | 7,50 | W8503020654 | 1 |  |  |  | 5x120 |  | 34 | 81710457 | XL | DSTD45-D | N |  |  | KBA |  | DK | YES |  |  | S | Strongness Certificate (PB) | 1 | No car modifications required |  | AfterMarket OZ | MAX 690 KG | MATT BLACK + DIAMOND-CUT | X-Line | 8027529047738 | OZ | 11,06 | EH2+ Run Flat |  | Serie XL - ext.diam.79 mm | 542x542x261 | 1 | 118-140 | e1*2001/116*0475*.. | bar: Area 1
SAAB | 9.5 | 9-5 2010 OE16 | YS3G | 10/2010 | 05/2012 | 5x120 | 67,10 | 650 | 2074 | 45 | M14x1,50 | 22 | LOUNGE 10 | 7½x17 | 17,00 | 7,50 | W8503020675 | 1 |  |  |  | 5x120 |  | 34 | 81710457 | XL | DSTD45-D | N |  |  | KBA |  | DK | YES |  |  | S | Strongness Certificate (PB) | 1 | No car modifications required |  | AfterMarket OZ | MAX 690 KG | METAL SILVER + DIAMOND CUT | X-Line | 8027529047745 | OZ | 11,06 | EH2+ Run Flat |  | Serie XL - ext.diam.79 mm | 542x542x261 | 1 | 118-140 | e1*2001/116*0475*.. | bar: Area 1
SAAB | 9.5 | 9-5 2010 OE16 | YS3G | 10/2010 | 05/2012 | 5x120 | 67,10 | 650 | 2074 | 45 | M14x1,50 | 22 | WAVE | 7½x17 | 17,00 | 7,50 | W8501720554 | 1 |  |  |  | 5x120 |  | 34 | 81710405 | XL | D5 | N |  |  | KBA |  | DK | YES |  |  | N | No Certificate | 1 | No car modifications required |  | AfterMarket OZ | MAX 705 KG | MATT BLACK + DIAMOND-CUT | X-Line | 8027529046878 | OZ | 12,21 | EH2+ Run Flat |  | Serie XL - ext.diam.79 mm | 542x542x261 | 1 | 118-140 | e1*2001/116*0475*.. | bar: Area 1
SAAB | 9.5 | 9-5 2010 OE16 | YS3G | 10/2010 | 05/2012 | 5x120 | 67,10 | 650 | 2074 | 45 | M14x1,50 | 22 | ITALIA 150 | 8x17 | 17,00 | 8,00 | W01890207R4 | 1 |  |  |  | 5x120 |  | 45 | 81710457 | XL | DSTD45-D | N |  |  | KBA |  | DK | YES |  |  | K | KBA (ABE+VB) | 1 | No car modifications required | 225/50 R17---TCOMBI-225/50 R17 M+S----225/55 R17---TCOMBI-235/50 R17---TCOMBI-245/45 R17---TCOMBI-245/50 R17---TCOMBI-255/45 R17---TCOMBI | AfterMarket OZ | MAX 720 KG | MATT RACE SILVER DIAMOND CUT | Racing | 8027529070255 | OZ | 10,90 | EH2+ Run Flat |  | Serie XL - ext.diam.79 mm | 540x540x274 | 1 | 118-140 | e1*2001/116*0475*.. | bar: Area 1
SAAB | 9.5 | 9-5 2010 OE16 | YS3G | 10/2010 | 05/2012 | 5x120 | 67,10 | 650 | 2074 | 45 | M14x1,50 | 22 | ITALIA 150 | 8x17 | 17,00 | 8,00 | W0189020749 | 1 |  |  |  | 5x120 |  | 45 | 81710457 | XL | DSTD45-D | N |  |  | KBA |  | DK | YES |  |  | K | KBA (ABE+VB) | 1 | No car modifications required | 225/50 R17---TCOMBI-225/50 R17 M+S----225/55 R17---TCOMBI-235/50 R17---TCOMBI-245/45 R17---TCOMBI-245/50 R17---TCOMBI-255/45 R17---TCOMBI | AfterMarket OZ | MAX 720 KG | MATT DARK GRAPHITE DIAMOND CUT | Racing | 8027529070248 | OZ | 10,90 | EH2+ Run Flat |  | Serie XL - ext.diam.79 mm | 540x540x274 | 1 | 118-140 | e1*2001/116*0475*.. | bar: Area 1
SAAB | 9.5 | 9-5 2010 OE16 | YS3G | 10/2010 | 05/2012 | 5x120 | 67,10 | 650 | 2074 | 45 | M14x1,50 | 22 | VITTORIA | 8x17 | 17,00 | 8,00 | W0188820673 | 1 |  |  |  | 5x120 |  | 45 | 81710457 | XL | DSTD45-D | N |  |  | KBA |  | DK | YES |  |  | K | KBA (ABE+VB) | 1 | No car modifications required | 225/50 R17---TCOMBI-225/50 R17 M+S----225/55 R17---TCOMBI-235/50 R17---TCOMBI-245/45 R17---TCOMBI-245/50 R17---TCOMBI-255/45 R17---TCOMBI | AfterMarket OZ | MAX 720 KG | MATT DARK GRAPHITE | Via Veneto | 8027529071016 | OZ | 11,30 | EH2+ Run Flat |  | Serie XL - ext.diam.79 mm | 540x540x274 | 1 | 118-140 | e1*2001/116*0475*.. | bar: Area 1
SAAB | 9.5 | 9-5 2010 OE16 | YS3G | 10/2010 | 05/2012 | 5x120 | 67,10 | 650 | 2074 | 45 | M14x1,50 | 22 | ADRENALINA | 8x18 | 18,00 | 8,00 | W8501520654 | 1 |  |  |  | 5x120 |  | 34 | 81710405 | XL | D5 | N |  | TÜV |  |  | DK | YES |  |  | S | Strongness Certificate (PB) | 1 | No car modifications required | 225/45 R18---TCOMBI-225/50 R18----235/45 R18----245/40 R18---TCOMBI-245/45 R18--- | AfterMarket OZ | MAX 690 KG | MATT BLACK + DIAMOND-CUT | X-Line | 8027529034721 | OZ | 13,62 | EH2+ Run Flat |  | Serie XL - ext.diam.79 mm | 568x568x274 | 1 | 118-140 | e1*2001/116*0475*.. | bar: Area 1
SAAB | 9.5 | 9-5 2010 OE16 | YS3G | 10/2010 | 05/2012 | 5x120 | 67,10 | 650 | 2074 | 45 | M14x1,50 | 22 | EGO | 8x18 | 18,00 | 8,00 | W8504720554 | 1 |  |  |  | 5x120 |  | 45 | 81710457 | XL | DSTD45-D | N |  |  | KBA |  | DK | YES |  |  | K | KBA (ABE+VB) | 1 | No car modifications required | 225/45 R18---TCOMBI-225/50 R18----235/45 R18----245/40 R18---TCOMBI-245/45 R18--- | AfterMarket OZ | MAX 730 KG | MATT BLACK + DIAMOND-CUT | X-Line | 8027529065527 | OZ | 13,96 | EH2+ Run Flat |  | Serie XL - ext.diam.79 mm | 568x568x274 | 1 | 118-140 | e1*2001/116*0475*.. | bar: Area 1
SAAB | 9.5 | 9-5 2010 OE16 | YS3G | 10/2010 | 05/2012 | 5x120 | 67,10 | 650 | 2074 | 45 | M14x1,50 | 22 | ENERGY | 8x18 | 18,00 | 8,00 | W8500920654 | 1 |  |  |  | 5x120 |  | 34 | 81710405 | XL | D5 | N |  | TÜV |  |  | DK | YES |  |  | S | Strongness Certificate (PB) | 1 | No car modifications required | 225/45 R18---TCOMBI-225/50 R18----235/45 R18----245/40 R18---TCOMBI-245/45 R18--- | AfterMarket OZ | MAX 725 KG | MATT BLACK + DIAMOND-CUT | X-Line | 8027529034455 | OZ | 14,45 | EH2+ Run Flat |  | Serie XL - ext.diam.79 mm | 568x568x274 | 1 | 118-140 | e1*2001/116*0475*.. | bar: Area 1
SAAB | 9.5 | 9-5 2010 OE16 | YS3G | 10/2010 | 05/2012 | 5x120 | 67,10 | 650 | 2074 | 45 | M14x1,50 | 22 | ITALIA 150 | 8x18 | 18,00 | 8,00 | W01884206R4 | 1 | S | 20110914 | 20111014 | 5x120 |  | 45 | 81710457 | XL | DSTD45-D | N |  | TÜV |  |  | DK | YES |  |  | T | Teilegutachten (PB+VB) | 1 | No car modifications required | 225/45 R18---TCOMBI-225/50 R18----235/45 R18----245/40 R18---TCOMBI-245/45 R18--- | AfterMarket OZ | MAX 720 KG | MATT RACE SILVER DIAMOND CUT | Racing | 8027529069488 | OZ | 12,48 | EH2+ Run Flat |  | Serie XL - ext.diam.79 mm | 567x567x274 | 1 | 118-140 | e1*2001/116*0475*.. | bar: Area 1
SAAB | 9.5 | 9-5 2010 OE16 | YS3G | 10/2010 | 05/2012 | 5x120 | 67,10 | 650 | 2074 | 45 | M14x1,50 | 22 | ITALIA 150 | 8x18 | 18,00 | 8,00 | W0188420649 | 1 | S | 20110914 | 20111014 | 5x120 |  | 45 | 81710457 | XL | DSTD45-D | N |  | TÜV |  |  | DK | YES |  |  | T | Teilegutachten (PB+VB) | 1 | No car modifications required | 225/45 R18---TCOMBI-225/50 R18----235/45 R18----245/40 R18---TCOMBI-245/45 R18--- | AfterMarket OZ | MAX 720 KG | MATT DARK GRAPHITE DIAMOND CUT | Racing | 8027529069471 | OZ | 12,48 | EH2+ Run Flat |  | Serie XL - ext.diam.79 mm | 567x567x274 | 1 | 118-140 | e1*2001/116*0475*.. | bar: Area 1
SAAB | 9.5 | 9-5 2010 OE16 | YS3G | 10/2010 | 05/2012 | 5x120 | 67,10 | 650 | 2074 | 45 | M14x1,50 | 22 | LOUNGE 10 | 8x18 | 18,00 | 8,00 | W8503120754 | 1 |  |  |  | 5x120 |  | 34 | 81710457 | XL | DSTD45-D | N |  | TÜV |  |  | DK | YES |  |  | S | Strongness Certificate (PB) | 1 | No car modifications required | 225/45 R18---TCOMBI-225/50 R18----235/45 R18----245/40 R18---TCOMBI-245/45 R18--- | AfterMarket OZ | MAX 690 KG | MATT BLACK + DIAMOND-CUT | X-Line | 8027529047875 | OZ | 13,96 | EH2+ Run Flat |  | Serie XL - ext.diam.79 mm | 568x568x274 | 1 | 118-140 | e1*2001/116*0475*.. | bar: Area 1
SAAB | 9.5 | 9-5 2010 OE16 | YS3G | 10/2010 | 05/2012 | 5x120 | 67,10 | 650 | 2074 | 45 | M14x1,50 | 22 | LOUNGE 10 | 8x18 | 18,00 | 8,00 | W8503120775 | 1 |  |  |  | 5x120 |  | 34 | 81710457 | XL | DSTD45-D | N |  | TÜV |  |  | DK | YES |  |  | S | Strongness Certificate (PB) | 1 | No car modifications required | 225/45 R18---TCOMBI-225/50 R18----235/45 R18----245/40 R18---TCOMBI-245/45 R18--- | AfterMarket OZ | MAX 690 KG | METAL SILVER + DIAMOND CUT | X-Line | 8027529047882 | OZ | 13,96 | EH2+ Run Flat |  | Serie XL - ext.diam.79 mm | 568x568x274 | 1 | 118-140 | e1*2001/116*0475*.. | bar: Area 1
SAAB | 9.5 | 9-5 2010 OE16 | YS3G | 10/2010 | 05/2012 | 5x120 | 67,10 | 650 | 2074 | 45 | M14x1,50 | 22 | SARDEGNA | 8x18 | 18,00 | 8,00 | W0176320122 | 1 |  |  |  | 5x120 |  | 40 | 81710405 | XL | D5 | N |  | TÜV |  |  | DK | YES |  |  | S | Strongness Certificate (PB) | 1 | No car modifications required | 225/45 R18---TCOMBI-225/50 R18----235/45 R18----245/40 R18---TCOMBI-245/45 R18--- | AfterMarket OZ | MAX 815 KG | MATT GRAPHIT SILVER | All-Terrain | 8027529046618 | OZ | 15,40 |  |  | Serie XL - ext.diam.79 mm | 570x570x280 | 1 | 118-140 | e1*2001/116*0475*.. | Area 2: OUT
SAAB | 9.5 | 9-5 2010 OE16 | YS3G | 10/2010 | 05/2012 | 5x120 | 67,10 | 650 | 2074 | 45 | M14x1,50 | 22 | SUPERTURISMO LM | 8x18 | 18,00 | 8,00 | W0185420919 | 1 |  |  |  | 5x120 |  | 34 | 81710405 | XL | D5 | N |  | TÜV |  |  | DK | YES |  |  | S | Strongness Certificate (PB) | 1 | No car modifications required | 225/45 R18---TCOMBI-225/50 R18----235/45 R18----245/40 R18---TCOMBI-245/45 R18--- | AfterMarket OZ | MAX 705 KG | MATT RACE SILVER + BLACK LETTERING | Racing | 8027529043549 | OZ | 12,02 | EH2+ Run Flat |  | Serie XL - ext.diam.79 mm | 570x570x280 | 1 | 118-140 | e1*2001/116*0475*.. | bar: Area 1
SAAB | 9.5 | 9-5 2010 OE16 | YS3G | 10/2010 | 05/2012 | 5x120 | 67,10 | 650 | 2074 | 45 | M14x1,50 | 22 | SUPERTURISMO LM | 8x18 | 18,00 | 8,00 | W0185420946 | 1 |  |  |  | 5x120 |  | 34 | 81710405 | XL | D5 | N |  | TÜV |  |  | DK | YES |  |  | S | Strongness Certificate (PB) | 1 | No car modifications required | 225/45 R18---TCOMBI-225/50 R18----235/45 R18----245/40 R18---TCOMBI-245/45 R18--- | AfterMarket OZ | MAX 705 KG | MATT GRAPHITE + SILVER LETTERING | Racing | 8027529043556 | OZ | 12,02 | EH2+ Run Flat |  | Serie XL - ext.diam.79 mm | 570x570x280 | 1 | 118-140 | e1*2001/116*0475*.. | bar: Area 1
SAAB | 9.5 | 9-5 2010 OE16 | YS3G | 10/2010 | 05/2012 | 5x120 | 67,10 | 650 | 2074 | 45 | M14x1,50 | 22 | SUPERTURISMO LM | 8x18 | 18,00 | 8,00 | W0185421019 | 1 |  |  |  | 5x120 |  | 40 | 81710405 | XL | D5 | N |  | TÜV |  |  | DK | YES |  |  | S | Strongness Certificate (PB) | 1 | No car modifications required | 225/45 R18---TCOMBI-225/50 R18----235/45 R18----245/40 R18---TCOMBI-245/45 R18--- | AfterMarket OZ | MAX 705 KG | MATT RACE SILVER + BLACK LETTERING | Racing | 8027529043563 | OZ | 11,77 | EH2+ Run Flat |  | Serie XL - ext.diam.79 mm | 570x570x280 | 1 | 118-140 | e1*2001/116*0475*.. | bar: Area 1
SAAB | 9.5 | 9-5 2010 OE16 | YS3G | 10/2010 | 05/2012 | 5x120 | 67,10 | 650 | 2074 | 45 | M14x1,50 | 22 | SUPERTURISMO LM | 8x18 | 18,00 | 8,00 | W0185421046 | 1 |  |  |  | 5x120 |  | 40 | 81710405 | XL | D5 | N |  | TÜV |  |  | DK | YES |  |  | S | Strongness Certificate (PB) | 1 | No car modifications required | 225/45 R18---TCOMBI-225/50 R18----235/45 R18----245/40 R18---TCOMBI-245/45 R18--- | AfterMarket OZ | MAX 705 KG | MATT GRAPHITE + SILVER LETTERING | Racing | 8027529043570 | OZ | 11,77 | EH2+ Run Flat |  | Serie XL - ext.diam.79 mm | 570x570x280 | 1 | 118-140 | e1*2001/116*0475*.. | bar: Area 1
SAAB | 9.5 | 9-5 2010 OE16 | YS3G | 10/2010 | 05/2012 | 5x120 | 67,10 | 650 | 2074 | 45 | M14x1,50 | 22 | ULTRALEGGERA | 8x18 | 18,00 | 8,00 | W0171220653 | 1 |  |  |  | 5x120 |  | 40 | 81710405 | XL | D5 | N |  | TÜV |  |  | DK | YES |  |  | S | Strongness Certificate (PB) | 1 | No car modifications required | 225/45 R18---TCOMBI-225/50 R18----235/45 R18----245/40 R18---TCOMBI-245/45 R18--- | AfterMarket OZ | MAX 675 KG | MATT BLACK | Racing | 8027529001976 | OZ | 10,10 |  |  | Serie XL - ext.diam.79 mm | 570x570x280 | 1 | 118-140 | e1*2001/116*0475*.. | bar: Area 1
SAAB | 9.5 | 9-5 2010 OE16 | YS3G | 10/2010 | 05/2012 | 5x120 | 67,10 | 650 | 2074 | 45 | M14x1,50 | 22 | ULTRALEGGERA | 8x18 | 18,00 | 8,00 | W0171220661 | 1 |  |  |  | 5x120 |  | 40 | 81710405 | XL | D5 | N |  | TÜV |  |  | DK | YES |  |  | S | Strongness Certificate (PB) | 1 | No car modifications required | 225/45 R18---TCOMBI-225/50 R18----235/45 R18----245/40 R18---TCOMBI-245/45 R18--- | AfterMarket OZ | MAX 675 KG | CHRYSTAL TITANIUM | Racing | 8027529001983 | OZ | 10,10 |  |  | Serie XL - ext.diam.79 mm | 570x570x280 | 1 | 118-140 | e1*2001/116*0475*.. | bar: Area 1
SAAB | 9.5 | 9-5 2010 OE16 | YS3G | 10/2010 | 05/2012 | 5x120 | 67,10 | 650 | 2074 | 45 | M14x1,50 | 22 | ULTRALEGGERA | 8x18 | 18,00 | 8,00 | W0171220722 | 1 |  |  |  | 5x120 |  | 34 | 81710405 | XL | D5 | N |  | TÜV |  |  | DK | YES |  |  | S | Strongness Certificate (PB) | 1 | No car modifications required | 225/45 R18---TCOMBI-225/50 R18----235/45 R18----245/40 R18---TCOMBI-245/45 R18--- | AfterMarket OZ | MAX 658 KG | MATT GRAPHIT SILVER | Racing | 8027529001990 | OZ | 10,22 |  |  | Serie XL - ext.diam.79 mm | 570x570x280 | 1 | 118-140 | e1*2001/116*0475*.. | bar: Area 1
SAAB | 9.5 | 9-5 2010 OE16 | YS3G | 10/2010 | 05/2012 | 5x120 | 67,10 | 650 | 2074 | 45 | M14x1,50 | 22 | ULTRALEGGERA | 8x18 | 18,00 | 8,00 | W0171220753 | 1 |  |  |  | 5x120 |  | 34 | 81710405 | XL | D5 | N |  | TÜV |  |  | DK | YES |  |  | S | Strongness Certificate (PB) | 1 | No car modifications required | 225/45 R18---TCOMBI-225/50 R18----235/45 R18----245/40 R18---TCOMBI-245/45 R18--- | AfterMarket OZ | MAX 658 KG | MATT BLACK | Racing | 8027529002003 | OZ | 10,22 |  |  | Serie XL - ext.diam.79 mm | 570x570x280 | 1 | 118-140 | e1*2001/116*0475*.. | bar: Area 1
SAAB | 9.5 | 9-5 2010 OE16 | YS3G | 10/2010 | 05/2012 | 5x120 | 67,10 | 650 | 2074 | 45 | M14x1,50 | 22 | ULTRALEGGERA | 8x18 | 18,00 | 8,00 | W0171220761 | 1 |  |  |  | 5x120 |  | 34 | 81710405 | XL | D5 | N |  | TÜV |  |  | DK | YES |  |  | S | Strongness Certificate (PB) | 1 | No car modifications required | 225/45 R18---TCOMBI-225/50 R18----235/45 R18----245/40 R18---TCOMBI-245/45 R18--- | AfterMarket OZ | MAX 658 KG | CHRYSTAL TITANIUM | Racing | 8027529002010 | OZ | 10,22 |  |  | Serie XL - ext.diam.79 mm | 570x570x280 | 1 | 118-140 | e1*2001/116*0475*.. | bar: Area 1
SAAB | 9.5 | 9-5 2010 OE16 | YS3G | 10/2010 | 05/2012 | 5x120 | 67,10 | 650 | 2074 | 45 | M14x1,50 | 22 | VERSILIA | 8x18 | 18,00 | 8,00 | W01815201N6 | 1 |  |  |  | 5x120 |  | 40 | 81710405 | XL | D5 | N |  | TÜV |  |  | DK | YES |  |  | S | Strongness Certificate (PB) | 1 | No car modifications required | 225/45 R18---TCOMBI-225/50 R18----235/45 R18----245/40 R18---TCOMBI-245/45 R18--- | AfterMarket OZ | MAX 860 KG | MATT RACE SILVER | All-Terrain | 8027529052206 | OZ | 14,77 | EH2+ Run Flat |  | Serie XL - ext.diam.79 mm | 570x570x280 | 1 | 118-140 | e1*2001/116*0475*.. | bar: Area 1
SAAB | 9.5 | 9-5 2010 OE16 | YS3G | 10/2010 | 05/2012 | 5x120 | 67,10 | 650 | 2074 | 45 | M14x1,50 | 22 | VERSILIA | 8x18 | 18,00 | 8,00 | W0181520154 | 1 |  |  |  | 5x120 |  | 40 | 81710405 | XL | D5 | N |  | TÜV |  |  | DK | YES |  |  | S | Strongness Certificate (PB) | 1 | No car modifications required | 225/45 R18---TCOMBI-225/50 R18----235/45 R18----245/40 R18---TCOMBI-245/45 R18--- | AfterMarket OZ | MAX 860 KG | MATT BLACK + DIAMOND-CUT | All-Terrain | 8027529031171 | OZ | 14,80 | EH2+ Run Flat |  | Serie XL - ext.diam.79 mm | 570x570x280 | 1 | 118-140 | e1*2001/116*0475*.. | bar: Area 1
SAAB | 9.5 | 9-5 2010 OE16 | YS3G | 10/2010 | 05/2012 | 5x120 | 67,10 | 650 | 2074 | 45 | M14x1,50 | 22 | VITTORIA | 8x18 | 18,00 | 8,00 | W0188520573 | 1 | S | 20110913 | 20111013 | 5x120 |  | 45 | 81710457 | XL | DSTD45-D | N |  | TÜV |  |  | DK | YES |  |  | T | Teilegutachten (PB+VB) | 1 | No car modifications required | 225/45 R18---TCOMBI-225/50 R18----235/45 R18----245/40 R18---TCOMBI-245/45 R18--- | AfterMarket OZ | MAX 720 KG | MATT DARK GRAPHITE | Via Veneto | 8027529069761 | OZ | 13,19 | EH2+ Run Flat |  | Serie XL - ext.diam.79 mm | 567x567x274 | 1 | 118-140 | e1*2001/116*0475*.. | bar: Area 1
SAAB | 9.5 | 9-5 2010 OE16 | YS3G | 10/2010 | 05/2012 | 5x120 | 67,10 | 650 | 2074 | 45 | M14x1,50 | 22 | WAVE | 8x18 | 18,00 | 8,00 | W8501820554 | 1 |  |  |  | 5x120 |  | 34 | 81710405 | XL | D5 | N |  | TÜV |  |  | DK | YES |  |  | S | Strongness Certificate (PB) | 1 | No car modifications required | 225/45 R18---TCOMBI-225/50 R18----235/45 R18----245/40 R18---TCOMBI-245/45 R18--- | AfterMarket OZ | MAX 690 KG | MATT BLACK + DIAMOND-CUT | X-Line | 8027529046212 | OZ | 13,46 | EH2+ Run Flat |  | Serie XL - ext.diam.79 mm | 568x568x274 | 1 | 118-140 | e1*2001/116*0475*.. | bar: Area 1
SAAB | 9.5 | 9-5 2010 OE16 | YS3G | 10/2010 | 05/2012 | 5x120 | 67,10 | 650 | 2074 | 45 | M14x1,50 | 22 | X5B | 8x18 | 18,00 | 8,00 | W85064205N5 | 1 |  |  |  | 5x120 |  | 45 | 81710457 | XL | DSTD45-D | N |  |  | KBA |  | DK | YES |  |  | K | KBA (ABE+VB) | 1 | No car modifications required | 225/45 R18---TCOMBI-225/50 R18----235/45 R18----245/40 R18---TCOMBI-245/45 R18--- | AfterMarket OZ | MAX 730 KG | MATT GRAPHITE DIAMOND CUT | X-Line | 8027529078039 | OZ | 13,52 | EH2+ Run Flat |  | Serie XL - ext.diam.79 mm | 568x568x274 | 1 | 118-140 | e1*2001/116*0475*.. | bar: Area 1
SAAB | 9.5 | 9-5 2010 OE16 | YS3G | 10/2010 | 05/2012 | 5x120 | 67,10 | 650 | 2074 | 45 | M14x1,50 | 22 | DAVID | 8x19 | 19,00 | 8,00 | W01870207N5 | 1 |  |  |  | 5x120 |  | 40 | 81710457 | XL | DSTD45-D | N |  | TÜV |  |  | DK | YES |  |  | T | Teilegutachten (PB+VB) | 1 | No car modifications required | 225/40 R19----235/40 R19----245/35 R19----245/40 R19--- | AfterMarket OZ | MAX 690 KG | MATT GRAPHITE DIAMOND CUT | Via Veneto | 8027529053470 | OZ | 14,12 | EH2+ Run Flat |  | Serie XL - ext.diam.79 mm | 592x592x274 | 1 | 118-140 | e1*2001/116*0475*.. | bar: Area 1
SAAB | 9.5 | 9-5 2010 OE16 | YS3G | 10/2010 | 05/2012 | 5x120 | 67,10 | 650 | 2074 | 45 | M14x1,50 | 22 | ENERGY | 8x19 | 19,00 | 8,00 | W8503420454 | 1 |  |  |  | 5x120 |  | 34 | 81710405 | XL | D5 | N |  | TÜV |  |  | DK | YES |  |  | S | Strongness Certificate (PB) | 1 | No car modifications required | 225/40 R19----235/40 R19----245/35 R19----245/40 R19--- | AfterMarket OZ | MAX 720 KG | MATT BLACK + DIAMOND-CUT | X-Line | 8027529045864 | OZ | 14,50 | EH2+ Run Flat |  | Serie XL - ext.diam.79 mm | 593x593x274 | 1 | 118-140 | e1*2001/116*0475*.. | bar: Area 1
SAAB | 9.5 | 9-5 2010 OE16 | YS3G | 10/2010 | 05/2012 | 5x120 | 67,10 | 650 | 2074 | 45 | M14x1,50 | 22 | ITALIA 150 | 8x19 | 19,00 | 8,00 | W01889207R4 | 1 |  |  |  | 5x120 |  | 45 | 81710457 | XL | DSTD45-D | N |  | TÜV |  |  | DK | YES |  |  | T | Teilegutachten (PB+VB) | 1 | No car modifications required | 225/40 R19----235/40 R19----245/35 R19----245/40 R19--- | AfterMarket OZ | MAX 720 KG | MATT RACE SILVER DIAMOND CUT | Racing | 8027529070422 | OZ | 13,36 | EH2+ Run Flat |  | Serie XL - ext.diam.79 mm | 592x592x274 | 1 | 118-140 | e1*2001/116*0475*.. | bar: Area 1
SAAB | 9.5 | 9-5 2010 OE16 | YS3G | 10/2010 | 05/2012 | 5x120 | 67,10 | 650 | 2074 | 45 | M14x1,50 | 22 | ITALIA 150 | 8x19 | 19,00 | 8,00 | W0188920749 | 1 |  |  |  | 5x120 |  | 45 | 81710457 | XL | DSTD45-D | N |  | TÜV |  |  | DK | YES |  |  | T | Teilegutachten (PB+VB) | 1 | No car modifications required | 225/40 R19----235/40 R19----245/35 R19----245/40 R19--- | AfterMarket OZ | MAX 720 KG | MATT DARK GRAPHITE DIAMOND CUT | Racing | 8027529070415 | OZ | 13,36 | EH2+ Run Flat |  | Serie XL - ext.diam.79 mm | 592x592x274 | 1 | 118-140 | e1*2001/116*0475*.. | bar: Area 1
SAAB | 9.5 | 9-5 2010 OE16 | YS3G | 10/2010 | 05/2012 | 5x120 | 67,10 | 650 | 2074 | 45 | M14x1,50 | 22 | LOUNGE 10 | 8x19 | 19,00 | 8,00 | W8505520554 | 1 | S | 20110726 | 20110825 | 5x120 |  | 40 | 81710457 | XL | DSTD45-D | N |  | TÜV |  |  | DK | YES |  |  | T | Teilegutachten (PB+VB) | 1 | No car modifications required | 225/40 R19----235/40 R19----245/35 R19----245/40 R19--- | AfterMarket OZ | MAX 725 KG | MATT BLACK + DIAMOND-CUT | X-Line | 8027529066098 | OZ | 14,31 | EH2+ Run Flat |  | Serie XL - ext.diam.79 mm | 593x593x274 | 1 | 118-140 | e1*2001/116*0475*.. | bar: Area 1
SAAB | 9.5 | 9-5 2010 OE16 | YS3G | 10/2010 | 05/2012 | 5x120 | 67,10 | 650 | 2074 | 45 | M14x1,50 | 22 | LOUNGE 10 | 8x19 | 19,00 | 8,00 | W8505520575 | 1 | S | 20110726 | 20110825 | 5x120 |  | 40 | 81710457 | XL | DSTD45-D | N |  | TÜV |  |  | DK | YES |  |  | T | Teilegutachten (PB+VB) | 1 | No car modifications required | 225/40 R19----235/40 R19----245/35 R19----245/40 R19--- | AfterMarket OZ | MAX 725 KG | METAL SILVER + DIAMOND CUT | X-Line | 8027529066104 | OZ | 14,31 | EH2+ Run Flat |  | Serie XL - ext.diam.79 mm | 593x593x274 | 1 | 118-140 | e1*2001/116*0475*.. | bar: Area 1
SAAB | 9.5 | 9-5 2010 OE16 | YS3G | 10/2010 | 05/2012 | 5x120 | 67,10 | 650 | 2074 | 45 | M14x1,50 | 22 | SUPERTURISMO GT | 8x19 | 19,00 | 8,00 | W0169020382 | 1 |  |  |  | 5x120 |  | 40 | 81710405 | XL | D5 | N |  | TÜV |  |  | DK | YES |  |  | S | Strongness Certificate (PB) | 1 | No car modifications required | 225/40 R19----235/40 R19----245/35 R19----245/40 R19--- | AfterMarket OZ | MAX 705 KG | RACE SILVER + BLACK LETTERING | Racing | 8027529001204 | OZ | 13,52 |  |  | Serie XL - ext.diam.79 mm | 600x600x300 | 1 | 118-140 | e1*2001/116*0475*.. | Area 2: OUT
SAAB | 9.5 | 9-5 2010 OE16 | YS3G | 10/2010 | 05/2012 | 5x120 | 67,10 | 650 | 2074 | 45 | M14x1,50 | 22 | ULTRALEGGERA HLT | 8x19 | 19,00 | 8,00 | W01713205A53 | 1 | S | 20120424 | 20120524 | 5x120 |  | 35 | 81710405 | XL | D5 | N |  | TÜV |  |  | DK | YES |  |  | S | Strongness Certificate (PB) | 1 | No car modifications required | 225/40 R19----235/40 R19----245/35 R19----245/40 R19--- | AfterMarket OZ | MAX 670 KG | MATT BLACK | I-Tech | 8027529074840 | OZ | 10,99 |  |  | Serie XL - ext.diam.79 mm | 592x592x274 | 1 | 118-140 | e1*2001/116*0475*.. | bar: Area 1
SAAB | 9.5 | 9-5 2010 OE16 | YS3G | 10/2010 | 05/2012 | 5x120 | 67,10 | 650 | 2074 | 45 | M14x1,50 | 22 | X5B | 8x19 | 19,00 | 8,00 | W85069205N5 | 1 | S | 20121005 | 20121104 | 5x120 |  | 40 | 81710457 | XL | DSTD45-D | N |  |  |  |  | DK | YES |  |  | T | Teilegutachten (PB+VB) | 1 | No car modifications required | 225/40 R19----235/40 R19----245/35 R19----245/40 R19--- | AfterMarket OZ | MAX 730 KG | MATT GRAPHITE DIAMOND CUT | X-Line | 8027529079876 | OZ | 13,81 | EH2+ Run Flat |  | Serie XL - ext.diam.79 mm | 593x593x274 | 1 | 118-140 | e1*2001/116*0475*.. | bar: Area 1
SAAB | 9.5 | 9-5 2010 OE16 | YS3G | 10/2010 | 05/2012 | 5x120 | 67,10 | 650 | 2074 | 45 | M14x1,50 | 22 | EGO | 8½x19 | 19,00 | 8,50 | W8504820654 | 1 | S | 20110726 | 20110825 | 5x120 |  | 34 | 81710457 | XL | DSTD45-D | N |  | TÜV |  |  | DK | YES |  |  | T | Teilegutachten (PB+VB) | 1 | No car modifications required | 225/40 R19---TCOMBI-235/40 R19----245/35 R19----245/40 R19---TCOMBI-255/35 R19---TCOMBI | AfterMarket OZ | MAX 750 KG | MATT BLACK + DIAMOND-CUT | X-Line | 8027529065596 | OZ | 14,31 | EH2+ Run Flat |  | Serie XL - ext.diam.79 mm | 593x593x287 | 1 | 118-140 | e1*2001/116*0475*.. | bar: Area 1
SAAB | 9.5 | 9-5 2010 OE16 | YS3G | 10/2010 | 05/2012 | 5x120 | 67,10 | 650 | 2074 | 45 | M14x1,50 | 22 | QUARANTA | 8½x19 | 19,00 | 8,50 | W01857208G2 | 1 |  |  |  | 5x120 |  | 34 | 81710457 | XL | DSTD45-D | N |  | TÜV |  |  | DK | YES |  |  | T | Teilegutachten (PB+VB) | 1 | No car modifications required | 225/40 R19---TCOMBI-235/40 R19----245/35 R19----245/40 R19---TCOMBI-255/35 R19---TCOMBI | AfterMarket OZ | MAX 715 KG | GRIGIO CORSA DIAMANTATO | Via Veneto | 8027529052626 | OZ | 14,01 | EH2+ Run Flat |  | Serie XL - ext.diam.79 mm | 570x570x280 | 1 | 118-140 | e1*2001/116*0475*.. | bar: Area 1
SAAB | 9.5 | 9-5 2010 OE16 | YS3G | 10/2010 | 05/2012 | 5x120 | 67,10 | 650 | 2074 | 45 | M14x1,50 | 22 | QUARANTA | 8½x19 | 19,00 | 8,50 | W01857209G2 | 1 |  |  |  | 5x120 |  | 40 | 81710457 | XL | DSTD45-D | N |  | TÜV |  |  | DK | YES |  |  | T | Teilegutachten (PB+VB) | 1 | No car modifications required | 225/40 R19---TCOMBI-235/40 R19----245/35 R19----245/40 R19---TCOMBI-255/35 R19---TCOMBI | AfterMarket OZ | MAX 715 KG | GRIGIO CORSA DIAMANTATO | Via Veneto | 8027529052633 | OZ | 13,91 | EH2+ Run Flat |  | Serie XL - ext.diam.79 mm | 570x570x280 | 1 | 118-140 | e1*2001/116*0475*.. | bar: Area 1
SAAB | 9.5 | 9-5 2010 OE16 | YS3G | 10/2010 | 05/2012 | 5x120 | 67,10 | 650 | 2074 | 45 | M14x1,50 | 22 | SUPERTURISMO LM | 8½x19 | 19,00 | 8,50 | W0185220619 | 1 |  |  |  | 5x120 |  | 34 | 81710405 | XL | D5 | N |  | TÜV |  |  | DK | YES |  |  | S | Strongness Certificate (PB) | 1 | No car modifications required | 225/40 R19---TCOMBI-235/40 R19----245/35 R19----245/40 R19---TCOMBI-255/35 R19---TCOMBI | AfterMarket OZ | MAX 715 KG | MATT RACE SILVER + BLACK LETTERING | Racing | 8027529043686 | OZ | 13,11 | EH2+ Run Flat |  | Serie XL - ext.diam.79 mm | 570x570x280 | 1 | 118-140 | e1*2001/116*0475*.. | bar: Area 1
SAAB | 9.5 | 9-5 2010 OE16 | YS3G | 10/2010 | 05/2012 | 5x120 | 67,10 | 650 | 2074 | 45 | M14x1,50 | 22 | SUPERTURISMO LM | 8½x19 | 19,00 | 8,50 | W0185220646 | 1 |  |  |  | 5x120 |  | 34 | 81710405 | XL | D5 | N |  | TÜV |  |  | DK | YES |  |  | S | Strongness Certificate (PB) | 1 | No car modifications required | 225/40 R19---TCOMBI-235/40 R19----245/35 R19----245/40 R19---TCOMBI-255/35 R19---TCOMBI | AfterMarket OZ | MAX 715 KG | MATT GRAPHITE + SILVER LETTERING | Racing | 8027529043693 | OZ | 13,11 | EH2+ Run Flat |  | Serie XL - ext.diam.79 mm | 570x570x280 | 1 | 118-140 | e1*2001/116*0475*.. | bar: Area 1
SAAB | 9.5 | 9-5 2010 OE16 | YS3G | 10/2010 | 05/2012 | 5x120 | 67,10 | 650 | 2074 | 45 | M14x1,50 | 22 | SUPERTURISMO LM | 8½x19 | 19,00 | 8,50 | W0185220719 | 1 |  |  |  | 5x120 |  | 40 | 81710405 | XL | D5 | N |  | TÜV |  |  | DK | YES |  |  | S | Strongness Certificate (PB) | 1 | No car modifications required | 225/40 R19---TCOMBI-235/40 R19----245/35 R19----245/40 R19---TCOMBI-255/35 R19---TCOMBI | AfterMarket OZ | MAX 715 KG | MATT RACE SILVER + BLACK LETTERING | Racing | 8027529043709 | OZ | 13,09 | EH2+ Run Flat |  | Serie XL - ext.diam.79 mm | 570x570x280 | 1 | 118-140 | e1*2001/116*0475*.. | bar: Area 1
SAAB | 9.5 | 9-5 2010 OE16 | YS3G | 10/2010 | 05/2012 | 5x120 | 67,10 | 650 | 2074 | 45 | M14x1,50 | 22 | SUPERTURISMO LM | 8½x19 | 19,00 | 8,50 | W0185220746 | 1 |  |  |  | 5x120 |  | 40 | 81710405 | XL | D5 | N |  | TÜV |  |  | DK | YES |  |  | S | Strongness Certificate (PB) | 1 | No car modifications required | 225/40 R19---TCOMBI-235/40 R19----245/35 R19----245/40 R19---TCOMBI-255/35 R19---TCOMBI | AfterMarket OZ | MAX 715 KG | MATT GRAPHITE + SILVER LETTERING | Racing | 8027529043716 | OZ | 13,09 | EH2+ Run Flat |  | Serie XL - ext.diam.79 mm | 570x570x280 | 1 | 118-140 | e1*2001/116*0475*.. | bar: Area 1
SAAB | 9.5 | 9-5 2010 OE16 | YS3G | 10/2010 | 05/2012 | 5x120 | 67,10 | 650 | 2074 | 45 | M14x1,50 | 22 | ULTRALEGGERA HLT | 8½x19 | 19,00 | 8,50 | W01803200N6 | 3 | S | 20110912 | 20111012 | 5x120 |  | 34 | 81710405 | XL | D5 | N |  | TÜV |  |  | DK | YES |  |  | S | Strongness Certificate (PB) | 1 | No car modifications required | 225/40 R19---TCOMBI-235/40 R19----245/35 R19----245/40 R19---TCOMBI-255/35 R19---TCOMBI | AfterMarket OZ | MAX 715 KG | MATT RACE SILVER | I-Tech | 8027529067828 | OZ | 12,12 |  |  | Serie XL - ext.diam.79 mm | 592x592x286 | 1 | 118-140 | e1*2001/116*0475*.. | bar: Area 1
SAAB | 9.5 | 9-5 2010 OE16 | YS3G | 10/2010 | 05/2012 | 5x120 | 67,10 | 650 | 2074 | 45 | M14x1,50 | 22 | ULTRALEGGERA HLT | 8½x19 | 19,00 | 8,50 | W01803200P3 | 3 | S | 20121203 | 20130102 | 5x120 |  | 34 | 81710405 | XL | D5 | N |  | TÜV |  |  | DK | YES |  |  | S | Strongness Certificate (PB) | 1 | No car modifications required | 225/40 R19---TCOMBI-235/40 R19----245/35 R19----245/40 R19---TCOMBI-255/35 R19---TCOMBI | AfterMarket OZ | MAX 715 KG | ACID GREEN | I-Tech | 8027529083866 | OZ | 12,13 |  |  | Serie XL - ext.diam.79 mm | 592x592x286 | 1 | 118-140 | e1*2001/116*0475*.. | bar: Area 1
SAAB | 9.5 | 9-5 2010 OE16 | YS3G | 10/2010 | 05/2012 | 5x120 | 67,10 | 650 | 2074 | 45 | M14x1,50 | 22 | ULTRALEGGERA HLT | 8½x19 | 19,00 | 8,50 | W0180320022 | 3 | S | 20110912 | 20111012 | 5x120 |  | 34 | 81710405 | XL | D5 | N |  | TÜV |  |  | DK | YES |  |  | S | Strongness Certificate (PB) | 1 | No car modifications required | 225/40 R19---TCOMBI-235/40 R19----245/35 R19----245/40 R19---TCOMBI-255/35 R19---TCOMBI | AfterMarket OZ | MAX 715 KG | MATT GRAPHIT SILVER | I-Tech | 8027529067811 | OZ | 12,12 |  |  | Serie XL - ext.diam.79 mm | 592x592x286 | 1 | 118-140 | e1*2001/116*0475*.. | bar: Area 1
SAAB | 9.5 | 9-5 2010 OE16 | YS3G | 10/2010 | 05/2012 | 5x120 | 67,10 | 650 | 2074 | 45 | M14x1,50 | 22 | ULTRALEGGERA HLT | 8½x19 | 19,00 | 8,50 | W0180320030 | 3 | S | 20110912 | 20111012 | 5x120 |  | 34 | 81710405 | XL | D5 | N |  | TÜV |  |  | DK | YES |  |  | S | Strongness Certificate (PB) | 1 | No car modifications required | 225/40 R19---TCOMBI-235/40 R19----245/35 R19----245/40 R19---TCOMBI-255/35 R19---TCOMBI | AfterMarket OZ | MAX 715 KG | WHITE | I-Tech | 8027529067774 | OZ | 12,12 |  |  | Serie XL - ext.diam.79 mm | 592x592x286 | 1 | 118-140 | e1*2001/116*0475*.. | bar: Area 1
SAAB | 9.5 | 9-5 2010 OE16 | YS3G | 10/2010 | 05/2012 | 5x120 | 67,10 | 650 | 2074 | 45 | M14x1,50 | 22 | ULTRALEGGERA HLT | 8½x19 | 19,00 | 8,50 | W0180320053 | 3 |  |  |  | 5x120 |  | 34 | 81710405 | XL | D5 | N |  | TÜV |  |  | DK | YES |  |  | S | Strongness Certificate (PB) | 1 | No car modifications required | 225/40 R19---TCOMBI-235/40 R19----245/35 R19----245/40 R19---TCOMBI-255/35 R19---TCOMBI | AfterMarket OZ | MAX 715 KG | MATT BLACK | I-Tech | 8027529006315 | OZ | 12,12 |  |  | Serie XL - ext.diam.79 mm | 600x600x300 | 1 | 118-140 | e1*2001/116*0475*.. | bar: Area 1
SAAB | 9.5 | 9-5 2010 OE16 | YS3G | 10/2010 | 05/2012 | 5x120 | 67,10 | 650 | 2074 | 45 | M14x1,50 | 22 | ULTRALEGGERA HLT | 8½x19 | 19,00 | 8,50 | W0180320071 | 3 | S | 20110912 | 20111012 | 5x120 |  | 34 | 81710405 | XL | D5 | N |  | TÜV |  |  | DK | YES |  |  | S | Strongness Certificate (PB) | 1 | No car modifications required | 225/40 R19---TCOMBI-235/40 R19----245/35 R19----245/40 R19---TCOMBI-255/35 R19---TCOMBI | AfterMarket OZ | MAX 715 KG | ORANGE | I-Tech | 8027529067798 | OZ | 12,12 |  |  | Serie XL - ext.diam.79 mm | 592x592x286 | 1 | 118-140 | e1*2001/116*0475*.. | bar: Area 1
SAAB | 9.5 | 9-5 2010 OE16 | YS3G | 10/2010 | 05/2012 | 5x120 | 67,10 | 650 | 2074 | 45 | M14x1,50 | 22 | ULTRALEGGERA HLT | 8½x19 | 19,00 | 8,50 | W0180320076 | 3 | S | 20110912 | 20111012 | 5x120 |  | 34 | 81710405 | XL | D5 | N |  | TÜV |  |  | DK | YES |  |  | S | Strongness Certificate (PB) | 1 | No car modifications required | 225/40 R19---TCOMBI-235/40 R19----245/35 R19----245/40 R19---TCOMBI-255/35 R19---TCOMBI | AfterMarket OZ | MAX 715 KG | RACE GOLD | I-Tech | 8027529067804 | OZ | 12,12 |  |  | Serie XL - ext.diam.79 mm | 592x592x286 | 1 | 118-140 | e1*2001/116*0475*.. | bar: Area 1
SAAB | 9.5 | 9-5 2010 OE16 | YS3G | 10/2010 | 05/2012 | 5x120 | 67,10 | 650 | 2074 | 45 | M14x1,50 | 22 | ULTRALEGGERA HLT | 8½x19 | 19,00 | 8,50 | W0180320084 | 3 | S | 20110912 | 20111012 | 5x120 |  | 34 | 81710405 | XL | D5 | N |  | TÜV |  |  | DK | YES |  |  | S | Strongness Certificate (PB) | 1 | No car modifications required | 225/40 R19---TCOMBI-235/40 R19----245/35 R19----245/40 R19---TCOMBI-255/35 R19---TCOMBI | AfterMarket OZ | MAX 715 KG | RED | I-Tech | 8027529067781 | OZ | 12,12 |  |  | Serie XL - ext.diam.79 mm | 592x592x286 | 1 | 118-140 | e1*2001/116*0475*.. | bar: Area 1
SAAB | 9.5 | 9-5 2010 OE16 | YS3G | 10/2010 | 05/2012 | 5x120 | 67,10 | 650 | 2074 | 45 | M14x1,50 | 22 | ULTRALEGGERA HLT | 8½x19 | 19,00 | 8,50 | W01803201N6 | 3 | S | 20110912 | 20111012 | 5x120 |  | 40 | 81710405 | XL | D5 | N |  | TÜV |  |  | DK | YES |  |  | S | Strongness Certificate (PB) | 1 | No car modifications required | 225/40 R19---TCOMBI-235/40 R19----245/35 R19----245/40 R19---TCOMBI-255/35 R19---TCOMBI | AfterMarket OZ | MAX 715 KG | MATT RACE SILVER | I-Tech | 8027529067880 | OZ | 11,92 |  |  | Serie XL - ext.diam.79 mm | 592x592x286 | 1 | 118-140 | e1*2001/116*0475*.. | bar: Area 1
SAAB | 9.5 | 9-5 2010 OE16 | YS3G | 10/2010 | 05/2012 | 5x120 | 67,10 | 650 | 2074 | 45 | M14x1,50 | 22 | ULTRALEGGERA HLT | 8½x19 | 19,00 | 8,50 | W01803201P3 | 3 | S | 20121203 | 20130102 | 5x120 |  | 40 | 81710405 | XL | D5 | N |  | TÜV |  |  | DK | YES |  |  | S | Strongness Certificate (PB) | 1 | No car modifications required | 225/40 R19---TCOMBI-235/40 R19----245/35 R19----245/40 R19---TCOMBI-255/35 R19---TCOMBI | AfterMarket OZ | MAX 715 KG | ACID GREEN | I-Tech | 8027529083873 | OZ | 11,92 |  |  | Serie XL - ext.diam.79 mm | 592x592x286 | 1 | 118-140 | e1*2001/116*0475*.. | bar: Area 1
SAAB | 9.5 | 9-5 2010 OE16 | YS3G | 10/2010 | 05/2012 | 5x120 | 67,10 | 650 | 2074 | 45 | M14x1,50 | 22 | ULTRALEGGERA HLT | 8½x19 | 19,00 | 8,50 | W0180320122 | 3 | S | 20110912 | 20111012 | 5x120 |  | 40 | 81710405 | XL | D5 | N |  | TÜV |  |  | DK | YES |  |  | S | Strongness Certificate (PB) | 1 | No car modifications required | 225/40 R19---TCOMBI-235/40 R19----245/35 R19----245/40 R19---TCOMBI-255/35 R19---TCOMBI | AfterMarket OZ | MAX 715 KG | MATT GRAPHIT SILVER | I-Tech | 8027529067873 | OZ | 11,92 |  |  | Serie XL - ext.diam.79 mm | 592x592x286 | 1 | 118-140 | e1*2001/116*0475*.. | bar: Area 1
SAAB | 9.5 | 9-5 2010 OE16 | YS3G | 10/2010 | 05/2012 | 5x120 | 67,10 | 650 | 2074 | 45 | M14x1,50 | 22 | ULTRALEGGERA HLT | 8½x19 | 19,00 | 8,50 | W0180320130 | 3 | S | 20110912 | 20111012 | 5x120 |  | 40 | 81710405 | XL | D5 | N |  | TÜV |  |  | DK | YES |  |  | S | Strongness Certificate (PB) | 1 | No car modifications required | 225/40 R19---TCOMBI-235/40 R19----245/35 R19----245/40 R19---TCOMBI-255/35 R19---TCOMBI | AfterMarket OZ | MAX 715 KG | WHITE | I-Tech | 8027529067835 | OZ | 11,92 |  |  | Serie XL - ext.diam.79 mm | 592x592x286 | 1 | 118-140 | e1*2001/116*0475*.. | bar: Area 1
SAAB | 9.5 | 9-5 2010 OE16 | YS3G | 10/2010 | 05/2012 | 5x120 | 67,10 | 650 | 2074 | 45 | M14x1,50 | 22 | ULTRALEGGERA HLT | 8½x19 | 19,00 | 8,50 | W0180320153 | 3 |  |  |  | 5x120 |  | 40 | 81710405 | XL | D5 | N |  | TÜV |  |  | DK | YES |  |  | S | Strongness Certificate (PB) | 1 | No car modifications required | 225/40 R19---TCOMBI-235/40 R19----245/35 R19----245/40 R19---TCOMBI-255/35 R19---TCOMBI | AfterMarket OZ | MAX 715 KG | MATT BLACK | I-Tech | 8027529006339 | OZ | 11,92 |  |  | Serie XL - ext.diam.79 mm | 600x600x300 | 1 | 118-140 | e1*2001/116*0475*.. | bar: Area 1
SAAB | 9.5 | 9-5 2010 OE16 | YS3G | 10/2010 | 05/2012 | 5x120 | 67,10 | 650 | 2074 | 45 | M14x1,50 | 22 | ULTRALEGGERA HLT | 8½x19 | 19,00 | 8,50 | W0180320171 | 3 | S | 20110912 | 20111012 | 5x120 |  | 40 | 81710405 | XL | D5 | N |  | TÜV |  |  | DK | YES |  |  | S | Strongness Certificate (PB) | 1 | No car modifications required | 225/40 R19---TCOMBI-235/40 R19----245/35 R19----245/40 R19---TCOMBI-255/35 R19---TCOMBI | AfterMarket OZ | MAX 715 KG | ORANGE | I-Tech | 8027529067859 | OZ | 11,92 |  |  | Serie XL - ext.diam.79 mm | 592x592x286 | 1 | 118-140 | e1*2001/116*0475*.. | bar: Area 1
SAAB | 9.5 | 9-5 2010 OE16 | YS3G | 10/2010 | 05/2012 | 5x120 | 67,10 | 650 | 2074 | 45 | M14x1,50 | 22 | ULTRALEGGERA HLT | 8½x19 | 19,00 | 8,50 | W0180320176 | 3 | S | 20110912 | 20111012 | 5x120 |  | 40 | 81710405 | XL | D5 | N |  | TÜV |  |  | DK | YES |  |  | S | Strongness Certificate (PB) | 1 | No car modifications required | 225/40 R19---TCOMBI-235/40 R19----245/35 R19----245/40 R19---TCOMBI-255/35 R19---TCOMBI | AfterMarket OZ | MAX 715 KG | RACE GOLD | I-Tech | 8027529067866 | OZ | 11,92 |  |  | Serie XL - ext.diam.79 mm | 592x592x286 | 1 | 118-140 | e1*2001/116*0475*.. | bar: Area 1
SAAB | 9.5 | 9-5 2010 OE16 | YS3G | 10/2010 | 05/2012 | 5x120 | 67,10 | 650 | 2074 | 45 | M14x1,50 | 22 | ULTRALEGGERA HLT | 8½x19 | 19,00 | 8,50 | W0180320184 | 3 | S | 20110912 | 20111012 | 5x120 |  | 40 | 81710405 | XL | D5 | N |  | TÜV |  |  | DK | YES |  |  | S | Strongness Certificate (PB) | 1 | No car modifications required | 225/40 R19---TCOMBI-235/40 R19----245/35 R19----245/40 R19---TCOMBI-255/35 R19---TCOMBI | AfterMarket OZ | MAX 715 KG | RED | I-Tech | 8027529067842 | OZ | 11,92 |  |  | Serie XL - ext.diam.79 mm | 592x592x286 | 1 | 118-140 | e1*2001/116*0475*.. | bar: Area 1
SAAB | 9.5 | 9-5 2010 OE16 | YS3G | 10/2010 | 05/2012 | 5x120 | 67,10 | 650 | 2074 | 45 | M14x1,50 | 22 | VITTORIA | 8½x19 | 19,00 | 8,50 | W0188220573 | 1 | S | 20110913 | 20111013 | 5x120 |  | 40 | 81710457 | XL | DSTD45-D | N |  | TÜV |  |  | DK | YES |  |  | T | Teilegutachten (PB+VB) | 1 | No car modifications required | 225/40 R19---TCOMBI-235/40 R19----245/35 R19----245/40 R19---TCOMBI-255/35 R19---TCOMBI | AfterMarket OZ | MAX 715 KG | MATT DARK GRAPHITE | Via Veneto | 8027529069709 | OZ | 16,28 | EH2+ Run Flat |  | Serie XL - ext.diam.79 mm | 592x592x286 | 1 | 118-140 | e1*2001/116*0475*.. | bar: Area 1
SAAB | 9.5 | 9-5 2010 OE16 | YS3G | 10/2010 | 05/2012 | 5x120 | 67,10 | 650 | 2074 | 45 | M14x1,50 | 22 | CORTINA | 9x19 | 19,00 | 9,00 | W0188720349 | 1 |  |  |  | 5x120 |  | 40 | 81710405 | XL | D5 | N |  | TÜV |  |  | DK | YES |  |  | T | Teilegutachten (PB+VB) | 1 | No car modifications required |  | AfterMarket OZ | MAX 875 KG | MATT DARK GRAPHITE DIAMOND CUT | All-Terrain | 8027529070804 | OZ | 16,03 | EH2+ Run Flat |  | Serie XL - ext.diam.79 mm | 592x592x312 | 1 | 118-140 | e1*2001/116*0475*.. | bar: Area 1
SAAB | 9.5 | 9-5 2010 OE16 | YS3G | 10/2010 | 05/2012 | 5x120 | 67,10 | 650 | 2074 | 45 | M14x1,50 | 22 | CORTINA | 9x19 | 19,00 | 9,00 | W0188720353 | 1 |  |  |  | 5x120 |  | 40 | 81710405 | XL | D5 | N |  | TÜV |  |  | DK | YES |  |  | T | Teilegutachten (PB+VB) | 1 | No car modifications required |  | AfterMarket OZ | MAX 875 KG | MATT BLACK | All-Terrain | 8027529070811 | OZ | 16,43 | EH2+ Run Flat |  | Serie XL - ext.diam.79 mm | 592x592x312 | 1 | 118-140 | e1*2001/116*0475*.. | bar: Area 1
SAAB | 9.5 | 9-5 2010 OE16 | YS3G | 10/2010 | 05/2012 | 5x120 | 67,10 | 650 | 2074 | 45 | M14x1,50 | 22 | SARDEGNA | 9x19 | 19,00 | 9,00 | W0176620322 | 1 |  |  |  | 5x120 |  | 40 | 81710405 | XL | D5 | N |  | TÜV |  |  | DK | YES |  |  | S | Strongness Certificate (PB) | 1 | No car modifications required |  | AfterMarket OZ | MAX 965 KG | MATT GRAPHIT SILVER | All-Terrain | 8027529046717 | OZ | 17,61 |  |  | Serie XL - ext.diam.79 mm | 600x600x360 | 1 | 118-140 | e1*2001/116*0475*.. | bar: Area 1
SAAB | 9.5 | 9-5 2010 OE16 | YS3G | 10/2010 | 05/2012 | 5x120 | 67,10 | 650 | 2074 | 45 | M14x1,50 | 22 | ULTRALEGGERA HLT | 9x19 | 19,00 | 9,00 | W01804200N6 | 3 | S | 20110912 | 20111012 | 5x120 |  | 40 | 81710405 | XL | D5 | N |  | TÜV |  |  | DK | YES |  |  | S | Strongness Certificate (PB) | 1 | No car modifications required |  | AfterMarket OZ | MAX 660 KG | MATT RACE SILVER | I-Tech | 8027529068924 | OZ | 10,37 |  |  | Serie XL - ext.diam.79 mm | 592x592x312 | 1 | 118-140 | e1*2001/116*0475*.. | bar: Area 1
SAAB | 9.5 | 9-5 2010 OE16 | YS3G | 10/2010 | 05/2012 | 5x120 | 67,10 | 650 | 2074 | 45 | M14x1,50 | 22 | ULTRALEGGERA HLT | 9x19 | 19,00 | 9,00 | W01804200P3 | 3 | S | 20121203 | 20130102 | 5x120 |  | 40 | 81710405 | XL | D5 | N |  | TÜV |  |  | DK | YES |  |  | S | Strongness Certificate (PB) | 1 | No car modifications required |  | AfterMarket OZ | MAX 660 KG | ACID GREEN | I-Tech | 8027529084061 | OZ | 10,37 |  |  | Serie XL - ext.diam.79 mm | 592x592x312 | 1 | 118-140 | e1*2001/116*0475*.. | bar: Area 1
SAAB | 9.5 | 9-5 2010 OE16 | YS3G | 10/2010 | 05/2012 | 5x120 | 67,10 | 650 | 2074 | 45 | M14x1,50 | 22 | ULTRALEGGERA HLT | 9x19 | 19,00 | 9,00 | W0180420022 | 3 | S | 20110912 | 20111012 | 5x120 |  | 40 | 81710405 | XL | D5 | N |  | TÜV |  |  | DK | YES |  |  | S | Strongness Certificate (PB) | 1 | No car modifications required |  | AfterMarket OZ | MAX 660 KG | MATT GRAPHIT SILVER | I-Tech | 8027529068917 | OZ | 10,37 |  |  | Serie XL - ext.diam.79 mm | 592x592x312 | 1 | 118-140 | e1*2001/116*0475*.. | bar: Area 1
SAAB | 9.5 | 9-5 2010 OE16 | YS3G | 10/2010 | 05/2012 | 5x120 | 67,10 | 650 | 2074 | 45 | M14x1,50 | 22 | ULTRALEGGERA HLT | 9x19 | 19,00 | 9,00 | W0180420030 | 3 | S | 20110912 | 20111012 | 5x120 |  | 40 | 81710405 | XL | D5 | N |  | TÜV |  |  | DK | YES |  |  | S | Strongness Certificate (PB) | 1 | No car modifications required |  | AfterMarket OZ | MAX 660 KG | WHITE | I-Tech | 8027529068870 | OZ | 10,37 |  |  | Serie XL - ext.diam.79 mm | 592x592x312 | 1 | 118-140 | e1*2001/116*0475*.. | bar: Area 1
SAAB | 9.5 | 9-5 2010 OE16 | YS3G | 10/2010 | 05/2012 | 5x120 | 67,10 | 650 | 2074 | 45 | M14x1,50 | 22 | ULTRALEGGERA HLT | 9x19 | 19,00 | 9,00 | W0180420053 | 3 |  |  |  | 5x120 |  | 40 | 81710405 | XL | D5 | N |  | TÜV |  |  | DK | YES |  |  | S | Strongness Certificate (PB) | 1 | No car modifications required |  | AfterMarket OZ | MAX 660 KG | MATT BLACK | I-Tech | 8027529006421 | OZ | 10,37 |  |  | Serie XL - ext.diam.79 mm | 600x600x360 | 1 | 118-140 | e1*2001/116*0475*.. | bar: Area 1
SAAB | 9.5 | 9-5 2010 OE16 | YS3G | 10/2010 | 05/2012 | 5x120 | 67,10 | 650 | 2074 | 45 | M14x1,50 | 22 | ULTRALEGGERA HLT | 9x19 | 19,00 | 9,00 | W0180420071 | 3 | S | 20110912 | 20111012 | 5x120 |  | 40 | 81710405 | XL | D5 | N |  | TÜV |  |  | DK | YES |  |  | S | Strongness Certificate (PB) | 1 | No car modifications required |  | AfterMarket OZ | MAX 660 KG | ORANGE | I-Tech | 8027529068894 | OZ | 10,37 |  |  | Serie XL - ext.diam.79 mm | 592x592x312 | 1 | 118-140 | e1*2001/116*0475*.. | bar: Area 1
SAAB | 9.5 | 9-5 2010 OE16 | YS3G | 10/2010 | 05/2012 | 5x120 | 67,10 | 650 | 2074 | 45 | M14x1,50 | 22 | ULTRALEGGERA HLT | 9x19 | 19,00 | 9,00 | W0180420076 | 3 | S | 20110912 | 20111012 | 5x120 |  | 40 | 81710405 | XL | D5 | N |  | TÜV |  |  | DK | YES |  |  | S | Strongness Certificate (PB) | 1 | No car modifications required |  | AfterMarket OZ | MAX 660 KG | RACE GOLD | I-Tech | 8027529068900 | OZ | 10,37 |  |  | Serie XL - ext.diam.79 mm | 592x592x312 | 1 | 118-140 | e1*2001/116*0475*.. | bar: Area 1
SAAB | 9.5 | 9-5 2010 OE16 | YS3G | 10/2010 | 05/2012 | 5x120 | 67,10 | 650 | 2074 | 45 | M14x1,50 | 22 | ULTRALEGGERA HLT | 9x19 | 19,00 | 9,00 | W0180420084 | 3 | S | 20110912 | 20111012 | 5x120 |  | 40 | 81710405 | XL | D5 | N |  | TÜV |  |  | DK | YES |  |  | S | Strongness Certificate (PB) | 1 | No car modifications required |  | AfterMarket OZ | MAX 660 KG | RED | I-Tech | 8027529068887 | OZ | 10,37 |  |  | Serie XL - ext.diam.79 mm | 592x592x312 | 1 | 118-140 | e1*2001/116*0475*.. | bar: Area 1
SAAB | 9.5 | 9-5 2010 OE16 | YS3G | 10/2010 | 05/2012 | 5x120 | 67,10 | 650 | 2074 | 45 | M14x1,50 | 22 | SUPERTURISMO DAKAR | 8½x20 | 20,00 | 8,50 | W0187520419 | 1 |  |  |  | 5x120 |  | 32 | 81710405 | XL | D5 | N |  | TÜV |  |  |  | YES |  |  | T | Teilegutachten (PB+VB) | 2 | Mods can be necessary to car | 245/35 R20--- | AfterMarket OZ | MAX 850 KG | MATT RACE SILVER + BLACK LETTERING | All-Terrain | 8027529053364 | OZ | 15,70 | EH2+ Run Flat |  | Serie XL - ext.diam.79 mm | 615x615x312 | 1 | 118-140 | e1*2001/116*0475*.. | bar: Area 1
SAAB | 9.5 | 9-5 2010 OE16 | YS3G | 10/2010 | 05/2012 | 5x120 | 67,10 | 650 | 2074 | 45 | M14x1,50 | 22 | SUPERTURISMO DAKAR | 8½x20 | 20,00 | 8,50 | W0187520446 | 1 |  |  |  | 5x120 |  | 32 | 81710405 | XL | D5 | N |  | TÜV |  |  |  | YES |  |  | T | Teilegutachten (PB+VB) | 2 | Mods can be necessary to car | 245/35 R20--- | AfterMarket OZ | MAX 850 KG | MATT GRAPHITE + SILVER LETTERING | All-Terrain | 8027529053371 | OZ | 15,70 | EH2+ Run Flat |  | Serie XL - ext.diam.79 mm | 615x615x312 | 1 | 118-140 | e1*2001/116*0475*.. | bar: Area 1
SAAB | 9.5 | 9-5 2010 OE16 | YS3G | 10/2010 | 05/2012 | 5x120 | 67,10 | 650 | 2074 | 45 | M14x1,50 | 22 | SUPERTURISMO DAKAR | 8½x20 | 20,00 | 8,50 | W0187520519 | 1 |  |  |  | 5x120 |  | 40 | 81710405 | XL | D5 | N |  | TÜV |  |  | DK | YES |  |  | T | Teilegutachten (PB+VB) | 1 | No car modifications required | 245/35 R20--- | AfterMarket OZ | MAX 850 KG | MATT RACE SILVER + BLACK LETTERING | All-Terrain | 8027529053388 | OZ | 15,80 | EH2+ Run Flat |  | Serie XL - ext.diam.79 mm | 615x615x312 | 1 | 118-140 | e1*2001/116*0475*.. | bar: Area 1
SAAB | 9.5 | 9-5 2010 OE16 | YS3G | 10/2010 | 05/2012 | 5x120 | 67,10 | 650 | 2074 | 45 | M14x1,50 | 22 | SUPERTURISMO DAKAR | 8½x20 | 20,00 | 8,50 | W0187520546 | 1 |  |  |  | 5x120 |  | 40 | 81710405 | XL | D5 | N |  | TÜV |  |  | DK | YES |  |  | T | Teilegutachten (PB+VB) | 1 | No car modifications required | 245/35 R20--- | AfterMarket OZ | MAX 850 KG | MATT GRAPHITE + SILVER LETTERING | All-Terrain | 8027529053395 | OZ | 15,80 | EH2+ Run Flat |  | Serie XL - ext.diam.79 mm | 615x615x312 | 1 | 118-140 | e1*2001/116*0475*.. | bar: Area 1
SAAB | 9.5 | 9-5 2010 OE16 | YS3G | 10/2010 | 05/2012 | 5x120 | 67,10 | 650 | 2074 | 45 | M14x1,50 | 22 | ULTRALEGGERA HLT | 8½x20 | 20,00 | 8,50 | W01715204A53 | 3 |  |  |  | 5x120 |  | 34 | 81710405 | XL | D5 | N |  | TÜV |  |  | DK | YES |  |  | S | Strongness Certificate (PB) | 1 | No car modifications required | 245/35 R20--- | AfterMarket OZ | MAX 685 KG | MATT BLACK | I-Tech | 8027529002348 | OZ | 13,35 |  |  | Serie XL - ext.diam.79 mm | 620x620x350 | 1 | 118-140 | e1*2001/116*0475*.. | bar: Area 1
SAAB | 9.5 | 9-5 2010 OE16 | YS3G | 10/2010 | 05/2012 | 5x120 | 67,10 | 650 | 2074 | 45 | M14x1,50 | 22 | ULTRALEGGERA HLT | 8½x20 | 20,00 | 8,50 | W01715204A61 | 3 |  |  |  | 5x120 |  | 34 | 81710405 | XL | D5 | N |  | TÜV |  |  | DK | YES |  |  | S | Strongness Certificate (PB) | 1 | No car modifications required | 245/35 R20--- | AfterMarket OZ | MAX 685 KG | CHRYSTAL TITANIUM | I-Tech | 8027529002355 | OZ | 13,35 |  |  | Serie XL - ext.diam.79 mm | 620x620x350 | 1 | 118-140 | e1*2001/116*0475*.. | Area 2: OUT
SAAB | 9.5 | 9-5 2010 OE16 | YS3G | 10/2010 | 05/2012 | 5x120 | 67,10 | 650 | 2074 | 45 | M14x1,50 | 22 | ULTRALEGGERA HLT | 8½x20 | 20,00 | 8,50 | W01715204N6 | 3 | S | 20110912 | 20111012 | 5x120 |  | 34 | 81710405 | XL | D5 | N |  | TÜV |  |  | DK | YES |  |  | S | Strongness Certificate (PB) | 1 | No car modifications required | 245/35 R20--- | AfterMarket OZ | MAX 685 KG | MATT RACE SILVER | I-Tech | 8027529068740 | OZ | 13,35 |  |  | Serie XL - ext.diam.79 mm | 615x615x312 | 1 | 118-140 | e1*2001/116*0475*.. | bar: Area 1
SAAB | 9.5 | 9-5 2010 OE16 | YS3G | 10/2010 | 05/2012 | 5x120 | 67,10 | 650 | 2074 | 45 | M14x1,50 | 22 | ULTRALEGGERA HLT | 8½x20 | 20,00 | 8,50 | W01715204P3 | 3 | S | 20121203 | 20130102 | 5x120 |  | 34 | 81710405 | XL | D5 | N |  | TÜV |  |  | DK | YES |  |  | S | Strongness Certificate (PB) | 1 | No car modifications required | 245/35 R20--- | AfterMarket OZ | MAX 685 KG | ACID GREEN | I-Tech | 8027529084030 | OZ | 13,35 |  |  | Serie XL - ext.diam.79 mm | 615x615x312 | 1 | 118-140 | e1*2001/116*0475*.. | bar: Area 1
SAAB | 9.5 | 9-5 2010 OE16 | YS3G | 10/2010 | 05/2012 | 5x120 | 67,10 | 650 | 2074 | 45 | M14x1,50 | 22 | ULTRALEGGERA HLT | 8½x20 | 20,00 | 8,50 | W0171520422 | 3 | S | 20110912 | 20111012 | 5x120 |  | 34 | 81710405 | XL | D5 | N |  | TÜV |  |  | DK | YES |  |  | S | Strongness Certificate (PB) | 1 | No car modifications required | 245/35 R20--- | AfterMarket OZ | MAX 685 KG | MATT GRAPHIT SILVER | I-Tech | 8027529068733 | OZ | 13,35 |  |  | Serie XL - ext.diam.79 mm | 615x615x312 | 1 | 118-140 | e1*2001/116*0475*.. | bar: Area 1
SAAB | 9.5 | 9-5 2010 OE16 | YS3G | 10/2010 | 05/2012 | 5x120 | 67,10 | 650 | 2074 | 45 | M14x1,50 | 22 | ULTRALEGGERA HLT | 8½x20 | 20,00 | 8,50 | W0171520430 | 3 | S | 20110912 | 20111012 | 5x120 |  | 34 | 81710405 | XL | D5 | N |  | TÜV |  |  | DK | YES |  |  | S | Strongness Certificate (PB) | 1 | No car modifications required | 245/35 R20--- | AfterMarket OZ | MAX 685 KG | WHITE | I-Tech | 8027529068696 | OZ | 13,35 |  |  | Serie XL - ext.diam.79 mm | 615x615x312 | 1 | 118-140 | e1*2001/116*0475*.. | bar: Area 1
SAAB | 9.5 | 9-5 2010 OE16 | YS3G | 10/2010 | 05/2012 | 5x120 | 67,10 | 650 | 2074 | 45 | M14x1,50 | 22 | ULTRALEGGERA HLT | 8½x20 | 20,00 | 8,50 | W0171520471 | 3 | S | 20110912 | 20111012 | 5x120 |  | 34 | 81710405 | XL | D5 | N |  | TÜV |  |  | DK | YES |  |  | S | Strongness Certificate (PB) | 1 | No car modifications required | 245/35 R20--- | AfterMarket OZ | MAX 685 KG | ORANGE | I-Tech | 8027529068719 | OZ | 13,35 |  |  | Serie XL - ext.diam.79 mm | 615x615x312 | 1 | 118-140 | e1*2001/116*0475*.. | bar: Area 1
SAAB | 9.5 | 9-5 2010 OE16 | YS3G | 10/2010 | 05/2012 | 5x120 | 67,10 | 650 | 2074 | 45 | M14x1,50 | 22 | ULTRALEGGERA HLT | 8½x20 | 20,00 | 8,50 | W0171520476 | 3 | S | 20110912 | 20111012 | 5x120 |  | 34 | 81710405 | XL | D5 | N |  | TÜV |  |  | DK | YES |  |  | S | Strongness Certificate (PB) | 1 | No car modifications required | 245/35 R20--- | AfterMarket OZ | MAX 685 KG | RACE GOLD | I-Tech | 8027529068726 | OZ | 13,35 |  |  | Serie XL - ext.diam.79 mm | 615x615x312 | 1 | 118-140 | e1*2001/116*0475*.. | bar: Area 1
SAAB | 9.5 | 9-5 2010 OE16 | YS3G | 10/2010 | 05/2012 | 5x120 | 67,10 | 650 | 2074 | 45 | M14x1,50 | 22 | ULTRALEGGERA HLT | 8½x20 | 20,00 | 8,50 | W0171520484 | 3 | S | 20110912 | 20111012 | 5x120 |  | 34 | 81710405 | XL | D5 | N |  | TÜV |  |  | DK | YES |  |  | S | Strongness Certificate (PB) | 1 | No car modifications required | 245/35 R20--- | AfterMarket OZ | MAX 685 KG | RED | I-Tech | 8027529068702 | OZ | 13,35 |  |  | Serie XL - ext.diam.79 mm | 615x615x312 | 1 | 118-140 | e1*2001/116*0475*.. | bar: Area 1
SAAB | 9.5 | 9-5 2010 OE16 | YS3G | 10/2010 | 05/2012 | 5x120 | 67,10 | 650 | 2074 | 45 | M14x1,50 | 22 | MONACO HLT | 9x20 | 20,00 | 9,00 | W01901201G1 | 1 | S | 20120711 | 20120810 | 5x120 |  | 30 | 81710405 | XL | D5 | N | [5 empty] | YES |  |  | N | No Certificate |  |  |  | AfterMarket OZ | MAX 950 KG | GRIGIO CORSA | All-Terrain | 8027529076950 | OZ | 18,30 |  |  | Serie XL - ext.diam.79 mm | 615x615x312 | 1 | 118-140 | e1*2001/116*0475*.. | bar: Area 1
SAAB | 900 | 900 93 | YS3D,900/II | 09/1993 | 02/1998 | 5x110 | 65,06 | 530 | 1910 | 49 | M12x1,50 | 17 | LOUNGE 10 | 7x16 | 16,00 | 7,00 | W8502920254 | 1 |  |  |  | 5x110 |  | 38 | 81710424 | L | VST20A24 | B |  |  | KBA |  | DK | YES |  |  | K | KBA (ABE+VB) | 1 | No car modifications required | 205/50 R16---TSA005-225/45 R16---TSA005 | AfterMarket OZ | MAX 650 KG | MATT BLACK + DIAMOND-CUT | X-Line | 8027529047554 | OZ | 10,96 |  |  | Serie L - ext.diam.75 mm | 511x511x249 | 1 | bar: Area 1
SAAB | 900 | 900 93 | YS3D,900/II | 09/1993 | 02/1998 | 5x110 | 65,06 | 530 | 1910 | 49 | M12x1,50 | 17 | LOUNGE 10 | 7x16 | 16,00 | 7,00 | W8502920275 | 1 |  |  |  | 5x110 |  | 38 | 81710424 | L | VST20A24 | B |  |  | KBA |  | DK | YES |  |  | K | KBA (ABE+VB) | 1 | No car modifications required | 205/50 R16---TSA005-225/45 R16---TSA005 | AfterMarket OZ | MAX 650 KG | METAL SILVER + DIAMOND CUT | X-Line | 8027529047561 | OZ | 10,96 |  |  | Serie L - ext.diam.75 mm | 511x511x249 | 1 | bar: Area 1
SAAB | 900 | 900 93 | YS3D,900/II | 09/1993 | 02/1998 | 5x110 | 65,06 | 530 | 1910 | 49 | M12x1,50 | 17 | SUPERTURISMO GT | 7x16 | 16,00 | 7,00 | W01895351P5 | 1 |  |  |  | 5x108 |  | 40 | 81710255 | L | B1 | B | LB13 |  | KBA |  | DK | YES |  |  | K | KBA (ABE+VB) | 1 | No car modifications required | 205/50 R16---TSA005-225/45 R16---TSA005 | AfterMarket OZ | MAX 650 KG | GRIGIO CORSA+BLACK LETTERING | Racing | 8027529080384 | OZ | 10,17 |  |  | Serie L - ext.diam.75 mm | 480x480x248 | 1 | bar: Area 1
SAAB | 900 | 900 93 | YS3D,900/II | 09/1993 | 02/1998 | 5x110 | 65,06 | 530 | 1910 | 49 | M12x1,50 | 17 | ADRENALINA | 7½x16 | 16,00 | 7,50 | W8501220154 | 1 | S | 20080904 | 20081004 | 5x108 |  | 40 | 81710126 | L | B48 | B |  |  | KBA |  | DK | YES |  |  | K | KBA (ABE+VB) | 2 | Mods can be necessary to car | 205/50 R16---TSA005-225/45 R16---TSA005 | AfterMarket OZ | MAX 650 KG | MATT BLACK + DIAMOND-CUT | X-Line | 8027529034547 | OZ | 10,30 |  |  | Serie L - ext.diam.75 mm | 511x511x261 | 1 | bar: Area 1
SAAB | 900 | 900 93 | YS3D,900/II | 09/1993 | 02/1998 | 5x110 | 65,06 | 530 | 1910 | 49 | M12x1,50 | 17 | DAVID | 7½x16 | 16,00 | 7,50 | W01868202N5 | 1 | S | 20110224 | 20110326 | 5x110 |  | 40 | 81710424 | L | VST20A24 | B |  |  | KBA |  | DK | YES |  |  | K | KBA (ABE+VB) | 2 | Mods can be necessary to car | 205/50 R16---TSA005-225/45 R16---TSA005 | AfterMarket OZ | MAX 675 KG | MATT GRAPHITE DIAMOND CUT | Via Veneto | 8027529056648 | OZ | 8,11 |  |  | Serie L - ext.diam.75 mm | 480x480x261 | 1 | bar: Area 1
SAAB | 900 | 900 93 | YS3D,900/II | 09/1993 | 02/1998 | 5x110 | 65,06 | 530 | 1910 | 49 | M12x1,50 | 17 | EGO | 7½x16 | 16,00 | 7,50 | W8505020254 | 1 | S | 20110726 | 20110825 | 5x110 |  | 38 | 81710424 | L | VST20A24 | B |  |  | KBA |  | DK | YES |  |  | K | KBA (ABE+VB) | 2 | Mods can be necessary to car | 205/50 R16---TSA005-225/45 R16---TSA005 | AfterMarket OZ | MAX 690 KG | MATT BLACK + DIAMOND-CUT | X-Line | 8027529065732 | OZ | 10,21 |  |  | Serie L - ext.diam.75 mm | 511x511x261 | 1 | bar: Area 1
SAAB | 900 | 900 93 | YS3D,900/II | 09/1993 | 02/1998 | 5x110 | 65,06 | 530 | 1910 | 49 | M12x1,50 | 17 | ENERGY | 7½x16 | 16,00 | 7,50 | W8503320154 | 1 |  |  |  | 5x108 |  | 40 | 81710126 | L | B48 | B |  |  | KBA |  | DK | YES |  |  | K | KBA (ABE+VB) | 2 | Mods can be necessary to car | 205/50 R16---TSA005-225/45 R16---TSA005 | AfterMarket OZ | MAX 690 KG | MATT BLACK + DIAMOND-CUT | X-Line | 8027529045789 | OZ | 10,40 |  |  | Serie L - ext.diam.75 mm | 511x511x261 | 1 | bar: Area 1
SAAB | 900 | 900 93 | YS3D,900/II | 09/1993 | 02/1998 | 5x110 | 65,06 | 530 | 1910 | 49 | M12x1,50 | 17 | ENVY | 7½x16 | 16,00 | 7,50 | W8504120268 | 1 |  |  |  | 5x110 |  | 38 | 81710424 | L | VST20A24 | B |  |  | KBA |  | DK | YES |  |  | K | KBA (ABE+VB) | 2 | Mods can be necessary to car | 205/50 R16---TSA005-225/45 R16---TSA005 | AfterMarket OZ | MAX 650 KG | MATT SILVER TECH DIAMOND CUT | X-Line | 8027529051025 | OZ | 10,21 |  |  | Serie L - ext.diam.75 mm | 511x511x261 | 1 | bar: Area 1
SAAB | 900 | 900 93 | YS3D,900/II | 09/1993 | 02/1998 | 5x110 | 65,06 | 530 | 1910 | 49 | M12x1,50 | 17 | DAVID | 7½x17 | 17,00 | 7,50 | W01871202N5 | 1 |  |  |  | 5x110 |  | 38 | 81710424 | L | VST20A24 | B |  |  |  |  | DK | YES |  |  | K | KBA (ABE+VB) | 2 | Mods can be necessary to car | 205/45 R17---TSA019-215/40 R17---TSA019-215/45 R17---TSA019-235/40 R17---TSA019-245/35 R17-R--TSA019 | AfterMarket OZ | MAX 650 KG | MATT GRAPHITE DIAMOND CUT | Via Veneto | 8027529053548 | OZ | 11,81 |  |  | Serie L - ext.diam.75 mm | 540x540x261 | 1 | bar: Area 1
SAAB | 900 | 900 93 | YS3D,900/II | 09/1993 | 02/1998 | 5x110 | 65,06 | 530 | 1910 | 49 | M12x1,50 | 17 | EGO | 7½x17 | 17,00 | 7,50 | W8504920254 | 1 | S | 20110726 | 20110825 | 5x110 |  | 38 | 81710424 | L | VST20A24 | B |  |  | KBA |  | DK | YES |  |  | K | KBA (ABE+VB) | 2 | Mods can be necessary to car | 205/45 R17---TSA019-215/40 R17---TSA019-215/45 R17---TSA019-235/40 R17---TSA019-245/35 R17-R--TSA019 | AfterMarket OZ | MAX 690 KG | MATT BLACK + DIAMOND-CUT | X-Line | 8027529065657 | OZ | 11,06 |  |  | Serie L - ext.diam.75 mm | 542x542x261 | 1 | bar: Area 1
SAAB | 900 | 900 93 | YS3D,900/II | 09/1993 | 02/1998 | 5x110 | 65,06 | 530 | 1910 | 49 | M12x1,50 | 17 | ENVY | 7½x17 | 17,00 | 7,50 | W8504420268 | 1 |  |  |  | 5x110 |  | 38 | 81710424 | L | VST20A24 | B |  |  | KBA |  | DK | YES |  |  | N | No Certificate | 2 | Mods can be necessary to car | 205/45 R17---TSA019-215/40 R17---TSA019-215/45 R17---TSA019-235/40 R17---TSA019-245/35 R17-R--TSA019 | AfterMarket OZ | MAX 650 KG | MATT SILVER TECH DIAMOND CUT | X-Line | 8027529051087 | OZ | 11,06 |  |  | Serie L - ext.diam.75 mm | 542x542x261 | 1 | bar: Area 1
SAAB | 900 | 900 93 | YS3D,900/II | 09/1993 | 02/1998 | 5x110 | 65,06 | 530 | 1910 | 49 | M12x1,50 | 17 | QUARANTA | 7½x17 | 17,00 | 7,50 | W01867201G2 | 1 |  |  |  | 5x108 |  | 40 | 81710126 | L | B48 | B |  |  | KBA |  | DK | YES |  |  | K | KBA (ABE+VB) | 2 | Mods can be necessary to car | 205/45 R17---TSA019-215/40 R17---TSA019-215/45 R17---TSA019-235/40 R17---TSA019-245/35 R17-R--TSA019 | AfterMarket OZ | MAX 650 KG | GRIGIO CORSA DIAMANTATO | Via Veneto | 8027529054729 | OZ | 11,58 |  |  | Serie L - ext.diam.75 mm | 540x540x261 | 1 | bar: Area 1
SAAB | 900 | 900 93 | YS3D,900/II | 09/1993 | 02/1998 | 5x110 | 65,06 | 530 | 1910 | 49 | M12x1,50 | 17 | SUPERTURISMO GT | 7½x17 | 17,00 | 7,50 | W01681201P5 | 1 | S | 20121012 | 20121111 | 5x108 |  | 41 | 81710126 | L | B48 | B |  |  | KBA | VIA | DK | YES |  |  | K | KBA (ABE+VB) | 2 | Mods can be necessary to car | 205/45 R17---TSA019-215/40 R17---TSA019-215/45 R17---TSA019-235/40 R17---TSA019-245/35 R17-R--TSA019 | AfterMarket OZ | MAX 715 KG | GRIGIO CORSA+BLACK LETTERING | Racing | 8027529081664 | OZ | 11,22 |  |  | Serie L - ext.diam.75 mm | 540x540x280 | 1 | bar: Area 1
SAAB | 900 | 900 93 | YS3D,900/II | 09/1993 | 02/1998 | 5x110 | 65,06 | 530 | 1910 | 49 | M12x1,50 | 17 | SUPERTURISMO GT | 7½x17 | 17,00 | 7,50 | W0168120179 | 1 |  |  |  | 5x108 |  | 41 | 81710126 | L | B48 | B |  |  | KBA | VIA | DK | YES |  |  | K | KBA (ABE+VB) | 2 | Mods can be necessary to car | 205/45 R17---TSA019-215/40 R17---TSA019-215/45 R17---TSA019-235/40 R17---TSA019-245/35 R17-R--TSA019 | AfterMarket OZ | MAX 715 KG | MATT BLACK + RED LETTERING | Racing | 8027529057447 | OZ | 11,22 |  |  | Serie L - ext.diam.75 mm | 540x540x261 | 1 | bar: Area 1
SAAB | 900 | 900 93 | YS3D,900/II | 09/1993 | 02/1998 | 5x110 | 65,06 | 530 | 1910 | 49 | M12x1,50 | 17 | SUPERTURISMO GT | 7½x17 | 17,00 | 7,50 | W0168120182 | 1 | S | 20031202 | 20040101 | 5x108 |  | 41 | 81710126 | L | B48 | B |  |  | KBA | VIA | DK | YES |  |  | K | KBA (ABE+VB) | 2 | Mods can be necessary to car | 205/45 R17---TSA019-215/40 R17---TSA019-215/45 R17---TSA019-235/40 R17---TSA019-245/35 R17-R--TSA019 | AfterMarket OZ | MAX 715 KG | RACE SILVER + BLACK LETTERING | Racing | 8027529000856 | OZ | 11,22 |  |  | Serie L - ext.diam.75 mm | 540x540x280 | 1 | bar: Area 1
SAAB | 900 | 900 93 | YS3D,900/II | 09/1993 | 02/1998 | 5x110 | 65,06 | 530 | 1910 | 49 | M12x1,50 | 17 | SUPERTURISMO LM | 7½x17 | 17,00 | 7,50 | W0188120119 | 1 |  |  |  | 5x108 |  | 40 | 81710126 | L | B48 | B |  |  | KBA |  | DK | YES |  |  | K | KBA (ABE+VB) | 2 | Mods can be necessary to car | 205/45 R17---TSA019-215/40 R17---TSA019-215/45 R17---TSA019-235/40 R17---TSA019-245/35 R17-R--TSA019 | AfterMarket OZ | MAX 650 KG | MATT RACE SILVER + BLACK LETTERING | Racing | 8027529053173 | OZ | 10,61 |  |  | Serie L - ext.diam.75 mm | 540x540x261 | 1 | bar: Area 1
SAAB | 900 | 900 93 | YS3D,900/II | 09/1993 | 02/1998 | 5x110 | 65,06 | 530 | 1910 | 49 | M12x1,50 | 17 | SUPERTURISMO LM | 7½x17 | 17,00 | 7,50 | W0188120146 | 1 |  |  |  | 5x108 |  | 40 | 81710126 | L | B48 | B |  |  | KBA |  | DK | YES |  |  | K | KBA (ABE+VB) | 2 | Mods can be necessary to car | 205/45 R17---TSA019-215/40 R17---TSA019-215/45 R17---TSA019-235/40 R17---TSA019-245/35 R17-R--TSA019 | AfterMarket OZ | MAX 650 KG | MATT GRAPHITE + SILVER LETTERING | Racing | 8027529053180 | OZ | 10,61 |  |  | Serie L - ext.diam.75 mm | 540x540x261 | 1 | bar: Area 1
SAAB | 900 | 900 93 | YS3D,900/II | 09/1993 | 02/1998 | 5x110 | 65,06 | 530 | 1910 | 49 | M12x1,50 | 17 | ULTRALEGGERA | 7½x17 | 17,00 | 7,50 | W0173620261 | 1 | S | 20071016 | 20071115 | 5x108 |  | 40 | 81710126 | L | B48 | B |  |  |  | VIA | DK | YES |  |  | N | No Certificate | 2 | Mods can be necessary to car | 205/45 R17---TSA019-215/40 R17---TSA019-215/45 R17---TSA019-235/40 R17---TSA019-245/35 R17-R--TSA019 | AfterMarket OZ | MAX 650 KG | CHRYSTAL TITANIUM | Racing | 8027529003307 | OZ | 9,14 |  |  | Serie L - ext.diam.75 mm | 540x540x280 | 1 | bar: Area 1
SAAB | 900 | 900 93 | YS3D,900/II | 09/1993 | 02/1998 | 5x110 | 65,06 | 530 | 1910 | 49 | M12x1,50 | 17 | WAVE | 7½x17 | 17,00 | 7,50 | W8501720154 | 1 |  |  |  | 5x108 |  | 40 | 81710126 | L | B48 | B |  |  | KBA |  | DK | YES |  |  | K | KBA (ABE+VB) | 2 | Mods can be necessary to car | 205/45 R17---TSA019-215/40 R17---TSA019-215/45 R17---TSA019-235/40 R17---TSA019-245/35 R17-R--TSA019 | AfterMarket OZ | MAX 650 KG | MATT BLACK + DIAMOND-CUT | X-Line | 8027529045635 | OZ | 11,96 |  |  | Serie L - ext.diam.75 mm | 542x542x261 | 1 | bar: Area 1
SAAB | 900 | 900 93 | YS3D,900/II | 09/1993 | 02/1998 | 5x110 | 65,06 | 530 | 1910 | 49 | M12x1,50 | 17 | ADRENALINA | 8x17 | 17,00 | 8,00 | W8501420154 | 1 | S | 20080904 | 20081004 | 5x108 |  | 38 | 81710126 | L | B48 | B |  |  | KBA |  | DK | YES |  |  | K | KBA (ABE+VB) | 2 | Mods can be necessary to car | 215/40 R17---TSA008-215/45 R17---TSA008-235/40 R17---TSA008-245/35 R17-R--TSA008 | AfterMarket OZ | MAX 675 KG | MATT BLACK + DIAMOND-CUT | X-Line | 8027529034639 | OZ | 12,60 |  |  | Serie L - ext.diam.75 mm | 542x542x274 | 1 | bar: Area 1
SAAB | 900 | 900 93 | YS3D,900/II | 09/1993 | 02/1998 | 5x110 | 65,06 | 530 | 1910 | 49 | M12x1,50 | 17 | ENERGY | 8x17 | 17,00 | 8,00 | W8500820154 | 1 | S | 20080904 | 20081004 | 5x108 |  | 38 | 81710126 | L | B48 | B |  |  | KBA |  | DK | YES |  |  | K | KBA (ABE+VB) | 2 | Mods can be necessary to car | 215/40 R17---TSA008-215/45 R17---TSA008-235/40 R17---TSA008-245/35 R17-R--TSA008 | AfterMarket OZ | MAX 675 KG | MATT BLACK + DIAMOND-CUT | X-Line | 8027529034363 | OZ | 12,80 |  |  | Serie L - ext.diam.75 mm | 542x542x274 | 1 |  |  | Area 2: OUT
SAAB | 900 | 900 93 | YS3D,900/II | 09/1993 | 02/1998 | 5x110 | 65,06 | 530 | 1910 | 49 | M12x1,50 | 17 | ITALIA 150 | 8x17 | 17,00 | 8,00 | W01890202R4 | 1 |  |  |  | 5x110 |  | 38 | 81710424 | L | VST20A24 | B |  |  | KBA |  | DK | YES |  |  | K | KBA (ABE+VB) | 2 | Mods can be necessary to car | 215/40 R17---TSA008-215/45 R17---TSA008-235/40 R17---TSA008-245/35 R17-R--TSA008 | AfterMarket OZ | MAX 700 KG | MATT RACE SILVER DIAMOND CUT | Racing | 8027529070156 | OZ | 11,43 |  |  | Serie L - ext.diam.75 mm | 540x540x274 | 1 | bar: Area 1
SAAB | 900 | 900 93 | YS3D,900/II | 09/1993 | 02/1998 | 5x110 | 65,06 | 530 | 1910 | 49 | M12x1,50 | 17 | ITALIA 150 | 8x17 | 17,00 | 8,00 | W0189020249 | 1 |  |  |  | 5x110 |  | 38 | 81710424 | L | VST20A24 | B |  |  | KBA |  | DK | YES |  |  | K | KBA (ABE+VB) | 2 | Mods can be necessary to car | 215/40 R17---TSA008-215/45 R17---TSA008-235/40 R17---TSA008-245/35 R17-R--TSA008 | AfterMarket OZ | MAX 700 KG | MATT DARK GRAPHITE DIAMOND CUT | Racing | 8027529070149 | OZ | 11,43 |  |  | Serie L - ext.diam.75 mm | 540x540x274 | 1 | bar: Area 1

## SEAT-VOLVO
Car Type | Car Model | Car Model OZ (Internal use only) | Car Typ | Car Year IN | Car Year OUT | Car PCD | Car Center Bore | Car Max Load X Wheel | Car Max Rolling Circ. | Car Max OE ET | Car OE Bolt/Nut | Car Key | Wheel | Size | Diameter | Rim | Part.Number | 1=Mono/2=Modular/3=PW | New Entry | New Entry From | New Entry To | PCD 1 | PCD 2 | ET | Kit System | Ring Code | B/N | Cod.B/N | Lock System | TÜV | KBA | VIA | DK | Pressure sensor | Cod.Notes | Des.Notes | Omologation Type Code | Omologation Type | Application Type Code | Application Type | Tyres Cod-F&R-Fit&Go-Tyres Notes | Application List | Wheel Max Load | Commercial Finishing | Family | Wheel EAN Code | Brand | Unit Gross Weight (kg) | Run Flat | Wheel Center Bore | Ring | Box sizes (mm) | PCS each box | Car Power List (KW) | Car EWG List | Area 1 | Area 2 | Area 3 | Area 4 | Area 5 | Area 6 | Area 7 | Area 8 | Area 9 | Area 10
SEAT | ALHAMBRA | ALHAMBRA | 7MS | 08/1996 | 08/2010 | 5x112 | 57,06 | 665 | 1960 | 59 | M14x1,50 | 19 | EGO | 7½x16 | 16,00 | 7,50 | W8505020454 | 1 | S | 20110726 | 20110825 | 5x112 |  | 48 | 81710456 | L | R40U | N |  |  | KBA |  | DK | YES | C0600 | MAX LOAD OF WHEEL MUST BE COMPATIBLE WITH MAX LOAD OF VEHICLE AXLE! | K | KBA (ABE+VB) | 1 | No car modifications required | 205/55 R16---TCOMBI-205/55 R16 M+S----215/55 R16---TCOMBI-225/50 R16---TCOMBI-235/50 R16---TCOMBI-245/45 R16---TCOMBI | AfterMarket OZ | MAX 690 KG | MATT BLACK + DIAMOND-CUT | X-Line | 8027529065756 | OZ | 10,21 |  |  | Serie L - ext.diam.75 mm | 511x511x261 | 1 | 066-150 | bar: Area 1
SEAT | ALHAMBRA | ALHAMBRA | 7MS | 08/1996 | 08/2010 | 5x112 | 57,06 | 665 | 1960 | 59 | M14x1,50 | 19 | ENERGY | 7½x16 | 16,00 | 7,50 | W8503320354 | 1 |  |  |  | 5x112 |  | 48 | 81710456 | L | R40U | N |  |  | KBA |  | DK | YES | C0600 | MAX LOAD OF WHEEL MUST BE COMPATIBLE WITH MAX LOAD OF VEHICLE AXLE! | K | KBA (ABE+VB) | 1 | No car modifications required | 205/55 R16---TCOMBI-205/55 R16 M+S----215/55 R16---TCOMBI-225/50 R16---TCOMBI-235/50 R16---TCOMBI-245/45 R16---TCOMBI | AfterMarket OZ | MAX 690 KG | MATT BLACK + DIAMOND-CUT | X-Line | 8027529045802 | OZ | 10,40 |  |  | Serie L - ext.diam.75 mm | 511x511x261 | 1 | 066-150 | bar: Area 1
SEAT | ALHAMBRA | ALHAMBRA | 7MS | 08/1996 | 08/2010 | 5x112 | 57,06 | 665 | 1960 | 59 | M14x1,50 | 19 | ENVY | 7½x16 | 16,00 | 7,50 | W8504120468 | 1 |  |  |  | 5x112 |  | 48 | 81710456 | L | R40U | N |  |  | KBA |  | DK | YES |  |  | K | KBA (ABE+VB) | 1 | No car modifications required | 205/55 R16---TCOMBI-205/55 R16 M+S----215/55 R16---TCOMBI-225/50 R16---TCOMBI-235/50 R16---TCOMBI-245/45 R16---TCOMBI | AfterMarket OZ | MAX 675 KG | MATT SILVER TECH DIAMOND CUT | X-Line | 8027529051049 | OZ | 10,21 |  |  | Serie L - ext.diam.75 mm | 511x511x261 | 1 | 066-150 | bar: Area 1
SEAT | ALHAMBRA | ALHAMBRA | 7MS | 08/1996 | 08/2010 | 5x112 | 57,06 | 665 | 1960 | 59 | M14x1,50 | 19 | CANYON ST | 7½x17 | 17,00 | 7,50 | W0166020522 | 1 |  |  |  | 5x112 |  | 43 | 81710366 | XL | R40U | N | LB57 | TÜV |  | VIA | DK | YES |  |  | T | Teilegutachten (PB+VB) | 1 | No car modifications required | 225/45 R17---TFO019-235/45 R17----245/40 R17---TFO019 | AfterMarket OZ | MAX 725 KG | MATT GRAPHIT SILVER | All-Terrain | 8027529046328 | OZ | 13,52 |  |  | Serie XL - ext.diam.79 mm | 540x540x280 | 1 | 066-150 | bar: Area 1
SEAT | ALHAMBRA | ALHAMBRA | 7MS | 08/1996 | 08/2010 | 5x112 | 57,06 | 665 | 1960 | 59 | M14x1,50 | 19 | DAVID | 7½x17 | 17,00 | 7,50 | W01871204N5 | 1 |  |  |  | 5x112 |  | 50 | 81710456 | L | R40U | N |  |  |  |  | DK | YES |  |  | K | KBA (ABE+VB) | 1 | No car modifications required | 225/45 R17---TFO019-235/45 R17----245/40 R17---TFO019 | AfterMarket OZ | MAX 690 KG | MATT GRAPHITE DIAMOND CUT | Via Veneto | 8027529053562 | OZ | 11,53 |  |  | Serie L - ext.diam.75 mm | 540x540x261 | 1 | 066-150 | bar: Area 1
SEAT | ALHAMBRA | ALHAMBRA | 7MS | 08/1996 | 08/2010 | 5x112 | 57,06 | 665 | 1960 | 59 | M14x1,50 | 19 | EGO | 7½x17 | 17,00 | 7,50 | W8504920454 | 1 |  |  |  | 5x112 |  | 50 | 81710456 | L | R40U | N |  |  | KBA |  | DK | YES | C0600 | MAX LOAD OF WHEEL MUST BE COMPATIBLE WITH MAX LOAD OF VEHICLE AXLE! | K | KBA (ABE+VB) | 1 | No car modifications required | 225/45 R17---TFO019-235/45 R17----245/40 R17---TFO019 | AfterMarket OZ | MAX 690 KG | MATT BLACK + DIAMOND-CUT | X-Line | 8027529065671 | OZ | 11,06 |  |  | Serie L - ext.diam.75 mm | 542x542x261 | 1 | 066-150 | bar: Area 1
SEAT | ALHAMBRA | ALHAMBRA | 7MS | 08/1996 | 08/2010 | 5x112 | 57,06 | 665 | 1960 | 59 | M14x1,50 | 19 | LOUNGE 10 | 7½x17 | 17,00 | 7,50 | W8503020454 | 1 |  |  |  | 5x112 |  | 50 | 81710456 | L | R40U | N |  |  | KBA |  | DK | YES |  |  | K | KBA (ABE+VB) | 1 | No car modifications required | 225/45 R17---TFO019-235/45 R17----245/40 R17---TFO019 | AfterMarket OZ | MAX 675 KG | MATT BLACK + DIAMOND-CUT | X-Line | 8027529047691 | OZ | 11,06 |  |  | Serie L - ext.diam.75 mm | 542x542x261 | 1 | 066-150 | bar: Area 1
SEAT | ALHAMBRA | ALHAMBRA | 7MS | 08/1996 | 08/2010 | 5x112 | 57,06 | 665 | 1960 | 59 | M14x1,50 | 19 | LOUNGE 10 | 7½x17 | 17,00 | 7,50 | W8503020475 | 1 |  |  |  | 5x112 |  | 50 | 81710456 | L | R40U | N |  |  | KBA |  | DK | YES |  |  | K | KBA (ABE+VB) | 1 | No car modifications required | 225/45 R17---TFO019-235/45 R17----245/40 R17---TFO019 | AfterMarket OZ | MAX 675 KG | METAL SILVER + DIAMOND CUT | X-Line | 8027529047707 | OZ | 11,06 |  |  | Serie L - ext.diam.75 mm | 542x542x261 | 1 | 066-150 | bar: Area 1
SEAT | ALHAMBRA | ALHAMBRA | 7MS | 08/1996 | 08/2010 | 5x112 | 57,06 | 665 | 1960 | 59 | M14x1,50 | 19 | SUPERTURISMO GT | 7½x17 | 17,00 | 7,50 | W01681251P5 | 1 | S | 20121012 | 20121111 | 5x112 |  | 50 | 81710374 | L | R40U | N | LB57 |  | KBA | VIA | DK | YES |  |  | K | KBA (ABE+VB) | 1 | No car modifications required | 225/45 R17---TFO019-235/45 R17----245/40 R17---TFO019 | AfterMarket OZ | MAX 700 KG | GRIGIO CORSA+BLACK LETTERING | Racing | 8027529081695 | OZ | 10,99 |  |  | Serie L - ext.diam.75 mm | 540x540x280 | 1 | 066-150 | bar: Area 1
SEAT | ALHAMBRA | ALHAMBRA | 7MS | 08/1996 | 08/2010 | 5x112 | 57,06 | 665 | 1960 | 59 | M14x1,50 | 19 | SUPERTURISMO GT | 7½x17 | 17,00 | 7,50 | W0168125179 | 1 | S | 20080722 | 20080821 | 5x112 |  | 50 | 81710374 | L | R40U | N | LB57 |  | KBA | VIA | DK | YES |  |  | K | KBA (ABE+VB) | 1 | No car modifications required | 225/45 R17---TFO019-235/45 R17----245/40 R17---TFO019 | AfterMarket OZ | MAX 700 KG | MATT BLACK + RED LETTERING | Racing | 8027529000894 | OZ | 10,99 |  |  | Serie L - ext.diam.75 mm | 540x540x280 | 1 | 066-150 | bar: Area 1
SEAT | ALHAMBRA | ALHAMBRA | 7MS | 08/1996 | 08/2010 | 5x112 | 57,06 | 665 | 1960 | 59 | M14x1,50 | 19 | SUPERTURISMO GT | 7½x17 | 17,00 | 7,50 | W0168125182 | 1 | S | 20050414 | 20050514 | 5x112 |  | 50 | 81710374 | L | R40U | N | LB57 |  | KBA | VIA | DK | YES |  |  | K | KBA (ABE+VB) | 1 | No car modifications required | 225/45 R17---TFO019-235/45 R17----245/40 R17---TFO019 | AfterMarket OZ | MAX 700 KG | RACE SILVER + BLACK LETTERING | Racing | 8027529000900 | OZ | 10,99 |  |  | Serie L - ext.diam.75 mm | 540x540x280 | 1 | 066-150 | bar: Area 1
SEAT | ALHAMBRA | ALHAMBRA | 7MS | 08/1996 | 08/2010 | 5x112 | 57,06 | 665 | 1960 | 59 | M14x1,50 | 19 | X5B | 7½x17 | 17,00 | 7,50 | W85068204N5 | 1 | S | 20121005 | 20121104 | 5x112 |  | 50 | 81710456 | L | R40U | N |  |  |  |  | DK | YES | C0600 | MAX LOAD OF WHEEL MUST BE COMPATIBLE WITH MAX LOAD OF VEHICLE AXLE! | K | KBA (ABE+VB) | 1 | No car modifications required | 225/45 R17---TFO019-235/45 R17----245/40 R17---TFO019 | AfterMarket OZ | MAX 690 KG | MATT GRAPHITE DIAMOND CUT | X-Line | 8027529079777 | OZ | 11,61 |  |  | Serie L - ext.diam.75 mm | 542x542x261 | 1 | 066-150 | bar: Area 1
SEAT | ALHAMBRA | ALHAMBRA | 7MS | 08/1996 | 08/2010 | 5x112 | 57,06 | 665 | 1960 | 59 | M14x1,50 | 19 | ADRENALINA | 8x17 | 17,00 | 8,00 | W8501420354 | 1 | S | 20090423 | 20090523 | 5x112 |  | 48 | 81710374 | L | R40U | N | LB57 |  | KBA |  | DK | YES |  |  | K | KBA (ABE+VB) | 1 | No car modifications required | 225/45 R17---TSE010-235/45 R17----245/40 R17---TSE010 | AfterMarket OZ | MAX 675 KG | MATT BLACK + DIAMOND-CUT | X-Line | 8027529034653 | OZ | 12,43 |  |  | Serie L - ext.diam.75 mm | 542x542x274 | 1 | 066-150 | bar: Area 1
SEAT | ALHAMBRA | ALHAMBRA | 7MS | 08/1996 | 08/2010 | 5x112 | 57,06 | 665 | 1960 | 59 | M14x1,50 | 19 | ENERGY | 8x17 | 17,00 | 8,00 | W8500820354 | 1 | S | 20090422 | 20090522 | 5x112 |  | 48 | 81710374 | L | R40U | N | LB57 |  | KBA |  | DK | YES |  |  | K | KBA (ABE+VB) | 1 | No car modifications required | 225/45 R17---TSE010-235/45 R17----245/40 R17---TSE010 | AfterMarket OZ | MAX 675 KG | MATT BLACK + DIAMOND-CUT | X-Line | 8027529034387 | OZ | 12,50 |  |  | Serie L - ext.diam.75 mm | 542x542x274 | 1 | 066-150 | bar: Area 1
SEAT | ALHAMBRA | ALHAMBRA | 7MS | 08/1996 | 08/2010 | 5x112 | 57,06 | 665 | 1960 | 59 | M14x1,50 | 19 | ENERGY | 8x17 | 17,00 | 8,00 | W8500820368 | 1 | S | 20090422 | 20090522 | 5x112 |  | 48 | 81710374 | L | R40U | N | LB57 |  | KBA |  | DK | YES |  |  | K | KBA (ABE+VB) | 1 | No car modifications required | 225/45 R17---TSE010-235/45 R17----245/40 R17---TSE010 | AfterMarket OZ | MAX 675 KG | MATT SILVER TECH DIAMOND CUT | X-Line | 8027529037289 | OZ | 12,50 |  |  | Serie L - ext.diam.75 mm | 542x542x274 | 1 | 066-150 | bar: Area 1
SEAT | ALHAMBRA | ALHAMBRA | 7MS | 08/1996 | 08/2010 | 5x112 | 57,06 | 665 | 1960 | 59 | M14x1,50 | 19 | ITALIA 150 | 8x17 | 17,00 | 8,00 | W01890204R4 | 1 |  |  |  | 5x112 |  | 48 | 81710456 | L | R40U | N |  |  | KBA |  | DK | YES |  |  | K | KBA (ABE+VB) | 1 | No car modifications required | 225/45 R17---TSE010-235/45 R17----245/40 R17---TSE010 | AfterMarket OZ | MAX 715 KG | MATT RACE SILVER DIAMOND CUT | Racing | 8027529070194 | OZ | 10,90 |  |  | Serie L - ext.diam.75 mm | 540x540x274 | 1 | 066-150 | bar: Area 1
SEAT | ALHAMBRA | ALHAMBRA | 7MS | 08/1996 | 08/2010 | 5x112 | 57,06 | 665 | 1960 | 59 | M14x1,50 | 19 | ITALIA 150 | 8x17 | 17,00 | 8,00 | W0189020449 | 1 |  |  |  | 5x112 |  | 48 | 81710456 | L | R40U | N |  |  | KBA |  | DK | YES |  |  | K | KBA (ABE+VB) | 1 | No car modifications required | 225/45 R17---TSE010-235/45 R17----245/40 R17---TSE010 | AfterMarket OZ | MAX 715 KG | MATT DARK GRAPHITE DIAMOND CUT | Racing | 8027529070187 | OZ | 10,90 |  |  | Serie L - ext.diam.75 mm | 540x540x274 | 1 | 066-150 | bar: Area 1
SEAT | ALHAMBRA | ALHAMBRA | 7MS | 08/1996 | 08/2010 | 5x112 | 57,06 | 665 | 1960 | 59 | M14x1,50 | 19 | SAHARA 5 | 8x17 | 17,00 | 8,00 | W85061201N5 | 1 | S | 20121005 | 20121104 | 5x112 |  | 45 | 81710374 | L | R40U | N | LB57 |  |  |  | DK | YES |  |  | K | KBA (ABE+VB) | 2 | Mods can be necessary to car | 225/45 R17---TSE010-235/45 R17----245/40 R17---TSE010 | AfterMarket OZ | MAX 950 KG | MATT GRAPHITE DIAMOND CUT | X-Line | 8027529080001 | OZ | 14,31 |  |  | Serie L - ext.diam.75 mm | 542x542x274 | 1 | 066-150 | bar: Area 1
SEAT | ALHAMBRA | ALHAMBRA | 7MS | 08/1996 | 08/2010 | 5x112 | 57,06 | 665 | 1960 | 59 | M14x1,50 | 19 | ADRENALINA | 8x18 | 18,00 | 8,00 | W8501520354 | 1 | S | 20080904 | 20081004 | 5x112 |  | 48 | 81710374 | L | R40U | N | LB57 | TÜV |  |  | DK | YES |  |  | T | Teilegutachten (PB+VB) | 1 | No car modifications required | 225/40 R18----235/40 R18--- | AfterMarket OZ | MAX 690 KG | MATT BLACK + DIAMOND-CUT | X-Line | 8027529034707 | OZ | 12,70 |  |  | Serie L - ext.diam.75 mm | 568x568x274 | 1 | 066-150 | bar: Area 1
SEAT | ALHAMBRA | ALHAMBRA | 7MS | 08/1996 | 08/2010 | 5x112 | 57,06 | 665 | 1960 | 59 | M14x1,50 | 19 | DAVID | 8x18 | 18,00 | 8,00 | W01863204N5 | 1 | S | 20100927 | 20101027 | 5x112 |  | 48 | 81710456 | L | R40U | N |  | TÜV |  |  | DK | YES |  |  | T | Teilegutachten (PB+VB) | 1 | No car modifications required | 225/40 R18----235/40 R18--- | AfterMarket OZ | MAX 690 KG | MATT GRAPHITE DIAMOND CUT | Via Veneto | 8027529054514 | OZ | 12,88 |  |  | Serie L - ext.diam.75 mm | 567x567x274 | 1 | 066-150 | bar: Area 1
SEAT | ALHAMBRA | ALHAMBRA | 7MS | 08/1996 | 08/2010 | 5x112 | 57,06 | 665 | 1960 | 59 | M14x1,50 | 19 | EGO | 8x18 | 18,00 | 8,00 | W8504720354 | 1 | S | 20110726 | 20110825 | 5x112 |  | 48 | 81710456 | L | R40U | N |  |  | KBA |  | DK | YES |  |  | K | KBA (ABE+VB) | 1 | No car modifications required | 225/40 R18----235/40 R18--- | AfterMarket OZ | MAX 730 KG | MATT BLACK + DIAMOND-CUT | X-Line | 8027529065503 | OZ | 13,96 |  |  | Serie L - ext.diam.75 mm | 568x568x274 | 1 | 066-150 | bar: Area 1
SEAT | ALHAMBRA | ALHAMBRA | 7MS | 08/1996 | 08/2010 | 5x112 | 57,06 | 665 | 1960 | 59 | M14x1,50 | 19 | ENERGY | 8x18 | 18,00 | 8,00 | W8500920354 | 1 | S | 20080904 | 20081004 | 5x112 |  | 48 | 81710374 | L | R40U | N | LB57 | TÜV |  |  | DK | YES |  |  | T | Teilegutachten (PB+VB) | 1 | No car modifications required | 225/40 R18----235/40 R18--- | AfterMarket OZ | MAX 725 KG | MATT BLACK + DIAMOND-CUT | X-Line | 8027529034431 | OZ | 14,10 |  |  | Serie L - ext.diam.75 mm | 568x568x274 | 1 | 066-150 | bar: Area 1
SEAT | ALHAMBRA | ALHAMBRA | 7MS | 08/1996 | 08/2010 | 5x112 | 57,06 | 665 | 1960 | 59 | M14x1,50 | 19 | ENERGY | 8x18 | 18,00 | 8,00 | W8500920368 | 1 |  |  |  | 5x112 |  | 48 | 81710374 | L | R40U | N | LB57 | TÜV |  |  | DK | YES |  |  | T | Teilegutachten (PB+VB) | 1 | No car modifications required | 225/40 R18----235/40 R18--- | AfterMarket OZ | MAX 725 KG | MATT SILVER TECH DIAMOND CUT | X-Line | 8027529037302 | OZ | 13,95 |  |  | Serie L - ext.diam.75 mm | 568x568x274 | 1 | 066-150 | bar: Area 1
SEAT | ALHAMBRA | ALHAMBRA | 7MS | 08/1996 | 08/2010 | 5x112 | 57,06 | 665 | 1960 | 59 | M14x1,50 | 19 | ENVY | 8x18 | 18,00 | 8,00 | W8503920468 | 1 |  |  |  | 5x112 |  | 48 | 81710456 | L | R40U | N |  | TÜV |  |  | DK | YES |  |  | T | Teilegutachten (PB+VB) | 1 | No car modifications required | 225/40 R18----235/40 R18--- | AfterMarket OZ | MAX 690 KG | MATT SILVER TECH DIAMOND CUT | X-Line | 8027529049671 | OZ | 12,76 |  |  | Serie L - ext.diam.75 mm | 568x568x274 | 1 | 066-150 | bar: Area 1
SEAT | ALHAMBRA | ALHAMBRA | 7MS | 08/1996 | 08/2010 | 5x112 | 57,06 | 665 | 1960 | 59 | M14x1,50 | 19 | ITALIA 150 | 8x18 | 18,00 | 8,00 | W01884203R4 | 1 | S | 20110914 | 20111014 | 5x112 |  | 48 | 81710451 | L | S17D36 | N |  | TÜV |  |  | DK | YES |  |  | T | Teilegutachten (PB+VB) | 1 | No car modifications required | 225/40 R18----235/40 R18--- | AfterMarket OZ | MAX 715 KG | MATT RACE SILVER DIAMOND CUT | Racing | 8027529069426 | OZ | 12,15 |  |  | Serie L - ext.diam.75 mm | 567x567x274 | 1 | 066-150 | bar: Area 1
SEAT | ALHAMBRA | ALHAMBRA | 7MS | 08/1996 | 08/2010 | 5x112 | 57,06 | 665 | 1960 | 59 | M14x1,50 | 19 | ITALIA 150 | 8x18 | 18,00 | 8,00 | W0188420349 | 1 | S | 20110914 | 20111014 | 5x112 |  | 48 | 81710451 | L | S17D36 | N |  | TÜV |  |  | DK | YES |  |  | T | Teilegutachten (PB+VB) | 1 | No car modifications required | 225/40 R18----235/40 R18--- | AfterMarket OZ | MAX 715 KG | MATT DARK GRAPHITE DIAMOND CUT | Racing | 8027529069419 | OZ | 12,15 |  |  | Serie L - ext.diam.75 mm | 567x567x274 | 1 | 066-150 | bar: Area 1
SEAT | ALHAMBRA | ALHAMBRA | 7MS | 08/1996 | 08/2010 | 5x112 | 57,06 | 665 | 1960 | 59 | M14x1,50 | 19 | LOUNGE 10 | 8x18 | 18,00 | 8,00 | W8503120554 | 1 |  |  |  | 5x112 |  | 48 | 81710456 | L | R40U | N |  | TÜV |  |  | DK | YES |  |  | T | Teilegutachten (PB+VB) | 1 | No car modifications required | 225/40 R18----235/40 R18--- | AfterMarket OZ | MAX 690 KG | MATT BLACK + DIAMOND-CUT | X-Line | 8027529047837 | OZ | 13,96 |  |  | Serie L - ext.diam.75 mm | 568x568x274 | 1 | 066-150 | bar: Area 1
SEAT | ALHAMBRA | ALHAMBRA | 7MS | 08/1996 | 08/2010 | 5x112 | 57,06 | 665 | 1960 | 59 | M14x1,50 | 19 | LOUNGE 10 | 8x18 | 18,00 | 8,00 | W8503120575 | 1 |  |  |  | 5x112 |  | 48 | 81710456 | L | R40U | N |  | TÜV |  |  | DK | YES |  |  | T | Teilegutachten (PB+VB) | 1 | No car modifications required | 225/40 R18----235/40 R18--- | AfterMarket OZ | MAX 690 KG | METAL SILVER + DIAMOND CUT | X-Line | 8027529047844 | OZ | 13,96 |  |  | Serie L - ext.diam.75 mm | 568x568x274 | 1 | 066-150 | bar: Area 1
SEAT | ALHAMBRA | ALHAMBRA | 7MS | 08/1996 | 08/2010 | 5x112 | 57,06 | 665 | 1960 | 59 | M14x1,50 | 19 | QUARANTA | 8x18 | 18,00 | 8,00 | W01856205G2 | 1 | S | 20100928 | 20101028 | 5x112 |  | 48 | 81710374 | L | R40U | N |  | TÜV |  |  | DK | YES |  |  | T | Teilegutachten (PB+VB) | 1 | No car modifications required | 225/40 R18----235/40 R18--- | AfterMarket OZ | MAX 715 KG | GRIGIO CORSA DIAMANTATO | Via Veneto | 8027529054422 | OZ | 12,61 |  |  | Serie L - ext.diam.75 mm | 570x570x280 | 1 | 066-150 | bar: Area 1
SEAT | ALHAMBRA | ALHAMBRA | 7MS | 08/1996 | 08/2010 | 5x112 | 57,06 | 665 | 1960 | 59 | M14x1,50 | 19 | SAHARA 5 | 8x18 | 18,00 | 8,00 | W85060201N5 | 1 | S | 20121005 | 20121104 | 5x112 |  | 45 | 81710374 | L | R40U | N | LB57 |  |  |  | DK | YES |  |  | K | KBA (ABE+VB) | 2 | Mods can be necessary to car | 225/40 R18----235/40 R18--- | AfterMarket OZ | MAX 950 KG | MATT GRAPHITE DIAMOND CUT | X-Line | 8027529080094 | OZ | 15,06 |  |  | Serie L - ext.diam.75 mm | 568x568x274 | 1 | 066-150 | bar: Area 1
SEAT | ALHAMBRA | ALHAMBRA | 7MS | 08/1996 | 08/2010 | 5x112 | 57,06 | 665 | 1960 | 59 | M14x1,50 | 19 | SARDEGNA | 8x18 | 18,00 | 8,00 | W0176320522 | 1 |  |  |  | 5x112 |  | 48 | 81710374 | L | R40U | N | LB57 | TÜV |  |  | DK | YES |  |  | T | Teilegutachten (PB+VB) | 1 | No car modifications required | 225/40 R18----235/40 R18--- | AfterMarket OZ | MAX 815 KG | MATT GRAPHIT SILVER | All-Terrain | 8027529046359 | OZ | 15,40 |  |  | Serie L - ext.diam.75 mm | 570x570x280 | 1 | 066-150 | bar: Area 1
SEAT | ALHAMBRA | ALHAMBRA | 7MS | 08/1996 | 08/2010 | 5x112 | 57,06 | 665 | 1960 | 59 | M14x1,50 | 19 | SUPERTURISMO LM | 8x18 | 18,00 | 8,00 | W0185420619 | 1 |  |  |  | 5x112 |  | 48 | 81710374 | L | R40U | N | LB57 | TÜV |  |  | DK | YES |  |  | T | Teilegutachten (PB+VB) | 1 | No car modifications required | 225/40 R18----235/40 R18--- | AfterMarket OZ | MAX 690 KG | MATT RACE SILVER + BLACK LETTERING | Racing | 8027529043488 | OZ | 11,57 |  |  | Serie L - ext.diam.75 mm | 570x570x280 | 1 | 066-150 | bar: Area 1
SEAT | ALHAMBRA | ALHAMBRA | 7MS | 08/1996 | 08/2010 | 5x112 | 57,06 | 665 | 1960 | 59 | M14x1,50 | 19 | SUPERTURISMO LM | 8x18 | 18,00 | 8,00 | W0185420646 | 1 |  |  |  | 5x112 |  | 48 | 81710374 | L | R40U | N | LB57 | TÜV |  |  | DK | YES |  |  | T | Teilegutachten (PB+VB) | 1 | No car modifications required | 225/40 R18----235/40 R18--- | AfterMarket OZ | MAX 690 KG | MATT GRAPHITE + SILVER LETTERING | Racing | 8027529043495 | OZ | 11,57 |  |  | Serie L - ext.diam.75 mm | 570x570x280 | 1 | 066-150 | bar: Area 1
SEAT | ALHAMBRA | ALHAMBRA | 7MS | 08/1996 | 08/2010 | 5x112 | 57,06 | 665 | 1960 | 59 | M14x1,50 | 19 | VERSILIA | 8x18 | 18,00 | 8,00 | W01815205N6 | 1 |  |  |  | 5x112 |  | 48 | 81710374 | L | R40U | N | LB57 | TÜV |  |  | DK | YES |  |  | T | Teilegutachten (PB+VB) | 1 | No car modifications required | 225/40 R18----235/40 R18--- | AfterMarket OZ | MAX 760 KG | MATT RACE SILVER | All-Terrain | 8027529052237 | OZ | 14,52 |  |  | Serie L - ext.diam.75 mm | 570x570x280 | 1 | 066-150 | bar: Area 1
SEAT | ALHAMBRA | ALHAMBRA | 7MS | 08/1996 | 08/2010 | 5x112 | 57,06 | 665 | 1960 | 59 | M14x1,50 | 19 | VERSILIA | 8x18 | 18,00 | 8,00 | W0181520554 | 1 | S | 20080904 | 20081004 | 5x112 |  | 48 | 81710374 | L | R40U | N | LB57 | TÜV |  |  | DK | YES |  |  | T | Teilegutachten (PB+VB) | 1 | No car modifications required | 225/40 R18----235/40 R18--- | AfterMarket OZ | MAX 760 KG | MATT BLACK + DIAMOND-CUT | All-Terrain | 8027529031232 | OZ | 14,65 |  |  | Serie L - ext.diam.75 mm | 570x570x280 | 1 | 066-150 | bar: Area 1
SEAT | ALHAMBRA | ALHAMBRA | 7MS | 08/1996 | 08/2010 | 5x112 | 57,06 | 665 | 1960 | 59 | M14x1,50 | 19 | VITTORIA | 8x18 | 18,00 | 8,00 | W0188520273 | 1 | S | 20110913 | 20111013 | 5x112 |  | 48 | 81710451 | L | S17D36 | N |  | TÜV |  |  | DK | YES |  |  | S | Strongness Certificate (PB) | 1 | No car modifications required | 225/40 R18----235/40 R18--- | AfterMarket OZ | MAX 715 KG | MATT DARK GRAPHITE | Via Veneto | 8027529069730 | OZ | 13 |  |  | Serie L - ext.diam.75 mm | 567x567x274 | 1 | 066-150 | bar: Area 1
SEAT | ALHAMBRA | ALHAMBRA | 7MS | 08/1996 | 08/2010 | 5x112 | 57,06 | 665 | 1960 | 59 | M14x1,50 | 19 | WAVE | 8x18 | 18,00 | 8,00 | W8501820354 | 1 |  |  |  | 5x112 |  | 48 | 81710374 | L | R40U | N | LB57 | TÜV |  |  | DK | YES |  |  | T | Teilegutachten (PB+VB) | 1 | No car modifications required | 225/40 R18----235/40 R18--- | AfterMarket OZ | MAX 690 KG | MATT BLACK + DIAMOND-CUT | X-Line | 8027529045697 | OZ | 13,46 |  |  | Serie L - ext.diam.75 mm | 568x568x274 | 1 | 066-150 | bar: Area 1
SEAT | ALHAMBRA | ALHAMBRA | 7MS | 08/1996 | 08/2010 | 5x112 | 57,06 | 665 | 1960 | 59 | M14x1,50 | 19 | X5B | 8x18 | 18,00 | 8,00 | W85064203N5 | 1 |  |  |  | 5x112 |  | 48 | 81710456 | L | R40U | N |  |  | KBA |  | DK | YES |  |  | K | KBA (ABE+VB) | 1 | No car modifications required | 225/40 R18----235/40 R18--- | AfterMarket OZ | MAX 730 KG | MATT GRAPHITE DIAMOND CUT | X-Line | 8027529078015 | OZ | 13,46 |  |  | Serie L - ext.diam.75 mm | 568x568x274 | 1 | 066-150 | bar: Area 1
SEAT | ALHAMBRA | ALHAMBRA 2010 | 7N | 09/2010 |  | 5x112 | 57,10 | 640 | 2010 | 39 | M14x1,50 | 17 | ADRENALINA | 7½x16 | 16,00 | 7,50 | W8501220254 | 1 | S | 20100917 | 20101017 | 5x112 |  | 35 | 81710398 | L | R40U | B |  |  | KBA |  | DK | YES | C0136 | NO TRAILER OPERATION | K | KBA (ABE+VB) | 1 | No car modifications required | 205/60 R16---TCOMBI-215/55 R16---TCOMBI-215/60 R16----225/55 R16---TCOMBI-235/50 R16---TCOMBI-245/50 R16---TCOMBI | AfterMarket OZ | MAX 650 KG | MATT BLACK + DIAMOND-CUT | X-Line | 8027529034554 | OZ | 10,60 |  |  | Serie L - ext.diam.75 mm | 511x511x261 | 1 | 085-110 | e1*2007/46*0402*.., e1*2007/46*0435*.. | bar: Area 1
SEAT | ALHAMBRA | ALHAMBRA 2010 | 7N | 09/2010 |  | 5x112 | 57,10 | 640 | 2010 | 39 | M14x1,50 | 17 | DAVID | 7½x16 | 16,00 | 7,50 | W01868203N5 | 1 |  |  |  | 5x112 |  | 35 | 81710456 | L | R40U | B |  |  | KBA |  | DK | YES |  |  | K | KBA (ABE+VB) | 1 | No car modifications required | 205/60 R16---TCOMBI-215/55 R16---TCOMBI-215/60 R16----225/55 R16---TCOMBI-235/50 R16---TCOMBI-245/50 R16---TCOMBI | AfterMarket OZ | MAX 675 KG | MATT GRAPHITE DIAMOND CUT | Via Veneto | 8027529054798 | OZ | 8,11 |  |  | Serie L - ext.diam.75 mm | 480x480x261 | 1 | 085-110 | e1*2007/46*0402*.., e1*2007/46*0435*.. | bar: Area 1
SEAT | ALHAMBRA | ALHAMBRA 2010 | 7N | 09/2010 |  | 5x112 | 57,10 | 640 | 2010 | 39 | M14x1,50 | 17 | EGO | 7½x16 | 16,00 | 7,50 | W8505020354 | 1 | S | 20110726 | 20110825 | 5x112 |  | 35 | 81710456 | L | R40U | B |  |  | KBA |  | DK | YES | C0136 | NO TRAILER OPERATION | K | KBA (ABE+VB) | 1 | No car modifications required | 205/60 R16---TCOMBI-215/55 R16---TCOMBI-215/60 R16----225/55 R16---TCOMBI-235/50 R16---TCOMBI-245/50 R16---TCOMBI | AfterMarket OZ | MAX 690 KG | MATT BLACK + DIAMOND-CUT | X-Line | 8027529065749 | OZ | 10,21 |  |  | Serie L - ext.diam.75 mm | 511x511x261 | 1 | 085-110 | e1*2007/46*0402*.., e1*2007/46*0435*.. | bar: Area 1
SEAT | ALHAMBRA | ALHAMBRA 2010 | 7N | 09/2010 |  | 5x112 | 57,10 | 640 | 2010 | 39 | M14x1,50 | 17 | ENERGY | 7½x16 | 16,00 | 7,50 | W8503320254 | 1 | S | 20100917 | 20101017 | 5x112 |  | 35 | 81710398 | L | R40U | B |  |  | KBA |  | DK | YES | C0136 | NO TRAILER OPERATION | N | No Certificate | 1 | No car modifications required | 205/60 R16---TCOMBI-215/55 R16---TCOMBI-215/60 R16----225/55 R16---TCOMBI-235/50 R16---TCOMBI-245/50 R16---TCOMBI | AfterMarket OZ | MAX 690 KG | MATT BLACK + DIAMOND-CUT | X-Line | 8027529045796 | OZ | 10,40 |  |  | Serie L - ext.diam.75 mm | 511x511x261 | 1 | 085-110 | e1*2007/46*0402*.., e1*2007/46*0435*.. | bar: Area 1
SEAT | ALHAMBRA | ALHAMBRA 2010 | 7N | 09/2010 |  | 5x112 | 57,10 | 640 | 2010 | 39 | M14x1,50 | 17 | ENVY | 7½x16 | 16,00 | 7,50 | W8504120368 | 1 |  |  |  | 5x112 |  | 35 | 81710456 | L | R40U | B |  |  | KBA |  | DK | YES | C0136 | NO TRAILER OPERATION | K | KBA (ABE+VB) | 1 | No car modifications required | 205/60 R16---TCOMBI-215/55 R16---TCOMBI-215/60 R16----225/55 R16---TCOMBI-235/50 R16---TCOMBI-245/50 R16---TCOMBI | AfterMarket OZ | MAX 675 KG | MATT SILVER TECH DIAMOND CUT | X-Line | 8027529051032 | OZ | 10,21 |  |  | Serie L - ext.diam.75 mm | 511x511x261 | 1 | 085-110 | e1*2007/46*0402*.., e1*2007/46*0435*.. | bar: Area 1
SEAT | ALHAMBRA | ALHAMBRA 2010 | 7N | 09/2010 |  | 5x112 | 57,10 | 640 | 2010 | 39 | M14x1,50 | 17 | DAVID | 7½x17 | 17,00 | 7,50 | W01871203N5 | 1 |  |  |  | 5x112 |  | 35 | 81710456 | L | R40U | B |  |  |  |  | DK | YES | C0136 | NO TRAILER OPERATION | K | KBA (ABE+VB) | 1 | No car modifications required | 205/55 R17----215/50 R17----215/55 R17----225/50 R17----235/45 R17----235/50 R17----245/45 R17--- | AfterMarket OZ | MAX 690 KG | MATT GRAPHITE DIAMOND CUT | Via Veneto | 8027529053555 | OZ | 11,81 |  |  | Serie L - ext.diam.75 mm | 540x540x261 | 1 | 085-110 | e1*2007/46*0402*.., e1*2007/46*0435*.. | bar: Area 1
SEAT | ALHAMBRA | ALHAMBRA 2010 | 7N | 09/2010 |  | 5x112 | 57,10 | 640 | 2010 | 39 | M14x1,50 | 17 | EGO | 7½x17 | 17,00 | 7,50 | W8504920354 | 1 |  |  |  | 5x112 |  | 35 | 81710456 | L | R40U | B |  |  | KBA |  |  | YES | C0600 | MAX LOAD OF WHEEL MUST BE COMPATIBLE WITH MAX LOAD OF VEHICLE AXLE! | K | KBA (ABE+VB) | 1 | No car modifications required | 205/55 R17----215/50 R17----215/55 R17----225/50 R17----235/45 R17----235/50 R17----245/45 R17--- | AfterMarket OZ | MAX 690 KG | MATT BLACK + DIAMOND-CUT | X-Line | 8027529065664 | OZ | 11,06 |  |  | Serie L - ext.diam.75 mm | 542x542x261 | 1 | 085-110 | e1*2007/46*0402*.., e1*2007/46*0435*.. | bar: Area 1
SEAT | ALHAMBRA | ALHAMBRA 2010 | 7N | 09/2010 |  | 5x112 | 57,10 | 640 | 2010 | 39 | M14x1,50 | 17 | ENVY | 7½x17 | 17,00 | 7,50 | W8504420368 | 1 |  |  |  | 5x112 |  | 35 | 81710456 | L | R40U | B |  |  | KBA |  |  | YES | C0136 | NO TRAILER OPERATION | K | KBA (ABE+VB) | 1 | No car modifications required | 205/55 R17----215/50 R17----215/55 R17----225/50 R17----235/45 R17----235/50 R17----245/45 R17--- | AfterMarket OZ | MAX 690 KG | MATT SILVER TECH DIAMOND CUT | X-Line | 8027529051094 | OZ | 11,06 |  |  | Serie L - ext.diam.75 mm | 542x542x261 | 1 | 085-110 | e1*2007/46*0402*.., e1*2007/46*0435*.. | bar: Area 1
SEAT | ALHAMBRA | ALHAMBRA 2010 | 7N | 09/2010 |  | 5x112 | 57,10 | 640 | 2010 | 39 | M14x1,50 | 17 | ENVY | 7½x17 | 17,00 | 7,50 | W8504420468 | 1 |  |  |  | 5x112 |  | 50 | 81710456 | L | R40U | B |  |  | KBA |  | DK | YES | C0600 | MAX LOAD OF WHEEL MUST BE COMPATIBLE WITH MAX LOAD OF VEHICLE AXLE! | K | KBA (ABE+VB) | 1 | No car modifications required | 205/55 R17----215/50 R17----215/55 R17----225/50 R17----235/45 R17----235/50 R17----245/45 R17--- | AfterMarket OZ | MAX 675 KG | MATT SILVER TECH DIAMOND CUT | X-Line | 8027529051100 | OZ | 11,06 |  |  | Serie L - ext.diam.75 mm | 542x542x261 | 1 | 085-110 | e1*2007/46*0402*.., e1*2007/46*0435*.. | bar: Area 1
SEAT | ALHAMBRA | ALHAMBRA 2010 | 7N | 09/2010 |  | 5x112 | 57,10 | 640 | 2010 | 39 | M14x1,50 | 17 | LOUNGE 10 | 7½x17 | 17,00 | 7,50 | W8503020354 | 1 | S | 20100917 | 20101017 | 5x112 |  | 35 | 81710456 | L | R40U | B |  |  | KBA |  | DK | YES | C0136 | NO TRAILER OPERATION | S | Strongness Certificate (PB) | 1 | No car modifications required | 205/55 R17----215/50 R17----215/55 R17----225/50 R17----235/45 R17----235/50 R17----245/45 R17--- | AfterMarket OZ | MAX 690 KG | MATT BLACK + DIAMOND-CUT | X-Line | 8027529047677 | OZ | 11,06 |  |  | Serie L - ext.diam.75 mm | 542x542x261 | 1 | 085-110 | e1*2007/46*0402*.., e1*2007/46*0435*.. | bar: Area 1
SEAT | ALHAMBRA | ALHAMBRA 2010 | 7N | 09/2010 |  | 5x112 | 57,10 | 640 | 2010 | 39 | M14x1,50 | 17 | LOUNGE 10 | 7½x17 | 17,00 | 7,50 | W8503020375 | 1 | S | 20100917 | 20101017 | 5x112 |  | 35 | 81710456 | L | R40U | B |  |  | KBA |  | DK | YES | C0136 | NO TRAILER OPERATION | S | Strongness Certificate (PB) | 1 | No car modifications required | 205/55 R17----215/50 R17----215/55 R17----225/50 R17----235/45 R17----235/50 R17----245/45 R17--- | AfterMarket OZ | MAX 690 KG | METAL SILVER + DIAMOND CUT | X-Line | 8027529047684 | OZ | 11,06 |  |  | Serie L - ext.diam.75 mm | 542x542x261 | 1 | 085-110 | e1*2007/46*0402*.., e1*2007/46*0435*.. | bar: Area 1
SEAT | ALHAMBRA | ALHAMBRA 2010 | 7N | 09/2010 |  | 5x112 | 57,10 | 640 | 2010 | 39 | M14x1,50 | 17 | QUARANTA | 7½x17 | 17,00 | 7,50 | W01867202G2 | 1 |  |  |  | 5x112 |  | 35 | 81710398 | L | R40U | B |  |  | KBA |  | DK | YES | C0136 | NO TRAILER OPERATION | K | KBA (ABE+VB) | 1 | No car modifications required | 205/55 R17----215/50 R17----215/55 R17----225/50 R17----235/45 R17----235/50 R17----245/45 R17--- | AfterMarket OZ | MAX 690 KG | GRIGIO CORSA DIAMANTATO | Via Veneto | 8027529054736 | OZ | 11,81 |  |  | Serie L - ext.diam.75 mm | 540x540x261 | 1 | 085-110 | e1*2007/46*0402*.., e1*2007/46*0435*.. | bar: Area 1
SEAT | ALHAMBRA | ALHAMBRA 2010 | 7N | 09/2010 |  | 5x112 | 57,10 | 640 | 2010 | 39 | M14x1,50 | 17 | SUPERTURISMO GT | 7½x17 | 17,00 | 7,50 | W01681200P5 | 1 | S | 20121012 | 20121111 | 5x112 |  | 35 | 81710398 | L | R40U | B |  |  | KBA | VIA | DK | YES |  |  | S | Strongness Certificate (PB) | 1 | No car modifications required | 205/55 R17----215/50 R17----215/55 R17----225/50 R17----235/45 R17----235/50 R17----245/45 R17--- | AfterMarket OZ | MAX 715 KG | GRIGIO CORSA+BLACK LETTERING | Racing | 8027529081657 | OZ | 11,40 |  |  | Serie L - ext.diam.75 mm | 540x540x280 | 1 | 085-110 | e1*2007/46*0402*.., e1*2007/46*0435*.. | bar: Area 1
SEAT | ALHAMBRA | ALHAMBRA 2010 | 7N | 09/2010 |  | 5x112 | 57,10 | 640 | 2010 | 39 | M14x1,50 | 17 | SUPERTURISMO GT | 7½x17 | 17,00 | 7,50 | W0168120079 | 1 |  |  |  | 5x112 |  | 35 | 81710398 | L | R40U | B |  |  | KBA | VIA | DK | YES |  |  | S | Strongness Certificate (PB) | 1 | No car modifications required | 205/55 R17----215/50 R17----215/55 R17----225/50 R17----235/45 R17----235/50 R17----245/45 R17--- | AfterMarket OZ | MAX 715 KG | MATT BLACK + RED LETTERING | Racing | 8027529057430 | OZ | 11,40 |  |  | Serie L - ext.diam.75 mm | 540x540x261 | 1 | 085-110 | e1*2007/46*0402*.., e1*2007/46*0435*.. | bar: Area 1
SEAT | ALHAMBRA | ALHAMBRA 2010 | 7N | 09/2010 |  | 5x112 | 57,10 | 640 | 2010 | 39 | M14x1,50 | 17 | SUPERTURISMO GT | 7½x17 | 17,00 | 7,50 | W0168120082 | 1 | S | 20100917 | 20101017 | 5x112 |  | 35 | 81710398 | L | R40U | B |  |  | KBA | VIA | DK | YES |  |  | S | Strongness Certificate (PB) | 1 | No car modifications required | 205/55 R17----215/50 R17----215/55 R17----225/50 R17----235/45 R17----235/50 R17----245/45 R17--- | AfterMarket OZ | MAX 715 KG | RACE SILVER + BLACK LETTERING | Racing | 8027529000849 | OZ | 11,40 |  |  | Serie L - ext.diam.75 mm | 540x540x280 | 1 | 085-110 | e1*2007/46*0402*.., e1*2007/46*0435*.. | bar: Area 1
SEAT | ALHAMBRA | ALHAMBRA 2010 | 7N | 09/2010 |  | 5x112 | 57,10 | 640 | 2010 | 39 | M14x1,50 | 17 | SUPERTURISMO LM | 7½x17 | 17,00 | 7,50 | W0188120219 | 1 |  |  |  | 5x112 |  | 35 | 81710398 | L | R40U | B |  |  | KBA |  | DK | YES | C0136 | NO TRAILER OPERATION | K | KBA (ABE+VB) | 1 | No car modifications required | 205/55 R17----215/50 R17----215/55 R17----225/50 R17----235/45 R17----235/50 R17----245/45 R17--- | AfterMarket OZ | MAX 690 KG | MATT RACE SILVER + BLACK LETTERING | Racing | 8027529053197 | OZ | 10,80 |  |  | Serie L - ext.diam.75 mm | 540x540x261 | 1 | 085-110 | e1*2007/46*0402*.., e1*2007/46*0435*.. | bar: Area 1
SEAT | ALHAMBRA | ALHAMBRA 2010 | 7N | 09/2010 |  | 5x112 | 57,10 | 640 | 2010 | 39 | M14x1,50 | 17 | SUPERTURISMO LM | 7½x17 | 17,00 | 7,50 | W0188120246 | 1 |  |  |  | 5x112 |  | 35 | 81710398 | L | R40U | B |  |  | KBA |  | DK | YES | C0136 | NO TRAILER OPERATION | K | KBA (ABE+VB) | 1 | No car modifications required | 205/55 R17----215/50 R17----215/55 R17----225/50 R17----235/45 R17----235/50 R17----245/45 R17--- | AfterMarket OZ | MAX 690 KG | MATT GRAPHITE + SILVER LETTERING | Racing | 8027529053203 | OZ | 10,80 |  |  | Serie L - ext.diam.75 mm | 540x540x261 | 1 | 085-110 | e1*2007/46*0402*.., e1*2007/46*0435*.. | bar: Area 1
SEAT | ALHAMBRA | ALHAMBRA 2010 | 7N | 09/2010 |  | 5x112 | 57,10 | 640 | 2010 | 39 | M14x1,50 | 17 | WAVE | 7½x17 | 17,00 | 7,50 | W8501720254 | 1 | S | 20100917 | 20101017 | 5x112 |  | 35 | 81710398 | L | R40U | B |  |  | KBA |  | DK | YES | C0136 | NO TRAILER OPERATION | N | No Certificate | 1 | No car modifications required | 205/55 R17----215/50 R17----215/55 R17----225/50 R17----235/45 R17----235/50 R17----245/45 R17--- | AfterMarket OZ | MAX 650 KG | MATT BLACK + DIAMOND-CUT | X-Line | 8027529045642 | OZ | 12,21 |  |  | Serie L - ext.diam.75 mm | 542x542x261 | 1 | 085-110 | e1*2007/46*0402*.., e1*2007/46*0435*.. | bar: Area 1
SEAT | ALHAMBRA | ALHAMBRA 2010 | 7N | 09/2010 |  | 5x112 | 57,10 | 640 | 2010 | 39 | M14x1,50 | 17 | X5B | 7½x17 | 17,00 | 7,50 | W85068203N5 | 1 | S | 20121005 | 20121104 | 5x112 |  | 35 | 81710456 | L | R40U | B | [5 empty] | YES | C0600 | MAX LOAD OF WHEEL MUST BE COMPATIBLE WITH MAX LOAD OF VEHICLE AXLE! | K | KBA (ABE+VB) | 1 | No car modifications required | 205/55 R17----215/50 R17----215/55 R17----225/50 R17----235/45 R17----235/50 R17----245/45 R17--- | AfterMarket OZ | MAX 690 KG | MATT GRAPHITE DIAMOND CUT | X-Line | 8027529079760 | OZ | 11,91 |  |  | Serie L - ext.diam.75 mm | 542x542x261 | 1 | 085-110 | e1*2007/46*0402*.., e1*2007/46*0435*.. | bar: Area 1
SEAT | ALHAMBRA | ALHAMBRA 2010 | 7N | 09/2010 |  | 5x112 | 57,10 | 640 | 2010 | 39 | M14x1,50 | 17 | ADRENALINA | 8x17 | 17,00 | 8,00 | W8501420254 | 1 | S | 20100917 | 20101017 | 5x112 |  | 35 | 81710398 | L | R40U | B |  |  | KBA |  | DK | YES | C0136 | NO TRAILER OPERATION | K | KBA (ABE+VB) | 1 | No car modifications required | 225/50 R17----235/45 R17----235/50 R17----245/45 R17----255/45 R17--- | AfterMarket OZ | MAX 675 KG | MATT BLACK + DIAMOND-CUT | X-Line | 8027529034646 | OZ | 12,88 |  |  | Serie L - ext.diam.75 mm | 542x542x274 | 1 | 085-110 | e1*2007/46*0402*.., e1*2007/46*0435*.. | bar: Area 1
SEAT | ALHAMBRA | ALHAMBRA 2010 | 7N | 09/2010 |  | 5x112 | 57,10 | 640 | 2010 | 39 | M14x1,50 | 17 | ENERGY | 8x17 | 17,00 | 8,00 | W8500820254 | 1 | S | 20100917 | 20101017 | 5x112 |  | 35 | 81710398 | L | R40U | B |  |  | KBA |  | DK | YES | C0136 | NO TRAILER OPERATION | S | Strongness Certificate (PB) | 1 | No car modifications required | 225/50 R17----235/45 R17----235/50 R17----245/45 R17----255/45 R17--- | AfterMarket OZ | MAX 675 KG | MATT BLACK + DIAMOND-CUT | X-Line | 8027529034370 | OZ | 12,90 |  |  | Serie L - ext.diam.75 mm | 542x542x274 | 1 | 085-110 | e1*2007/46*0402*.., e1*2007/46*0435*.. | bar: Area 1
SEAT | ALHAMBRA | ALHAMBRA 2010 | 7N | 09/2010 |  | 5x112 | 57,10 | 640 | 2010 | 39 | M14x1,50 | 17 | ENERGY | 8x17 | 17,00 | 8,00 | W8500820268 | 1 | S | 20100917 | 20101017 | 5x112 |  | 35 | 81710398 | L | R40U | B |  |  | KBA |  | DK | YES | C0136 | NO TRAILER OPERATION | S | Strongness Certificate (PB) | 1 | No car modifications required | 225/50 R17----235/45 R17----235/50 R17----245/45 R17----255/45 R17--- | AfterMarket OZ | MAX 675 KG | MATT SILVER TECH DIAMOND CUT | X-Line | 8027529037272 | OZ | 12,90 |  |  | Serie L - ext.diam.75 mm | 542x542x274 | 1 | 085-110 | e1*2007/46*0402*.., e1*2007/46*0435*.. | bar: Area 1
SEAT | ALHAMBRA | ALHAMBRA 2010 | 7N | 09/2010 |  | 5x112 | 57,10 | 640 | 2010 | 39 | M14x1,50 | 17 | ITALIA 150 | 8x17 | 17,00 | 8,00 | W01890203R4 | 1 |  |  |  | 5x112 |  | 35 | 81710456 | L | R40U | B |  |  | KBA |  | DK | YES |  |  | K | KBA (ABE+VB) | 1 | No car modifications required | 225/50 R17----235/45 R17----235/50 R17----245/45 R17----255/45 R17--- | AfterMarket OZ | MAX 750 KG | MATT RACE SILVER DIAMOND CUT | Racing | 8027529070170 | OZ | 12,16 |  |  | Serie L - ext.diam.75 mm | 540x540x274 | 1 | 085-110 | e1*2007/46*0402*.., e1*2007/46*0435*.. | bar: Area 1
SEAT | ALHAMBRA | ALHAMBRA 2010 | 7N | 09/2010 |  | 5x112 | 57,10 | 640 | 2010 | 39 | M14x1,50 | 17 | ITALIA 150 | 8x17 | 17,00 | 8,00 | W0189020349 | 1 |  |  |  | 5x112 |  | 35 | 81710456 | L | R40U | B |  |  | KBA |  | DK | YES |  |  | K | KBA (ABE+VB) | 1 | No car modifications required | 225/50 R17----235/45 R17----235/50 R17----245/45 R17----255/45 R17--- | AfterMarket OZ | MAX 750 KG | MATT DARK GRAPHITE DIAMOND CUT | Racing | 8027529070163 | OZ | 12,16 |  |  | Serie L - ext.diam.75 mm | 540x540x274 | 1 | 085-110 | e1*2007/46*0402*.., e1*2007/46*0435*.. | bar: Area 1
SEAT | ALHAMBRA | ALHAMBRA 2010 | 7N | 09/2010 |  | 5x112 | 57,10 | 640 | 2010 | 39 | M14x1,50 | 17 | ULTRALEGGERA | 8x17 | 17,00 | 8,00 | W0171020253 | 1 | S | 20100917 | 20101017 | 5x112 |  | 35 | 81710249 | L | S17D36 | B |  | TÜV |  |  | DK | YES | C0136 | NO TRAILER OPERATION | S | Strongness Certificate (PB) | 1 | No car modifications required | 225/50 R17----235/45 R17----235/50 R17----245/45 R17----255/45 R17--- | AfterMarket OZ | MAX 655 KG | MATT BLACK | Racing | 8027529001624 | OZ | 9,58 |  |  | Serie L - ext.diam.75 mm | 540x540x280 | 1 | 085-110 | e1*2007/46*0402*.., e1*2007/46*0435*.. | bar: Area 1
SEAT | ALHAMBRA | ALHAMBRA 2010 | 7N | 09/2010 |  | 5x112 | 57,10 | 640 | 2010 | 39 | M14x1,50 | 17 | ULTRALEGGERA | 8x17 | 17,00 | 8,00 | W0171020261 | 1 | S | 20100917 | 20101017 | 5x112 |  | 35 | 81710249 | L | S17D36 | B |  | TÜV |  |  | DK | YES | C0136 | NO TRAILER OPERATION | S | Strongness Certificate (PB) | 1 | No car modifications required | 225/50 R17----235/45 R17----235/50 R17----245/45 R17----255/45 R17--- | AfterMarket OZ | MAX 655 KG | CHRYSTAL TITANIUM | Racing | 8027529001631 | OZ | 9,58 |  |  | Serie L - ext.diam.75 mm | 540x540x280 | 1 | 085-110 | e1*2007/46*0402*.., e1*2007/46*0435*.. | bar: Area 1
SEAT | ALHAMBRA | ALHAMBRA 2010 | 7N | 09/2010 |  | 5x112 | 57,10 | 640 | 2010 | 39 | M14x1,50 | 17 | VITTORIA | 8x17 | 17,00 | 8,00 | W0188820273 | 1 |  |  |  | 5x112 |  | 35 | 81710456 | L | R40U | B |  |  | KBA |  | DK | YES | C0600 | MAX LOAD OF WHEEL MUST BE COMPATIBLE WITH MAX LOAD OF VEHICLE AXLE! | K | KBA (ABE+VB) | 1 | No car modifications required | 225/50 R17----235/45 R17----235/50 R17----245/45 R17----255/45 R17--- | AfterMarket OZ | MAX 750 KG | MATT DARK GRAPHITE | Via Veneto | 8027529070972 | OZ | 11,42 |  |  | Serie L - ext.diam.75 mm | 540x540x274 | 1 | 085-110 | e1*2007/46*0402*.., e1*2007/46*0435*.. | bar: Area 1
SEAT | ALHAMBRA | ALHAMBRA 2010 | 7N | 09/2010 |  | 5x112 | 57,10 | 640 | 2010 | 39 | M14x1,50 | 17 | ADRENALINA | 8x18 | 18,00 | 8,00 | W8501520254 | 1 | S | 20100917 | 20101017 | 5x112 |  | 35 | 81710398 | L | R40U | B |  | TÜV |  |  | DK | YES | C0136 | NO TRAILER OPERATION | S | Strongness Certificate (PB) | 1 | No car modifications required | 215/45 R18----225/45 R18----235/40 R18----235/45 R18----245/40 R18--- | AfterMarket OZ | MAX 690 KG | MATT BLACK + DIAMOND-CUT | X-Line | 8027529034691 | OZ | 13,39 |  |  | Serie L - ext.diam.75 mm | 568x568x274 | 1 | 085-110 | e1*2007/46*0402*.., e1*2007/46*0435*.. | bar: Area 1
SEAT | ALHAMBRA | ALHAMBRA 2010 | 7N | 09/2010 |  | 5x112 | 57,10 | 640 | 2010 | 39 | M14x1,50 | 17 | DAVID | 8x18 | 18,00 | 8,00 | W01863203N5 | 1 |  |  |  | 5x112 |  | 35 | 81710456 | L | R40U | B |  |  |  |  | DK | YES | C0136 | NO TRAILER OPERATION | T | Teilegutachten (PB+VB) | 1 | No car modifications required | 215/45 R18----225/45 R18----235/40 R18----235/45 R18----245/40 R18--- | AfterMarket OZ | MAX 690 KG | MATT GRAPHITE DIAMOND CUT | Via Veneto | 8027529054507 | OZ | 13,17 |  |  | Serie L - ext.diam.75 mm | 567x567x274 | 1 | 085-110 | e1*2007/46*0402*.., e1*2007/46*0435*.. | bar: Area 1
SEAT | ALHAMBRA | ALHAMBRA 2010 | 7N | 09/2010 |  | 5x112 | 57,10 | 640 | 2010 | 39 | M14x1,50 | 17 | EGO | 8x18 | 18,00 | 8,00 | W8504720254 | 1 | S | 20110726 | 20110825 | 5x112 |  | 35 | 81710456 | L | R40U | B |  |  | KBA |  | DK | YES |  |  | K | KBA (ABE+VB) | 1 | No car modifications required | 215/45 R18----225/45 R18----235/40 R18----235/45 R18----245/40 R18--- | AfterMarket OZ | MAX 730 KG | MATT BLACK + DIAMOND-CUT | X-Line | 8027529065497 | OZ | 13,96 |  |  | Serie L - ext.diam.75 mm | 568x568x274 | 1 | 085-110 | e1*2007/46*0402*.., e1*2007/46*0435*.. | bar: Area 1
SEAT | ALHAMBRA | ALHAMBRA 2010 | 7N | 09/2010 |  | 5x112 | 57,10 | 640 | 2010 | 39 | M14x1,50 | 17 | ENERGY | 8x18 | 18,00 | 8,00 | W8500920254 | 1 | S | 20100917 | 20101017 | 5x112 |  | 35 | 81710398 | L | R40U | B |  | TÜV |  |  | DK | YES |  |  | S | Strongness Certificate (PB) | 1 | No car modifications required | 215/45 R18----225/45 R18----235/40 R18----235/45 R18----245/40 R18--- | AfterMarket OZ | MAX 725 KG | MATT BLACK + DIAMOND-CUT | X-Line | 8027529034424 | OZ | 14,45 |  |  | Serie L - ext.diam.75 mm | 568x568x274 | 1 | 085-110 | e1*2007/46*0402*.., e1*2007/46*0435*.. | bar: Area 1
SEAT | ALHAMBRA | ALHAMBRA 2010 | 7N | 09/2010 |  | 5x112 | 57,10 | 640 | 2010 | 39 | M14x1,50 | 17 | ENERGY | 8x18 | 18,00 | 8,00 | W8500920268 | 1 | S | 20100917 | 20101017 | 5x112 |  | 35 | 81710398 | L | R40U | B |  | TÜV |  |  | DK | YES |  |  | S | Strongness Certificate (PB) | 1 | No car modifications required | 215/45 R18----225/45 R18----235/40 R18----235/45 R18----245/40 R18--- | AfterMarket OZ | MAX 725 KG | MATT SILVER TECH DIAMOND CUT | X-Line | 8027529037296 | OZ | 14,35 |  |  | Serie L - ext.diam.75 mm | 568x568x274 | 1 | 085-110 | e1*2007/46*0402*.., e1*2007/46*0435*.. | bar: Area 1
SEAT | ALHAMBRA | ALHAMBRA 2010 | 7N | 09/2010 |  | 5x112 | 57,10 | 640 | 2010 | 39 | M14x1,50 | 17 | ENVY | 8x18 | 18,00 | 8,00 | W8503920368 | 1 |  |  |  | 5x112 |  | 35 | 81710451 | L | S17D36 | B |  | TÜV |  |  | DK | YES | C0136 | NO TRAILER OPERATION | T | Teilegutachten (PB+VB) | 1 | No car modifications required | 215/45 R18----225/45 R18----235/40 R18----235/45 R18----245/40 R18--- | AfterMarket OZ | MAX 690 KG | MATT SILVER TECH DIAMOND CUT | X-Line | 8027529049664 | OZ | 12,76 |  |  | Serie L - ext.diam.75 mm | 568x568x274 | 1 | 085-110 | e1*2007/46*0402*.., e1*2007/46*0435*.. | bar: Area 1
SEAT | ALHAMBRA | ALHAMBRA 2010 | 7N | 09/2010 |  | 5x112 | 57,10 | 640 | 2010 | 39 | M14x1,50 | 17 | ITALIA 150 | 8x18 | 18,00 | 8,00 | W01884202R4 | 1 | S | 20110914 | 20111014 | 5x112 |  | 35 | 81710451 | L | S17D36 | B |  | TÜV |  |  | DK | YES | C0600 | MAX LOAD OF WHEEL MUST BE COMPATIBLE WITH MAX LOAD OF VEHICLE AXLE! | T | Teilegutachten (PB+VB) | 1 | No car modifications required | 215/45 R18----225/45 R18----235/40 R18----235/45 R18----245/40 R18--- | AfterMarket OZ | MAX 750 KG | MATT RACE SILVER DIAMOND CUT | Racing | 8027529069402 | OZ | 12,67 |  |  | Serie L - ext.diam.75 mm | 567x567x274 | 1 | 085-110 | e1*2007/46*0402*.., e1*2007/46*0435*.. | bar: Area 1
SEAT | ALHAMBRA | ALHAMBRA 2010 | 7N | 09/2010 |  | 5x112 | 57,10 | 640 | 2010 | 39 | M14x1,50 | 17 | ITALIA 150 | 8x18 | 18,00 | 8,00 | W0188420249 | 1 | S | 20110914 | 20111014 | 5x112 |  | 35 | 81710451 | L | S17D36 | B |  | TÜV |  |  | DK | YES | C0600 | MAX LOAD OF WHEEL MUST BE COMPATIBLE WITH MAX LOAD OF VEHICLE AXLE! | T | Teilegutachten (PB+VB) | 1 | No car modifications required | 215/45 R18----225/45 R18----235/40 R18----235/45 R18----245/40 R18--- | AfterMarket OZ | MAX 750 KG | MATT DARK GRAPHITE DIAMOND CUT | Racing | 8027529069396 | OZ | 12,67 |  |  | Serie L - ext.diam.75 mm | 567x567x274 | 1 | 085-110 | e1*2007/46*0402*.., e1*2007/46*0435*.. | bar: Area 1
SEAT | ALHAMBRA | ALHAMBRA 2010 | 7N | 09/2010 |  | 5x112 | 57,10 | 640 | 2010 | 39 | M14x1,50 | 17 | LOUNGE 10 | 8x18 | 18,00 | 8,00 | W8503120454 | 1 | S | 20100917 | 20101017 | 5x112 |  | 35 | 81710456 | L | R40U | B |  | TÜV |  |  | DK | YES | C0136 | NO TRAILER OPERATION | S | Strongness Certificate (PB) | 1 | No car modifications required | 215/45 R18----225/45 R18----235/40 R18----235/45 R18----245/40 R18--- | AfterMarket OZ | MAX 690 KG | MATT BLACK + DIAMOND-CUT | X-Line | 8027529047813 | OZ | 13,96 |  |  | Serie L - ext.diam.75 mm | 568x568x274 | 1 | 085-110 | e1*2007/46*0402*.., e1*2007/46*0435*.. | bar: Area 1
SEAT | ALHAMBRA | ALHAMBRA 2010 | 7N | 09/2010 |  | 5x112 | 57,10 | 640 | 2010 | 39 | M14x1,50 | 17 | LOUNGE 10 | 8x18 | 18,00 | 8,00 | W8503120475 | 1 | S | 20100917 | 20101017 | 5x112 |  | 35 | 81710456 | L | R40U | B |  | TÜV |  |  | DK | YES | C0136 | NO TRAILER OPERATION | S | Strongness Certificate (PB) | 1 | No car modifications required | 215/45 R18----225/45 R18----235/40 R18----235/45 R18----245/40 R18--- | AfterMarket OZ | MAX 690 KG | METAL SILVER + DIAMOND CUT | X-Line | 8027529047820 | OZ | 13,96 |  |  | Serie L - ext.diam.75 mm | 568x568x274 | 1 | 085-110 | e1*2007/46*0402*.., e1*2007/46*0435*.. | bar: Area 1
SEAT | ALHAMBRA | ALHAMBRA 2010 | 7N | 09/2010 |  | 5x112 | 57,10 | 640 | 2010 | 39 | M14x1,50 | 17 | QUARANTA | 8x18 | 18,00 | 8,00 | W01856204G2 | 1 |  |  |  | 5x112 |  | 35 | 81710249 | L | S17D36 | B |  | TÜV |  |  | DK | YES | C0136 | NO TRAILER OPERATION | T | Teilegutachten (PB+VB) | 1 | No car modifications required | 215/45 R18----225/45 R18----235/40 R18----235/45 R18----245/40 R18--- | AfterMarket OZ | MAX 735 KG | GRIGIO CORSA DIAMANTATO | Via Veneto | 8027529053661 | OZ | 12,87 |  |  | Serie L - ext.diam.75 mm | 570x570x280 | 1 | 085-110 | e1*2007/46*0402*.., e1*2007/46*0435*.. | bar: Area 1
SEAT | ALHAMBRA | ALHAMBRA 2010 | 7N | 09/2010 |  | 5x112 | 57,10 | 640 | 2010 | 39 | M14x1,50 | 17 | SARDEGNA | 8x18 | 18,00 | 8,00 | W0176320422 | 1 | S | 20100917 | 20101017 | 5x112 |  | 35 | 81710398 | L | R40U | B |  | TÜV |  |  | DK | YES |  |  | S | Strongness Certificate (PB) | 1 | No car modifications required | 215/45 R18----225/45 R18----235/40 R18----235/45 R18----245/40 R18--- | AfterMarket OZ | MAX 815 KG | MATT GRAPHIT SILVER | All-Terrain | 8027529046342 | OZ | 15,40 |  |  | Serie L - ext.diam.75 mm | 570x570x280 | 1 | 085-110 | e1*2007/46*0402*.., e1*2007/46*0435*.. | bar: Area 1
SEAT | ALHAMBRA | ALHAMBRA 2010 | 7N | 09/2010 |  | 5x112 | 57,10 | 640 | 2010 | 39 | M14x1,50 | 17 | SUPERTURISMO GT | 8x18 | 18,00 | 8,00 | W01669202P5 | 1 | S | 20121012 | 20121111 | 5x112 |  | 35 | 81710398 | L | R40U | B |  | TÜV |  | VIA | DK | YES | C0136 | NO TRAILER OPERATION | S | Strongness Certificate (PB) | 1 | No car modifications required | 215/45 R18----225/45 R18----235/40 R18----235/45 R18----245/40 R18--- | AfterMarket OZ | MAX 650 KG | GRIGIO CORSA+BLACK LETTERING | Racing | 8027529081510 | OZ | 12,84 |  |  | Serie L - ext.diam.75 mm | 570x570x280 | 1 | 085-110 | e1*2007/46*0402*.., e1*2007/46*0435*.. | bar: Area 1
SEAT | ALHAMBRA | ALHAMBRA 2010 | 7N | 09/2010 |  | 5x112 | 57,10 | 640 | 2010 | 39 | M14x1,50 | 17 | SUPERTURISMO GT | 8x18 | 18,00 | 8,00 | W0166920279 | 1 | S | 20100917 | 20101017 | 5x112 |  | 35 | 81710398 | L | R40U | B |  | TÜV |  | VIA | DK | YES | C0136 | NO TRAILER OPERATION | S | Strongness Certificate (PB) | 1 | No car modifications required | 215/45 R18----225/45 R18----235/40 R18----235/45 R18----245/40 R18--- | AfterMarket OZ | MAX 650 KG | MATT BLACK + RED LETTERING | Racing | 8027529000313 | OZ | 12,84 |  |  | Serie L - ext.diam.75 mm | 570x570x280 | 1 | 085-110 | e1*2007/46*0402*.., e1*2007/46*0435*.. | bar: Area 1
SEAT | ALHAMBRA | ALHAMBRA 2010 | 7N | 09/2010 |  | 5x112 | 57,10 | 640 | 2010 | 39 | M14x1,50 | 17 | SUPERTURISMO GT | 8x18 | 18,00 | 8,00 | W0166920282 | 1 | S | 20100917 | 20101017 | 5x112 |  | 35 | 81710398 | L | R40U | B |  |  |  | VIA | DK | YES | C0136 | NO TRAILER OPERATION | S | Strongness Certificate (PB) | 1 | No car modifications required | 215/45 R18----225/45 R18----235/40 R18----235/45 R18----245/40 R18--- | AfterMarket OZ | MAX 650 KG | RACE SILVER + BLACK LETTERING | Racing | 8027529000320 | OZ | 8,86 |  |  | Serie L - ext.diam.75 mm | 570x570x280 | 1 | 085-110 | e1*2007/46*0402*.., e1*2007/46*0435*.. | bar: Area 1
SEAT | ALHAMBRA | ALHAMBRA 2010 | 7N | 09/2010 |  | 5x112 | 57,10 | 640 | 2010 | 39 | M14x1,50 | 17 | VERSILIA | 8x18 | 18,00 | 8,00 | W01815204N6 | 1 |  |  |  | 5x112 |  | 35 | 81710398 | L | R40U | B |  | TÜV |  |  | DK | YES |  |  | S | Strongness Certificate (PB) | 1 | No car modifications required | 215/45 R18----225/45 R18----235/40 R18----235/45 R18----245/40 R18--- | AfterMarket OZ | MAX 760 KG | MATT RACE SILVER | All-Terrain | 8027529052220 | OZ | 14,77 |  |  | Serie L - ext.diam.75 mm | 570x570x280 | 1 | 085-110 | e1*2007/46*0402*.., e1*2007/46*0435*.. | bar: Area 1
SEAT | ALHAMBRA | ALHAMBRA 2010 | 7N | 09/2010 |  | 5x112 | 57,10 | 640 | 2010 | 39 | M14x1,50 | 17 | VERSILIA | 8x18 | 18,00 | 8,00 | W0181520454 | 1 | S | 20100917 | 20101017 | 5x112 |  | 35 | 81710398 | L | R40U | B |  | TÜV |  |  | DK | YES |  |  | S | Strongness Certificate (PB) | 1 | No car modifications required | 215/45 R18----225/45 R18----235/40 R18----235/45 R18----245/40 R18--- | AfterMarket OZ | MAX 760 KG | MATT BLACK + DIAMOND-CUT | All-Terrain | 8027529031218 | OZ | 14,80 |  |  | Serie L - ext.diam.75 mm | 570x570x280 | 1 | 085-110 | e1*2007/46*0402*.., e1*2007/46*0435*.. | bar: Area 1
SEAT | ALHAMBRA | ALHAMBRA 2010 | 7N | 09/2010 |  | 5x112 | 57,10 | 640 | 2010 | 39 | M14x1,50 | 17 | VITTORIA | 8x18 | 18,00 | 8,00 | W0188520173 | 1 | S | 20110913 | 20111013 | 5x112 |  | 35 | 81710451 | L | S17D36 | B |  | TÜV |  |  | DK | YES | C0600 | MAX LOAD OF WHEEL MUST BE COMPATIBLE WITH MAX LOAD OF VEHICLE AXLE! | T | Teilegutachten (PB+VB) | 1 | No car modifications required | 215/45 R18----225/45 R18----235/40 R18----235/45 R18----245/40 R18--- | AfterMarket OZ | MAX 750 KG | MATT DARK GRAPHITE | Via Veneto | 8027529069723 | OZ | 13,39 |  |  | Serie L - ext.diam.75 mm | 567x567x274 | 1 | 085-110 | e1*2007/46*0402*.., e1*2007/46*0435*.. | bar: Area 1
SEAT | ALHAMBRA | ALHAMBRA 2010 | 7N | 09/2010 |  | 5x112 | 57,10 | 640 | 2010 | 39 | M14x1,50 | 17 | WAVE | 8x18 | 18,00 | 8,00 | W8501820254 | 1 | S | 20100917 | 20101017 | 5x112 |  | 35 | 81710398 | L | R40U | B |  | TÜV |  |  | DK | YES | C0136 | NO TRAILER OPERATION | S | Strongness Certificate (PB) | 1 | No car modifications required | 215/45 R18----225/45 R18----235/40 R18----235/45 R18----245/40 R18--- | AfterMarket OZ | MAX 690 KG | MATT BLACK + DIAMOND-CUT | X-Line | 8027529045680 | OZ | 13,46 |  |  | Serie L - ext.diam.75 mm | 568x568x274 | 1 | 085-110 | e1*2007/46*0402*.., e1*2007/46*0435*.. | bar: Area 1
SEAT | ALHAMBRA | ALHAMBRA 2010 | 7N | 09/2010 |  | 5x112 | 57,10 | 640 | 2010 | 39 | M14x1,50 | 17 | X5B | 8x18 | 18,00 | 8,00 | W85064202N5 | 1 |  |  |  | 5x112 |  | 35 | 81710456 | L | R40U | B |  |  | KBA |  | DK | YES |  |  | K | KBA (ABE+VB) | 1 | No car modifications required | 215/45 R18----225/45 R18----235/40 R18----235/45 R18----245/40 R18--- | AfterMarket OZ | MAX 730 KG | MATT GRAPHITE DIAMOND CUT | X-Line | 8027529078008 | OZ | 13,84 |  |  | Serie L - ext.diam.75 mm | 568x568x274 | 1 | 085-110 | e1*2007/46*0402*.., e1*2007/46*0435*.. | bar: Area 1
SEAT | ALHAMBRA | ALHAMBRA 2010 | 7N | 09/2010 |  | 5x112 | 57,10 | 640 | 2010 | 39 | M14x1,50 | 17 | DAVID | 8x19 | 19,00 | 8,00 | W01870203N5 | 1 |  |  |  | 5x112 |  | 35 | 81710451 | L | S17D36 | B |  | TÜV |  |  | DK | YES |  |  | T | Teilegutachten (PB+VB) | 1 | No car modifications required |  | AfterMarket OZ | MAX 690 KG | MATT GRAPHITE DIAMOND CUT | Via Veneto | 8027529053432 | OZ | 14,32 |  |  | Serie L - ext.diam.75 mm | 592x592x274 | 1 | 085-110 | e1*2007/46*0402*.., e1*2007/46*0435*.. | bar: Area 1
SEAT | ALHAMBRA | ALHAMBRA 2010 | 7N | 09/2010 |  | 5x112 | 57,10 | 640 | 2010 | 39 | M14x1,50 | 17 | ENERGY | 8x19 | 19,00 | 8,00 | W8503420154 | 1 | S | 20100917 | 20101017 | 5x112 |  | 35 | 81710398 | L | R40U | B |  | TÜV |  |  | DK | YES |  |  | S | Strongness Certificate (PB) | 1 | No car modifications required |  | AfterMarket OZ | MAX 720 KG | MATT BLACK + DIAMOND-CUT | X-Line | 8027529045833 | OZ | 14,50 |  |  | Serie L - ext.diam.75 mm | 593x593x274 | 1 | 085-110 | e1*2007/46*0402*.., e1*2007/46*0435*.. | bar: Area 1
SEAT | ALHAMBRA | ALHAMBRA 2010 | 7N | 09/2010 |  | 5x112 | 57,10 | 640 | 2010 | 39 | M14x1,50 | 17 | ITALIA 150 | 8x19 | 19,00 | 8,00 | W01889203R4 | 1 |  |  |  | 5x112 |  | 35 | 81710456 | L | R40U | B |  | TÜV |  |  | DK | YES |  |  | T | Teilegutachten (PB+VB) | 1 | No car modifications required |  | AfterMarket OZ | MAX 750 KG | MATT RACE SILVER DIAMOND CUT | Racing | 8027529070347 | OZ | 13,31 |  |  | Serie L - ext.diam.75 mm | 592x592x274 | 1 | 085-110 | e1*2007/46*0402*.., e1*2007/46*0435*.. | bar: Area 1
SEAT | ALHAMBRA | ALHAMBRA 2010 | 7N | 09/2010 |  | 5x112 | 57,10 | 640 | 2010 | 39 | M14x1,50 | 17 | ITALIA 150 | 8x19 | 19,00 | 8,00 | W0188920349 | 1 |  |  |  | 5x112 |  | 35 | 81710456 | L | R40U | B |  | TÜV |  |  | DK | YES |  |  | T | Teilegutachten (PB+VB) | 1 | No car modifications required |  | AfterMarket OZ | MAX 750 KG | MATT DARK GRAPHITE DIAMOND CUT | Racing | 8027529070330 | OZ | 13,31 |  |  | Serie L - ext.diam.75 mm | 592x592x274 | 1 | 085-110 | e1*2007/46*0402*.., e1*2007/46*0435*.. | bar: Area 1
SEAT | ALHAMBRA | ALHAMBRA 2010 | 7N | 09/2010 |  | 5x112 | 57,10 | 640 | 2010 | 39 | M14x1,50 | 17 | LOUNGE 10 | 8x19 | 19,00 | 8,00 | W8505520254 | 1 | S | 20110726 | 20110825 | 5x112 |  | 35 | 81710456 | L | R40U | B |  | TÜV |  |  | DK | YES |  |  | T | Teilegutachten (PB+VB) | 1 | No car modifications required |  | AfterMarket OZ | MAX 750 KG | MATT BLACK + DIAMOND-CUT | X-Line | 8027529066036 | OZ | 14,31 |  |  | Serie L - ext.diam.75 mm | 593x593x274 | 1 | 085-110 | e1*2007/46*0402*.., e1*2007/46*0435*.. | bar: Area 1
SEAT | ALHAMBRA | ALHAMBRA 2010 | 7N | 09/2010 |  | 5x112 | 57,10 | 640 | 2010 | 39 | M14x1,50 | 17 | LOUNGE 10 | 8x19 | 19,00 | 8,00 | W8505520275 | 1 | S | 20110726 | 20110825 | 5x112 |  | 35 | 81710456 | L | R40U | B |  | TÜV |  |  | DK | YES |  |  | T | Teilegutachten (PB+VB) | 1 | No car modifications required |  | AfterMarket OZ | MAX 750 KG | METAL SILVER + DIAMOND CUT | X-Line | 8027529066043 | OZ | 14,31 |  |  | Serie L - ext.diam.75 mm | 593x593x274 | 1 | 085-110 | e1*2007/46*0402*.., e1*2007/46*0435*.. | bar: Area 1
SEAT | ALHAMBRA | ALHAMBRA 2010 | 7N | 09/2010 |  | 5x112 | 57,10 | 640 | 2010 | 39 | M14x1,50 | 17 | SUPERTURISMO GT | 8x19 | 19,00 | 8,00 | W01690201P5 | 1 | S | 20121012 | 20121111 | 5x112 |  | 35 | 81710398 | L | R40U | B |  | TÜV |  |  | DK | YES |  |  | S | Strongness Certificate (PB) | 1 | No car modifications required |  | AfterMarket OZ | MAX 705 KG | GRIGIO CORSA+BLACK LETTERING | Racing | 8027529081749 | OZ | 13,82 |  |  | Serie L - ext.diam.75 mm | 592x592x274 | 1 | 085-110 | e1*2007/46*0402*.., e1*2007/46*0435*.. | bar: Area 1
SEAT | ALHAMBRA | ALHAMBRA 2010 | 7N | 09/2010 |  | 5x112 | 57,10 | 640 | 2010 | 39 | M14x1,50 | 17 | SUPERTURISMO GT | 8x19 | 19,00 | 8,00 | W0169020179 | 1 | S | 20100917 | 20101017 | 5x112 |  | 35 | 81710398 | L | R40U | B |  | TÜV |  |  | DK | YES |  |  | S | Strongness Certificate (PB) | 1 | No car modifications required |  | AfterMarket OZ | MAX 705 KG | MATT BLACK + RED LETTERING | Racing | 8027529001174 | OZ | 13,82 |  |  | Serie L - ext.diam.75 mm | 592x592x274 | 1 | 085-110 | e1*2007/46*0402*.., e1*2007/46*0435*.. | bar: Area 1
SEAT | ALHAMBRA | ALHAMBRA 2010 | 7N | 09/2010 |  | 5x112 | 57,10 | 640 | 2010 | 39 | M14x1,50 | 17 | SUPERTURISMO GT | 8x19 | 19,00 | 8,00 | W0169020182 | 1 | S | 20100917 | 20101017 | 5x112 |  | 35 | 81710398 | L | R40U | B |  | TÜV |  |  | DK | YES |  |  | S | Strongness Certificate (PB) | 1 | No car modifications required |  | AfterMarket OZ | MAX 705 KG | RACE SILVER + BLACK LETTERING | Racing | 8027529001181 | OZ | 13,82 |  |  | Serie L - ext.diam.75 mm | 592x592x274 | 1 | 085-110 | e1*2007/46*0402*.., e1*2007/46*0435*.. | bar: Area 1
SEAT | ALHAMBRA | ALHAMBRA 2010 | 7N | 09/2010 |  | 5x112 | 57,10 | 640 | 2010 | 39 | M14x1,50 | 17 | ULTRALEGGERA HLT | 8x19 | 19,00 | 8,00 | W01713201AN6 | 3 | S | 20120302 | 20120401 | 5x112 |  | 35 | 81710397 | XL | R40U | B |  | TÜV |  |  | DK | YES | C0136 | NO TRAILER OPERATION | S | Strongness Certificate (PB) | 1 | No car modifications required |  | AfterMarket OZ | MAX 680 KG | MATT RACE SILVER | I-Tech | 8027529073195 | OZ | 11,04 |  |  | Serie XL - ext.diam.79 mm | 592x592x274 | 1 | 085-110 | e1*2007/46*0402*.., e1*2007/46*0435*.. | bar: Area 1
SEAT | ALHAMBRA | ALHAMBRA 2010 | 7N | 09/2010 |  | 5x112 | 57,10 | 640 | 2010 | 39 | M14x1,50 | 17 | ULTRALEGGERA HLT | 8x19 | 19,00 | 8,00 | W01713201AP3 | 3 | S | 20121203 | 20130102 | 5x112 |  | 35 | 81710397 | XL | R40U | B |  | TÜV |  |  | DK | YES | C0136 | NO TRAILER OPERATION | S | Strongness Certificate (PB) | 1 | No car modifications required |  | AfterMarket OZ | MAX 680 KG | ACID GREEN | I-Tech | 8027529083798 | OZ | 11,04 |  |  | Serie XL - ext.diam.79 mm | 592x592x274 | 1 | 085-110 | e1*2007/46*0402*.., e1*2007/46*0435*.. | bar: Area 1
SEAT | ALHAMBRA | ALHAMBRA 2010 | 7N | 09/2010 |  | 5x112 | 57,10 | 640 | 2010 | 39 | M14x1,50 | 17 | ULTRALEGGERA HLT | 8x19 | 19,00 | 8,00 | W01713201A22 | 3 | S | 20120302 | 20120401 | 5x112 |  | 35 | 81710397 | XL | R40U | B |  | TÜV |  |  | DK | YES | C0136 | NO TRAILER OPERATION | S | Strongness Certificate (PB) | 1 | No car modifications required |  | AfterMarket OZ | MAX 680 KG | MATT GRAPHIT SILVER | I-Tech | 8027529073188 | OZ | 11,04 |  |  | Serie XL - ext.diam.79 mm | 592x592x274 | 1 | 085-110 | e1*2007/46*0402*.., e1*2007/46*0435*.. | bar: Area 1
SEAT | ALHAMBRA | ALHAMBRA 2010 | 7N | 09/2010 |  | 5x112 | 57,10 | 640 | 2010 | 39 | M14x1,50 | 17 | ULTRALEGGERA HLT | 8x19 | 19,00 | 8,00 | W01713201A30 | 3 | S | 20120302 | 20120401 | 5x112 |  | 35 | 81710397 | XL | R40U | B |  | TÜV |  |  | DK | YES | C0136 | NO TRAILER OPERATION | S | Strongness Certificate (PB) | 1 | No car modifications required |  | AfterMarket OZ | MAX 680 KG | WHITE | I-Tech | 8027529073140 | OZ | 11,04 |  |  | Serie XL - ext.diam.79 mm | 592x592x274 | 1 | 085-110 | e1*2007/46*0402*.., e1*2007/46*0435*.. | bar: Area 1
SEAT | ALHAMBRA | ALHAMBRA 2010 | 7N | 09/2010 |  | 5x112 | 57,10 | 640 | 2010 | 39 | M14x1,50 | 17 | ULTRALEGGERA HLT | 8x19 | 19,00 | 8,00 | W01713201A53 | 1 | S | 20120302 | 20120401 | 5x112 |  | 35 | 81710397 | XL | R40U | B |  | TÜV |  |  | DK | YES | C0136 | NO TRAILER OPERATION | S | Strongness Certificate (PB) | 1 | No car modifications required |  | AfterMarket OZ | MAX 680 KG | MATT BLACK | I-Tech | 8027529073133 | OZ | 10,99 |  |  | Serie XL - ext.diam.79 mm | 592x592x274 | 1 | 085-110 | e1*2007/46*0402*.., e1*2007/46*0435*.. | bar: Area 1
SEAT | ALHAMBRA | ALHAMBRA 2010 | 7N | 09/2010 |  | 5x112 | 57,10 | 640 | 2010 | 39 | M14x1,50 | 17 | ULTRALEGGERA HLT | 8x19 | 19,00 | 8,00 | W01713201A71 | 3 | S | 20120302 | 20120401 | 5x112 |  | 35 | 81710397 | XL | R40U | B |  | TÜV |  |  | DK | YES | C0136 | NO TRAILER OPERATION | S | Strongness Certificate (PB) | 1 | No car modifications required |  | AfterMarket OZ | MAX 680 KG | ORANGE | I-Tech | 8027529073164 | OZ | 11,04 |  |  | Serie XL - ext.diam.79 mm | 592x592x274 | 1 | 085-110 | e1*2007/46*0402*.., e1*2007/46*0435*.. | bar: Area 1
SEAT | ALHAMBRA | ALHAMBRA 2010 | 7N | 09/2010 |  | 5x112 | 57,10 | 640 | 2010 | 39 | M14x1,50 | 17 | ULTRALEGGERA HLT | 8x19 | 19,00 | 8,00 | W01713201A76 | 3 | S | 20120302 | 20120401 | 5x112 |  | 35 | 81710397 | XL | R40U | B |  | TÜV |  |  | DK | YES | C0136 | NO TRAILER OPERATION | S | Strongness Certificate (PB) | 1 | No car modifications required |  | AfterMarket OZ | MAX 680 KG | RACE GOLD | I-Tech | 8027529073171 | OZ | 11,04 |  |  | Serie XL - ext.diam.79 mm | 592x592x274 | 1 | 085-110 | e1*2007/46*0402*.., e1*2007/46*0435*.. | bar: Area 1
SEAT | ALHAMBRA | ALHAMBRA 2010 | 7N | 09/2010 |  | 5x112 | 57,10 | 640 | 2010 | 39 | M14x1,50 | 17 | ULTRALEGGERA HLT | 8x19 | 19,00 | 8,00 | W01713201A84 | 3 | S | 20120302 | 20120401 | 5x112 |  | 35 | 81710397 | XL | R40U | B |  | TÜV |  |  | DK | YES | C0136 | NO TRAILER OPERATION | S | Strongness Certificate (PB) | 1 | No car modifications required |  | AfterMarket OZ | MAX 680 KG | RED | I-Tech | 8027529073157 | OZ | 11,04 |  |  | Serie XL - ext.diam.79 mm | 592x592x274 | 1 | 085-110 | e1*2007/46*0402*.., e1*2007/46*0435*.. | bar: Area 1
SEAT | ALHAMBRA | ALHAMBRA 2010 | 7N | 09/2010 |  | 5x112 | 57,10 | 640 | 2010 | 39 | M14x1,50 | 17 | VERSILIA | 8x19 | 19,00 | 8,00 | W01840201N6 | 1 |  |  |  | 5x112 |  | 35 | 81710398 | L | R40U | B |  | TÜV |  |  | DK | YES |  |  | S | Strongness Certificate (PB) | 1 | No car modifications required |  | AfterMarket OZ | MAX 775 KG | MATT RACE SILVER | All-Terrain | 8027529052282 | OZ | 16,42 |  |  | Serie L - ext.diam.75 mm | 592x592x274 | 1 | 085-110 | e1*2007/46*0402*.., e1*2007/46*0435*.. | bar: Area 1
SEAT | ALHAMBRA | ALHAMBRA 2010 | 7N | 09/2010 |  | 5x112 | 57,10 | 640 | 2010 | 39 | M14x1,50 | 17 | VERSILIA | 8x19 | 19,00 | 8,00 | W0184020154 | 1 | S | 20100917 | 20101017 | 5x112 |  | 35 | 81710398 | L | R40U | B |  | TÜV |  |  | DK | YES |  |  | S | Strongness Certificate (PB) | 1 | No car modifications required |  | AfterMarket OZ | MAX 775 KG | MATT BLACK + DIAMOND-CUT | All-Terrain | 8027529039375 | OZ | 16,42 |  |  | Serie L - ext.diam.75 mm | 592x592x274 | 1 | 085-110 | e1*2007/46*0402*.., e1*2007/46*0435*.. | bar: Area 1
SEAT | ALHAMBRA | ALHAMBRA 2010 | 7N | 09/2010 |  | 5x112 | 57,10 | 640 | 2010 | 39 | M14x1,50 | 17 | X5B | 8x19 | 19,00 | 8,00 | W85069201N5 | 1 | S | 20121005 | 20121104 | 5x112 |  | 35 | 81710456 | L | R40U | B |  |  |  |  | DK | YES |  |  | T | Teilegutachten (PB+VB) | 1 | No car modifications required |  | AfterMarket OZ | MAX 730 KG | MATT GRAPHITE DIAMOND CUT | X-Line | 8027529079838 | OZ | 14,01 |  |  | Serie L - ext.diam.75 mm | 593x593x274 | 1 | 085-110 | e1*2007/46*0402*.., e1*2007/46*0435*.. | bar: Area 1
SEAT | ALHAMBRA | ALHAMBRA 2010 | 7N | 09/2010 |  | 5x112 | 57,10 | 640 | 2010 | 39 | M14x1,50 | 17 | EGO | 8½x19 | 19,00 | 8,50 | W8504820354 | 1 | S | 20110726 | 20110825 | 5x112 |  | 38 | 81710456 | L | R40U | B |  | TÜV |  |  | DK | YES |  |  | T | Teilegutachten (PB+VB) | 1 | No car modifications required |  | AfterMarket OZ | MAX 750 KG | MATT BLACK + DIAMOND-CUT | X-Line | 8027529065565 | OZ | 14,31 |  |  | Serie L - ext.diam.75 mm | 593x593x287 | 1 | 085-110 | e1*2007/46*0402*.., e1*2007/46*0435*.. | bar: Area 1
SEAT | ALHAMBRA | ALHAMBRA 2010 | 7N | 09/2010 |  | 5x112 | 57,10 | 640 | 2010 | 39 | M14x1,50 | 17 | QUARANTA | 8½x19 | 19,00 | 8,50 | W01857203G2 | 1 |  |  |  | 5x112 |  | 38 | 81710398 | L | R40U | B |  | TÜV |  |  | DK | YES | C0136 | NO TRAILER OPERATION | T | Teilegutachten (PB+VB) | 1 | No car modifications required |  | AfterMarket OZ | MAX 730 KG | GRIGIO CORSA DIAMANTATO | Via Veneto | 8027529052589 | OZ | 13,81 |  |  | Serie L - ext.diam.75 mm | 592x592x286 | 1 | 085-110 | e1*2007/46*0402*.., e1*2007/46*0435*.. | bar: Area 1
SEAT | ALHAMBRA | ALHAMBRA 2010 | 7N | 09/2010 |  | 5x112 | 57,10 | 640 | 2010 | 39 | M14x1,50 | 17 | SUPERTURISMO LM | 8½x19 | 19,00 | 8,50 | W0185220219 | 1 | S | 20100917 | 20101017 | 5x112 |  | 30 | 81710398 | L | R40U | B |  | TÜV |  |  | DK | YES |  |  | S | Strongness Certificate (PB) | 2 | Mods can be necessary to car |  | AfterMarket OZ | MAX 725 KG | MATT RACE SILVER + BLACK LETTERING | Racing | 8027529043600 | OZ | 12,81 |  |  | Serie L - ext.diam.75 mm | 592x592x286 | 1 | 085-110 | e1*2007/46*0402*.., e1*2007/46*0435*.. | bar: Area 1
SEAT | ALHAMBRA | ALHAMBRA 2010 | 7N | 09/2010 |  | 5x112 | 57,10 | 640 | 2010 | 39 | M14x1,50 | 17 | SUPERTURISMO LM | 8½x19 | 19,00 | 8,50 | W0185220246 | 1 | S | 20100917 | 20101017 | 5x112 |  | 30 | 81710398 | L | R40U | B |  | TÜV |  |  | DK | YES |  |  | S | Strongness Certificate (PB) | 2 | Mods can be necessary to car |  | AfterMarket OZ | MAX 725 KG | MATT GRAPHITE + SILVER LETTERING | Racing | 8027529043617 | OZ | 12,81 |  |  | Serie L - ext.diam.75 mm | 592x592x286 | 1 | 085-110 | e1*2007/46*0402*.., e1*2007/46*0435*.. | bar: Area 1
SEAT | ALHAMBRA | ALHAMBRA 2010 | 7N | 09/2010 |  | 5x112 | 57,10 | 640 | 2010 | 39 | M14x1,50 | 17 | VITTORIA | 8½x19 | 19,00 | 8,50 | W0188220073 | 1 | S | 20110913 | 20111013 | 5x112 |  | 30 | 81710451 | L | S17D36 | B |  | TÜV |  |  | DK | YES |  |  | T | Teilegutachten (PB+VB) | 2 | Mods can be necessary to car |  | AfterMarket OZ | MAX 730 KG | MATT DARK GRAPHITE | Via Veneto | 8027529069655 | OZ | 14,46 |  |  | Serie L - ext.diam.75 mm | 592x592x286 | 1 | 085-110 | e1*2007/46*0402*.., e1*2007/46*0435*.. | bar: Area 1
SEAT | ALHAMBRA | ALHAMBRA 2010 | 7N | 09/2010 |  | 5x112 | 57,10 | 640 | 2010 | 39 | M14x1,50 | 17 | VITTORIA | 8½x19 | 19,00 | 8,50 | W0188220173 | 1 | S | 20110913 | 20111013 | 5x112 |  | 38 | 81710451 | L | S17D36 | B |  | TÜV |  |  | DK | YES |  |  | T | Teilegutachten (PB+VB) | 1 | No car modifications required |  | AfterMarket OZ | MAX 730 KG | MATT DARK GRAPHITE | Via Veneto | 8027529069662 | OZ | 14,11 |  |  | Serie L - ext.diam.75 mm | 592x592x286 | 1 | 085-110 | e1*2007/46*0402*.., e1*2007/46*0435*.. | bar: Area 1
SEAT | ALTEA | ALTEA | 5P | 05/2004 |  | 5x112 | 57,06 | 535 | 1935 | 54 | M14x1,50 | 17 | LOUNGE 10 | 7x16 | 16,00 | 7,00 | W8502920354 | 1 |  |  |  | 5x112 |  | 48 | 81710451 | L | S17D36 | B | LB56 |  | KBA |  | DK | YES |  |  | K | KBA (ABE+VB) | 1 | No car modifications required | 205/55 R16---TCOMBI-225/50 R16---TCOMBI | AfterMarket OZ | MAX 675 KG | MATT BLACK + DIAMOND-CUT | X-Line | 8027529047578 | OZ | 10,96 |  |  | Serie L - ext.diam.75 mm | 511x511x249 | 1 | 063-125 | e9*2001/116*0050*.. | bar: Area 1
SEAT | ALTEA | ALTEA | 5P | 05/2004 |  | 5x112 | 57,06 | 535 | 1935 | 54 | M14x1,50 | 17 | LOUNGE 10 | 7x16 | 16,00 | 7,00 | W8502920375 | 1 |  |  |  | 5x112 |  | 48 | 81710451 | L | S17D36 | B | LB56 |  | KBA |  | DK | YES |  |  | K | KBA (ABE+VB) | 1 | No car modifications required | 205/55 R16---TCOMBI-225/50 R16---TCOMBI | AfterMarket OZ | MAX 675 KG | METAL SILVER + DIAMOND CUT | X-Line | 8027529047585 | OZ | 10,96 |  |  | Serie L - ext.diam.75 mm | 511x511x249 | 1 | 063-125 | e9*2001/116*0050*.. | bar: Area 1
SEAT | ALTEA | ALTEA | 5P | 05/2004 |  | 5x112 | 57,06 | 535 | 1935 | 54 | M14x1,50 | 17 | SUPERTURISMO GT | 7x16 | 16,00 | 7,00 | W0167040082 | 1 | S | 20041124 | 20041224 | 5x112 |  | 48 | 81710249 | L | S17D36 | B | LB56 |  | KBA | VIA | DK | YES |  |  | K | KBA (ABE+VB) | 1 | No car modifications required | 205/55 R16---TCOMBI-225/50 R16---TCOMBI | AfterMarket OZ | MAX 600 KG | RACE SILVER + BLACK LETTERING | Racing | 8027529000542 | OZ | 10,59 |  |  | Serie L - ext.diam.75 mm | 480x480x255 | 1 | 063-125 | e9*2001/116*0050*.. | bar: Area 1
SEAT | ALTEA | ALTEA | 5P | 05/2004 |  | 5x112 | 57,06 | 535 | 1935 | 54 | M14x1,50 | 17 | SUPERTURISMO GT | 7x16 | 16,00 | 7,00 | W01895400P5 | 1 |  |  |  | 5x112 |  | 48 | 81710249 | L | S17D36 | B | LB56 |  | KBA |  | DK | YES |  |  | K | KBA (ABE+VB) | 1 | No car modifications required | 205/55 R16---TCOMBI-225/50 R16---TCOMBI | AfterMarket OZ | MAX 620 KG | GRIGIO CORSA+BLACK LETTERING | Racing | 8027529080391 | OZ | 10 |  |  | Serie L - ext.diam.75 mm | 480x480x248 | 1 | 063-125 | e9*2001/116*0050*.. | bar: Area 1
SEAT | ALTEA | ALTEA | 5P | 05/2004 |  | 5x112 | 57,06 | 535 | 1935 | 54 | M14x1,50 | 17 | ULTRALEGGERA | 7x16 | 16,00 | 7,00 | W0173030161 | 1 | S | 20051019 | 20051118 | 5x112 |  | 48 | 81710249 | L | S17D36 | B | LB56 | TÜV |  |  | DK | YES |  |  | T | Teilegutachten (PB+VB) | 1 | No car modifications required | 205/55 R16---TCOMBI-225/50 R16---TCOMBI | AfterMarket OZ | MAX 580 KG | CHRYSTAL TITANIUM | Racing | 8027529003024 | OZ | 7,84 |  |  | Serie L - ext.diam.75 mm | 480x480x255 | 1 | 063-125 | e9*2001/116*0050*.. | bar: Area 1
SEAT | ALTEA | ALTEA | 5P | 05/2004 |  | 5x112 | 57,06 | 535 | 1935 | 54 | M14x1,50 | 17 | X5B | 7x16 | 16,00 | 7,00 | W85066602N5 | 1 | S | 20121005 | 20121104 | 5x112 |  | 35 | 81710451 | L | S17D36 | B |  |  |  |  | DK | YES | C0594 | FRONT AXLE - CAR MODIFICATIONS REQUIRED FRONT WHEELS OUT THE FENDERS | K | KBA (ABE+VB) | 2 | Mods can be necessary to car | 205/55 R16---TCOMBI-225/50 R16---TCOMBI | AfterMarket OZ | MAX 680 KG | MATT GRAPHITE DIAMOND CUT | X-Line | 8027529079708 | OZ | 9,91 |  |  | Serie L - ext.diam.75 mm | 511x511x249 | 1 | 063-125 | e9*2001/116*0050*.. | bar: Area 1
SEAT | ALTEA | ALTEA | 5P | 05/2004 |  | 5x112 | 57,06 | 535 | 1935 | 54 | M14x1,50 | 17 | X5B | 7x16 | 16,00 | 7,00 | W85066603N5 | 1 | S | 20121005 | 20121104 | 5x112 |  | 48 | 81710451 | L | S17D36 | B |  |  |  |  | DK | YES |  |  | K | KBA (ABE+VB) | 1 | No car modifications required | 205/55 R16---TCOMBI-225/50 R16---TCOMBI | AfterMarket OZ | MAX 680 KG | MATT GRAPHITE DIAMOND CUT | X-Line | 8027529079715 | OZ | 9,71 |  |  | Serie L - ext.diam.75 mm | 511x511x249 | 1 | 063-125 | e9*2001/116*0050*.. | bar: Area 1
SEAT | ALTEA | ALTEA | 5P | 05/2004 |  | 5x112 | 57,06 | 535 | 1935 | 54 | M14x1,50 | 17 | ADRENALINA | 7½x16 | 16,00 | 7,50 | W8501220254 | 1 | S | 20080904 | 20081004 | 5x112 |  | 35 | 81710249 | L | S17D36 | B | LB56 |  | KBA |  | DK | YES | C0594 | FRONT AXLE - CAR MODIFICATIONS REQUIRED FRONT WHEELS OUT THE FENDERS | K | KBA (ABE+VB) | 2 | Mods can be necessary to car | 205/55 R16---TCOMBI-205/55 R16 M+S----225/50 R16---TCOMBI | AfterMarket OZ | MAX 650 KG | MATT BLACK + DIAMOND-CUT | X-Line | 8027529034554 | OZ | 10,60 |  |  | Serie L - ext.diam.75 mm | 511x511x261 | 1 | 063-125 | e9*2001/116*0050*.. | bar: Area 1
SEAT | ALTEA | ALTEA | 5P | 05/2004 |  | 5x112 | 57,06 | 535 | 1935 | 54 | M14x1,50 | 17 | ADRENALINA | 7½x16 | 16,00 | 7,50 | W8501220354 | 1 | S | 20080904 | 20081004 | 5x112 |  | 48 | 81710249 | L | S17D36 | B | LB56 |  | KBA |  | DK | YES | C0594 | FRONT AXLE - CAR MODIFICATIONS REQUIRED FRONT WHEELS OUT THE FENDERS | K | KBA (ABE+VB) | 2 | Mods can be necessary to car | 205/55 R16---TCOMBI-205/55 R16 M+S----225/50 R16---TCOMBI | AfterMarket OZ | MAX 650 KG | MATT BLACK + DIAMOND-CUT | X-Line | 8027529034561 | OZ | 10,13 |  |  | Serie L - ext.diam.75 mm | 511x511x261 | 1 | 063-125 | e9*2001/116*0050*.. | bar: Area 1
SEAT | ALTEA | ALTEA | 5P | 05/2004 |  | 5x112 | 57,06 | 535 | 1935 | 54 | M14x1,50 | 17 | DAVID | 7½x16 | 16,00 | 7,50 | W01868203N5 | 1 |  |  |  | 5x112 |  | 35 | 81710451 | L | S17D36 | B |  |  | KBA |  | DK | YES | C0594 | FRONT AXLE - CAR MODIFICATIONS REQUIRED FRONT WHEELS OUT THE FENDERS | K | KBA (ABE+VB) | 2 | Mods can be necessary to car | 205/55 R16---TCOMBI-205/55 R16 M+S----225/50 R16---TCOMBI | AfterMarket OZ | MAX 675 KG | MATT GRAPHITE DIAMOND CUT | Via Veneto | 8027529054798 | OZ | 8,11 |  |  | Serie L - ext.diam.75 mm | 480x480x261 | 1 | 063-125 | e9*2001/116*0050*.. | bar: Area 1
SEAT | ALTEA | ALTEA | 5P | 05/2004 |  | 5x112 | 57,06 | 535 | 1935 | 54 | M14x1,50 | 17 | DAVID | 7½x16 | 16,00 | 7,50 | W01868204N5 | 1 |  |  |  | 5x112 |  | 45 | 81710451 | L | S17D36 | B |  |  | KBA |  | DK | YES | C0594 | FRONT AXLE - CAR MODIFICATIONS REQUIRED FRONT WHEELS OUT THE FENDERS | K | KBA (ABE+VB) | 2 | Mods can be necessary to car | 205/55 R16---TCOMBI-205/55 R16 M+S----225/50 R16---TCOMBI | AfterMarket OZ | MAX 675 KG | MATT GRAPHITE DIAMOND CUT | Via Veneto | 8027529054804 | OZ | 8,11 |  |  | Serie L - ext.diam.75 mm | 480x480x261 | 1 | 063-125 | e9*2001/116*0050*.. | bar: Area 1
SEAT | ALTEA | ALTEA | 5P | 05/2004 |  | 5x112 | 57,06 | 535 | 1935 | 54 | M14x1,50 | 17 | EGO | 7½x16 | 16,00 | 7,50 | W8505020354 | 1 | S | 20110726 | 20110825 | 5x112 |  | 35 | 81710451 | L | S17D36 | B |  |  | KBA |  | DK | YES | C0594 | FRONT AXLE - CAR MODIFICATIONS REQUIRED FRONT WHEELS OUT THE FENDERS | K | KBA (ABE+VB) | 2 | Mods can be necessary to car | 205/55 R16---TCOMBI-205/55 R16 M+S----225/50 R16---TCOMBI | AfterMarket OZ | MAX 690 KG | MATT BLACK + DIAMOND-CUT | X-Line | 8027529065749 | OZ | 10,21 |  |  | Serie L - ext.diam.75 mm | 511x511x261 | 1 | 063-125 | e9*2001/116*0050*.. | bar: Area 1
SEAT | ALTEA | ALTEA | 5P | 05/2004 |  | 5x112 | 57,06 | 535 | 1935 | 54 | M14x1,50 | 17 | EGO | 7½x16 | 16,00 | 7,50 | W8505020454 | 1 | S | 20110726 | 20110825 | 5x112 |  | 48 | 81710451 | L | S17D36 | B |  |  | KBA |  | DK | YES | C0594 | FRONT AXLE - CAR MODIFICATIONS REQUIRED FRONT WHEELS OUT THE FENDERS | K | KBA (ABE+VB) | 2 | Mods can be necessary to car | 205/55 R16---TCOMBI-205/55 R16 M+S----225/50 R16---TCOMBI | AfterMarket OZ | MAX 690 KG | MATT BLACK + DIAMOND-CUT | X-Line | 8027529065756 | OZ | 10,21 |  |  | Serie L - ext.diam.75 mm | 511x511x261 | 1 | 063-125 | e9*2001/116*0050*.. | bar: Area 1
SEAT | ALTEA | ALTEA | 5P | 05/2004 |  | 5x112 | 57,06 | 535 | 1935 | 54 | M14x1,50 | 17 | ENERGY | 7½x16 | 16,00 | 7,50 | W8503320254 | 1 |  |  |  | 5x112 |  | 35 | 81710451 | L | S17D36 | B | LB56 |  | KBA |  | DK | YES | C0594 | FRONT AXLE - CAR MODIFICATIONS REQUIRED FRONT WHEELS OUT THE FENDERS | K | KBA (ABE+VB) | 2 | Mods can be necessary to car | 205/55 R16---TCOMBI-205/55 R16 M+S----225/50 R16---TCOMBI | AfterMarket OZ | MAX 690 KG | MATT BLACK + DIAMOND-CUT | X-Line | 8027529045796 | OZ | 10,40 |  |  | Serie L - ext.diam.75 mm | 511x511x261 | 1 | 063-125 | e9*2001/116*0050*.. | bar: Area 1
SEAT | ALTEA | ALTEA | 5P | 05/2004 |  | 5x112 | 57,06 | 535 | 1935 | 54 | M14x1,50 | 17 | ENERGY | 7½x16 | 16,00 | 7,50 | W8503320354 | 1 |  |  |  | 5x112 |  | 48 | 81710451 | L | S17D36 | B | LB56 |  | KBA |  | DK | YES | C0594 | FRONT AXLE - CAR MODIFICATIONS REQUIRED FRONT WHEELS OUT THE FENDERS | K | KBA (ABE+VB) | 2 | Mods can be necessary to car | 205/55 R16---TCOMBI-205/55 R16 M+S----225/50 R16---TCOMBI | AfterMarket OZ | MAX 690 KG | MATT BLACK + DIAMOND-CUT | X-Line | 8027529045802 | OZ | 10,40 |  |  | Serie L - ext.diam.75 mm | 511x511x261 | 1 | 063-125 | e9*2001/116*0050*.. | bar: Area 1
SEAT | ALTEA | ALTEA | 5P | 05/2004 |  | 5x112 | 57,06 | 535 | 1935 | 54 | M14x1,50 | 17 | ENVY | 7½x16 | 16,00 | 7,50 | W8504120368 | 1 |  |  |  | 5x112 |  | 35 | 81710451 | L | S17D36 | B |  |  | KBA |  | DK | YES | C0594 | FRONT AXLE - CAR MODIFICATIONS REQUIRED FRONT WHEELS OUT THE FENDERS | K | KBA (ABE+VB) | 2 | Mods can be necessary to car | 205/55 R16---TCOMBI-205/55 R16 M+S----225/50 R16---TCOMBI | AfterMarket OZ | MAX 675 KG | MATT SILVER TECH DIAMOND CUT | X-Line | 8027529051032 | OZ | 10,21 |  |  | Serie L - ext.diam.75 mm | 511x511x261 | 1 | 063-125 | e9*2001/116*0050*.. | bar: Area 1
SEAT | ALTEA | ALTEA | 5P | 05/2004 |  | 5x112 | 57,06 | 535 | 1935 | 54 | M14x1,50 | 17 | ENVY | 7½x16 | 16,00 | 7,50 | W8504120468 | 1 |  |  |  | 5x112 |  | 48 | 81710451 | L | S17D36 | B |  |  | KBA |  | DK | YES | C0594 | FRONT AXLE - CAR MODIFICATIONS REQUIRED FRONT WHEELS OUT THE FENDERS | K | KBA (ABE+VB) | 2 | Mods can be necessary to car | 205/55 R16---TCOMBI-205/55 R16 M+S----225/50 R16---TCOMBI | AfterMarket OZ | MAX 675 KG | MATT SILVER TECH DIAMOND CUT | X-Line | 8027529051049 | OZ | 10,21 |  |  | Serie L - ext.diam.75 mm | 511x511x261 | 1 | 063-125 | e9*2001/116*0050*.. | bar: Area 1
SEAT | ALTEA | ALTEA | 5P | 05/2004 |  | 5x112 | 57,06 | 535 | 1935 | 54 | M14x1,50 | 17 | ITALIA 150 | 7x17 | 17,00 | 7,00 | W01897202R4 | 1 | S | 20120403 | 20120503 | 5x112 |  | 48 | 81710451 | L | S17D36 | B |  |  |  |  | DK | YES |  |  | N | No Certificate | 1 | No car modifications required | 205/50 R17---TCOMBI-215/45 R17---TCOMBI-225/45 R17---TCOMBI | AfterMarket OZ | MAX 650 KG | MATT RACE SILVER DIAMOND CUT | Racing | 8027529074550 | OZ | 10,46 |  |  | Serie L - ext.diam.75 mm | 540x540x248 | 1 | 063-125 | e9*2001/116*0050*.. | bar: Area 1
SEAT | ALTEA | ALTEA | 5P | 05/2004 |  | 5x112 | 57,06 | 535 | 1935 | 54 | M14x1,50 | 17 | ITALIA 150 | 7x17 | 17,00 | 7,00 | W0189720249 | 1 | S | 20120403 | 20120503 | 5x112 |  | 48 | 81710451 | L | S17D36 | B |  |  |  |  | DK | YES |  |  | N | No Certificate | 1 | No car modifications required | 205/50 R17---TCOMBI-215/45 R17---TCOMBI-225/45 R17---TCOMBI | AfterMarket OZ | MAX 650 KG | MATT DARK GRAPHITE DIAMOND CUT | Racing | 8027529074543 | OZ | 10,46 |  |  | Serie L - ext.diam.75 mm | 540x540x248 | 1 | 063-125 | e9*2001/116*0050*.. | bar: Area 1
SEAT | ALTEA | ALTEA | 5P | 05/2004 |  | 5x112 | 57,06 | 535 | 1935 | 54 | M14x1,50 | 17 | CANYON ST | 7½x17 | 17,00 | 7,50 | W0166020522 | 1 |  |  |  | 5x112 |  | 43 | 81710261 | XL | S17D36 | B | LB56 | TÜV |  | VIA | DK | YES | C0594 | FRONT AXLE - CAR MODIFICATIONS REQUIRED FRONT WHEELS OUT THE FENDERS | T | Teilegutachten (PB+VB) | 2 | Mods can be necessary to car | 205/50 R17---TCOMBI-215/45 R17---TCOMBI-225/45 R17---TCOMBI | AfterMarket OZ | MAX 725 KG | MATT GRAPHIT SILVER | All-Terrain | 8027529046328 | OZ | 13,52 |  |  | Serie XL - ext.diam.79 mm | 540x540x280 | 1 | 063-125 | e9*2001/116*0050*.. | bar: Area 1
SEAT | ALTEA | ALTEA | 5P | 05/2004 |  | 5x112 | 57,06 | 535 | 1935 | 54 | M14x1,50 | 17 | DAVID | 7½x17 | 17,00 | 7,50 | W01871203N5 | 1 |  |  |  | 5x112 |  | 35 | 81710451 | L | S17D36 | B |  |  |  |  | DK | YES | C0594 | FRONT AXLE - CAR MODIFICATIONS REQUIRED FRONT WHEELS OUT THE FENDERS | K | KBA (ABE+VB) | 2 | Mods can be necessary to car | 205/50 R17---TCOMBI-215/45 R17---TCOMBI-225/45 R17---TCOMBI | AfterMarket OZ | MAX 690 KG | MATT GRAPHITE DIAMOND CUT | Via Veneto | 8027529053555 | OZ | 11,81 |  |  | Serie L - ext.diam.75 mm | 540x540x261 | 1 | 063-125 | e9*2001/116*0050*.. | bar: Area 1
SEAT | ALTEA | ALTEA | 5P | 05/2004 |  | 5x112 | 57,06 | 535 | 1935 | 54 | M14x1,50 | 17 | DAVID | 7½x17 | 17,00 | 7,50 | W01871204N5 | 1 |  |  |  | 5x112 |  | 50 | 81710451 | L | S17D36 | B |  |  |  |  | DK | YES |  |  | K | KBA (ABE+VB) | 1 | No car modifications required | 205/50 R17---TCOMBI-215/45 R17---TCOMBI-225/45 R17---TCOMBI | AfterMarket OZ | MAX 690 KG | MATT GRAPHITE DIAMOND CUT | Via Veneto | 8027529053562 | OZ | 11,53 |  |  | Serie L - ext.diam.75 mm | 540x540x261 | 1 | 063-125 | e9*2001/116*0050*.. | bar: Area 1
SEAT | ALTEA | ALTEA | 5P | 05/2004 |  | 5x112 | 57,06 | 535 | 1935 | 54 | M14x1,50 | 17 | EGO | 7½x17 | 17,00 | 7,50 | W8504920354 | 1 | S | 20110726 | 20110825 | 5x112 |  | 35 | 81710451 | L | S17D36 | B |  |  | KBA |  | DK | YES | C0594 | FRONT AXLE - CAR MODIFICATIONS REQUIRED FRONT WHEELS OUT THE FENDERS | K | KBA (ABE+VB) | 2 | Mods can be necessary to car | 205/50 R17---TCOMBI-215/45 R17---TCOMBI-225/45 R17---TCOMBI | AfterMarket OZ | MAX 690 KG | MATT BLACK + DIAMOND-CUT | X-Line | 8027529065664 | OZ | 11,06 |  |  | Serie L - ext.diam.75 mm | 542x542x261 | 1 | 063-125 | e9*2001/116*0050*.. | bar: Area 1
SEAT | ALTEA | ALTEA | 5P | 05/2004 |  | 5x112 | 57,06 | 535 | 1935 | 54 | M14x1,50 | 17 | EGO | 7½x17 | 17,00 | 7,50 | W8504920454 | 1 | S | 20110726 | 20110825 | 5x112 |  | 50 | 81710451 | L | S17D36 | B |  |  | KBA |  | DK | YES |  |  | K | KBA (ABE+VB) | 1 | No car modifications required | 205/50 R17---TCOMBI-215/45 R17---TCOMBI-225/45 R17---TCOMBI | AfterMarket OZ | MAX 690 KG | MATT BLACK + DIAMOND-CUT | X-Line | 8027529065671 | OZ | 11,06 |  |  | Serie L - ext.diam.75 mm | 542x542x261 | 1 | 063-125 | e9*2001/116*0050*.. | bar: Area 1
SEAT | ALTEA | ALTEA | 5P | 05/2004 |  | 5x112 | 57,06 | 535 | 1935 | 54 | M14x1,50 | 17 | ENVY | 7½x17 | 17,00 | 7,50 | W8504420368 | 1 |  |  |  | 5x112 |  | 35 | 81710451 | L | S17D36 | B |  |  | KBA |  | DK | YES | C0594 | FRONT AXLE - CAR MODIFICATIONS REQUIRED FRONT WHEELS OUT THE FENDERS | K | KBA (ABE+VB) | 2 | Mods can be necessary to car | 205/50 R17---TCOMBI-215/45 R17---TCOMBI-225/45 R17---TCOMBI | AfterMarket OZ | MAX 690 KG | MATT SILVER TECH DIAMOND CUT | X-Line | 8027529051094 | OZ | 11,06 |  |  | Serie L - ext.diam.75 mm | 542x542x261 | 1 | 063-125 | e9*2001/116*0050*.. | bar: Area 1
SEAT | ALTEA | ALTEA | 5P | 05/2004 |  | 5x112 | 57,06 | 535 | 1935 | 54 | M14x1,50 | 17 | ENVY | 7½x17 | 17,00 | 7,50 | W8504420468 | 1 |  |  |  | 5x112 |  | 50 | 81710451 | L | S17D36 | B |  |  | KBA |  | DK | YES |  |  | K | KBA (ABE+VB) | 1 | No car modifications required | 205/50 R17---TCOMBI-215/45 R17---TCOMBI-225/45 R17---TCOMBI | AfterMarket OZ | MAX 675 KG | MATT SILVER TECH DIAMOND CUT | X-Line | 8027529051100 | OZ | 11,06 |  |  | Serie L - ext.diam.75 mm | 542x542x261 | 1 | 063-125 | e9*2001/116*0050*.. | bar: Area 1
SEAT | ALTEA | ALTEA | 5P | 05/2004 |  | 5x112 | 57,06 | 535 | 1935 | 54 | M14x1,50 | 17 | LOUNGE 10 | 7½x17 | 17,00 | 7,50 | W8503020354 | 1 |  |  |  | 5x112 |  | 35 | 81710451 | L | S17D36 | B | LB56 |  | KBA |  | DK | YES | C0594 | FRONT AXLE - CAR MODIFICATIONS REQUIRED FRONT WHEELS OUT THE FENDERS | K | KBA (ABE+VB) | 2 | Mods can be necessary to car | 205/50 R17---TCOMBI-215/45 R17---TCOMBI-225/45 R17---TCOMBI | AfterMarket OZ | MAX 690 KG | MATT BLACK + DIAMOND-CUT | X-Line | 8027529047677 | OZ | 11,06 |  |  | Serie L - ext.diam.75 mm | 542x542x261 | 1 | 063-125 | e9*2001/116*0050*.. | bar: Area 1
SEAT | ALTEA | ALTEA | 5P | 05/2004 |  | 5x112 | 57,06 | 535 | 1935 | 54 | M14x1,50 | 17 | LOUNGE 10 | 7½x17 | 17,00 | 7,50 | W8503020375 | 1 |  |  |  | 5x112 |  | 35 | 81710451 | L | S17D36 | B | LB56 |  | KBA |  | DK | YES | C0594 | FRONT AXLE - CAR MODIFICATIONS REQUIRED FRONT WHEELS OUT THE FENDERS | K | KBA (ABE+VB) | 2 | Mods can be necessary to car | 205/50 R17---TCOMBI-215/45 R17---TCOMBI-225/45 R17---TCOMBI | AfterMarket OZ | MAX 690 KG | METAL SILVER + DIAMOND CUT | X-Line | 8027529047684 | OZ | 11,06 |  |  | Serie L - ext.diam.75 mm | 542x542x261 | 1 | 063-125 | e9*2001/116*0050*.. | bar: Area 1
SEAT | ALTEA | ALTEA | 5P | 05/2004 |  | 5x112 | 57,06 | 535 | 1935 | 54 | M14x1,50 | 17 | LOUNGE 10 | 7½x17 | 17,00 | 7,50 | W8503020454 | 1 |  |  |  | 5x112 |  | 50 | 81710451 | L | S17D36 | B | LB56 |  | KBA |  | DK | YES |  |  | K | KBA (ABE+VB) | 1 | No car modifications required | 205/50 R17---TCOMBI-215/45 R17---TCOMBI-225/45 R17---TCOMBI | AfterMarket OZ | MAX 675 KG | MATT BLACK + DIAMOND-CUT | X-Line | 8027529047691 | OZ | 11,06 |  |  | Serie L - ext.diam.75 mm | 542x542x261 | 1 | 063-125 | e9*2001/116*0050*.. | bar: Area 1
SEAT | ALTEA | ALTEA | 5P | 05/2004 |  | 5x112 | 57,06 | 535 | 1935 | 54 | M14x1,50 | 17 | LOUNGE 10 | 7½x17 | 17,00 | 7,50 | W8503020475 | 1 |  |  |  | 5x112 |  | 50 | 81710451 | L | S17D36 | B | LB56 |  | KBA |  | DK | YES |  |  | K | KBA (ABE+VB) | 1 | No car modifications required | 205/50 R17---TCOMBI-215/45 R17---TCOMBI-225/45 R17---TCOMBI | AfterMarket OZ | MAX 675 KG | METAL SILVER + DIAMOND CUT | X-Line | 8027529047707 | OZ | 11,06 |  |  | Serie L - ext.diam.75 mm | 542x542x261 | 1 | 063-125 | e9*2001/116*0050*.. | bar: Area 1
SEAT | ALTEA | ALTEA | 5P | 05/2004 |  | 5x112 | 57,06 | 535 | 1935 | 54 | M14x1,50 | 17 | QUARANTA | 7½x17 | 17,00 | 7,50 | W01867202G2 | 1 |  |  |  | 5x112 |  | 35 | 81710249 | L | S17D36 | B |  |  | KBA |  | DK | YES | C0594 | FRONT AXLE - CAR MODIFICATIONS REQUIRED FRONT WHEELS OUT THE FENDERS | K | KBA (ABE+VB) | 2 | Mods can be necessary to car | 205/50 R17---TCOMBI-215/45 R17---TCOMBI-225/45 R17---TCOMBI | AfterMarket OZ | MAX 690 KG | GRIGIO CORSA DIAMANTATO | Via Veneto | 8027529054736 | OZ | 11,81 |  |  | Serie L - ext.diam.75 mm | 540x540x261 | 1 | 063-125 | e9*2001/116*0050*.. | bar: Area 1
SEAT | ALTEA | ALTEA | 5P | 05/2004 |  | 5x112 | 57,06 | 535 | 1935 | 54 | M14x1,50 | 17 | QUARANTA | 7½x17 | 17,00 | 7,50 | W01867203G2 | 1 |  |  |  | 5x112 |  | 50 | 81710249 | L | S17D36 | B |  |  | KBA |  | DK | YES |  |  | K | KBA (ABE+VB) | 1 | No car modifications required | 205/50 R17---TCOMBI-215/45 R17---TCOMBI-225/45 R17---TCOMBI | AfterMarket OZ | MAX 650 KG | GRIGIO CORSA DIAMANTATO | Via Veneto | 8027529054743 | OZ | 11,52 |  |  | Serie L - ext.diam.75 mm | 540x540x261 | 1 | 063-125 | e9*2001/116*0050*.. | bar: Area 1
SEAT | ALTEA | ALTEA | 5P | 05/2004 |  | 5x112 | 57,06 | 535 | 1935 | 54 | M14x1,50 | 17 | SUPERTURISMO GT | 7½x17 | 17,00 | 7,50 | W01681200P5 | 1 | S | 20121012 | 20121111 | 5x112 |  | 35 | 81710249 | L | S17D36 | B | LB56 |  | KBA | VIA | DK | YES | C0594 | FRONT AXLE - CAR MODIFICATIONS REQUIRED FRONT WHEELS OUT THE FENDERS | K | KBA (ABE+VB) | 2 | Mods can be necessary to car | 205/50 R17---TCOMBI-215/45 R17---TCOMBI-225/45 R17---TCOMBI | AfterMarket OZ | MAX 715 KG | GRIGIO CORSA+BLACK LETTERING | Racing | 8027529081657 | OZ | 11,40 |  |  | Serie L - ext.diam.75 mm | 540x540x280 | 1 | 063-125 | e9*2001/116*0050*.. | bar: Area 1
SEAT | ALTEA | ALTEA | 5P | 05/2004 |  | 5x112 | 57,06 | 535 | 1935 | 54 | M14x1,50 | 17 | SUPERTURISMO GT | 7½x17 | 17,00 | 7,50 | W0168120079 | 1 |  |  |  | 5x112 |  | 35 | 81710249 | L | S17D36 | B | LB56 |  | KBA | VIA | DK | YES | C0594 | FRONT AXLE - CAR MODIFICATIONS REQUIRED FRONT WHEELS OUT THE FENDERS | K | KBA (ABE+VB) | 2 | Mods can be necessary to car | 205/50 R17---TCOMBI-215/45 R17---TCOMBI-225/45 R17---TCOMBI | AfterMarket OZ | MAX 715 KG | MATT BLACK + RED LETTERING | Racing | 8027529057430 | OZ | 11,40 |  |  | Serie L - ext.diam.75 mm | 540x540x261 | 1 | 063-125 | e9*2001/116*0050*.. | bar: Area 1
SEAT | ALTEA | ALTEA | 5P | 05/2004 |  | 5x112 | 57,06 | 535 | 1935 | 54 | M14x1,50 | 17 | SUPERTURISMO GT | 7½x17 | 17,00 | 7,50 | W0168120082 | 1 | S | 20050419 | 20050519 | 5x112 |  | 35 | 81710249 | L | S17D36 | B | LB56 |  | KBA | VIA | DK | YES | C0594 | FRONT AXLE - CAR MODIFICATIONS REQUIRED FRONT WHEELS OUT THE FENDERS | K | KBA (ABE+VB) | 2 | Mods can be necessary to car | 205/50 R17---TCOMBI-215/45 R17---TCOMBI-225/45 R17---TCOMBI | AfterMarket OZ | MAX 715 KG | RACE SILVER + BLACK LETTERING | Racing | 8027529000849 | OZ | 11,40 |  |  | Serie L - ext.diam.75 mm | 540x540x280 | 1 | 063-125 | e9*2001/116*0050*.. | bar: Area 1
SEAT | ALTEA | ALTEA | 5P | 05/2004 |  | 5x112 | 57,06 | 535 | 1935 | 54 | M14x1,50 | 17 | SUPERTURISMO GT | 7½x17 | 17,00 | 7,50 | W01681251P5 | 1 | S | 20121012 | 20121111 | 5x112 |  | 50 | 81710249 | L | S17D36 | B | LB56 |  | KBA | VIA | DK | YES |  |  | K | KBA (ABE+VB) | 1 | No car modifications required | 205/50 R17---TCOMBI-215/45 R17---TCOMBI-225/45 R17---TCOMBI | AfterMarket OZ | MAX 700 KG | GRIGIO CORSA+BLACK LETTERING | Racing | 8027529081695 | OZ | 10,99 |  |  | Serie L - ext.diam.75 mm | 540x540x280 | 1 | 063-125 | e9*2001/116*0050*.. | bar: Area 1
SEAT | ALTEA | ALTEA | 5P | 05/2004 |  | 5x112 | 57,06 | 535 | 1935 | 54 | M14x1,50 | 17 | SUPERTURISMO GT | 7½x17 | 17,00 | 7,50 | W0168125179 | 1 | S | 20080722 | 20080821 | 5x112 |  | 50 | 81710249 | L | S17D36 | B | LB56 |  | KBA | VIA | DK | YES |  |  | K | KBA (ABE+VB) | 1 | No car modifications required | 205/50 R17---TCOMBI-215/45 R17---TCOMBI-225/45 R17---TCOMBI | AfterMarket OZ | MAX 700 KG | MATT BLACK + RED LETTERING | Racing | 8027529000894 | OZ | 10,99 |  |  | Serie L - ext.diam.75 mm | 540x540x280 | 1 | 063-125 | e9*2001/116*0050*.. | bar: Area 1
SEAT | ALTEA | ALTEA | 5P | 05/2004 |  | 5x112 | 57,06 | 535 | 1935 | 54 | M14x1,50 | 17 | SUPERTURISMO GT | 7½x17 | 17,00 | 7,50 | W0168125182 | 1 | S | 20041124 | 20041224 | 5x112 |  | 50 | 81710249 | L | S17D36 | B | LB56 |  | KBA | VIA | DK | YES |  |  | K | KBA (ABE+VB) | 1 | No car modifications required | 205/50 R17---TCOMBI-215/45 R17---TCOMBI-225/45 R17---TCOMBI | AfterMarket OZ | MAX 700 KG | RACE SILVER + BLACK LETTERING | Racing | 8027529000900 | OZ | 10,99 |  |  | Serie L - ext.diam.75 mm | 540x540x280 | 1 | 063-125 | e9*2001/116*0050*.. | bar: Area 1
SEAT | ALTEA | ALTEA | 5P | 05/2004 |  | 5x112 | 57,06 | 535 | 1935 | 54 | M14x1,50 | 17 | SUPERTURISMO LM | 7½x17 | 17,00 | 7,50 | W0188120219 | 1 |  |  |  | 5x112 |  | 35 | 81710249 | L | S17D36 | B | LB56 |  | KBA |  | DK | YES | C0594 | FRONT AXLE - CAR MODIFICATIONS REQUIRED FRONT WHEELS OUT THE FENDERS | K | KBA (ABE+VB) | 2 | Mods can be necessary to car | 205/50 R17---TCOMBI-215/45 R17---TCOMBI-225/45 R17---TCOMBI | AfterMarket OZ | MAX 690 KG | MATT RACE SILVER + BLACK LETTERING | Racing | 8027529053197 | OZ | 10,80 |  |  | Serie L - ext.diam.75 mm | 540x540x261 | 1 | 063-125 | e9*2001/116*0050*.. | bar: Area 1
SEAT | ALTEA | ALTEA | 5P | 05/2004 |  | 5x112 | 57,06 | 535 | 1935 | 54 | M14x1,50 | 17 | SUPERTURISMO LM | 7½x17 | 17,00 | 7,50 | W0188120246 | 1 |  |  |  | 5x112 |  | 35 | 81710249 | L | S17D36 | B | LB56 |  | KBA |  | DK | YES | C0594 | FRONT AXLE - CAR MODIFICATIONS REQUIRED FRONT WHEELS OUT THE FENDERS | K | KBA (ABE+VB) | 2 | Mods can be necessary to car | 205/50 R17---TCOMBI-215/45 R17---TCOMBI-225/45 R17---TCOMBI | AfterMarket OZ | MAX 690 KG | MATT GRAPHITE + SILVER LETTERING | Racing | 8027529053203 | OZ | 10,80 |  |  | Serie L - ext.diam.75 mm | 540x540x261 | 1 | 063-125 | e9*2001/116*0050*.. | bar: Area 1
SEAT | ALTEA | ALTEA | 5P | 05/2004 |  | 5x112 | 57,06 | 535 | 1935 | 54 | M14x1,50 | 17 | SUPERTURISMO LM | 7½x17 | 17,00 | 7,50 | W0188120319 | 1 |  |  |  | 5x112 |  | 50 | 81710249 | L | S17D36 | B | LB56 |  | KBA |  | DK | YES |  |  | K | KBA (ABE+VB) | 1 | No car modifications required | 205/50 R17---TCOMBI-215/45 R17---TCOMBI-225/45 R17---TCOMBI | AfterMarket OZ | MAX 650 KG | MATT RACE SILVER + BLACK LETTERING | Racing | 8027529053210 | OZ | 10,37 |  |  | Serie L - ext.diam.75 mm | 540x540x261 | 1 | 063-125 | e9*2001/116*0050*.. | bar: Area 1
SEAT | ALTEA | ALTEA | 5P | 05/2004 |  | 5x112 | 57,06 | 535 | 1935 | 54 | M14x1,50 | 17 | SUPERTURISMO LM | 7½x17 | 17,00 | 7,50 | W0188120346 | 1 |  |  |  | 5x112 |  | 50 | 81710249 | L | S17D36 | B | LB56 |  | KBA |  | DK | YES |  |  | K | KBA (ABE+VB) | 1 | No car modifications required | 205/50 R17---TCOMBI-215/45 R17---TCOMBI-225/45 R17---TCOMBI | AfterMarket OZ | MAX 650 KG | MATT GRAPHITE + SILVER LETTERING | Racing | 8027529053227 | OZ | 10,37 |  |  | Serie L - ext.diam.75 mm | 540x540x261 | 1 | 063-125 | e9*2001/116*0050*.. | bar: Area 1
SEAT | ALTEA | ALTEA | 5P | 05/2004 |  | 5x112 | 57,06 | 535 | 1935 | 54 | M14x1,50 | 17 | ULTRALEGGERA | 7½x17 | 17,00 | 7,50 | W0173620361 | 1 | S | 20071017 | 20071116 | 5x112 |  | 50 | 81710249 | L | S17D36 | B | LB56 |  |  | VIA | DK | YES |  |  | N | No Certificate | 1 | No car modifications required | 205/50 R17---TCOMBI-215/45 R17---TCOMBI-225/45 R17---TCOMBI | AfterMarket OZ | MAX 620 KG | CHRYSTAL TITANIUM | Racing | 8027529003314 | OZ | 9,14 |  |  | Serie L - ext.diam.75 mm | 540x540x280 | 1 | 063-125 | e9*2001/116*0050*.. | bar: Area 1
SEAT | ALTEA | ALTEA | 5P | 05/2004 |  | 5x112 | 57,06 | 535 | 1935 | 54 | M14x1,50 | 17 | WAVE | 7½x17 | 17,00 | 7,50 | W8501720254 | 1 |  |  |  | 5x112 |  | 35 | 81710249 | L | S17D36 | B | LB56 |  | KBA |  | DK | YES | C0594 | FRONT AXLE - CAR MODIFICATIONS REQUIRED FRONT WHEELS OUT THE FENDERS | K | KBA (ABE+VB) | 2 | Mods can be necessary to car | 205/50 R17---TCOMBI-215/45 R17---TCOMBI-225/45 R17---TCOMBI | AfterMarket OZ | MAX 650 KG | MATT BLACK + DIAMOND-CUT | X-Line | 8027529045642 | OZ | 12,21 |  |  | Serie L - ext.diam.75 mm | 542x542x261 | 1 | 063-125 | e9*2001/116*0050*.. | bar: Area 1
SEAT | ALTEA | ALTEA | 5P | 05/2004 |  | 5x112 | 57,06 | 535 | 1935 | 54 | M14x1,50 | 17 | WAVE | 7½x17 | 17,00 | 7,50 | W8501720354 | 1 |  |  |  | 5x112 |  | 50 | 81710249 | L | S17D36 | B | LB56 |  | KBA |  | DK | YES |  |  | K | KBA (ABE+VB) | 1 | No car modifications required | 205/50 R17---TCOMBI-215/45 R17---TCOMBI-225/45 R17---TCOMBI | AfterMarket OZ | MAX 650 KG | MATT BLACK + DIAMOND-CUT | X-Line | 8027529045659 | OZ | 11,81 |  |  | Serie L - ext.diam.75 mm | 542x542x261 | 1 | 063-125 | e9*2001/116*0050*.. | bar: Area 1
SEAT | ALTEA | ALTEA | 5P | 05/2004 |  | 5x112 | 57,06 | 535 | 1935 | 54 | M14x1,50 | 17 | X5B | 7½x17 | 17,00 | 7,50 | W85068203N5 | 1 | S | 20121005 | 20121104 | 5x112 |  | 35 | 81710451 | L | S17D36 | B |  |  |  |  | DK | YES | C0594 | FRONT AXLE - CAR MODIFICATIONS REQUIRED FRONT WHEELS OUT THE FENDERS | K | KBA (ABE+VB) | 2 | Mods can be necessary to car | 205/50 R17---TCOMBI-215/45 R17---TCOMBI-225/45 R17---TCOMBI | AfterMarket OZ | MAX 690 KG | MATT GRAPHITE DIAMOND CUT | X-Line | 8027529079760 | OZ | 11,91 |  |  | Serie L - ext.diam.75 mm | 542x542x261 | 1 | 063-125 | e9*2001/116*0050*.. | bar: Area 1
SEAT | ALTEA | ALTEA | 5P | 05/2004 |  | 5x112 | 57,06 | 535 | 1935 | 54 | M14x1,50 | 17 | X5B | 7½x17 | 17,00 | 7,50 | W85068204N5 | 1 | S | 20121005 | 20121104 | 5x112 |  | 50 | 81710451 | L | S17D36 | B |  |  |  |  | DK | YES |  |  | K | KBA (ABE+VB) | 1 | No car modifications required | 205/50 R17---TCOMBI-215/45 R17---TCOMBI-225/45 R17---TCOMBI | AfterMarket OZ | MAX 690 KG | MATT GRAPHITE DIAMOND CUT | X-Line | 8027529079777 | OZ | 11,61 |  |  | Serie L - ext.diam.75 mm | 542x542x261 | 1 | 063-125 | e9*2001/116*0050*.. | bar: Area 1
SEAT | ALTEA | ALTEA | 5P | 05/2004 |  | 5x112 | 57,06 | 535 | 1935 | 54 | M14x1,50 | 17 | ADRENALINA | 8x17 | 17,00 | 8,00 | W8501420254 | 1 | S | 20080904 | 20081004 | 5x112 |  | 35 | 81710249 | L | S17D36 | B | LB56 |  | KBA |  |  | YES | C0594 | FRONT AXLE - CAR MODIFICATIONS REQUIRED FRONT WHEELS OUT THE FENDERS | K | KBA (ABE+VB) | 2 | Mods can be necessary to car | 205/50 R17---TCOMBI-215/45 R17---TCOMBI-225/45 R17---TCOMBI | AfterMarket OZ | MAX 675 KG | MATT BLACK + DIAMOND-CUT | X-Line | 8027529034646 | OZ | 12,88 |  |  | Serie L - ext.diam.75 mm | 542x542x274 | 1 | 063-125 | e9*2001/116*0050*.. | bar: Area 1
SEAT | ALTEA | ALTEA | 5P | 05/2004 |  | 5x112 | 57,06 | 535 | 1935 | 54 | M14x1,50 | 17 | ADRENALINA | 8x17 | 17,00 | 8,00 | W8501420354 | 1 | S | 20080904 | 20081004 | 5x112 |  | 48 | 81710249 | L | S17D36 | B | LB56 |  | KBA |  | DK | YES | C0594 | FRONT AXLE - CAR MODIFICATIONS REQUIRED FRONT WHEELS OUT THE FENDERS | K | KBA (ABE+VB) | 2 | Mods can be necessary to car | 205/50 R17---TCOMBI-215/45 R17---TCOMBI-225/45 R17---TCOMBI | AfterMarket OZ | MAX 675 KG | MATT BLACK + DIAMOND-CUT | X-Line | 8027529034653 | OZ | 12,43 |  |  | Serie L - ext.diam.75 mm | 542x542x274 | 1 | 063-125 | e9*2001/116*0050*.. | bar: Area 1
SEAT | ALTEA | ALTEA | 5P | 05/2004 |  | 5x112 | 57,06 | 535 | 1935 | 54 | M14x1,50 | 17 | ALLEGGERITA HLT 5F | 8x17 | 17,00 | 8,00 | W01824204P3 | 3 | S | 20121012 | 20121111 | 5x112 |  | 35 | 81710249 | L | S17D36 | B | LB56 | TÜV |  |  |  | YES | C0594 | FRONT AXLE - CAR MODIFICATIONS REQUIRED FRONT WHEELS OUT THE FENDERS | T | Teilegutachten (PB+VB) | 2 | Mods can be necessary to car | 205/50 R17---TCOMBI-215/45 R17---TCOMBI-225/45 R17---TCOMBI | AfterMarket OZ | MAX 580 KG | ACID GREEN | I-Tech | 8027529081053 | OZ | 9,15 |  |  | Serie L - ext.diam.75 mm | 540x540x280 | 1 | 063-125 | e9*2001/116*0050*.. | bar: Area 1
SEAT | ALTEA | ALTEA | 5P | 05/2004 |  | 5x112 | 57,06 | 535 | 1935 | 54 | M14x1,50 | 17 | ALLEGGERITA HLT 5F | 8x17 | 17,00 | 8,00 | W0182420422 | 3 | S | 20100225 | 20100327 | 5x112 |  | 35 | 81710249 | L | S17D36 | B | LB56 | TÜV |  |  |  | YES | C0594 | FRONT AXLE - CAR MODIFICATIONS REQUIRED FRONT WHEELS OUT THE FENDERS | T | Teilegutachten (PB+VB) | 2 | Mods can be necessary to car | 205/50 R17---TCOMBI-215/45 R17---TCOMBI-225/45 R17---TCOMBI | AfterMarket OZ | MAX 580 KG | MATT GRAPHIT SILVER | I-Tech | 8027529049084 | OZ | 9,15 |  |  | Serie L - ext.diam.75 mm | 540x540x280 | 1 | 063-125 | e9*2001/116*0050*.. | bar: Area 1
SEAT | ALTEA | ALTEA | 5P | 05/2004 |  | 5x112 | 57,06 | 535 | 1935 | 54 | M14x1,50 | 17 | ALLEGGERITA HLT 5F | 8x17 | 17,00 | 8,00 | W0182420430 | 3 | S | 20090505 | 20090604 | 5x112 |  | 35 | 81710249 | L | S17D36 | B | LB56 | TÜV |  |  |  | YES | C0594 | FRONT AXLE - CAR MODIFICATIONS REQUIRED FRONT WHEELS OUT THE FENDERS | T | Teilegutachten (PB+VB) | 2 | Mods can be necessary to car | 205/50 R17---TCOMBI-215/45 R17---TCOMBI-225/45 R17---TCOMBI | AfterMarket OZ | MAX 580 KG | WHITE | I-Tech | 8027529031898 | OZ | 9,15 |  |  | Serie L - ext.diam.75 mm | 540x540x280 | 1 | 063-125 | e9*2001/116*0050*.. | bar: Area 1
SEAT | ALTEA | ALTEA | 5P | 05/2004 |  | 5x112 | 57,06 | 535 | 1935 | 54 | M14x1,50 | 17 | ALLEGGERITA HLT 5F | 8x17 | 17,00 | 8,00 | W0182420453 | 3 | S | 20090505 | 20090604 | 5x112 |  | 35 | 81710249 | L | S17D36 | B | LB56 | TÜV |  |  |  | YES | C0594 | FRONT AXLE - CAR MODIFICATIONS REQUIRED FRONT WHEELS OUT THE FENDERS | T | Teilegutachten (PB+VB) | 2 | Mods can be necessary to car | 205/50 R17---TCOMBI-215/45 R17---TCOMBI-225/45 R17---TCOMBI | AfterMarket OZ | MAX 580 KG | MATT BLACK | I-Tech | 8027529031904 | OZ | 9,15 |  |  | Serie L - ext.diam.75 mm | 540x540x280 | 1 | 063-125 | e9*2001/116*0050*.. | bar: Area 1
SEAT | ALTEA | ALTEA | 5P | 05/2004 |  | 5x112 | 57,06 | 535 | 1935 | 54 | M14x1,50 | 17 | ALLEGGERITA HLT 5F | 8x17 | 17,00 | 8,00 | W0182420466 | 1 | S | 20090505 | 20090604 | 5x112 |  | 35 | 81710249 | L | S17D36 | B | LB56 | TÜV |  |  |  | YES | C0594 | FRONT AXLE - CAR MODIFICATIONS REQUIRED FRONT WHEELS OUT THE FENDERS | T | Teilegutachten (PB+VB) | 2 | Mods can be necessary to car | 205/50 R17---TCOMBI-215/45 R17---TCOMBI-225/45 R17---TCOMBI | AfterMarket OZ | MAX 580 KG | TITANIUM TECH | I-Tech | 8027529031911 | OZ | 9,15 |  |  | Serie L - ext.diam.75 mm | 540x540x280 | 1 | 063-125 | e9*2001/116*0050*.. | bar: Area 1
SEAT | ALTEA | ALTEA | 5P | 05/2004 |  | 5x112 | 57,06 | 535 | 1935 | 54 | M14x1,50 | 17 | ALLEGGERITA HLT 5F | 8x17 | 17,00 | 8,00 | W0182420471 | 3 | S | 20090505 | 20090604 | 5x112 |  | 35 | 81710249 | L | S17D36 | B | LB56 | TÜV |  |  |  | YES | C0594 | FRONT AXLE - CAR MODIFICATIONS REQUIRED FRONT WHEELS OUT THE FENDERS | T | Teilegutachten (PB+VB) | 2 | Mods can be necessary to car | 205/50 R17---TCOMBI-215/45 R17---TCOMBI-225/45 R17---TCOMBI | AfterMarket OZ | MAX 580 KG | ORANGE | I-Tech | 8027529031928 | OZ | 9,15 |  |  | Serie L - ext.diam.75 mm | 540x540x280 | 1 | 063-125 | e9*2001/116*0050*.. | bar: Area 1
SEAT | ALTEA | ALTEA | 5P | 05/2004 |  | 5x112 | 57,06 | 535 | 1935 | 54 | M14x1,50 | 17 | ALLEGGERITA HLT 5F | 8x17 | 17,00 | 8,00 | W0182420472 | 3 | S | 20090505 | 20090604 | 5x112 |  | 35 | 81710249 | L | S17D36 | B | LB56 | TÜV |  |  |  | YES | C0594 | FRONT AXLE - CAR MODIFICATIONS REQUIRED FRONT WHEELS OUT THE FENDERS | T | Teilegutachten (PB+VB) | 2 | Mods can be necessary to car | 205/50 R17---TCOMBI-215/45 R17---TCOMBI-225/45 R17---TCOMBI | AfterMarket OZ | MAX 580 KG | MATT BLUE | I-Tech | 8027529031935 | OZ | 9,15 |  |  | Serie L - ext.diam.75 mm | 540x540x280 | 1 | 063-125 | e9*2001/116*0050*.. | bar: Area 1
SEAT | ALTEA | ALTEA | 5P | 05/2004 |  | 5x112 | 57,06 | 535 | 1935 | 54 | M14x1,50 | 17 | ALLEGGERITA HLT 5F | 8x17 | 17,00 | 8,00 | W0182420476 | 3 | S | 20090505 | 20090604 | 5x112 |  | 35 | 81710249 | L | S17D36 | B | LB56 | TÜV |  |  |  | YES | C0594 | FRONT AXLE - CAR MODIFICATIONS REQUIRED FRONT WHEELS OUT THE FENDERS | T | Teilegutachten (PB+VB) | 2 | Mods can be necessary to car | 205/50 R17---TCOMBI-215/45 R17---TCOMBI-225/45 R17---TCOMBI | AfterMarket OZ | MAX 580 KG | RACE GOLD | I-Tech | 8027529035957 | OZ | 9,15 |  |  | Serie L - ext.diam.75 mm | 540x540x280 | 1 | 063-125 | e9*2001/116*0050*.. | bar: Area 1
SEAT | ALTEA | ALTEA | 5P | 05/2004 |  | 5x112 | 57,06 | 535 | 1935 | 54 | M14x1,50 | 17 | ALLEGGERITA HLT 5F | 8x17 | 17,00 | 8,00 | W0182420484 | 3 | S | 20090505 | 20090604 | 5x112 |  | 35 | 81710249 | L | S17D36 | B | LB56 | TÜV |  |  |  | YES | C0594 | FRONT AXLE - CAR MODIFICATIONS REQUIRED FRONT WHEELS OUT THE FENDERS | T | Teilegutachten (PB+VB) | 2 | Mods can be necessary to car | 205/50 R17---TCOMBI-215/45 R17---TCOMBI-225/45 R17---TCOMBI | AfterMarket OZ | MAX 580 KG | RED | I-Tech | 8027529031942 | OZ | 9,15 |  |  | Serie L - ext.diam.75 mm | 540x540x280 | 1 | 063-125 | e9*2001/116*0050*.. | bar: Area 1
SEAT | ALTEA | ALTEA | 5P | 05/2004 |  | 5x112 | 57,06 | 535 | 1935 | 54 | M14x1,50 | 17 | ALLEGGERITA HLT 5F | 8x17 | 17,00 | 8,00 | W01824205P3 | 3 | S | 20121012 | 20121111 | 5x112 |  | 48 | 81710249 | L | S17D36 | B | LB56 | TÜV |  |  | DK | YES | C0594 | FRONT AXLE - CAR MODIFICATIONS REQUIRED FRONT WHEELS OUT THE FENDERS | T | Teilegutachten (PB+VB) | 2 | Mods can be necessary to car | 205/50 R17---TCOMBI-215/45 R17---TCOMBI-225/45 R17---TCOMBI | AfterMarket OZ | MAX 580 KG | ACID GREEN | I-Tech | 8027529080964 | OZ | 8,75 |  |  | Serie L - ext.diam.75 mm | 540x540x280 | 1 | 063-125 | e9*2001/116*0050*.. | bar: Area 1
SEAT | ALTEA | ALTEA | 5P | 05/2004 |  | 5x112 | 57,06 | 535 | 1935 | 54 | M14x1,50 | 17 | ALLEGGERITA HLT 5F | 8x17 | 17,00 | 8,00 | W0182420522 | 3 | S | 20090505 | 20090604 | 5x112 |  | 48 | 81710249 | L | S17D36 | B | LB56 | TÜV |  |  | DK | YES | C0594 | FRONT AXLE - CAR MODIFICATIONS REQUIRED FRONT WHEELS OUT THE FENDERS | T | Teilegutachten (PB+VB) | 2 | Mods can be necessary to car | 205/50 R17---TCOMBI-215/45 R17---TCOMBI-225/45 R17---TCOMBI | AfterMarket OZ | MAX 580 KG | MATT GRAPHIT SILVER | I-Tech | 8027529035865 | OZ | 8,75 |  |  | Serie L - ext.diam.75 mm | 540x540x280 | 1 | 063-125 | e9*2001/116*0050*.. | bar: Area 1
SEAT | ALTEA | ALTEA | 5P | 05/2004 |  | 5x112 | 57,06 | 535 | 1935 | 54 | M14x1,50 | 17 | ALLEGGERITA HLT 5F | 8x17 | 17,00 | 8,00 | W0182420530 | 3 | S | 20090505 | 20090604 | 5x112 |  | 48 | 81710249 | L | S17D36 | B | LB56 | TÜV |  |  | DK | YES | C0594 | FRONT AXLE - CAR MODIFICATIONS REQUIRED FRONT WHEELS OUT THE FENDERS | T | Teilegutachten (PB+VB) | 2 | Mods can be necessary to car | 205/50 R17---TCOMBI-215/45 R17---TCOMBI-225/45 R17---TCOMBI | AfterMarket OZ | MAX 580 KG | WHITE | I-Tech | 8027529031959 | OZ | 8,75 |  |  | Serie L - ext.diam.75 mm | 540x540x280 | 1 | 063-125 | e9*2001/116*0050*.. | bar: Area 1
SEAT | ALTEA | ALTEA | 5P | 05/2004 |  | 5x112 | 57,06 | 535 | 1935 | 54 | M14x1,50 | 17 | ALLEGGERITA HLT 5F | 8x17 | 17,00 | 8,00 | W0182420553 | 3 | S | 20090505 | 20090604 | 5x112 |  | 48 | 81710249 | L | S17D36 | B | LB56 | TÜV |  |  | DK | YES | C0594 | FRONT AXLE - CAR MODIFICATIONS REQUIRED FRONT WHEELS OUT THE FENDERS | T | Teilegutachten (PB+VB) | 2 | Mods can be necessary to car | 205/50 R17---TCOMBI-215/45 R17---TCOMBI-225/45 R17---TCOMBI | AfterMarket OZ | MAX 580 KG | MATT BLACK | I-Tech | 8027529031966 | OZ | 8,75 |  |  | Serie L - ext.diam.75 mm | 540x540x280 | 1 | 063-125 | e9*2001/116*0050*.. | bar: Area 1
SEAT | ALTEA | ALTEA | 5P | 05/2004 |  | 5x112 | 57,06 | 535 | 1935 | 54 | M14x1,50 | 17 | ALLEGGERITA HLT 5F | 8x17 | 17,00 | 8,00 | W0182420566 | 1 | S | 20090505 | 20090604 | 5x112 |  | 48 | 81710249 | L | S17D36 | B | LB56 | TÜV |  |  | DK | YES | C0594 | FRONT AXLE - CAR MODIFICATIONS REQUIRED FRONT WHEELS OUT THE FENDERS | T | Teilegutachten (PB+VB) | 2 | Mods can be necessary to car | 205/50 R17---TCOMBI-215/45 R17---TCOMBI-225/45 R17---TCOMBI | AfterMarket OZ | MAX 580 KG | TITANIUM TECH | I-Tech | 8027529031973 | OZ | 8,75 |  |  | Serie L - ext.diam.75 mm | 540x540x280 | 1 | 063-125 | e9*2001/116*0050*.. | bar: Area 1
SEAT | ALTEA | ALTEA | 5P | 05/2004 |  | 5x112 | 57,06 | 535 | 1935 | 54 | M14x1,50 | 17 | ALLEGGERITA HLT 5F | 8x17 | 17,00 | 8,00 | W0182420571 | 3 | S | 20090505 | 20090604 | 5x112 |  | 48 | 81710249 | L | S17D36 | B | LB56 | TÜV |  |  | DK | YES | C0594 | FRONT AXLE - CAR MODIFICATIONS REQUIRED FRONT WHEELS OUT THE FENDERS | T | Teilegutachten (PB+VB) | 2 | Mods can be necessary to car | 205/50 R17---TCOMBI-215/45 R17---TCOMBI-225/45 R17---TCOMBI | AfterMarket OZ | MAX 580 KG | ORANGE | I-Tech | 8027529031980 | OZ | 8,75 |  |  | Serie L - ext.diam.75 mm | 540x540x280 | 1 | 063-125 | e9*2001/116*0050*.. | bar: Area 1
SEAT | ALTEA | ALTEA | 5P | 05/2004 |  | 5x112 | 57,06 | 535 | 1935 | 54 | M14x1,50 | 17 | ALLEGGERITA HLT 5F | 8x17 | 17,00 | 8,00 | W0182420572 | 3 | S | 20090505 | 20090604 | 5x112 |  | 48 | 81710249 | L | S17D36 | B | LB56 | TÜV |  |  | DK | YES | C0594 | FRONT AXLE - CAR MODIFICATIONS REQUIRED FRONT WHEELS OUT THE FENDERS | T | Teilegutachten (PB+VB) | 2 | Mods can be necessary to car | 205/50 R17---TCOMBI-215/45 R17---TCOMBI-225/45 R17---TCOMBI | AfterMarket OZ | MAX 580 KG | MATT BLUE | I-Tech | 8027529031997 | OZ | 8,75 |  |  | Serie L - ext.diam.75 mm | 540x540x280 | 1 | 063-125 | e9*2001/116*0050*.. | bar: Area 1
SEAT | ALTEA | ALTEA | 5P | 05/2004 |  | 5x112 | 57,06 | 535 | 1935 | 54 | M14x1,50 | 17 | ALLEGGERITA HLT 5F | 8x17 | 17,00 | 8,00 | W0182420576 | 3 | S | 20090505 | 20090604 | 5x112 |  | 48 | 81710249 | L | S17D36 | B | LB56 | TÜV |  |  | DK | YES | C0594 | FRONT AXLE - CAR MODIFICATIONS REQUIRED FRONT WHEELS OUT THE FENDERS | T | Teilegutachten (PB+VB) | 2 | Mods can be necessary to car | 205/50 R17---TCOMBI-215/45 R17---TCOMBI-225/45 R17---TCOMBI | AfterMarket OZ | MAX 580 KG | RACE GOLD | I-Tech | 8027529035735 | OZ | 8,75 |  |  | Serie L - ext.diam.75 mm | 540x540x280 | 1 | 063-125 | e9*2001/116*0050*.. | bar: Area 1
SEAT | ALTEA | ALTEA | 5P | 05/2004 |  | 5x112 | 57,06 | 535 | 1935 | 54 | M14x1,50 | 17 | ALLEGGERITA HLT 5F | 8x17 | 17,00 | 8,00 | W0182420584 | 3 | S | 20090505 | 20090604 | 5x112 |  | 48 | 81710249 | L | S17D36 | B | LB56 | TÜV |  |  | DK | YES | C0594 | FRONT AXLE - CAR MODIFICATIONS REQUIRED FRONT WHEELS OUT THE FENDERS | T | Teilegutachten (PB+VB) | 2 | Mods can be necessary to car | 205/50 R17---TCOMBI-215/45 R17---TCOMBI-225/45 R17---TCOMBI | AfterMarket OZ | MAX 580 KG | RED | I-Tech | 8027529032000 | OZ | 8,75 |  |  | Serie L - ext.diam.75 mm | 540x540x280 | 1 | 063-125 | e9*2001/116*0050*.. | bar: Area 1
SEAT | ALTEA | ALTEA | 5P | 05/2004 |  | 5x112 | 57,06 | 535 | 1935 | 54 | M14x1,50 | 17 | ENERGY | 8x17 | 17,00 | 8,00 | W8500820254 | 1 | S | 20080904 | 20081004 | 5x112 |  | 35 | 81710249 | L | S17D36 | B | LB56 |  | KBA |  |  | YES | C0594 | FRONT AXLE - CAR MODIFICATIONS REQUIRED FRONT WHEELS OUT THE FENDERS | K | KBA (ABE+VB) | 2 | Mods can be necessary to car | 205/50 R17---TCOMBI-215/45 R17---TCOMBI-225/45 R17---TCOMBI | AfterMarket OZ | MAX 675 KG | MATT BLACK + DIAMOND-CUT | X-Line | 8027529034370 | OZ | 12,90 |  |  | Serie L - ext.diam.75 mm | 542x542x274 | 1 | 063-125 | e9*2001/116*0050*.. | bar: Area 1
SEAT | ALTEA | ALTEA | 5P | 05/2004 |  | 5x112 | 57,06 | 535 | 1935 | 54 | M14x1,50 | 17 | ENERGY | 8x17 | 17,00 | 8,00 | W8500820268 | 1 |  |  |  | 5x112 |  | 35 | 81710249 | L | S17D36 | B | LB56 |  | KBA |  |  | YES | C0594 | FRONT AXLE - CAR MODIFICATIONS REQUIRED FRONT WHEELS OUT THE FENDERS | K | KBA (ABE+VB) | 2 | Mods can be necessary to car | 205/50 R17---TCOMBI-215/45 R17---TCOMBI-225/45 R17---TCOMBI | AfterMarket OZ | MAX 675 KG | MATT SILVER TECH DIAMOND CUT | X-Line | 8027529037272 | OZ | 12,90 |  |  | Serie L - ext.diam.75 mm | 542x542x274 | 1 | 063-125 | e9*2001/116*0050*.. | bar: Area 1
SEAT | ALTEA | ALTEA | 5P | 05/2004 |  | 5x112 | 57,06 | 535 | 1935 | 54 | M14x1,50 | 17 | ENERGY | 8x17 | 17,00 | 8,00 | W8500820354 | 1 | S | 20080904 | 20081004 | 5x112 |  | 48 | 81710249 | L | S17D36 | B | LB56 |  | KBA |  | DK | YES | C0594 | FRONT AXLE - CAR MODIFICATIONS REQUIRED FRONT WHEELS OUT THE FENDERS | K | KBA (ABE+VB) | 2 | Mods can be necessary to car | 205/50 R17---TCOMBI-215/45 R17---TCOMBI-225/45 R17---TCOMBI | AfterMarket OZ | MAX 675 KG | MATT BLACK + DIAMOND-CUT | X-Line | 8027529034387 | OZ | 12,50 |  |  | Serie L - ext.diam.75 mm | 542x542x274 | 1 | 063-125 | e9*2001/116*0050*.. | bar: Area 1
SEAT | ALTEA | ALTEA | 5P | 05/2004 |  | 5x112 | 57,06 | 535 | 1935 | 54 | M14x1,50 | 17 | ENERGY | 8x17 | 17,00 | 8,00 | W8500820368 | 1 |  |  |  | 5x112 |  | 48 | 81710249 | L | S17D36 | B | LB56 |  | KBA |  | DK | YES | C0594 | FRONT AXLE - CAR MODIFICATIONS REQUIRED FRONT WHEELS OUT THE FENDERS | K | KBA (ABE+VB) | 2 | Mods can be necessary to car | 205/50 R17---TCOMBI-215/45 R17---TCOMBI-225/45 R17---TCOMBI | AfterMarket OZ | MAX 675 KG | MATT SILVER TECH DIAMOND CUT | X-Line | 8027529037289 | OZ | 12,50 |  |  | Serie L - ext.diam.75 mm | 542x542x274 | 1 | 063-125 | e9*2001/116*0050*.. | bar: Area 1
SEAT | ALTEA | ALTEA | 5P | 05/2004 |  | 5x112 | 57,06 | 535 | 1935 | 54 | M14x1,50 | 17 | ITALIA 150 | 8x17 | 17,00 | 8,00 | W01890203R4 | 1 |  |  |  | 5x112 |  | 35 | 81710451 | L | S17D36 | B |  |  | KBA |  |  | YES | C0594 | FRONT AXLE - CAR MODIFICATIONS REQUIRED FRONT WHEELS OUT THE FENDERS | K | KBA (ABE+VB) | 2 | Mods can be necessary to car | 205/50 R17---TCOMBI-215/45 R17---TCOMBI-225/45 R17---TCOMBI | AfterMarket OZ | MAX 750 KG | MATT RACE SILVER DIAMOND CUT | Racing | 8027529070170 | OZ | 12,16 |  |  | Serie L - ext.diam.75 mm | 540x540x274 | 1 | 063-125 | e9*2001/116*0050*.. | bar: Area 1
SEAT | ALTEA | ALTEA | 5P | 05/2004 |  | 5x112 | 57,06 | 535 | 1935 | 54 | M14x1,50 | 17 | ITALIA 150 | 8x17 | 17,00 | 8,00 | W0189020349 | 1 |  |  |  | 5x112 |  | 35 | 81710451 | L | S17D36 | B |  |  | KBA |  |  | YES | C0594 | FRONT AXLE - CAR MODIFICATIONS REQUIRED FRONT WHEELS OUT THE FENDERS | K | KBA (ABE+VB) | 2 | Mods can be necessary to car | 205/50 R17---TCOMBI-215/45 R17---TCOMBI-225/45 R17---TCOMBI | AfterMarket OZ | MAX 750 KG | MATT DARK GRAPHITE DIAMOND CUT | Racing | 8027529070163 | OZ | 12,16 |  |  | Serie L - ext.diam.75 mm | 540x540x274 | 1 | 063-125 | e9*2001/116*0050*.. | bar: Area 1
SEAT | ALTEA | ALTEA | 5P | 05/2004 |  | 5x112 | 57,06 | 535 | 1935 | 54 | M14x1,50 | 17 | ITALIA 150 | 8x17 | 17,00 | 8,00 | W01890204R4 | 1 |  |  |  | 5x112 |  | 48 | 81710451 | L | S17D36 | B |  |  | KBA |  | DK | YES | C0594 | FRONT AXLE - CAR MODIFICATIONS REQUIRED FRONT WHEELS OUT THE FENDERS | K | KBA (ABE+VB) | 2 | Mods can be necessary to car | 205/50 R17---TCOMBI-215/45 R17---TCOMBI-225/45 R17---TCOMBI | AfterMarket OZ | MAX 715 KG | MATT RACE SILVER DIAMOND CUT | Racing | 8027529070194 | OZ | 10,90 |  |  | Serie L - ext.diam.75 mm | 540x540x274 | 1 | 063-125 | e9*2001/116*0050*.. | bar: Area 1
SEAT | ALTEA | ALTEA | 5P | 05/2004 |  | 5x112 | 57,06 | 535 | 1935 | 54 | M14x1,50 | 17 | ITALIA 150 | 8x17 | 17,00 | 8,00 | W0189020449 | 1 |  |  |  | 5x112 |  | 48 | 81710451 | L | S17D36 | B |  |  | KBA |  | DK | YES | C0594 | FRONT AXLE - CAR MODIFICATIONS REQUIRED FRONT WHEELS OUT THE FENDERS | K | KBA (ABE+VB) | 2 | Mods can be necessary to car | 205/50 R17---TCOMBI-215/45 R17---TCOMBI-225/45 R17---TCOMBI | AfterMarket OZ | MAX 715 KG | MATT DARK GRAPHITE DIAMOND CUT | Racing | 8027529070187 | OZ | 10,90 |  |  | Serie L - ext.diam.75 mm | 540x540x274 | 1 | 063-125 | e9*2001/116*0050*.. | bar: Area 1
SEAT | ALTEA | ALTEA | 5P | 05/2004 |  | 5x112 | 57,06 | 535 | 1935 | 54 | M14x1,50 | 17 | SAHARA 5 | 8x17 | 17,00 | 8,00 | W85061201N5 | 1 | S | 20121005 | 20121104 | 5x112 |  | 45 | 81710249 | L | S17D36 | B | LB56 |  |  |  | DK | YES |  |  | K | KBA (ABE+VB) | 2 | Mods can be necessary to car | 205/50 R17---TCOMBI-215/45 R17---TCOMBI-225/45 R17---TCOMBI | AfterMarket OZ | MAX 950 KG | MATT GRAPHITE DIAMOND CUT | X-Line | 8027529080001 | OZ | 14,31 |  |  | Serie L - ext.diam.75 mm | 542x542x274 | 1 | 063-125 | e9*2001/116*0050*.. | bar: Area 1
SEAT | ALTEA | ALTEA | 5P | 05/2004 |  | 5x112 | 57,06 | 535 | 1935 | 54 | M14x1,50 | 17 | SUPERTURISMO GT | 8x17 | 17,00 | 8,00 | W01673202P5 | 1 | S | 20121012 | 20121111 | 5x112 |  | 35 | 81710249 | L | S17D36 | B | LB56 | TÜV |  |  |  | YES | C0594 | FRONT AXLE - CAR MODIFICATIONS REQUIRED FRONT WHEELS OUT THE FENDERS | T | Teilegutachten (PB+VB) | 2 | Mods can be necessary to car | 205/50 R17---TCOMBI-215/45 R17---TCOMBI-225/45 R17---TCOMBI | AfterMarket OZ | MAX 650 KG | GRIGIO CORSA+BLACK LETTERING | Racing | 8027529081640 | OZ | 12,10 |  |  | Serie L - ext.diam.75 mm | 540x540x280 | 1 | 063-125 | e9*2001/116*0050*.. | bar: Area 1
SEAT | ALTEA | ALTEA | 5P | 05/2004 |  | 5x112 | 57,06 | 535 | 1935 | 54 | M14x1,50 | 17 | SUPERTURISMO GT | 8x17 | 17,00 | 8,00 | W0167320279 | 1 |  |  |  | 5x112 |  | 35 | 81710249 | L | S17D36 | B | LB56 | TÜV |  |  |  | YES | C0594 | FRONT AXLE - CAR MODIFICATIONS REQUIRED FRONT WHEELS OUT THE FENDERS | T | Teilegutachten (PB+VB) | 2 | Mods can be necessary to car | 205/50 R17---TCOMBI-215/45 R17---TCOMBI-225/45 R17---TCOMBI | AfterMarket OZ | MAX 650 KG | MATT BLACK + RED LETTERING | Racing | 8027529057454 | OZ | 12,10 |  |  | Serie L - ext.diam.75 mm | 540x540x274 | 1 | 063-125 | e9*2001/116*0050*.. | bar: Area 1
SEAT | ALTEA | ALTEA | 5P | 05/2004 |  | 5x112 | 57,06 | 535 | 1935 | 54 | M14x1,50 | 17 | SUPERTURISMO GT | 8x17 | 17,00 | 8,00 | W0167320282 | 1 | S | 20041124 | 20041224 | 5x112 |  | 35 | 81710249 | L | S17D36 | B | LB56 | TÜV |  |  |  | YES | C0594 | FRONT AXLE - CAR MODIFICATIONS REQUIRED FRONT WHEELS OUT THE FENDERS | T | Teilegutachten (PB+VB) | 2 | Mods can be necessary to car | 205/50 R17---TCOMBI-215/45 R17---TCOMBI-225/45 R17---TCOMBI | AfterMarket OZ | MAX 650 KG | RACE SILVER + BLACK LETTERING | Racing | 8027529000788 | OZ | 12,10 |  |  | Serie L - ext.diam.75 mm | 540x540x280 | 1 | 063-125 | e9*2001/116*0050*.. | bar: Area 1
SEAT | ALTEA | ALTEA | 5P | 05/2004 |  | 5x112 | 57,06 | 535 | 1935 | 54 | M14x1,50 | 17 | ULTRALEGGERA | 8x17 | 17,00 | 8,00 | W0171020253 | 1 | S | 20061026 | 20061125 | 5x112 |  | 35 | 81710249 | L | S17D36 | B | LB56 | TÜV |  |  |  | YES | C0594 | FRONT AXLE - CAR MODIFICATIONS REQUIRED FRONT WHEELS OUT THE FENDERS | T | Teilegutachten (PB+VB) | 2 | Mods can be necessary to car | 205/50 R17---TCOMBI-215/45 R17---TCOMBI-225/45 R17---TCOMBI | AfterMarket OZ | MAX 655 KG | MATT BLACK | Racing | 8027529001624 | OZ | 9,58 |  |  | Serie L - ext.diam.75 mm | 540x540x280 | 1 | 063-125 | e9*2001/116*0050*.. | bar: Area 1
SEAT | ALTEA | ALTEA | 5P | 05/2004 |  | 5x112 | 57,06 | 535 | 1935 | 54 | M14x1,50 | 17 | ULTRALEGGERA | 8x17 | 17,00 | 8,00 | W0171020261 | 1 | S | 20051124 | 20051224 | 5x112 |  | 35 | 81710249 | L | S17D36 | B | LB56 | TÜV |  |  |  | YES | C0594 | FRONT AXLE - CAR MODIFICATIONS REQUIRED FRONT WHEELS OUT THE FENDERS | T | Teilegutachten (PB+VB) | 2 | Mods can be necessary to car | 205/50 R17---TCOMBI-215/45 R17---TCOMBI-225/45 R17---TCOMBI | AfterMarket OZ | MAX 655 KG | CHRYSTAL TITANIUM | Racing | 8027529001631 | OZ | 9,58 |  |  | Serie L - ext.diam.75 mm | 540x540x280 | 1 | 063-125 | e9*2001/116*0050*.. | bar: Area 1
SEAT | ALTEA | ALTEA | 5P | 05/2004 |  | 5x112 | 57,06 | 535 | 1935 | 54 | M14x1,50 | 17 | ULTRALEGGERA | 8x17 | 17,00 | 8,00 | W0171020353 | 1 |  |  |  | 5x112 |  | 48 | 81710249 | L | S17D36 | B | LB56 | TÜV |  |  | DK | YES | C0594 | FRONT AXLE - CAR MODIFICATIONS REQUIRED FRONT WHEELS OUT THE FENDERS | T | Teilegutachten (PB+VB) | 2 | Mods can be necessary to car | 205/50 R17---TCOMBI-215/45 R17---TCOMBI-225/45 R17---TCOMBI | AfterMarket OZ | MAX 615 KG | MATT BLACK | Racing | 8027529076660 | OZ | 9,51 |  |  | Serie L - ext.diam.75 mm | 540x540x274 | 1 | 063-125 | e9*2001/116*0050*.. | bar: Area 1
SEAT | ALTEA | ALTEA | 5P | 05/2004 |  | 5x112 | 57,06 | 535 | 1935 | 54 | M14x1,50 | 17 | ULTRALEGGERA | 8x17 | 17,00 | 8,00 | W0171020361 | 1 | S | 20051025 | 20051124 | 5x112 |  | 48 | 81710249 | L | S17D36 | B | LB56 | TÜV |  |  | DK | YES | C0594 | FRONT AXLE - CAR MODIFICATIONS REQUIRED FRONT WHEELS OUT THE FENDERS | T | Teilegutachten (PB+VB) | 2 | Mods can be necessary to car | 205/50 R17---TCOMBI-215/45 R17---TCOMBI-225/45 R17---TCOMBI | AfterMarket OZ | MAX 615 KG | CHRYSTAL TITANIUM | Racing | 8027529001648 | OZ | 9,51 |  |  | Serie L - ext.diam.75 mm | 540x540x280 | 1 | 063-125 | e9*2001/116*0050*.. | bar: Area 1
SEAT | ALTEA | ALTEA | 5P | 05/2004 |  | 5x112 | 57,06 | 535 | 1935 | 54 | M14x1,50 | 17 | VITTORIA | 8x17 | 17,00 | 8,00 | W0188820273 | 1 |  |  |  | 5x112 |  | 35 | 81710451 | L | S17D36 | B |  |  | KBA |  |  | YES | C0594 | FRONT AXLE - CAR MODIFICATIONS REQUIRED FRONT WHEELS OUT THE FENDERS | K | KBA (ABE+VB) | 2 | Mods can be necessary to car | 205/50 R17---TCOMBI-215/45 R17---TCOMBI-225/45 R17---TCOMBI | AfterMarket OZ | MAX 750 KG | MATT DARK GRAPHITE | Via Veneto | 8027529070972 | OZ | 11,42 |  |  | Serie L - ext.diam.75 mm | 540x540x274 | 1 | 063-125 | e9*2001/116*0050*.. | bar: Area 1
SEAT | ALTEA | ALTEA | 5P | 05/2004 |  | 5x112 | 57,06 | 535 | 1935 | 54 | M14x1,50 | 17 | VITTORIA | 8x17 | 17,00 | 8,00 | W0188820373 | 1 |  |  |  | 5x112 |  | 48 | 81710451 | L | S17D36 | B |  |  | KBA |  | DK | YES | C0594 | FRONT AXLE - CAR MODIFICATIONS REQUIRED FRONT WHEELS OUT THE FENDERS | K | KBA (ABE+VB) | 2 | Mods can be necessary to car | 205/50 R17---TCOMBI-215/45 R17---TCOMBI-225/45 R17---TCOMBI | AfterMarket OZ | MAX 715 KG | MATT DARK GRAPHITE | Via Veneto | 8027529070989 | OZ | 11,16 |  |  | Serie L - ext.diam.75 mm | 540x540x274 | 1 | 063-125 | e9*2001/116*0050*.. | bar: Area 1
SEAT | ALTEA | ALTEA | 5P | 05/2004 |  | 5x112 | 57,06 | 535 | 1935 | 54 | M14x1,50 | 17 | FORMULA HLT | 7½x18 | 18,00 | 7,50 | W01903204G1 | 1 | S | 20121011 | 20121110 | 5x112 |  | 50 | 81710451 | L | S17D36 | B |  |  |  |  | DK | YES |  |  | N | No Certificate | 1 | No car modifications required | 215/40 R18----225/35 R18----225/40 R18--- | AfterMarket OZ | MAX 580 KG | GRIGIO CORSA | I-Tech | 8027529081916 | OZ | 10,57 |  |  | Serie L - ext.diam.75 mm | 567x567x261 | 1 | 063-125 | e9*2001/116*0050*.. | bar: Area 1
SEAT | ALTEA | ALTEA | 5P | 05/2004 |  | 5x112 | 57,06 | 535 | 1935 | 54 | M14x1,50 | 17 | SUPERTURISMO LM | 7½x18 | 18,00 | 7,50 | W0185520219 | 1 |  |  |  | 5x112 |  | 50 | 81710249 | L | S17D36 | B | LB56 | TÜV |  |  | DK | YES |  |  | T | Teilegutachten (PB+VB) | 1 | No car modifications required | 215/40 R18----225/35 R18----225/40 R18--- | AfterMarket OZ | MAX 625 KG | MATT RACE SILVER + BLACK LETTERING | Racing | 8027529043372 | OZ | 11,20 |  |  | Serie L - ext.diam.75 mm | 570x570x280 | 1 | 063-125 | e9*2001/116*0050*.. | bar: Area 1
SEAT | ALTEA | ALTEA | 5P | 05/2004 |  | 5x112 | 57,06 | 535 | 1935 | 54 | M14x1,50 | 17 | SUPERTURISMO LM | 7½x18 | 18,00 | 7,50 | W0185520246 | 1 |  |  |  | 5x112 |  | 50 | 81710249 | L | S17D36 | B | LB56 | TÜV |  |  | DK | YES |  |  | T | Teilegutachten (PB+VB) | 1 | No car modifications required | 215/40 R18----225/35 R18----225/40 R18--- | AfterMarket OZ | MAX 625 KG | MATT GRAPHITE + SILVER LETTERING | Racing | 8027529043389 | OZ | 11,20 |  |  | Serie L - ext.diam.75 mm | 570x570x280 | 1 | 063-125 | e9*2001/116*0050*.. | bar: Area 1
SEAT | ALTEA | ALTEA | 5P | 05/2004 |  | 5x112 | 57,06 | 535 | 1935 | 54 | M14x1,50 | 17 | ULTRALEGGERA | 7½x18 | 18,00 | 7,50 | W0173720261 | 1 | S | 20071022 | 20071121 | 5x112 |  | 50 | 81710249 | L | S17D36 | B |  |  |  | VIA | DK | YES |  |  | N | No Certificate | 1 | No car modifications required | 215/40 R18----225/35 R18----225/40 R18--- | AfterMarket OZ | MAX 620 KG | CHRYSTAL TITANIUM | Racing | 8027529003369 | OZ | 9,75 |  |  | Serie L - ext.diam.75 mm | 570x570x270 | 1 | 063-125 | e9*2001/116*0050*.. | bar: Area 1
SEAT | ALTEA | ALTEA | 5P | 05/2004 |  | 5x112 | 57,06 | 535 | 1935 | 54 | M14x1,50 | 17 | ADRENALINA | 8x18 | 18,00 | 8,00 | W8501520254 | 1 | S | 20080904 | 20081004 | 5x112 |  | 35 | 81710249 | L | S17D36 | B | LB56 | TÜV |  |  |  | YES | C0594 | FRONT AXLE - CAR MODIFICATIONS REQUIRED FRONT WHEELS OUT THE FENDERS | T | Teilegutachten (PB+VB) | 2 | Mods can be necessary to car | 215/40 R18---TCOMBI-225/35 R18----225/40 R18---TCOMBI | AfterMarket OZ | MAX 690 KG | MATT BLACK + DIAMOND-CUT | X-Line | 8027529034691 | OZ | 13,39 |  |  | Serie L - ext.diam.75 mm | 568x568x274 | 1 | 063-125 | e9*2001/116*0050*.. | bar: Area 1
SEAT | ALTEA | ALTEA | 5P | 05/2004 |  | 5x112 | 57,06 | 535 | 1935 | 54 | M14x1,50 | 17 | ADRENALINA | 8x18 | 18,00 | 8,00 | W8501520354 | 1 | S | 20080904 | 20081004 | 5x112 |  | 48 | 81710249 | L | S17D36 | B | LB56 | TÜV |  |  | DK | YES | C0594 | FRONT AXLE - CAR MODIFICATIONS REQUIRED FRONT WHEELS OUT THE FENDERS | T | Teilegutachten (PB+VB) | 2 | Mods can be necessary to car | 215/40 R18---TCOMBI-225/35 R18----225/40 R18---TCOMBI | AfterMarket OZ | MAX 690 KG | MATT BLACK + DIAMOND-CUT | X-Line | 8027529034707 | OZ | 12,70 |  |  | Serie L - ext.diam.75 mm | 568x568x274 | 1 | 063-125 | e9*2001/116*0050*.. | bar: Area 1
SEAT | ALTEA | ALTEA | 5P | 05/2004 |  | 5x112 | 57,06 | 535 | 1935 | 54 | M14x1,50 | 17 | ALLEGGERITA HLT 5F | 8x18 | 18,00 | 8,00 | W01830203P3 | 3 | S | 20121012 | 20121111 | 5x112 |  | 35 | 81710249 | L | S17D36 | B | LB56 | TÜV |  |  |  | YES | C0594 | FRONT AXLE - CAR MODIFICATIONS REQUIRED FRONT WHEELS OUT THE FENDERS | T | Teilegutachten (PB+VB) | 2 | Mods can be necessary to car | 215/40 R18---TCOMBI-225/35 R18----225/40 R18---TCOMBI | AfterMarket OZ | MAX 580 KG | ACID GREEN | I-Tech | 8027529081220 | OZ | 10 |  |  | Serie L - ext.diam.75 mm | 570x570x280 | 1 | 063-125 | e9*2001/116*0050*.. | bar: Area 1
SEAT | ALTEA | ALTEA | 5P | 05/2004 |  | 5x112 | 57,06 | 535 | 1935 | 54 | M14x1,50 | 17 | ALLEGGERITA HLT 5F | 8x18 | 18,00 | 8,00 | W0183020322 | 3 | S | 20090406 | 20090506 | 5x112 |  | 35 | 81710249 | L | S17D36 | B | LB56 | TÜV |  |  |  | YES | C0594 | FRONT AXLE - CAR MODIFICATIONS REQUIRED FRONT WHEELS OUT THE FENDERS | T | Teilegutachten (PB+VB) | 2 | Mods can be necessary to car | 215/40 R18---TCOMBI-225/35 R18----225/40 R18---TCOMBI | AfterMarket OZ | MAX 580 KG | MATT GRAPHIT SILVER | I-Tech | 8027529036350 | OZ | 10 |  |  | Serie L - ext.diam.75 mm | 570x570x280 | 1 | 063-125 | e9*2001/116*0050*.. | bar: Area 1
SEAT | ALTEA | ALTEA | 5P | 05/2004 |  | 5x112 | 57,06 | 535 | 1935 | 54 | M14x1,50 | 17 | ALLEGGERITA HLT 5F | 8x18 | 18,00 | 8,00 | W0183020330 | 3 | S | 20090406 | 20090506 | 5x112 |  | 35 | 81710249 | L | S17D36 | B | LB56 | TÜV |  |  |  | YES | C0594 | FRONT AXLE - CAR MODIFICATIONS REQUIRED FRONT WHEELS OUT THE FENDERS | T | Teilegutachten (PB+VB) | 2 | Mods can be necessary to car | 215/40 R18---TCOMBI-225/35 R18----225/40 R18---TCOMBI | AfterMarket OZ | MAX 580 KG | WHITE | I-Tech | 8027529033267 | OZ | 10 |  |  | Serie L - ext.diam.75 mm | 570x570x280 | 1 | 063-125 | e9*2001/116*0050*.. | bar: Area 1
SEAT | ALTEA | ALTEA | 5P | 05/2004 |  | 5x112 | 57,06 | 535 | 1935 | 54 | M14x1,50 | 17 | ALLEGGERITA HLT 5F | 8x18 | 18,00 | 8,00 | W0183020353 | 3 | S | 20090406 | 20090506 | 5x112 |  | 35 | 81710249 | L | S17D36 | B | LB56 | TÜV |  |  |  | YES | C0594 | FRONT AXLE - CAR MODIFICATIONS REQUIRED FRONT WHEELS OUT THE FENDERS | T | Teilegutachten (PB+VB) | 2 | Mods can be necessary to car | 215/40 R18---TCOMBI-225/35 R18----225/40 R18---TCOMBI | AfterMarket OZ | MAX 580 KG | MATT BLACK | I-Tech | 8027529033274 | OZ | 10 |  |  | Serie L - ext.diam.75 mm | 570x570x280 | 1 | 063-125 | e9*2001/116*0050*.. | bar: Area 1
SEAT | ALTEA | ALTEA | 5P | 05/2004 |  | 5x112 | 57,06 | 535 | 1935 | 54 | M14x1,50 | 17 | ALLEGGERITA HLT 5F | 8x18 | 18,00 | 8,00 | W0183020366 | 1 | S | 20090406 | 20090506 | 5x112 |  | 35 | 81710249 | L | S17D36 | B | LB56 | TÜV |  |  |  | YES | C0594 | FRONT AXLE - CAR MODIFICATIONS REQUIRED FRONT WHEELS OUT THE FENDERS | T | Teilegutachten (PB+VB) | 2 | Mods can be necessary to car | 215/40 R18---TCOMBI-225/35 R18----225/40 R18---TCOMBI | AfterMarket OZ | MAX 580 KG | TITANIUM TECH | I-Tech | 8027529033281 | OZ | 10 |  |  | Serie L - ext.diam.75 mm | 570x570x280 | 1 | 063-125 | e9*2001/116*0050*.. | bar: Area 1
SEAT | ALTEA | ALTEA | 5P | 05/2004 |  | 5x112 | 57,06 | 535 | 1935 | 54 | M14x1,50 | 17 | ALLEGGERITA HLT 5F | 8x18 | 18,00 | 8,00 | W0183020371 | 3 | S | 20090406 | 20090506 | 5x112 |  | 35 | 81710249 | L | S17D36 | B | LB56 | TÜV |  |  |  | YES | C0594 | FRONT AXLE - CAR MODIFICATIONS REQUIRED FRONT WHEELS OUT THE FENDERS | T | Teilegutachten (PB+VB) | 2 | Mods can be necessary to car | 215/40 R18---TCOMBI-225/35 R18----225/40 R18---TCOMBI | AfterMarket OZ | MAX 580 KG | ORANGE | I-Tech | 8027529033298 | OZ | 10 |  |  | Serie L - ext.diam.75 mm | 570x570x280 | 1 | 063-125 | e9*2001/116*0050*.. | bar: Area 1
SEAT | ALTEA | ALTEA | 5P | 05/2004 |  | 5x112 | 57,06 | 535 | 1935 | 54 | M14x1,50 | 17 | ALLEGGERITA HLT 5F | 8x18 | 18,00 | 8,00 | W0183020372 | 3 | S | 20090406 | 20090506 | 5x112 |  | 35 | 81710249 | L | S17D36 | B | LB56 | TÜV |  |  |  | YES | C0594 | FRONT AXLE - CAR MODIFICATIONS REQUIRED FRONT WHEELS OUT THE FENDERS | T | Teilegutachten (PB+VB) | 2 | Mods can be necessary to car | 215/40 R18---TCOMBI-225/35 R18----225/40 R18---TCOMBI | AfterMarket OZ | MAX 580 KG | MATT BLUE | I-Tech | 8027529033304 | OZ | 10 |  |  | Serie L - ext.diam.75 mm | 570x570x280 | 1 | 063-125 | e9*2001/116*0050*.. | bar: Area 1
SEAT | ALTEA | ALTEA | 5P | 05/2004 |  | 5x112 | 57,06 | 535 | 1935 | 54 | M14x1,50 | 17 | ALLEGGERITA HLT 5F | 8x18 | 18,00 | 8,00 | W0183020376 | 3 | S | 20090406 | 20090506 | 5x112 |  | 35 | 81710249 | L | S17D36 | B | LB56 | TÜV |  |  |  | YES | C0594 | FRONT AXLE - CAR MODIFICATIONS REQUIRED FRONT WHEELS OUT THE FENDERS | T | Teilegutachten (PB+VB) | 2 | Mods can be necessary to car | 215/40 R18---TCOMBI-225/35 R18----225/40 R18---TCOMBI | AfterMarket OZ | MAX 580 KG | RACE GOLD | I-Tech | 8027529036343 | OZ | 10 |  |  | Serie L - ext.diam.75 mm | 570x570x280 | 1 | 063-125 | e9*2001/116*0050*.. | bar: Area 1
SEAT | ALTEA | ALTEA | 5P | 05/2004 |  | 5x112 | 57,06 | 535 | 1935 | 54 | M14x1,50 | 17 | ALLEGGERITA HLT 5F | 8x18 | 18,00 | 8,00 | W0183020384 | 3 | S | 20090406 | 20090506 | 5x112 |  | 35 | 81710249 | L | S17D36 | B | LB56 | TÜV |  |  |  | YES | C0594 | FRONT AXLE - CAR MODIFICATIONS REQUIRED FRONT WHEELS OUT THE FENDERS | T | Teilegutachten (PB+VB) | 2 | Mods can be necessary to car | 215/40 R18---TCOMBI-225/35 R18----225/40 R18---TCOMBI | AfterMarket OZ | MAX 580 KG | RED | I-Tech | 8027529033311 | OZ | 10 |  |  | Serie L - ext.diam.75 mm | 570x570x280 | 1 | 063-125 | e9*2001/116*0050*.. | bar: Area 1
SEAT | ALTEA | ALTEA | 5P | 05/2004 |  | 5x112 | 57,06 | 535 | 1935 | 54 | M14x1,50 | 17 | ALLEGGERITA HLT 5F | 8x18 | 18,00 | 8,00 | W01830204P3 | 3 | S | 20121012 | 20121111 | 5x112 |  | 48 | 81710249 | L | S17D36 | B | LB56 | TÜV |  |  | DK | YES | C0594 | FRONT AXLE - CAR MODIFICATIONS REQUIRED FRONT WHEELS OUT THE FENDERS | T | Teilegutachten (PB+VB) | 2 | Mods can be necessary to car | 215/40 R18---TCOMBI-225/35 R18----225/40 R18---TCOMBI | AfterMarket OZ | MAX 580 KG | ACID GREEN | I-Tech | 8027529081176 | OZ | 9,65 |  |  | Serie L - ext.diam.75 mm | 570x570x280 | 1 | 063-125 | e9*2001/116*0050*.. | bar: Area 1
SEAT | ALTEA | ALTEA | 5P | 05/2004 |  | 5x112 | 57,06 | 535 | 1935 | 54 | M14x1,50 | 17 | ALLEGGERITA HLT 5F | 8x18 | 18,00 | 8,00 | W0183020422 | 3 | S | 20090406 | 20090506 | 5x112 |  | 48 | 81710249 | L | S17D36 | B | LB56 | TÜV |  |  | DK | YES | C0594 | FRONT AXLE - CAR MODIFICATIONS REQUIRED FRONT WHEELS OUT THE FENDERS | T | Teilegutachten (PB+VB) | 2 | Mods can be necessary to car | 215/40 R18---TCOMBI-225/35 R18----225/40 R18---TCOMBI | AfterMarket OZ | MAX 580 KG | MATT GRAPHIT SILVER | I-Tech | 8027529036213 | OZ | 9,65 |  |  | Serie L - ext.diam.75 mm | 570x570x280 | 1 | 063-125 | e9*2001/116*0050*.. | bar: Area 1
SEAT | ALTEA | ALTEA | 5P | 05/2004 |  | 5x112 | 57,06 | 535 | 1935 | 54 | M14x1,50 | 17 | ALLEGGERITA HLT 5F | 8x18 | 18,00 | 8,00 | W0183020430 | 3 | S | 20090406 | 20090506 | 5x112 |  | 48 | 81710249 | L | S17D36 | B | LB56 | TÜV |  |  | DK | YES | C0594 | FRONT AXLE - CAR MODIFICATIONS REQUIRED FRONT WHEELS OUT THE FENDERS | T | Teilegutachten (PB+VB) | 2 | Mods can be necessary to car | 215/40 R18---TCOMBI-225/35 R18----225/40 R18---TCOMBI | AfterMarket OZ | MAX 580 KG | WHITE | I-Tech | 8027529033328 | OZ | 9,65 |  |  | Serie L - ext.diam.75 mm | 570x570x280 | 1 | 063-125 | e9*2001/116*0050*.. | bar: Area 1
SEAT | ALTEA | ALTEA | 5P | 05/2004 |  | 5x112 | 57,06 | 535 | 1935 | 54 | M14x1,50 | 17 | ALLEGGERITA HLT 5F | 8x18 | 18,00 | 8,00 | W0183020453 | 3 | S | 20090406 | 20090506 | 5x112 |  | 48 | 81710249 | L | S17D36 | B | LB56 | TÜV |  |  | DK | YES | C0594 | FRONT AXLE - CAR MODIFICATIONS REQUIRED FRONT WHEELS OUT THE FENDERS | T | Teilegutachten (PB+VB) | 2 | Mods can be necessary to car | 215/40 R18---TCOMBI-225/35 R18----225/40 R18---TCOMBI | AfterMarket OZ | MAX 580 KG | MATT BLACK | I-Tech | 8027529033335 | OZ | 9,65 |  |  | Serie L - ext.diam.75 mm | 570x570x280 | 1 | 063-125 | e9*2001/116*0050*.. | bar: Area 1
SEAT | ALTEA | ALTEA | 5P | 05/2004 |  | 5x112 | 57,06 | 535 | 1935 | 54 | M14x1,50 | 17 | ALLEGGERITA HLT 5F | 8x18 | 18,00 | 8,00 | W0183020466 | 1 | S | 20090406 | 20090506 | 5x112 |  | 48 | 81710249 | L | S17D36 | B | LB56 | TÜV |  |  | DK | YES | C0594 | FRONT AXLE - CAR MODIFICATIONS REQUIRED FRONT WHEELS OUT THE FENDERS | T | Teilegutachten (PB+VB) | 2 | Mods can be necessary to car | 215/40 R18---TCOMBI-225/35 R18----225/40 R18---TCOMBI | AfterMarket OZ | MAX 580 KG | TITANIUM TECH | I-Tech | 8027529033342 | OZ | 9,65 |  |  | Serie L - ext.diam.75 mm | 570x570x280 | 1 | 063-125 | e9*2001/116*0050*.. | bar: Area 1
SEAT | ALTEA | ALTEA | 5P | 05/2004 |  | 5x112 | 57,06 | 535 | 1935 | 54 | M14x1,50 | 17 | ALLEGGERITA HLT 5F | 8x18 | 18,00 | 8,00 | W0183020471 | 3 | S | 20090406 | 20090506 | 5x112 |  | 48 | 81710249 | L | S17D36 | B | LB56 | TÜV |  |  | DK | YES | C0594 | FRONT AXLE - CAR MODIFICATIONS REQUIRED FRONT WHEELS OUT THE FENDERS | T | Teilegutachten (PB+VB) | 2 | Mods can be necessary to car | 215/40 R18---TCOMBI-225/35 R18----225/40 R18---TCOMBI | AfterMarket OZ | MAX 580 KG | ORANGE | I-Tech | 8027529033359 | OZ | 9,65 |  |  | Serie L - ext.diam.75 mm | 570x570x280 | 1 | 063-125 | e9*2001/116*0050*.. | bar: Area 1
SEAT | ALTEA | ALTEA | 5P | 05/2004 |  | 5x112 | 57,06 | 535 | 1935 | 54 | M14x1,50 | 17 | ALLEGGERITA HLT 5F | 8x18 | 18,00 | 8,00 | W0183020472 | 3 | S | 20090406 | 20090506 | 5x112 |  | 48 | 81710249 | L | S17D36 | B | LB56 | TÜV |  |  | DK | YES | C0594 | FRONT AXLE - CAR MODIFICATIONS REQUIRED FRONT WHEELS OUT THE FENDERS | T | Teilegutachten (PB+VB) | 2 | Mods can be necessary to car | 215/40 R18---TCOMBI-225/35 R18----225/40 R18---TCOMBI | AfterMarket OZ | MAX 580 KG | MATT BLUE | I-Tech | 8027529033366 | OZ | 9,65 |  |  | Serie L - ext.diam.75 mm | 570x570x280 | 1 | 063-125 | e9*2001/116*0050*.. | bar: Area 1
SEAT | ALTEA | ALTEA | 5P | 05/2004 |  | 5x112 | 57,06 | 535 | 1935 | 54 | M14x1,50 | 17 | ALLEGGERITA HLT 5F | 8x18 | 18,00 | 8,00 | W0183020476 | 3 | S | 20090406 | 20090506 | 5x112 |  | 48 | 81710249 | L | S17D36 | B | LB56 | TÜV |  |  | DK | YES | C0594 | FRONT AXLE - CAR MODIFICATIONS REQUIRED FRONT WHEELS OUT THE FENDERS | T | Teilegutachten (PB+VB) | 2 | Mods can be necessary to car | 215/40 R18---TCOMBI-225/35 R18----225/40 R18---TCOMBI | AfterMarket OZ | MAX 580 KG | RACE GOLD | I-Tech | 8027529036206 | OZ | 9,65 |  |  | Serie L - ext.diam.75 mm | 570x570x280 | 1 | 063-125 | e9*2001/116*0050*.. | bar: Area 1
SEAT | ALTEA | ALTEA | 5P | 05/2004 |  | 5x112 | 57,06 | 535 | 1935 | 54 | M14x1,50 | 17 | ALLEGGERITA HLT 5F | 8x18 | 18,00 | 8,00 | W0183020484 | 3 | S | 20090406 | 20090506 | 5x112 |  | 48 | 81710249 | L | S17D36 | B | LB56 | TÜV |  |  | DK | YES | C0594 | FRONT AXLE - CAR MODIFICATIONS REQUIRED FRONT WHEELS OUT THE FENDERS | T | Teilegutachten (PB+VB) | 2 | Mods can be necessary to car | 215/40 R18---TCOMBI-225/35 R18----225/40 R18---TCOMBI | AfterMarket OZ | MAX 580 KG | RED | I-Tech | 8027529033373 | OZ | 9,65 |  |  | Serie L - ext.diam.75 mm | 570x570x280 | 1 | 063-125 | e9*2001/116*0050*.. | bar: Area 1
SEAT | ALTEA | ALTEA | 5P | 05/2004 |  | 5x112 | 57,06 | 535 | 1935 | 54 | M14x1,50 | 17 | DAVID | 8x18 | 18,00 | 8,00 | W01863203N5 | 1 | S | 20100927 | 20101027 | 5x112 |  | 35 | 81710451 | L | S17D36 | B | [5 empty] | YES | C0594 | FRONT AXLE - CAR MODIFICATIONS REQUIRED FRONT WHEELS OUT THE FENDERS | T | Teilegutachten (PB+VB) | 2 | Mods can be necessary to car | 215/40 R18---TCOMBI-225/35 R18----225/40 R18---TCOMBI | AfterMarket OZ | MAX 690 KG | MATT GRAPHITE DIAMOND CUT | Via Veneto | 8027529054507 | OZ | 13,17 |  |  | Serie L - ext.diam.75 mm | 567x567x274 | 1 | 063-125 | e9*2001/116*0050*.. | bar: Area 1
SEAT | ALTEA | ALTEA | 5P | 05/2004 |  | 5x112 | 57,06 | 535 | 1935 | 54 | M14x1,50 | 17 | DAVID | 8x18 | 18,00 | 8,00 | W01863204N5 | 1 | S | 20100927 | 20101027 | 5x112 |  | 48 | 81710451 | L | S17D36 | B |  | TÜV |  |  | DK | YES | C0594 | FRONT AXLE - CAR MODIFICATIONS REQUIRED FRONT WHEELS OUT THE FENDERS | T | Teilegutachten (PB+VB) | 2 | Mods can be necessary to car | 215/40 R18---TCOMBI-225/35 R18----225/40 R18---TCOMBI | AfterMarket OZ | MAX 690 KG | MATT GRAPHITE DIAMOND CUT | Via Veneto | 8027529054514 | OZ | 12,88 |  |  | Serie L - ext.diam.75 mm | 567x567x274 | 1 | 063-125 | e9*2001/116*0050*.. | bar: Area 1
SEAT | ALTEA | ALTEA | 5P | 05/2004 |  | 5x112 | 57,06 | 535 | 1935 | 54 | M14x1,50 | 17 | EGO | 8x18 | 18,00 | 8,00 | W8504720254 | 1 | S | 20110726 | 20110825 | 5x112 |  | 35 | 81710451 | L | S17D36 | B |  |  | KBA |  |  | YES | C0594 | FRONT AXLE - CAR MODIFICATIONS REQUIRED FRONT WHEELS OUT THE FENDERS | K | KBA (ABE+VB) | 2 | Mods can be necessary to car | 215/40 R18---TCOMBI-225/35 R18----225/40 R18---TCOMBI | AfterMarket OZ | MAX 730 KG | MATT BLACK + DIAMOND-CUT | X-Line | 8027529065497 | OZ | 13,96 |  |  | Serie L - ext.diam.75 mm | 568x568x274 | 1 | 063-125 | e9*2001/116*0050*.. | bar: Area 1
SEAT | ALTEA | ALTEA | 5P | 05/2004 |  | 5x112 | 57,06 | 535 | 1935 | 54 | M14x1,50 | 17 | EGO | 8x18 | 18,00 | 8,00 | W8504720354 | 1 | S | 20110726 | 20110825 | 5x112 |  | 48 | 81710451 | L | S17D36 | B |  |  | KBA |  | DK | YES | C0594 | FRONT AXLE - CAR MODIFICATIONS REQUIRED FRONT WHEELS OUT THE FENDERS | K | KBA (ABE+VB) | 2 | Mods can be necessary to car | 215/40 R18---TCOMBI-225/35 R18----225/40 R18---TCOMBI | AfterMarket OZ | MAX 730 KG | MATT BLACK + DIAMOND-CUT | X-Line | 8027529065503 | OZ | 13,96 |  |  | Serie L - ext.diam.75 mm | 568x568x274 | 1 | 063-125 | e9*2001/116*0050*.. | bar: Area 1
SEAT | ALTEA | ALTEA | 5P | 05/2004 |  | 5x112 | 57,06 | 535 | 1935 | 54 | M14x1,50 | 17 | ENERGY | 8x18 | 18,00 | 8,00 | W8500920254 | 1 | S | 20080904 | 20081004 | 5x112 |  | 35 | 81710249 | L | S17D36 | B | LB56 | TÜV |  |  |  | YES | C0594 | FRONT AXLE - CAR MODIFICATIONS REQUIRED FRONT WHEELS OUT THE FENDERS | T | Teilegutachten (PB+VB) | 2 | Mods can be necessary to car | 215/40 R18---TCOMBI-225/35 R18----225/40 R18---TCOMBI | AfterMarket OZ | MAX 725 KG | MATT BLACK + DIAMOND-CUT | X-Line | 8027529034424 | OZ | 14,45 |  |  | Serie L - ext.diam.75 mm | 568x568x274 | 1 | 063-125 | e9*2001/116*0050*.. | bar: Area 1
SEAT | ALTEA | ALTEA | 5P | 05/2004 |  | 5x112 | 57,06 | 535 | 1935 | 54 | M14x1,50 | 17 | ENERGY | 8x18 | 18,00 | 8,00 | W8500920268 | 1 |  |  |  | 5x112 |  | 35 | 81710249 | L | S17D36 | B | LB56 | TÜV |  |  |  | YES | C0594 | FRONT AXLE - CAR MODIFICATIONS REQUIRED FRONT WHEELS OUT THE FENDERS | T | Teilegutachten (PB+VB) | 2 | Mods can be necessary to car | 215/40 R18---TCOMBI-225/35 R18----225/40 R18---TCOMBI | AfterMarket OZ | MAX 725 KG | MATT SILVER TECH DIAMOND CUT | X-Line | 8027529037296 | OZ | 14,35 |  |  | Serie L - ext.diam.75 mm | 568x568x274 | 1 | 063-125 | e9*2001/116*0050*.. | bar: Area 1
SEAT | ALTEA | ALTEA | 5P | 05/2004 |  | 5x112 | 57,06 | 535 | 1935 | 54 | M14x1,50 | 17 | ENERGY | 8x18 | 18,00 | 8,00 | W8500920354 | 1 | S | 20080904 | 20081004 | 5x112 |  | 48 | 81710249 | L | S17D36 | B | LB56 | TÜV |  |  | DK | YES | C0594 | FRONT AXLE - CAR MODIFICATIONS REQUIRED FRONT WHEELS OUT THE FENDERS | T | Teilegutachten (PB+VB) | 2 | Mods can be necessary to car | 215/40 R18---TCOMBI-225/35 R18----225/40 R18---TCOMBI | AfterMarket OZ | MAX 725 KG | MATT BLACK + DIAMOND-CUT | X-Line | 8027529034431 | OZ | 14,10 |  |  | Serie L - ext.diam.75 mm | 568x568x274 | 1 | 063-125 | e9*2001/116*0050*.. | bar: Area 1
SEAT | ALTEA | ALTEA | 5P | 05/2004 |  | 5x112 | 57,06 | 535 | 1935 | 54 | M14x1,50 | 17 | ENERGY | 8x18 | 18,00 | 8,00 | W8500920368 | 1 |  |  |  | 5x112 |  | 48 | 81710249 | L | S17D36 | B | LB56 | TÜV |  |  | DK | YES | C0594 | FRONT AXLE - CAR MODIFICATIONS REQUIRED FRONT WHEELS OUT THE FENDERS | T | Teilegutachten (PB+VB) | 2 | Mods can be necessary to car | 215/40 R18---TCOMBI-225/35 R18----225/40 R18---TCOMBI | AfterMarket OZ | MAX 725 KG | MATT SILVER TECH DIAMOND CUT | X-Line | 8027529037302 | OZ | 13,95 |  |  | Serie L - ext.diam.75 mm | 568x568x274 | 1 | 063-125 | e9*2001/116*0050*.. | bar: Area 1
SEAT | ALTEA | ALTEA | 5P | 05/2004 |  | 5x112 | 57,06 | 535 | 1935 | 54 | M14x1,50 | 17 | ENVY | 8x18 | 18,00 | 8,00 | W8503920368 | 1 |  |  |  | 5x112 |  | 35 | 81710451 | L | S17D36 | B |  | TÜV |  |  |  | YES | C0594 | FRONT AXLE - CAR MODIFICATIONS REQUIRED FRONT WHEELS OUT THE FENDERS | T | Teilegutachten (PB+VB) | 2 | Mods can be necessary to car | 215/40 R18---TCOMBI-225/35 R18----225/40 R18---TCOMBI | AfterMarket OZ | MAX 690 KG | MATT SILVER TECH DIAMOND CUT | X-Line | 8027529049664 | OZ | 12,76 |  |  | Serie L - ext.diam.75 mm | 568x568x274 | 1 | 063-125 | e9*2001/116*0050*.. | bar: Area 1
SEAT | ALTEA | ALTEA | 5P | 05/2004 |  | 5x112 | 57,06 | 535 | 1935 | 54 | M14x1,50 | 17 | ENVY | 8x18 | 18,00 | 8,00 | W8503920468 | 1 |  |  |  | 5x112 |  | 48 | 81710451 | L | S17D36 | B |  | TÜV |  |  | DK | YES | C0594 | FRONT AXLE - CAR MODIFICATIONS REQUIRED FRONT WHEELS OUT THE FENDERS | T | Teilegutachten (PB+VB) | 2 | Mods can be necessary to car | 215/40 R18---TCOMBI-225/35 R18----225/40 R18---TCOMBI | AfterMarket OZ | MAX 690 KG | MATT SILVER TECH DIAMOND CUT | X-Line | 8027529049671 | OZ | 12,76 |  |  | Serie L - ext.diam.75 mm | 568x568x274 | 1 | 063-125 | e9*2001/116*0050*.. | bar: Area 1
SEAT | ALTEA | ALTEA | 5P | 05/2004 |  | 5x112 | 57,06 | 535 | 1935 | 54 | M14x1,50 | 17 | FORMULA HLT | 8x18 | 18,00 | 8,00 | W01892202G1 | 1 | S | 20121011 | 20121110 | 5x112 |  | 35 | 81710451 | L | S17D36 | B | [5 empty] | YES | C0594 | FRONT AXLE - CAR MODIFICATIONS REQUIRED FRONT WHEELS OUT THE FENDERS | N | No Certificate | 2 | Mods can be necessary to car | 215/40 R18---TCOMBI-225/35 R18----225/40 R18---TCOMBI | AfterMarket OZ | MAX 630 KG | GRIGIO CORSA | I-Tech | 8027529081824 | OZ | 11,67 |  |  | Serie L - ext.diam.75 mm | 567x567x274 | 1 | 063-125 | e9*2001/116*0050*.. | bar: Area 1
SEAT | ALTEA | ALTEA | 5P | 05/2004 |  | 5x112 | 57,06 | 535 | 1935 | 54 | M14x1,50 | 17 | FORMULA HLT | 8x18 | 18,00 | 8,00 | W01892203G1 | 1 | S | 20121011 | 20121110 | 5x112 |  | 48 | 81710451 | L | S17D36 | B |  |  |  |  | DK | YES | C0594 | FRONT AXLE - CAR MODIFICATIONS REQUIRED FRONT WHEELS OUT THE FENDERS | N | No Certificate | 2 | Mods can be necessary to car | 215/40 R18---TCOMBI-225/35 R18----225/40 R18---TCOMBI | AfterMarket OZ | MAX 630 KG | GRIGIO CORSA | I-Tech | 8027529081831 | OZ | 11,07 |  |  | Serie L - ext.diam.75 mm | 567x567x274 | 1 | 063-125 | e9*2001/116*0050*.. | bar: Area 1
SEAT | ALTEA | ALTEA | 5P | 05/2004 |  | 5x112 | 57,06 | 535 | 1935 | 54 | M14x1,50 | 17 | ITALIA 150 | 8x18 | 18,00 | 8,00 | W01884202R4 | 1 | S | 20110914 | 20111014 | 5x112 |  | 35 | 81710451 | L | S17D36 | B |  | TÜV |  |  |  | YES | C0594 | FRONT AXLE - CAR MODIFICATIONS REQUIRED FRONT WHEELS OUT THE FENDERS | T | Teilegutachten (PB+VB) | 2 | Mods can be necessary to car | 215/40 R18---TCOMBI-225/35 R18----225/40 R18---TCOMBI | AfterMarket OZ | MAX 750 KG | MATT RACE SILVER DIAMOND CUT | Racing | 8027529069402 | OZ | 12,67 |  |  | Serie L - ext.diam.75 mm | 567x567x274 | 1 | 063-125 | e9*2001/116*0050*.. | bar: Area 1
SEAT | ALTEA | ALTEA | 5P | 05/2004 |  | 5x112 | 57,06 | 535 | 1935 | 54 | M14x1,50 | 17 | ITALIA 150 | 8x18 | 18,00 | 8,00 | W0188420249 | 1 | S | 20110914 | 20111014 | 5x112 |  | 35 | 81710451 | L | S17D36 | B |  | TÜV |  |  |  | YES | C0594 | FRONT AXLE - CAR MODIFICATIONS REQUIRED FRONT WHEELS OUT THE FENDERS | T | Teilegutachten (PB+VB) | 2 | Mods can be necessary to car | 215/40 R18---TCOMBI-225/35 R18----225/40 R18---TCOMBI | AfterMarket OZ | MAX 750 KG | MATT DARK GRAPHITE DIAMOND CUT | Racing | 8027529069396 | OZ | 12,67 |  |  | Serie L - ext.diam.75 mm | 567x567x274 | 1 | 063-125 | e9*2001/116*0050*.. | bar: Area 1
SEAT | ALTEA | ALTEA | 5P | 05/2004 |  | 5x112 | 57,06 | 535 | 1935 | 54 | M14x1,50 | 17 | ITALIA 150 | 8x18 | 18,00 | 8,00 | W01884203R4 | 1 | S | 20110914 | 20111014 | 5x112 |  | 48 | 81710451 | L | S17D36 | B |  | TÜV |  |  | DK | YES | C0594 | FRONT AXLE - CAR MODIFICATIONS REQUIRED FRONT WHEELS OUT THE FENDERS | T | Teilegutachten (PB+VB) | 2 | Mods can be necessary to car | 215/40 R18---TCOMBI-225/35 R18----225/40 R18---TCOMBI | AfterMarket OZ | MAX 715 KG | MATT RACE SILVER DIAMOND CUT | Racing | 8027529069426 | OZ | 12,15 |  |  | Serie L - ext.diam.75 mm | 567x567x274 | 1 | 063-125 | e9*2001/116*0050*.. | bar: Area 1
SEAT | ALTEA | ALTEA | 5P | 05/2004 |  | 5x112 | 57,06 | 535 | 1935 | 54 | M14x1,50 | 17 | ITALIA 150 | 8x18 | 18,00 | 8,00 | W0188420349 | 1 | S | 20110914 | 20111014 | 5x112 |  | 48 | 81710451 | L | S17D36 | B |  | TÜV |  |  | DK | YES | C0594 | FRONT AXLE - CAR MODIFICATIONS REQUIRED FRONT WHEELS OUT THE FENDERS | T | Teilegutachten (PB+VB) | 2 | Mods can be necessary to car | 215/40 R18---TCOMBI-225/35 R18----225/40 R18---TCOMBI | AfterMarket OZ | MAX 715 KG | MATT DARK GRAPHITE DIAMOND CUT | Racing | 8027529069419 | OZ | 12,15 |  |  | Serie L - ext.diam.75 mm | 567x567x274 | 1 | 063-125 | e9*2001/116*0050*.. | bar: Area 1
SEAT | ALTEA | ALTEA | 5P | 05/2004 |  | 5x112 | 57,06 | 535 | 1935 | 54 | M14x1,50 | 17 | LOUNGE 10 | 8x18 | 18,00 | 8,00 | W8503120454 | 1 |  |  |  | 5x112 |  | 35 | 81710451 | L | S17D36 | B | LB56 | TÜV |  |  |  | YES | C0594 | FRONT AXLE - CAR MODIFICATIONS REQUIRED FRONT WHEELS OUT THE FENDERS | T | Teilegutachten (PB+VB) | 2 | Mods can be necessary to car | 215/40 R18---TCOMBI-225/35 R18----225/40 R18---TCOMBI | AfterMarket OZ | MAX 690 KG | MATT BLACK + DIAMOND-CUT | X-Line | 8027529047813 | OZ | 13,96 |  |  | Serie L - ext.diam.75 mm | 568x568x274 | 1 | 063-125 | e9*2001/116*0050*.. | bar: Area 1
SEAT | ALTEA | ALTEA | 5P | 05/2004 |  | 5x112 | 57,06 | 535 | 1935 | 54 | M14x1,50 | 17 | LOUNGE 10 | 8x18 | 18,00 | 8,00 | W8503120475 | 1 |  |  |  | 5x112 |  | 35 | 81710451 | L | S17D36 | B | LB56 | TÜV |  |  |  | YES | C0594 | FRONT AXLE - CAR MODIFICATIONS REQUIRED FRONT WHEELS OUT THE FENDERS | T | Teilegutachten (PB+VB) | 2 | Mods can be necessary to car | 215/40 R18---TCOMBI-225/35 R18----225/40 R18---TCOMBI | AfterMarket OZ | MAX 690 KG | METAL SILVER + DIAMOND CUT | X-Line | 8027529047820 | OZ | 13,96 |  |  | Serie L - ext.diam.75 mm | 568x568x274 | 1 | 063-125 | e9*2001/116*0050*.. | bar: Area 1
SEAT | ALTEA | ALTEA | 5P | 05/2004 |  | 5x112 | 57,06 | 535 | 1935 | 54 | M14x1,50 | 17 | LOUNGE 10 | 8x18 | 18,00 | 8,00 | W8503120554 | 1 |  |  |  | 5x112 |  | 48 | 81710451 | L | S17D36 | B | LB56 | TÜV |  |  | DK | YES | C0594 | FRONT AXLE - CAR MODIFICATIONS REQUIRED FRONT WHEELS OUT THE FENDERS | T | Teilegutachten (PB+VB) | 2 | Mods can be necessary to car | 215/40 R18---TCOMBI-225/35 R18----225/40 R18---TCOMBI | AfterMarket OZ | MAX 690 KG | MATT BLACK + DIAMOND-CUT | X-Line | 8027529047837 | OZ | 13,96 |  |  | Serie L - ext.diam.75 mm | 568x568x274 | 1 | 063-125 | e9*2001/116*0050*.. | bar: Area 1
SEAT | ALTEA | ALTEA | 5P | 05/2004 |  | 5x112 | 57,06 | 535 | 1935 | 54 | M14x1,50 | 17 | LOUNGE 10 | 8x18 | 18,00 | 8,00 | W8503120575 | 1 |  |  |  | 5x112 |  | 48 | 81710451 | L | S17D36 | B | LB56 | TÜV |  |  | DK | YES | C0594 | FRONT AXLE - CAR MODIFICATIONS REQUIRED FRONT WHEELS OUT THE FENDERS | T | Teilegutachten (PB+VB) | 2 | Mods can be necessary to car | 215/40 R18---TCOMBI-225/35 R18----225/40 R18---TCOMBI | AfterMarket OZ | MAX 690 KG | METAL SILVER + DIAMOND CUT | X-Line | 8027529047844 | OZ | 13,96 |  |  | Serie L - ext.diam.75 mm | 568x568x274 | 1 | 063-125 | e9*2001/116*0050*.. | bar: Area 1
SEAT | ALTEA | ALTEA | 5P | 05/2004 |  | 5x112 | 57,06 | 535 | 1935 | 54 | M14x1,50 | 17 | QUARANTA | 8x18 | 18,00 | 8,00 | W01856204G2 | 1 | S | 20100928 | 20101028 | 5x112 |  | 35 | 81710249 | L | S17D36 | B |  | TÜV |  |  |  | YES | C0594 | FRONT AXLE - CAR MODIFICATIONS REQUIRED FRONT WHEELS OUT THE FENDERS | T | Teilegutachten (PB+VB) | 2 | Mods can be necessary to car | 215/40 R18---TCOMBI-225/35 R18----225/40 R18---TCOMBI | AfterMarket OZ | MAX 735 KG | GRIGIO CORSA DIAMANTATO | Via Veneto | 8027529053661 | OZ | 12,87 |  |  | Serie L - ext.diam.75 mm | 570x570x280 | 1 | 063-125 | e9*2001/116*0050*.. | bar: Area 1
SEAT | ALTEA | ALTEA | 5P | 05/2004 |  | 5x112 | 57,06 | 535 | 1935 | 54 | M14x1,50 | 17 | QUARANTA | 8x18 | 18,00 | 8,00 | W01856205G2 | 1 | S | 20100928 | 20101028 | 5x112 |  | 48 | 81710249 | L | S17D36 | B |  | TÜV |  |  | DK | YES | C0594 | FRONT AXLE - CAR MODIFICATIONS REQUIRED FRONT WHEELS OUT THE FENDERS | T | Teilegutachten (PB+VB) | 2 | Mods can be necessary to car | 215/40 R18---TCOMBI-225/35 R18----225/40 R18---TCOMBI | AfterMarket OZ | MAX 715 KG | GRIGIO CORSA DIAMANTATO | Via Veneto | 8027529054422 | OZ | 12,61 |  |  | Serie L - ext.diam.75 mm | 570x570x280 | 1 | 063-125 | e9*2001/116*0050*.. | bar: Area 1
SEAT | ALTEA | ALTEA | 5P | 05/2004 |  | 5x112 | 57,06 | 535 | 1935 | 54 | M14x1,50 | 17 | SAHARA 5 | 8x18 | 18,00 | 8,00 | W85060201N5 | 1 | S | 20121005 | 20121104 | 5x112 |  | 45 | 81710249 | L | S17D36 | B | LB56 |  |  |  | DK | YES |  |  | K | KBA (ABE+VB) | 2 | Mods can be necessary to car | 215/40 R18---TCOMBI-225/35 R18----225/40 R18---TCOMBI | AfterMarket OZ | MAX 950 KG | MATT GRAPHITE DIAMOND CUT | X-Line | 8027529080094 | OZ | 15,06 |  |  | Serie L - ext.diam.75 mm | 568x568x274 | 1 | 063-125 | e9*2001/116*0050*.. | bar: Area 1
SEAT | ALTEA | ALTEA | 5P | 05/2004 |  | 5x112 | 57,06 | 535 | 1935 | 54 | M14x1,50 | 17 | SARDEGNA | 8x18 | 18,00 | 8,00 | W0176320422 | 1 |  |  |  | 5x112 |  | 35 | 81710249 | L | S17D36 | B | LB56 | TÜV |  |  |  | YES | C0594 | FRONT AXLE - CAR MODIFICATIONS REQUIRED FRONT WHEELS OUT THE FENDERS | T | Teilegutachten (PB+VB) | 2 | Mods can be necessary to car | 215/40 R18---TCOMBI-225/35 R18----225/40 R18---TCOMBI | AfterMarket OZ | MAX 815 KG | MATT GRAPHIT SILVER | All-Terrain | 8027529046342 | OZ | 15,40 |  |  | Serie L - ext.diam.75 mm | 570x570x280 | 1 | 063-125 | e9*2001/116*0050*.. | bar: Area 1
SEAT | ALTEA | ALTEA | 5P | 05/2004 |  | 5x112 | 57,06 | 535 | 1935 | 54 | M14x1,50 | 17 | SARDEGNA | 8x18 | 18,00 | 8,00 | W0176320522 | 1 |  |  |  | 5x112 |  | 48 | 81710249 | L | S17D36 | B | LB56 | TÜV |  |  | DK | YES | C0594 | FRONT AXLE - CAR MODIFICATIONS REQUIRED FRONT WHEELS OUT THE FENDERS | T | Teilegutachten (PB+VB) | 2 | Mods can be necessary to car | 215/40 R18---TCOMBI-225/35 R18----225/40 R18---TCOMBI | AfterMarket OZ | MAX 815 KG | MATT GRAPHIT SILVER | All-Terrain | 8027529046359 | OZ | 15,40 |  |  | Serie L - ext.diam.75 mm | 570x570x280 | 1 | 063-125 | e9*2001/116*0050*.. | bar: Area 1
SEAT | ALTEA | ALTEA | 5P | 05/2004 |  | 5x112 | 57,06 | 535 | 1935 | 54 | M14x1,50 | 17 | SUPERTURISMO GT | 8x18 | 18,00 | 8,00 | W01669202P5 | 1 | S | 20121012 | 20121111 | 5x112 |  | 35 | 81710249 | L | S17D36 | B | LB56 | TÜV |  | VIA |  | YES | C0594 | FRONT AXLE - CAR MODIFICATIONS REQUIRED FRONT WHEELS OUT THE FENDERS | T | Teilegutachten (PB+VB) | 2 | Mods can be necessary to car | 215/40 R18---TCOMBI-225/35 R18----225/40 R18---TCOMBI | AfterMarket OZ | MAX 650 KG | GRIGIO CORSA+BLACK LETTERING | Racing | 8027529081510 | OZ | 12,84 |  |  | Serie L - ext.diam.75 mm | 570x570x280 | 1 | 063-125 | e9*2001/116*0050*.. | bar: Area 1
SEAT | ALTEA | ALTEA | 5P | 05/2004 |  | 5x112 | 57,06 | 535 | 1935 | 54 | M14x1,50 | 17 | SUPERTURISMO GT | 8x18 | 18,00 | 8,00 | W0166920279 | 1 | S | 20080624 | 20080724 | 5x112 |  | 35 | 81710249 | L | S17D36 | B | LB56 | TÜV |  | VIA |  | YES | C0594 | FRONT AXLE - CAR MODIFICATIONS REQUIRED FRONT WHEELS OUT THE FENDERS | T | Teilegutachten (PB+VB) | 2 | Mods can be necessary to car | 215/40 R18---TCOMBI-225/35 R18----225/40 R18---TCOMBI | AfterMarket OZ | MAX 650 KG | MATT BLACK + RED LETTERING | Racing | 8027529000313 | OZ | 12,84 |  |  | Serie L - ext.diam.75 mm | 570x570x280 | 1 | 063-125 | e9*2001/116*0050*.. | bar: Area 1
SEAT | ALTEA | ALTEA | 5P | 05/2004 |  | 5x112 | 57,06 | 535 | 1935 | 54 | M14x1,50 | 17 | SUPERTURISMO GT | 8x18 | 18,00 | 8,00 | W0166920282 | 1 | S | 20050413 | 20050513 | 5x112 |  | 35 | 81710249 | L | S17D36 | B | LB56 |  |  | VIA |  | YES | C0594 | FRONT AXLE - CAR MODIFICATIONS REQUIRED FRONT WHEELS OUT THE FENDERS | T | Teilegutachten (PB+VB) | 2 | Mods can be necessary to car | 215/40 R18---TCOMBI-225/35 R18----225/40 R18---TCOMBI | AfterMarket OZ | MAX 650 KG | RACE SILVER + BLACK LETTERING | Racing | 8027529000320 | OZ | 8,86 |  |  | Serie L - ext.diam.75 mm | 570x570x280 | 1 | 063-125 | e9*2001/116*0050*.. | bar: Area 1
SEAT | ALTEA | ALTEA | 5P | 05/2004 |  | 5x112 | 57,06 | 535 | 1935 | 54 | M14x1,50 | 17 | SUPERTURISMO GT | 8x18 | 18,00 | 8,00 | W01669204P5 | 1 | S | 20121012 | 20121111 | 5x112 |  | 50 | 81710249 | L | S17D36 | B | LB56 | TÜV |  | VIA | DK | YES | C0594 | FRONT AXLE - CAR MODIFICATIONS REQUIRED FRONT WHEELS OUT THE FENDERS | T | Teilegutachten (PB+VB) | 2 | Mods can be necessary to car | 215/40 R18---TCOMBI-225/35 R18----225/40 R18---TCOMBI | AfterMarket OZ | MAX 620 KG | GRIGIO CORSA+BLACK LETTERING | Racing | 8027529081534 | OZ | 12,63 |  |  | Serie L - ext.diam.75 mm | 570x570x280 | 1 | 063-125 | e9*2001/116*0050*.. | bar: Area 1
SEAT | ALTEA | ALTEA | 5P | 05/2004 |  | 5x112 | 57,06 | 535 | 1935 | 54 | M14x1,50 | 17 | SUPERTURISMO GT | 8x18 | 18,00 | 8,00 | W0166920479 | 1 | S | 20080624 | 20080724 | 5x112 |  | 50 | 81710249 | L | S17D36 | B | LB56 | TÜV |  | VIA | DK | YES | C0594 | FRONT AXLE - CAR MODIFICATIONS REQUIRED FRONT WHEELS OUT THE FENDERS | T | Teilegutachten (PB+VB) | 2 | Mods can be necessary to car | 215/40 R18---TCOMBI-225/35 R18----225/40 R18---TCOMBI | AfterMarket OZ | MAX 620 KG | MATT BLACK + RED LETTERING | Racing | 8027529000344 | OZ | 12,63 |  |  | Serie L - ext.diam.75 mm | 570x570x280 | 1 | 063-125 | e9*2001/116*0050*.. | bar: Area 1
SEAT | ALTEA | ALTEA | 5P | 05/2004 |  | 5x112 | 57,06 | 535 | 1935 | 54 | M14x1,50 | 17 | SUPERTURISMO GT | 8x18 | 18,00 | 8,00 | W0166920482 | 1 | S | 20041124 | 20041224 | 5x112 |  | 50 | 81710249 | L | S17D36 | B | LB56 | TÜV |  | VIA | DK | YES | C0594 | FRONT AXLE - CAR MODIFICATIONS REQUIRED FRONT WHEELS OUT THE FENDERS | T | Teilegutachten (PB+VB) | 2 | Mods can be necessary to car | 215/40 R18---TCOMBI-225/35 R18----225/40 R18---TCOMBI | AfterMarket OZ | MAX 620 KG | RACE SILVER + BLACK LETTERING | Racing | 8027529000351 | OZ | 12,63 |  |  | Serie L - ext.diam.75 mm | 570x570x280 | 1 | 063-125 | e9*2001/116*0050*.. | bar: Area 1
SEAT | ALTEA | ALTEA | 5P | 05/2004 |  | 5x112 | 57,06 | 535 | 1935 | 54 | M14x1,50 | 17 | SUPERTURISMO LM | 8x18 | 18,00 | 8,00 | W0185420519 | 1 |  |  |  | 5x112 |  | 35 | 81710249 | L | S17D36 | B | LB56 | TÜV |  |  |  | YES | C0594 | FRONT AXLE - CAR MODIFICATIONS REQUIRED FRONT WHEELS OUT THE FENDERS | T | Teilegutachten (PB+VB) | 2 | Mods can be necessary to car | 215/40 R18---TCOMBI-225/35 R18----225/40 R18---TCOMBI | AfterMarket OZ | MAX 690 KG | MATT RACE SILVER + BLACK LETTERING | Racing | 8027529043464 | OZ | 11,96 |  |  | Serie L - ext.diam.75 mm | 570x570x280 | 1 | 063-125 | e9*2001/116*0050*.. | bar: Area 1
SEAT | ALTEA | ALTEA | 5P | 05/2004 |  | 5x112 | 57,06 | 535 | 1935 | 54 | M14x1,50 | 17 | SUPERTURISMO LM | 8x18 | 18,00 | 8,00 | W0185420546 | 1 |  |  |  | 5x112 |  | 35 | 81710249 | L | S17D36 | B | LB56 | TÜV |  |  |  | YES | C0594 | FRONT AXLE - CAR MODIFICATIONS REQUIRED FRONT WHEELS OUT THE FENDERS | T | Teilegutachten (PB+VB) | 2 | Mods can be necessary to car | 215/40 R18---TCOMBI-225/35 R18----225/40 R18---TCOMBI | AfterMarket OZ | MAX 690 KG | MATT GRAPHITE + SILVER LETTERING | Racing | 8027529043471 | OZ | 11,96 |  |  | Serie L - ext.diam.75 mm | 570x570x280 | 1 | 063-125 | e9*2001/116*0050*.. | bar: Area 1
SEAT | ALTEA | ALTEA | 5P | 05/2004 |  | 5x112 | 57,06 | 535 | 1935 | 54 | M14x1,50 | 17 | SUPERTURISMO LM | 8x18 | 18,00 | 8,00 | W0185420619 | 1 |  |  |  | 5x112 |  | 48 | 81710249 | L | S17D36 | B | LB56 | TÜV |  |  | DK | YES | C0594 | FRONT AXLE - CAR MODIFICATIONS REQUIRED FRONT WHEELS OUT THE FENDERS | T | Teilegutachten (PB+VB) | 2 | Mods can be necessary to car | 215/40 R18---TCOMBI-225/35 R18----225/40 R18---TCOMBI | AfterMarket OZ | MAX 690 KG | MATT RACE SILVER + BLACK LETTERING | Racing | 8027529043488 | OZ | 11,57 |  |  | Serie L - ext.diam.75 mm | 570x570x280 | 1 | 063-125 | e9*2001/116*0050*.. | bar: Area 1
SEAT | ALTEA | ALTEA | 5P | 05/2004 |  | 5x112 | 57,06 | 535 | 1935 | 54 | M14x1,50 | 17 | SUPERTURISMO LM | 8x18 | 18,00 | 8,00 | W0185420646 | 1 |  |  |  | 5x112 |  | 48 | 81710249 | L | S17D36 | B | LB56 | TÜV |  |  | DK | YES | C0594 | FRONT AXLE - CAR MODIFICATIONS REQUIRED FRONT WHEELS OUT THE FENDERS | T | Teilegutachten (PB+VB) | 2 | Mods can be necessary to car | 215/40 R18---TCOMBI-225/35 R18----225/40 R18---TCOMBI | AfterMarket OZ | MAX 690 KG | MATT GRAPHITE + SILVER LETTERING | Racing | 8027529043495 | OZ | 11,57 |  |  | Serie L - ext.diam.75 mm | 570x570x280 | 1 | 063-125 | e9*2001/116*0050*.. | bar: Area 1
SEAT | ALTEA | ALTEA | 5P | 05/2004 |  | 5x112 | 57,06 | 535 | 1935 | 54 | M14x1,50 | 17 | ULTRALEGGERA | 8x18 | 18,00 | 8,00 | W0171220222 | 1 |  |  |  | 5x112 |  | 35 | 81710249 | L | S17D36 | B | LB56 | TÜV |  |  |  | YES | C0594 | FRONT AXLE - CAR MODIFICATIONS REQUIRED FRONT WHEELS OUT THE FENDERS | T | Teilegutachten (PB+VB) | 2 | Mods can be necessary to car | 215/40 R18---TCOMBI-225/35 R18----225/40 R18---TCOMBI | AfterMarket OZ | MAX 675 KG | MATT GRAPHIT SILVER | Racing | 8027529001853 | OZ | 10,19 |  |  | Serie L - ext.diam.75 mm | 570x570x280 | 1 | 063-125 | e9*2001/116*0050*.. | bar: Area 1
SEAT | ALTEA | ALTEA | 5P | 05/2004 |  | 5x112 | 57,06 | 535 | 1935 | 54 | M14x1,50 | 17 | ULTRALEGGERA | 8x18 | 18,00 | 8,00 | W0171220253 | 1 | S | 20061026 | 20061125 | 5x112 |  | 35 | 81710249 | L | S17D36 | B | LB56 | TÜV |  |  |  | YES | C0594 | FRONT AXLE - CAR MODIFICATIONS REQUIRED FRONT WHEELS OUT THE FENDERS | T | Teilegutachten (PB+VB) | 2 | Mods can be necessary to car | 215/40 R18---TCOMBI-225/35 R18----225/40 R18---TCOMBI | AfterMarket OZ | MAX 675 KG | MATT BLACK | Racing | 8027529001860 | OZ | 10,19 |  |  | Serie L - ext.diam.75 mm | 570x570x280 | 1 | 063-125 | e9*2001/116*0050*.. | bar: Area 1
SEAT | ALTEA | ALTEA | 5P | 05/2004 |  | 5x112 | 57,06 | 535 | 1935 | 54 | M14x1,50 | 17 | ULTRALEGGERA | 8x18 | 18,00 | 8,00 | W0171220261 | 1 | S | 20060110 | 20060209 | 5x112 |  | 35 | 81710249 | L | S17D36 | B | LB56 | TÜV |  |  |  | YES | C0594 | FRONT AXLE - CAR MODIFICATIONS REQUIRED FRONT WHEELS OUT THE FENDERS | T | Teilegutachten (PB+VB) | 2 | Mods can be necessary to car | 215/40 R18---TCOMBI-225/35 R18----225/40 R18---TCOMBI | AfterMarket OZ | MAX 675 KG | CHRYSTAL TITANIUM | Racing | 8027529001877 | OZ | 10,19 |  |  | Serie L - ext.diam.75 mm | 570x570x280 | 1 | 063-125 | e9*2001/116*0050*.. | bar: Area 1
SEAT | ALTEA | ALTEA | 5P | 05/2004 |  | 5x112 | 57,06 | 535 | 1935 | 54 | M14x1,50 | 17 | ULTRALEGGERA | 8x18 | 18,00 | 8,00 | W0171220322 | 1 |  |  |  | 5x112 |  | 45 | 81710249 | L | S17D36 | B | LB56 | TÜV |  |  | DK | YES | C0594 | FRONT AXLE - CAR MODIFICATIONS REQUIRED FRONT WHEELS OUT THE FENDERS | T | Teilegutachten (PB+VB) | 2 | Mods can be necessary to car | 215/40 R18---TCOMBI-225/35 R18----225/40 R18---TCOMBI | AfterMarket OZ | MAX 570 KG | MATT GRAPHIT SILVER | Racing | 8027529001884 | OZ | 10,16 |  |  | Serie L - ext.diam.75 mm | 570x570x280 | 1 | 063-125 | e9*2001/116*0050*.. | bar: Area 1
SEAT | ALTEA | ALTEA | 5P | 05/2004 |  | 5x112 | 57,06 | 535 | 1935 | 54 | M14x1,50 | 17 | ULTRALEGGERA | 8x18 | 18,00 | 8,00 | W0171220353 | 1 | S | 20061012 | 20061111 | 5x112 |  | 45 | 81710249 | L | S17D36 | B | LB56 | TÜV |  |  | DK | YES | C0594 | FRONT AXLE - CAR MODIFICATIONS REQUIRED FRONT WHEELS OUT THE FENDERS | T | Teilegutachten (PB+VB) | 2 | Mods can be necessary to car | 215/40 R18---TCOMBI-225/35 R18----225/40 R18---TCOMBI | AfterMarket OZ | MAX 570 KG | MATT BLACK | Racing | 8027529001891 | OZ | 10,16 |  |  | Serie L - ext.diam.75 mm | 570x570x280 | 1 | 063-125 | e9*2001/116*0050*.. | bar: Area 1
SEAT | ALTEA | ALTEA | 5P | 05/2004 |  | 5x112 | 57,06 | 535 | 1935 | 54 | M14x1,50 | 17 | ULTRALEGGERA | 8x18 | 18,00 | 8,00 | W0171220361 | 1 | S | 20051003 | 20051102 | 5x112 |  | 45 | 81710249 | L | S17D36 | B | LB56 | TÜV |  |  | DK | YES | C0594 | FRONT AXLE - CAR MODIFICATIONS REQUIRED FRONT WHEELS OUT THE FENDERS | T | Teilegutachten (PB+VB) | 2 | Mods can be necessary to car | 215/40 R18---TCOMBI-225/35 R18----225/40 R18---TCOMBI | AfterMarket OZ | MAX 570 KG | CHRYSTAL TITANIUM | Racing | 8027529001907 | OZ | 10,16 |  |  | Serie L - ext.diam.75 mm | 570x570x280 | 1 | 063-125 | e9*2001/116*0050*.. | bar: Area 1
SEAT | ALTEA | ALTEA | 5P | 05/2004 |  | 5x112 | 57,06 | 535 | 1935 | 54 | M14x1,50 | 17 | VERSILIA | 8x18 | 18,00 | 8,00 | W01815204N6 | 1 |  |  |  | 5x112 |  | 35 | 81710249 | L | S17D36 | B | LB56 | TÜV |  |  |  | YES | C0594 | FRONT AXLE - CAR MODIFICATIONS REQUIRED FRONT WHEELS OUT THE FENDERS | T | Teilegutachten (PB+VB) | 2 | Mods can be necessary to car | 215/40 R18---TCOMBI-225/35 R18----225/40 R18---TCOMBI | AfterMarket OZ | MAX 760 KG | MATT RACE SILVER | All-Terrain | 8027529052220 | OZ | 14,77 |  |  | Serie L - ext.diam.75 mm | 570x570x280 | 1 | 063-125 | e9*2001/116*0050*.. | bar: Area 1
SEAT | ALTEA | ALTEA | 5P | 05/2004 |  | 5x112 | 57,06 | 535 | 1935 | 54 | M14x1,50 | 17 | VERSILIA | 8x18 | 18,00 | 8,00 | W0181520454 | 1 | S | 20080904 | 20081004 | 5x112 |  | 35 | 81710249 | L | S17D36 | B | LB56 | TÜV |  |  |  | YES | C0594 | FRONT AXLE - CAR MODIFICATIONS REQUIRED FRONT WHEELS OUT THE FENDERS | T | Teilegutachten (PB+VB) | 2 | Mods can be necessary to car | 215/40 R18---TCOMBI-225/35 R18----225/40 R18---TCOMBI | AfterMarket OZ | MAX 760 KG | MATT BLACK + DIAMOND-CUT | All-Terrain | 8027529031218 | OZ | 14,80 |  |  | Serie L - ext.diam.75 mm | 570x570x280 | 1 | 063-125 | e9*2001/116*0050*.. | bar: Area 1
SEAT | ALTEA | ALTEA | 5P | 05/2004 |  | 5x112 | 57,06 | 535 | 1935 | 54 | M14x1,50 | 17 | VERSILIA | 8x18 | 18,00 | 8,00 | W01815205N6 | 1 |  |  |  | 5x112 |  | 48 | 81710249 | L | S17D36 | B | LB56 | TÜV |  |  | DK | YES | C0594 | FRONT AXLE - CAR MODIFICATIONS REQUIRED FRONT WHEELS OUT THE FENDERS | T | Teilegutachten (PB+VB) | 2 | Mods can be necessary to car | 215/40 R18---TCOMBI-225/35 R18----225/40 R18---TCOMBI | AfterMarket OZ | MAX 760 KG | MATT RACE SILVER | All-Terrain | 8027529052237 | OZ | 14,52 |  |  | Serie L - ext.diam.75 mm | 570x570x280 | 1 | 063-125 | e9*2001/116*0050*.. | bar: Area 1
SEAT | ALTEA | ALTEA | 5P | 05/2004 |  | 5x112 | 57,06 | 535 | 1935 | 54 | M14x1,50 | 17 | VERSILIA | 8x18 | 18,00 | 8,00 | W0181520554 | 1 | S | 20080904 | 20081004 | 5x112 |  | 48 | 81710249 | L | S17D36 | B | LB56 | TÜV |  |  | DK | YES | C0594 | FRONT AXLE - CAR MODIFICATIONS REQUIRED FRONT WHEELS OUT THE FENDERS | T | Teilegutachten (PB+VB) | 2 | Mods can be necessary to car | 215/40 R18---TCOMBI-225/35 R18----225/40 R18---TCOMBI | AfterMarket OZ | MAX 760 KG | MATT BLACK + DIAMOND-CUT | All-Terrain | 8027529031232 | OZ | 14,65 |  |  | Serie L - ext.diam.75 mm | 570x570x280 | 1 | 063-125 | e9*2001/116*0050*.. | bar: Area 1
SEAT | ALTEA | ALTEA | 5P | 05/2004 |  | 5x112 | 57,06 | 535 | 1935 | 54 | M14x1,50 | 17 | VITTORIA | 8x18 | 18,00 | 8,00 | W0188520173 | 1 | S | 20110913 | 20111013 | 5x112 |  | 35 | 81710451 | L | S17D36 | B |  | TÜV |  |  |  | YES | C0594 | FRONT AXLE - CAR MODIFICATIONS REQUIRED FRONT WHEELS OUT THE FENDERS | T | Teilegutachten (PB+VB) | 2 | Mods can be necessary to car | 215/40 R18---TCOMBI-225/35 R18----225/40 R18---TCOMBI | AfterMarket OZ | MAX 750 KG | MATT DARK GRAPHITE | Via Veneto | 8027529069723 | OZ | 13,39 |  |  | Serie L - ext.diam.75 mm | 567x567x274 | 1 | 063-125 | e9*2001/116*0050*.. | bar: Area 1
SEAT | ALTEA | ALTEA | 5P | 05/2004 |  | 5x112 | 57,06 | 535 | 1935 | 54 | M14x1,50 | 17 | VITTORIA | 8x18 | 18,00 | 8,00 | W0188520273 | 1 | S | 20110913 | 20111013 | 5x112 |  | 48 | 81710451 | L | S17D36 | B |  | TÜV |  |  | DK | YES | C0594 | FRONT AXLE - CAR MODIFICATIONS REQUIRED FRONT WHEELS OUT THE FENDERS | S | Strongness Certificate (PB) | 2 | Mods can be necessary to car | 215/40 R18---TCOMBI-225/35 R18----225/40 R18---TCOMBI | AfterMarket OZ | MAX 715 KG | MATT DARK GRAPHITE | Via Veneto | 8027529069730 | OZ | 13 |  |  | Serie L - ext.diam.75 mm | 567x567x274 | 1 | 063-125 | e9*2001/116*0050*.. | bar: Area 1
SEAT | ALTEA | ALTEA | 5P | 05/2004 |  | 5x112 | 57,06 | 535 | 1935 | 54 | M14x1,50 | 17 | WAVE | 8x18 | 18,00 | 8,00 | W8501820254 | 1 |  |  |  | 5x112 |  | 35 | 81710249 | L | S17D36 | B | LB56 | TÜV |  |  |  | YES | C0594 | FRONT AXLE - CAR MODIFICATIONS REQUIRED FRONT WHEELS OUT THE FENDERS | T | Teilegutachten (PB+VB) | 2 | Mods can be necessary to car | 215/40 R18---TCOMBI-225/35 R18----225/40 R18---TCOMBI | AfterMarket OZ | MAX 690 KG | MATT BLACK + DIAMOND-CUT | X-Line | 8027529045680 | OZ | 13,46 |  |  | Serie L - ext.diam.75 mm | 568x568x274 | 1 | 063-125 | e9*2001/116*0050*.. | bar: Area 1
SEAT | ALTEA | ALTEA | 5P | 05/2004 |  | 5x112 | 57,06 | 535 | 1935 | 54 | M14x1,50 | 17 | WAVE | 8x18 | 18,00 | 8,00 | W8501820354 | 1 |  |  |  | 5x112 |  | 48 | 81710249 | L | S17D36 | B | LB56 | TÜV |  |  | DK | YES | C0594 | FRONT AXLE - CAR MODIFICATIONS REQUIRED FRONT WHEELS OUT THE FENDERS | T | Teilegutachten (PB+VB) | 2 | Mods can be necessary to car | 215/40 R18---TCOMBI-225/35 R18----225/40 R18---TCOMBI | AfterMarket OZ | MAX 690 KG | MATT BLACK + DIAMOND-CUT | X-Line | 8027529045697 | OZ | 13,46 |  |  | Serie L - ext.diam.75 mm | 568x568x274 | 1 | 063-125 | e9*2001/116*0050*.. | bar: Area 1
SEAT | ALTEA | ALTEA | 5P | 05/2004 |  | 5x112 | 57,06 | 535 | 1935 | 54 | M14x1,50 | 17 | X5B | 8x18 | 18,00 | 8,00 | W85064202N5 | 1 |  |  |  | 5x112 |  | 35 | 81710451 | L | S17D36 | B |  |  | KBA |  |  | YES | C0594 | FRONT AXLE - CAR MODIFICATIONS REQUIRED FRONT WHEELS OUT THE FENDERS | K | KBA (ABE+VB) | 2 | Mods can be necessary to car | 215/40 R18---TCOMBI-225/35 R18----225/40 R18---TCOMBI | AfterMarket OZ | MAX 730 KG | MATT GRAPHITE DIAMOND CUT | X-Line | 8027529078008 | OZ | 13,84 |  |  | Serie L - ext.diam.75 mm | 568x568x274 | 1 | 063-125 | e9*2001/116*0050*.. | bar: Area 1
SEAT | ALTEA | ALTEA | 5P | 05/2004 |  | 5x112 | 57,06 | 535 | 1935 | 54 | M14x1,50 | 17 | X5B | 8x18 | 18,00 | 8,00 | W85064203N5 | 1 |  |  |  | 5x112 |  | 48 | 81710451 | L | S17D36 | B |  |  | KBA |  | DK | YES | C0594 | FRONT AXLE - CAR MODIFICATIONS REQUIRED FRONT WHEELS OUT THE FENDERS | K | KBA (ABE+VB) | 2 | Mods can be necessary to car | 215/40 R18---TCOMBI-225/35 R18----225/40 R18---TCOMBI | AfterMarket OZ | MAX 730 KG | MATT GRAPHITE DIAMOND CUT | X-Line | 8027529078015 | OZ | 13,46 |  |  | Serie L - ext.diam.75 mm | 568x568x274 | 1 | 063-125 | e9*2001/116*0050*.. | bar: Area 1
SEAT | ALTEA | ALTEA | 5P | 05/2004 |  | 5x112 | 57,06 | 535 | 1935 | 54 | M14x1,50 | 17 | FORMULA HLT | 9x18 | 18,00 | 9,00 | W01906201G1 | 1 | S | 20121011 | 20121110 | 5x112 |  | 35 | 81710451 | L | S17D36 | B | [5 empty] | YES | C0270 | REAR | N | No Certificate | 2 | Mods can be necessary to car | 225/40 R18---TCOMBI-245/35 R18-R--TCOMBI-255/35 R18-R--TCOMBI | AfterMarket OZ | MAX 630 KG | GRIGIO CORSA | I-Tech | 8027529081930 | OZ | 11,93 |  |  | Serie L - ext.diam.75 mm | 567x567x299 | 1 | 063-125 | e9*2001/116*0050*.. | bar: Area 1
SEAT | ALTEA | ALTEA | 5P | 05/2004 |  | 5x112 | 57,06 | 535 | 1935 | 54 | M14x1,50 | 17 | DAVID | 8x19 | 19,00 | 8,00 | W01870203N5 | 1 |  |  |  | 5x112 |  | 35 | 81710451 | L | S17D36 | B |  | TÜV |  |  |  | YES | C0594 | FRONT AXLE - CAR MODIFICATIONS REQUIRED FRONT WHEELS OUT THE FENDERS | T | Teilegutachten (PB+VB) | 2 | Mods can be necessary to car | 215/35 R19----225/35 R19---TCOMBI-235/35 R19---TCOMBI | AfterMarket OZ | MAX 690 KG | MATT GRAPHITE DIAMOND CUT | Via Veneto | 8027529053432 | OZ | 14,32 |  |  | Serie L - ext.diam.75 mm | 592x592x274 | 1 | 063-125 | e9*2001/116*0050*.. | bar: Area 1
SEAT | ALTEA | ALTEA | 5P | 05/2004 |  | 5x112 | 57,06 | 535 | 1935 | 54 | M14x1,50 | 17 | DAVID | 8x19 | 19,00 | 8,00 | W01870204N5 | 1 |  |  |  | 5x112 |  | 48 | 81710451 | L | S17D36 | B |  | TÜV |  |  | DK | YES | C0594 | FRONT AXLE - CAR MODIFICATIONS REQUIRED FRONT WHEELS OUT THE FENDERS | T | Teilegutachten (PB+VB) | 2 | Mods can be necessary to car | 215/35 R19----225/35 R19---TCOMBI-235/35 R19---TCOMBI | AfterMarket OZ | MAX 690 KG | MATT GRAPHITE DIAMOND CUT | Via Veneto | 8027529053449 | OZ | 13,73 |  |  | Serie L - ext.diam.75 mm | 592x592x274 | 1 | 063-125 | e9*2001/116*0050*.. | bar: Area 1
SEAT | ALTEA | ALTEA | 5P | 05/2004 |  | 5x112 | 57,06 | 535 | 1935 | 54 | M14x1,50 | 17 | ENERGY | 8x19 | 19,00 | 8,00 | W8503420154 | 1 |  |  |  | 5x112 |  | 35 | 81710249 | L | S17D36 | B | LB56 | TÜV |  |  |  | YES | C0594 | FRONT AXLE - CAR MODIFICATIONS REQUIRED FRONT WHEELS OUT THE FENDERS | T | Teilegutachten (PB+VB) | 2 | Mods can be necessary to car | 215/35 R19----225/35 R19---TCOMBI-235/35 R19---TCOMBI | AfterMarket OZ | MAX 720 KG | MATT BLACK + DIAMOND-CUT | X-Line | 8027529045833 | OZ | 14,50 |  |  | Serie L - ext.diam.75 mm | 593x593x274 | 1 | 063-125 | e9*2001/116*0050*.. | bar: Area 1
SEAT | ALTEA | ALTEA | 5P | 05/2004 |  | 5x112 | 57,06 | 535 | 1935 | 54 | M14x1,50 | 17 | ENERGY | 8x19 | 19,00 | 8,00 | W8503420254 | 1 |  |  |  | 5x112 |  | 48 | 81710249 | L | S17D36 | B | LB56 | TÜV |  |  | DK | YES | C0594 | FRONT AXLE - CAR MODIFICATIONS REQUIRED FRONT WHEELS OUT THE FENDERS | T | Teilegutachten (PB+VB) | 2 | Mods can be necessary to car | 215/35 R19----225/35 R19---TCOMBI-235/35 R19---TCOMBI | AfterMarket OZ | MAX 690 KG | MATT BLACK + DIAMOND-CUT | X-Line | 8027529045840 | OZ | 14,30 |  |  | Serie L - ext.diam.75 mm | 593x593x274 | 1 | 063-125 | e9*2001/116*0050*.. | bar: Area 1
SEAT | ALTEA | ALTEA | 5P | 05/2004 |  | 5x112 | 57,06 | 535 | 1935 | 54 | M14x1,50 | 17 | ITALIA 150 | 8x19 | 19,00 | 8,00 | W01889203R4 | 1 |  |  |  | 5x112 |  | 35 | 81710451 | L | S17D36 | B |  | TÜV |  |  |  | YES | C0594 | FRONT AXLE - CAR MODIFICATIONS REQUIRED FRONT WHEELS OUT THE FENDERS | T | Teilegutachten (PB+VB) | 2 | Mods can be necessary to car | 215/35 R19----225/35 R19---TCOMBI-235/35 R19---TCOMBI | AfterMarket OZ | MAX 750 KG | MATT RACE SILVER DIAMOND CUT | Racing | 8027529070347 | OZ | 13,31 |  |  | Serie L - ext.diam.75 mm | 592x592x274 | 1 | 063-125 | e9*2001/116*0050*.. | bar: Area 1
SEAT | ALTEA | ALTEA | 5P | 05/2004 |  | 5x112 | 57,06 | 535 | 1935 | 54 | M14x1,50 | 17 | ITALIA 150 | 8x19 | 19,00 | 8,00 | W0188920349 | 1 |  |  |  | 5x112 |  | 35 | 81710451 | L | S17D36 | B |  | TÜV |  |  |  | YES | C0594 | FRONT AXLE - CAR MODIFICATIONS REQUIRED FRONT WHEELS OUT THE FENDERS | T | Teilegutachten (PB+VB) | 2 | Mods can be necessary to car | 215/35 R19----225/35 R19---TCOMBI-235/35 R19---TCOMBI | AfterMarket OZ | MAX 750 KG | MATT DARK GRAPHITE DIAMOND CUT | Racing | 8027529070330 | OZ | 13,31 |  |  | Serie L - ext.diam.75 mm | 592x592x274 | 1 | 063-125 | e9*2001/116*0050*.. | bar: Area 1
SEAT | ALTEA | ALTEA | 5P | 05/2004 |  | 5x112 | 57,06 | 535 | 1935 | 54 | M14x1,50 | 17 | ITALIA 150 | 8x19 | 19,00 | 8,00 | W01889204R4 | 1 |  |  |  | 5x112 |  | 48 | 81710451 | L | S17D36 | B |  | TÜV |  |  | DK | YES | C0594 | FRONT AXLE - CAR MODIFICATIONS REQUIRED FRONT WHEELS OUT THE FENDERS | T | Teilegutachten (PB+VB) | 2 | Mods can be necessary to car | 215/35 R19----225/35 R19---TCOMBI-235/35 R19---TCOMBI | AfterMarket OZ | MAX 715 KG | MATT RACE SILVER DIAMOND CUT | Racing | 8027529070361 | OZ | 13,36 |  |  | Serie L - ext.diam.75 mm | 592x592x274 | 1 | 063-125 | e9*2001/116*0050*.. | bar: Area 1
SEAT | ALTEA | ALTEA | 5P | 05/2004 |  | 5x112 | 57,06 | 535 | 1935 | 54 | M14x1,50 | 17 | ITALIA 150 | 8x19 | 19,00 | 8,00 | W0188920449 | 1 |  |  |  | 5x112 |  | 48 | 81710451 | L | S17D36 | B |  | TÜV |  |  | DK | YES | C0594 | FRONT AXLE - CAR MODIFICATIONS REQUIRED FRONT WHEELS OUT THE FENDERS | T | Teilegutachten (PB+VB) | 2 | Mods can be necessary to car | 215/35 R19----225/35 R19---TCOMBI-235/35 R19---TCOMBI | AfterMarket OZ | MAX 715 KG | MATT DARK GRAPHITE DIAMOND CUT | Racing | 8027529070354 | OZ | 13,36 |  |  | Serie L - ext.diam.75 mm | 592x592x274 | 1 | 063-125 | e9*2001/116*0050*.. | bar: Area 1
SEAT | ALTEA | ALTEA | 5P | 05/2004 |  | 5x112 | 57,06 | 535 | 1935 | 54 | M14x1,50 | 17 | LOUNGE 10 | 8x19 | 19,00 | 8,00 | W8505520254 | 1 | S | 20110726 | 20110825 | 5x112 |  | 35 | 81710451 | L | S17D36 | B |  | TÜV |  |  |  | YES | C0594 | FRONT AXLE - CAR MODIFICATIONS REQUIRED FRONT WHEELS OUT THE FENDERS | T | Teilegutachten (PB+VB) | 2 | Mods can be necessary to car | 215/35 R19----225/35 R19---TCOMBI-235/35 R19---TCOMBI | AfterMarket OZ | MAX 750 KG | MATT BLACK + DIAMOND-CUT | X-Line | 8027529066036 | OZ | 14,31 |  |  | Serie L - ext.diam.75 mm | 593x593x274 | 1 | 063-125 | e9*2001/116*0050*.. | bar: Area 1
SEAT | ALTEA | ALTEA | 5P | 05/2004 |  | 5x112 | 57,06 | 535 | 1935 | 54 | M14x1,50 | 17 | LOUNGE 10 | 8x19 | 19,00 | 8,00 | W8505520275 | 1 | S | 20110726 | 20110825 | 5x112 |  | 35 | 81710451 | L | S17D36 | B |  | TÜV |  |  |  | YES | C0594 | FRONT AXLE - CAR MODIFICATIONS REQUIRED FRONT WHEELS OUT THE FENDERS | T | Teilegutachten (PB+VB) | 2 | Mods can be necessary to car | 215/35 R19----225/35 R19---TCOMBI-235/35 R19---TCOMBI | AfterMarket OZ | MAX 750 KG | METAL SILVER + DIAMOND CUT | X-Line | 8027529066043 | OZ | 14,31 |  |  | Serie L - ext.diam.75 mm | 593x593x274 | 1 | 063-125 | e9*2001/116*0050*.. | bar: Area 1
SEAT | ALTEA | ALTEA | 5P | 05/2004 |  | 5x112 | 57,06 | 535 | 1935 | 54 | M14x1,50 | 17 | LOUNGE 10 | 8x19 | 19,00 | 8,00 | W8505520354 | 1 | S | 20110726 | 20110825 | 5x112 |  | 48 | 81710451 | L | S17D36 | B |  | TÜV |  |  | DK | YES | C0594 | FRONT AXLE - CAR MODIFICATIONS REQUIRED FRONT WHEELS OUT THE FENDERS | T | Teilegutachten (PB+VB) | 2 | Mods can be necessary to car | 215/35 R19----225/35 R19---TCOMBI-235/35 R19---TCOMBI | AfterMarket OZ | MAX 725 KG | MATT BLACK + DIAMOND-CUT | X-Line | 8027529066050 | OZ | 14,31 |  |  | Serie L - ext.diam.75 mm | 593x593x274 | 1 | 063-125 | e9*2001/116*0050*.. | bar: Area 1
SEAT | ALTEA | ALTEA | 5P | 05/2004 |  | 5x112 | 57,06 | 535 | 1935 | 54 | M14x1,50 | 17 | LOUNGE 10 | 8x19 | 19,00 | 8,00 | W8505520375 | 1 | S | 20110726 | 20110825 | 5x112 |  | 48 | 81710451 | L | S17D36 | B |  | TÜV |  |  | DK | YES | C0594 | FRONT AXLE - CAR MODIFICATIONS REQUIRED FRONT WHEELS OUT THE FENDERS | T | Teilegutachten (PB+VB) | 2 | Mods can be necessary to car | 215/35 R19----225/35 R19---TCOMBI-235/35 R19---TCOMBI | AfterMarket OZ | MAX 725 KG | METAL SILVER + DIAMOND CUT | X-Line | 8027529066067 | OZ | 14,31 |  |  | Serie L - ext.diam.75 mm | 593x593x274 | 1 | 063-125 | e9*2001/116*0050*.. | bar: Area 1
SEAT | ALTEA | ALTEA | 5P | 05/2004 |  | 5x112 | 57,06 | 535 | 1935 | 54 | M14x1,50 | 17 | SUPERTURISMO GT | 8x19 | 19,00 | 8,00 | W01690201P5 | 1 | S | 20121012 | 20121111 | 5x112 |  | 35 | 81710249 | L | S17D36 | B | LB56 | TÜV |  |  |  | YES | C0594 | FRONT AXLE - CAR MODIFICATIONS REQUIRED FRONT WHEELS OUT THE FENDERS | T | Teilegutachten (PB+VB) | 2 | Mods can be necessary to car | 215/35 R19----225/35 R19---TCOMBI-235/35 R19---TCOMBI | AfterMarket OZ | MAX 705 KG | GRIGIO CORSA+BLACK LETTERING | Racing | 8027529081749 | OZ | 13,82 |  |  | Serie L - ext.diam.75 mm | 592x592x274 | 1 | 063-125 | e9*2001/116*0050*.. | bar: Area 1
SEAT | ALTEA | ALTEA | 5P | 05/2004 |  | 5x112 | 57,06 | 535 | 1935 | 54 | M14x1,50 | 17 | SUPERTURISMO GT | 8x19 | 19,00 | 8,00 | W0169020179 | 1 | S | 20080709 | 20080808 | 5x112 |  | 35 | 81710249 | L | S17D36 | B | LB56 | TÜV |  |  |  | YES | C0594 | FRONT AXLE - CAR MODIFICATIONS REQUIRED FRONT WHEELS OUT THE FENDERS | T | Teilegutachten (PB+VB) | 2 | Mods can be necessary to car | 215/35 R19----225/35 R19---TCOMBI-235/35 R19---TCOMBI | AfterMarket OZ | MAX 705 KG | MATT BLACK + RED LETTERING | Racing | 8027529001174 | OZ | 13,82 |  |  | Serie L - ext.diam.75 mm | 592x592x274 | 1 | 063-125 | e9*2001/116*0050*.. | bar: Area 1
SEAT | ALTEA | ALTEA | 5P | 05/2004 |  | 5x112 | 57,06 | 535 | 1935 | 54 | M14x1,50 | 17 | SUPERTURISMO GT | 8x19 | 19,00 | 8,00 | W0169020182 | 1 | S | 20041124 | 20041224 | 5x112 |  | 35 | 81710249 | L | S17D36 | B | LB56 | TÜV |  |  |  | YES | C0594 | FRONT AXLE - CAR MODIFICATIONS REQUIRED FRONT WHEELS OUT THE FENDERS | T | Teilegutachten (PB+VB) | 2 | Mods can be necessary to car | 215/35 R19----225/35 R19---TCOMBI-235/35 R19---TCOMBI | AfterMarket OZ | MAX 705 KG | RACE SILVER + BLACK LETTERING | Racing | 8027529001181 | OZ | 13,82 |  |  | Serie L - ext.diam.75 mm | 592x592x274 | 1 | 063-125 | e9*2001/116*0050*.. | bar: Area 1
SEAT | ALTEA | ALTEA | 5P | 05/2004 |  | 5x112 | 57,06 | 535 | 1935 | 54 | M14x1,50 | 17 | SUPERTURISMO GT | 8x19 | 19,00 | 8,00 | W01690206P5 | 1 | S | 20121012 | 20121111 | 5x112 |  | 48 | 81710249 | L | S17D36 | B | LB56 | TÜV |  |  | DK | YES | C0594 | FRONT AXLE - CAR MODIFICATIONS REQUIRED FRONT WHEELS OUT THE FENDERS | T | Teilegutachten (PB+VB) | 2 | Mods can be necessary to car | 215/35 R19----225/35 R19---TCOMBI-235/35 R19---TCOMBI | AfterMarket OZ | MAX 650 KG | GRIGIO CORSA+BLACK LETTERING | Racing | 8027529081770 | OZ | 13,32 |  |  | Serie L - ext.diam.75 mm | 592x592x274 | 1 | 063-125 | e9*2001/116*0050*.. | bar: Area 1
SEAT | ALTEA | ALTEA | 5P | 05/2004 |  | 5x112 | 57,06 | 535 | 1935 | 54 | M14x1,50 | 17 | SUPERTURISMO GT | 8x19 | 19,00 | 8,00 | W0169020679 | 1 | S | 20080613 | 20080713 | 5x112 |  | 48 | 81710249 | L | S17D36 | B | LB56 | TÜV |  |  | DK | YES | C0594 | FRONT AXLE - CAR MODIFICATIONS REQUIRED FRONT WHEELS OUT THE FENDERS | T | Teilegutachten (PB+VB) | 2 | Mods can be necessary to car | 215/35 R19----225/35 R19---TCOMBI-235/35 R19---TCOMBI | AfterMarket OZ | MAX 650 KG | MATT BLACK + RED LETTERING | Racing | 8027529001228 | OZ | 13,32 |  |  | Serie L - ext.diam.75 mm | 592x592x274 | 1 | 063-125 | e9*2001/116*0050*.. | bar: Area 1
SEAT | ALTEA | ALTEA | 5P | 05/2004 |  | 5x112 | 57,06 | 535 | 1935 | 54 | M14x1,50 | 17 | SUPERTURISMO GT | 8x19 | 19,00 | 8,00 | W0169020682 | 1 | S | 20041124 | 20041224 | 5x112 |  | 48 | 81710249 | L | S17D36 | B | LB56 | TÜV |  |  | DK | YES | C0594 | FRONT AXLE - CAR MODIFICATIONS REQUIRED FRONT WHEELS OUT THE FENDERS | T | Teilegutachten (PB+VB) | 2 | Mods can be necessary to car | 215/35 R19----225/35 R19---TCOMBI-235/35 R19---TCOMBI | AfterMarket OZ | MAX 650 KG | RACE SILVER + BLACK LETTERING | Racing | 8027529001235 | OZ | 13,32 |  |  | Serie L - ext.diam.75 mm | 592x592x274 | 1 | 063-125 | e9*2001/116*0050*.. | bar: Area 1
SEAT | ALTEA | ALTEA | 5P | 05/2004 |  | 5x112 | 57,06 | 535 | 1935 | 54 | M14x1,50 | 17 | ULTRALEGGERA | 8x19 | 19,00 | 8,00 | W0171320253 | 1 | S | 20061207 | 20070106 | 5x112 |  | 45 | 81710249 | L | S17D36 | B | LB56 | TÜV |  |  | DK | YES | C0594 | FRONT AXLE - CAR MODIFICATIONS REQUIRED FRONT WHEELS OUT THE FENDERS | T | Teilegutachten (PB+VB) | 2 | Mods can be necessary to car | 215/35 R19----225/35 R19---TCOMBI-235/35 R19---TCOMBI | AfterMarket OZ | MAX 680 KG | MATT BLACK | Racing | 8027529002157 | OZ | 10,91 |  |  | Serie L - ext.diam.75 mm | 592x592x274 | 1 | 063-125 | e9*2001/116*0050*.. | bar: Area 1
SEAT | ALTEA | ALTEA | 5P | 05/2004 |  | 5x112 | 57,06 | 535 | 1935 | 54 | M14x1,50 | 17 | ULTRALEGGERA | 8x19 | 19,00 | 8,00 | W0171320653 | 1 | S | 20100121 | 20100220 | 5x112 |  | 41 | 81710249 | L | S17D36 | B | LB56 | TÜV |  |  | DK | YES | C0594 | FRONT AXLE - CAR MODIFICATIONS REQUIRED FRONT WHEELS OUT THE FENDERS | T | Teilegutachten (PB+VB) | 2 | Mods can be necessary to car | 215/35 R19----225/35 R19---TCOMBI-235/35 R19---TCOMBI | AfterMarket OZ | MAX 680 KG | MATT BLACK | Racing | 8027529048742 | OZ | 10,91 |  |  | Serie L - ext.diam.75 mm | 592x592x274 | 1 | 063-125 | e9*2001/116*0050*.. | bar: Area 1
SEAT | ALTEA | ALTEA | 5P | 05/2004 |  | 5x112 | 57,06 | 535 | 1935 | 54 | M14x1,50 | 17 | ULTRALEGGERA | 8x19 | 19,00 | 8,00 | W0171320661 | 1 | S | 20081103 | 20081203 | 5x112 |  | 41 | 81710249 | L | S17D36 | B | LB56 | TÜV |  |  | DK | YES | C0594 | FRONT AXLE - CAR MODIFICATIONS REQUIRED FRONT WHEELS OUT THE FENDERS | T | Teilegutachten (PB+VB) | 2 | Mods can be necessary to car | 215/35 R19----225/35 R19---TCOMBI-235/35 R19---TCOMBI | AfterMarket OZ | MAX 680 KG | CHRYSTAL TITANIUM | Racing | 8027529002218 | OZ | 10,91 |  |  | Serie L - ext.diam.75 mm | 592x592x274 | 1 | 063-125 | e9*2001/116*0050*.. | bar: Area 1
SEAT | ALTEA | ALTEA | 5P | 05/2004 |  | 5x112 | 57,06 | 535 | 1935 | 54 | M14x1,50 | 17 | ULTRALEGGERA HLT | 8x19 | 19,00 | 8,00 | W01713201AN6 | 3 | S | 20120302 | 20120401 | 5x112 |  | 35 | 81710261 | XL | S17D36 | B | LB56 | TÜV |  |  |  | YES | C0594 | FRONT AXLE - CAR MODIFICATIONS REQUIRED FRONT WHEELS OUT THE FENDERS | T | Teilegutachten (PB+VB) | 2 | Mods can be necessary to car | 215/35 R19----225/35 R19---TCOMBI-235/35 R19---TCOMBI | AfterMarket OZ | MAX 680 KG | MATT RACE SILVER | I-Tech | 8027529073195 | OZ | 11,04 |  |  | Serie XL - ext.diam.79 mm | 592x592x274 | 1 | 063-125 | e9*2001/116*0050*.. | bar: Area 1
SEAT | ALTEA | ALTEA | 5P | 05/2004 |  | 5x112 | 57,06 | 535 | 1935 | 54 | M14x1,50 | 17 | ULTRALEGGERA HLT | 8x19 | 19,00 | 8,00 | W01713201AP3 | 3 | S | 20121203 | 20130102 | 5x112 |  | 35 | 81710261 | XL | S17D36 | B | LB56 | TÜV |  |  |  | YES | C0594 | FRONT AXLE - CAR MODIFICATIONS REQUIRED FRONT WHEELS OUT THE FENDERS | T | Teilegutachten (PB+VB) | 2 | Mods can be necessary to car | 215/35 R19----225/35 R19---TCOMBI-235/35 R19---TCOMBI | AfterMarket OZ | MAX 680 KG | ACID GREEN | I-Tech | 8027529083798 | OZ | 11,04 |  |  | Serie XL - ext.diam.79 mm | 592x592x274 | 1 | 063-125 | e9*2001/116*0050*.. | bar: Area 1
SEAT | ALTEA | ALTEA | 5P | 05/2004 |  | 5x112 | 57,06 | 535 | 1935 | 54 | M14x1,50 | 17 | ULTRALEGGERA HLT | 8x19 | 19,00 | 8,00 | W01713201A22 | 3 | S | 20120302 | 20120401 | 5x112 |  | 35 | 81710261 | XL | S17D36 | B | LB56 | TÜV |  |  |  | YES | C0594 | FRONT AXLE - CAR MODIFICATIONS REQUIRED FRONT WHEELS OUT THE FENDERS | T | Teilegutachten (PB+VB) | 2 | Mods can be necessary to car | 215/35 R19----225/35 R19---TCOMBI-235/35 R19---TCOMBI | AfterMarket OZ | MAX 680 KG | MATT GRAPHIT SILVER | I-Tech | 8027529073188 | OZ | 11,04 |  |  | Serie XL - ext.diam.79 mm | 592x592x274 | 1 | 063-125 | e9*2001/116*0050*.. | bar: Area 1
SEAT | ALTEA | ALTEA | 5P | 05/2004 |  | 5x112 | 57,06 | 535 | 1935 | 54 | M14x1,50 | 17 | ULTRALEGGERA HLT | 8x19 | 19,00 | 8,00 | W01713201A30 | 3 | S | 20120302 | 20120401 | 5x112 |  | 35 | 81710261 | XL | S17D36 | B | LB56 | TÜV |  |  |  | YES | C0594 | FRONT AXLE - CAR MODIFICATIONS REQUIRED FRONT WHEELS OUT THE FENDERS | T | Teilegutachten (PB+VB) | 2 | Mods can be necessary to car | 215/35 R19----225/35 R19---TCOMBI-235/35 R19---TCOMBI | AfterMarket OZ | MAX 680 KG | WHITE | I-Tech | 8027529073140 | OZ | 11,04 |  |  | Serie XL - ext.diam.79 mm | 592x592x274 | 1 | 063-125 | e9*2001/116*0050*.. | bar: Area 1
SEAT | ALTEA | ALTEA | 5P | 05/2004 |  | 5x112 | 57,06 | 535 | 1935 | 54 | M14x1,50 | 17 | ULTRALEGGERA HLT | 8x19 | 19,00 | 8,00 | W01713201A53 | 1 | S | 20120302 | 20120401 | 5x112 |  | 35 | 81710261 | XL | S17D36 | B | LB56 | TÜV |  |  |  | YES | C0594 | FRONT AXLE - CAR MODIFICATIONS REQUIRED FRONT WHEELS OUT THE FENDERS | T | Teilegutachten (PB+VB) | 2 | Mods can be necessary to car | 215/35 R19----225/35 R19---TCOMBI-235/35 R19---TCOMBI | AfterMarket OZ | MAX 680 KG | MATT BLACK | I-Tech | 8027529073133 | OZ | 10,99 |  |  | Serie XL - ext.diam.79 mm | 592x592x274 | 1 | 063-125 | e9*2001/116*0050*.. | bar: Area 1
SEAT | ALTEA | ALTEA | 5P | 05/2004 |  | 5x112 | 57,06 | 535 | 1935 | 54 | M14x1,50 | 17 | ULTRALEGGERA HLT | 8x19 | 19,00 | 8,00 | W01713201A71 | 3 | S | 20120302 | 20120401 | 5x112 |  | 35 | 81710261 | XL | S17D36 | B | LB56 | TÜV |  |  |  | YES | C0594 | FRONT AXLE - CAR MODIFICATIONS REQUIRED FRONT WHEELS OUT THE FENDERS | T | Teilegutachten (PB+VB) | 2 | Mods can be necessary to car | 215/35 R19----225/35 R19---TCOMBI-235/35 R19---TCOMBI | AfterMarket OZ | MAX 680 KG | ORANGE | I-Tech | 8027529073164 | OZ | 11,04 |  |  | Serie XL - ext.diam.79 mm | 592x592x274 | 1 | 063-125 | e9*2001/116*0050*.. | bar: Area 1
SEAT | ALTEA | ALTEA | 5P | 05/2004 |  | 5x112 | 57,06 | 535 | 1935 | 54 | M14x1,50 | 17 | ULTRALEGGERA HLT | 8x19 | 19,00 | 8,00 | W01713201A76 | 3 | S | 20120302 | 20120401 | 5x112 |  | 35 | 81710261 | XL | S17D36 | B | LB56 | TÜV |  |  |  | YES | C0594 | FRONT AXLE - CAR MODIFICATIONS REQUIRED FRONT WHEELS OUT THE FENDERS | T | Teilegutachten (PB+VB) | 2 | Mods can be necessary to car | 215/35 R19----225/35 R19---TCOMBI-235/35 R19---TCOMBI | AfterMarket OZ | MAX 680 KG | RACE GOLD | I-Tech | 8027529073171 | OZ | 11,04 |  |  | Serie XL - ext.diam.79 mm | 592x592x274 | 1 | 063-125 | e9*2001/116*0050*.. | bar: Area 1
SEAT | ALTEA | ALTEA | 5P | 05/2004 |  | 5x112 | 57,06 | 535 | 1935 | 54 | M14x1,50 | 17 | ULTRALEGGERA HLT | 8x19 | 19,00 | 8,00 | W01713201A84 | 3 | S | 20120302 | 20120401 | 5x112 |  | 35 | 81710261 | XL | S17D36 | B | LB56 | TÜV |  |  |  | YES | C0594 | FRONT AXLE - CAR MODIFICATIONS REQUIRED FRONT WHEELS OUT THE FENDERS | T | Teilegutachten (PB+VB) | 2 | Mods can be necessary to car | 215/35 R19----225/35 R19---TCOMBI-235/35 R19---TCOMBI | AfterMarket OZ | MAX 680 KG | RED | I-Tech | 8027529073157 | OZ | 11,04 |  |  | Serie XL - ext.diam.79 mm | 592x592x274 | 1 | 063-125 | e9*2001/116*0050*.. | bar: Area 1
SEAT | ALTEA | ALTEA | 5P | 05/2004 |  | 5x112 | 57,06 | 535 | 1935 | 54 | M14x1,50 | 17 | ULTRALEGGERA HLT | 8x19 | 19,00 | 8,00 | W01713202AN6 | 3 | S | 20120302 | 20120401 | 5x112 |  | 45 | 81710249 | L | S17D36 | B | LB56 | TÜV |  |  | DK | YES | C0594 | FRONT AXLE - CAR MODIFICATIONS REQUIRED FRONT WHEELS OUT THE FENDERS | T | Teilegutachten (PB+VB) | 2 | Mods can be necessary to car | 215/35 R19----225/35 R19---TCOMBI-235/35 R19---TCOMBI | AfterMarket OZ | MAX 680 KG | MATT RACE SILVER | I-Tech | 8027529073263 | OZ | 11,04 |  |  | Serie L - ext.diam.75 mm | 592x592x274 | 1 | 063-125 | e9*2001/116*0050*.. | bar: Area 1
SEAT | ALTEA | ALTEA | 5P | 05/2004 |  | 5x112 | 57,06 | 535 | 1935 | 54 | M14x1,50 | 17 | ULTRALEGGERA HLT | 8x19 | 19,00 | 8,00 | W01713202AP3 | 3 | S | 20121203 | 20130102 | 5x112 |  | 45 | 81710249 | L | S17D36 | B | LB56 | TÜV |  |  | DK | YES | C0594 | FRONT AXLE - CAR MODIFICATIONS REQUIRED FRONT WHEELS OUT THE FENDERS | T | Teilegutachten (PB+VB) | 2 | Mods can be necessary to car | 215/35 R19----225/35 R19---TCOMBI-235/35 R19---TCOMBI | AfterMarket OZ | MAX 680 KG | ACID GREEN | I-Tech | 8027529083804 | OZ | 11,04 |  |  | Serie L - ext.diam.75 mm | 592x592x274 | 1 | 063-125 | e9*2001/116*0050*.. | bar: Area 1
SEAT | ALTEA | ALTEA | 5P | 05/2004 |  | 5x112 | 57,06 | 535 | 1935 | 54 | M14x1,50 | 17 | ULTRALEGGERA HLT | 8x19 | 19,00 | 8,00 | W01713202A22 | 3 | S | 20120302 | 20120401 | 5x112 |  | 45 | 81710249 | L | S17D36 | B | LB56 | TÜV |  |  | DK | YES | C0594 | FRONT AXLE - CAR MODIFICATIONS REQUIRED FRONT WHEELS OUT THE FENDERS | T | Teilegutachten (PB+VB) | 2 | Mods can be necessary to car | 215/35 R19----225/35 R19---TCOMBI-235/35 R19---TCOMBI | AfterMarket OZ | MAX 680 KG | MATT GRAPHIT SILVER | I-Tech | 8027529073256 | OZ | 11,04 |  |  | Serie L - ext.diam.75 mm | 592x592x274 | 1 | 063-125 | e9*2001/116*0050*.. | bar: Area 1
SEAT | ALTEA | ALTEA | 5P | 05/2004 |  | 5x112 | 57,06 | 535 | 1935 | 54 | M14x1,50 | 17 | ULTRALEGGERA HLT | 8x19 | 19,00 | 8,00 | W01713202A30 | 3 | S | 20120302 | 20120401 | 5x112 |  | 45 | 81710249 | L | S17D36 | B | LB56 | TÜV |  |  | DK | YES | C0594 | FRONT AXLE - CAR MODIFICATIONS REQUIRED FRONT WHEELS OUT THE FENDERS | T | Teilegutachten (PB+VB) | 2 | Mods can be necessary to car | 215/35 R19----225/35 R19---TCOMBI-235/35 R19---TCOMBI | AfterMarket OZ | MAX 680 KG | WHITE | I-Tech | 8027529073218 | OZ | 11,04 |  |  | Serie L - ext.diam.75 mm | 592x592x274 | 1 | 063-125 | e9*2001/116*0050*.. | bar: Area 1
SEAT | ALTEA | ALTEA | 5P | 05/2004 |  | 5x112 | 57,06 | 535 | 1935 | 54 | M14x1,50 | 17 | ULTRALEGGERA HLT | 8x19 | 19,00 | 8,00 | W01713202A53 | 1 | S | 20120302 | 20120401 | 5x112 |  | 45 | 81710249 | L | S17D36 | B | LB56 | TÜV |  |  | DK | YES | C0594 | FRONT AXLE - CAR MODIFICATIONS REQUIRED FRONT WHEELS OUT THE FENDERS | T | Teilegutachten (PB+VB) | 2 | Mods can be necessary to car | 215/35 R19----225/35 R19---TCOMBI-235/35 R19---TCOMBI | AfterMarket OZ | MAX 680 KG | MATT BLACK | I-Tech | 8027529073201 | OZ | 10,91 |  |  | Serie L - ext.diam.75 mm | 592x592x274 | 1 | 063-125 | e9*2001/116*0050*.. | bar: Area 1
SEAT | ALTEA | ALTEA | 5P | 05/2004 |  | 5x112 | 57,06 | 535 | 1935 | 54 | M14x1,50 | 17 | ULTRALEGGERA HLT | 8x19 | 19,00 | 8,00 | W01713202A71 | 3 | S | 20120302 | 20120401 | 5x112 |  | 45 | 81710249 | L | S17D36 | B | LB56 | TÜV |  |  | DK | YES | C0594 | FRONT AXLE - CAR MODIFICATIONS REQUIRED FRONT WHEELS OUT THE FENDERS | T | Teilegutachten (PB+VB) | 2 | Mods can be necessary to car | 215/35 R19----225/35 R19---TCOMBI-235/35 R19---TCOMBI | AfterMarket OZ | MAX 680 KG | ORANGE | I-Tech | 8027529073232 | OZ | 11,04 |  |  | Serie L - ext.diam.75 mm | 592x592x274 | 1 | 063-125 | e9*2001/116*0050*.. | bar: Area 1
SEAT | ALTEA | ALTEA | 5P | 05/2004 |  | 5x112 | 57,06 | 535 | 1935 | 54 | M14x1,50 | 17 | ULTRALEGGERA HLT | 8x19 | 19,00 | 8,00 | W01713202A76 | 3 | S | 20120302 | 20120401 | 5x112 |  | 45 | 81710249 | L | S17D36 | B | LB56 | TÜV |  |  | DK | YES | C0594 | FRONT AXLE - CAR MODIFICATIONS REQUIRED FRONT WHEELS OUT THE FENDERS | T | Teilegutachten (PB+VB) | 2 | Mods can be necessary to car | 215/35 R19----225/35 R19---TCOMBI-235/35 R19---TCOMBI | AfterMarket OZ | MAX 680 KG | RACE GOLD | I-Tech | 8027529073249 | OZ | 11,04 |  |  | Serie L - ext.diam.75 mm | 592x592x274 | 1 | 063-125 | e9*2001/116*0050*.. | bar: Area 1
SEAT | ALTEA | ALTEA | 5P | 05/2004 |  | 5x112 | 57,06 | 535 | 1935 | 54 | M14x1,50 | 17 | ULTRALEGGERA HLT | 8x19 | 19,00 | 8,00 | W01713202A84 | 3 | S | 20120302 | 20120401 | 5x112 |  | 45 | 81710249 | L | S17D36 | B | LB56 | TÜV |  |  | DK | YES | C0594 | FRONT AXLE - CAR MODIFICATIONS REQUIRED FRONT WHEELS OUT THE FENDERS | T | Teilegutachten (PB+VB) | 2 | Mods can be necessary to car | 215/35 R19----225/35 R19---TCOMBI-235/35 R19---TCOMBI | AfterMarket OZ | MAX 680 KG | RED | I-Tech | 8027529073225 | OZ | 11,04 |  |  | Serie L - ext.diam.75 mm | 592x592x274 | 1 | 063-125 | e9*2001/116*0050*.. | bar: Area 1
SEAT | ALTEA | ALTEA | 5P | 05/2004 |  | 5x112 | 57,06 | 535 | 1935 | 54 | M14x1,50 | 17 | ULTRALEGGERA HLT | 8x19 | 19,00 | 8,00 | W01713206AN6 | 3 | S | 20120302 | 20120401 | 5x112 |  | 41 | 81710249 | L | S17D36 | B | LB56 | TÜV |  |  | DK | YES | C0594 | FRONT AXLE - CAR MODIFICATIONS REQUIRED FRONT WHEELS OUT THE FENDERS | T | Teilegutachten (PB+VB) | 2 | Mods can be necessary to car | 215/35 R19----225/35 R19---TCOMBI-235/35 R19---TCOMBI | AfterMarket OZ | MAX 680 KG | MATT RACE SILVER | I-Tech | 8027529073331 | OZ | 11,04 |  |  | Serie L - ext.diam.75 mm | 592x592x274 | 1 | 063-125 | e9*2001/116*0050*.. | bar: Area 1
SEAT | ALTEA | ALTEA | 5P | 05/2004 |  | 5x112 | 57,06 | 535 | 1935 | 54 | M14x1,50 | 17 | ULTRALEGGERA HLT | 8x19 | 19,00 | 8,00 | W01713206AP3 | 3 | S | 20121203 | 20130102 | 5x112 |  | 41 | 81710249 | L | S17D36 | B | LB56 | TÜV |  |  | DK | YES | C0594 | FRONT AXLE - CAR MODIFICATIONS REQUIRED FRONT WHEELS OUT THE FENDERS | T | Teilegutachten (PB+VB) | 2 | Mods can be necessary to car | 215/35 R19----225/35 R19---TCOMBI-235/35 R19---TCOMBI | AfterMarket OZ | MAX 680 KG | ACID GREEN | I-Tech | 8027529083811 | OZ | 11,04 |  |  | Serie L - ext.diam.75 mm | 592x592x274 | 1 | 063-125 | e9*2001/116*0050*.. | bar: Area 1
SEAT | ALTEA | ALTEA | 5P | 05/2004 |  | 5x112 | 57,06 | 535 | 1935 | 54 | M14x1,50 | 17 | ULTRALEGGERA HLT | 8x19 | 19,00 | 8,00 | W01713206A22 | 3 | S | 20120302 | 20120401 | 5x112 |  | 41 | 81710249 | L | S17D36 | B | LB56 | TÜV |  |  | DK | YES | C0594 | FRONT AXLE - CAR MODIFICATIONS REQUIRED FRONT WHEELS OUT THE FENDERS | T | Teilegutachten (PB+VB) | 2 | Mods can be necessary to car | 215/35 R19----225/35 R19---TCOMBI-235/35 R19---TCOMBI | AfterMarket OZ | MAX 680 KG | MATT GRAPHIT SILVER | I-Tech | 8027529073324 | OZ | 11,04 |  |  | Serie L - ext.diam.75 mm | 592x592x274 | 1 | 063-125 | e9*2001/116*0050*.. | bar: Area 1
SEAT | ALTEA | ALTEA | 5P | 05/2004 |  | 5x112 | 57,06 | 535 | 1935 | 54 | M14x1,50 | 17 | ULTRALEGGERA HLT | 8x19 | 19,00 | 8,00 | W01713206A30 | 3 | S | 20120302 | 20120401 | 5x112 |  | 41 | 81710249 | L | S17D36 | B | LB56 | TÜV |  |  | DK | YES | C0594 | FRONT AXLE - CAR MODIFICATIONS REQUIRED FRONT WHEELS OUT THE FENDERS | T | Teilegutachten (PB+VB) | 2 | Mods can be necessary to car | 215/35 R19----225/35 R19---TCOMBI-235/35 R19---TCOMBI | AfterMarket OZ | MAX 680 KG | WHITE | I-Tech | 8027529073287 | OZ | 11,04 |  |  | Serie L - ext.diam.75 mm | 592x592x274 | 1 | 063-125 | e9*2001/116*0050*.. | bar: Area 1
SEAT | ALTEA | ALTEA | 5P | 05/2004 |  | 5x112 | 57,06 | 535 | 1935 | 54 | M14x1,50 | 17 | ULTRALEGGERA HLT | 8x19 | 19,00 | 8,00 | W01713206A53 | 1 | S | 20120302 | 20120401 | 5x112 |  | 41 | 81710249 | L | S17D36 | B | LB56 | TÜV |  |  | DK | YES | C0594 | FRONT AXLE - CAR MODIFICATIONS REQUIRED FRONT WHEELS OUT THE FENDERS | T | Teilegutachten (PB+VB) | 2 | Mods can be necessary to car | 215/35 R19----225/35 R19---TCOMBI-235/35 R19---TCOMBI | AfterMarket OZ | MAX 680 KG | MATT BLACK | I-Tech | 8027529073270 | OZ | 10,91 |  |  | Serie L - ext.diam.75 mm | 592x592x274 | 1 | 063-125 | e9*2001/116*0050*.. | bar: Area 1
SEAT | ALTEA | ALTEA | 5P | 05/2004 |  | 5x112 | 57,06 | 535 | 1935 | 54 | M14x1,50 | 17 | ULTRALEGGERA HLT | 8x19 | 19,00 | 8,00 | W01713206A71 | 3 | S | 20120302 | 20120401 | 5x112 |  | 41 | 81710249 | L | S17D36 | B | LB56 | TÜV |  |  | DK | YES | C0594 | FRONT AXLE - CAR MODIFICATIONS REQUIRED FRONT WHEELS OUT THE FENDERS | T | Teilegutachten (PB+VB) | 2 | Mods can be necessary to car | 215/35 R19----225/35 R19---TCOMBI-235/35 R19---TCOMBI | AfterMarket OZ | MAX 680 KG | ORANGE | I-Tech | 8027529073300 | OZ | 11,04 |  |  | Serie L - ext.diam.75 mm | 592x592x274 | 1 | 063-125 | e9*2001/116*0050*.. | bar: Area 1
SEAT | ALTEA | ALTEA | 5P | 05/2004 |  | 5x112 | 57,06 | 535 | 1935 | 54 | M14x1,50 | 17 | ULTRALEGGERA HLT | 8x19 | 19,00 | 8,00 | W01713206A76 | 3 | S | 20120302 | 20120401 | 5x112 |  | 41 | 81710249 | L | S17D36 | B | LB56 | TÜV |  |  | DK | YES | C0594 | FRONT AXLE - CAR MODIFICATIONS REQUIRED FRONT WHEELS OUT THE FENDERS | T | Teilegutachten (PB+VB) | 2 | Mods can be necessary to car | 215/35 R19----225/35 R19---TCOMBI-235/35 R19---TCOMBI | AfterMarket OZ | MAX 680 KG | RACE GOLD | I-Tech | 8027529073317 | OZ | 11,04 |  |  | Serie L - ext.diam.75 mm | 592x592x274 | 1 | 063-125 | e9*2001/116*0050*.. | bar: Area 1
SEAT | ALTEA | ALTEA | 5P | 05/2004 |  | 5x112 | 57,06 | 535 | 1935 | 54 | M14x1,50 | 17 | ULTRALEGGERA HLT | 8x19 | 19,00 | 8,00 | W01713206A84 | 3 | S | 20120302 | 20120401 | 5x112 |  | 41 | 81710249 | L | S17D36 | B | LB56 | TÜV |  |  | DK | YES | C0594 | FRONT AXLE - CAR MODIFICATIONS REQUIRED FRONT WHEELS OUT THE FENDERS | T | Teilegutachten (PB+VB) | 2 | Mods can be necessary to car | 215/35 R19----225/35 R19---TCOMBI-235/35 R19---TCOMBI | AfterMarket OZ | MAX 680 KG | RED | I-Tech | 8027529073294 | OZ | 11,04 |  |  | Serie L - ext.diam.75 mm | 592x592x274 | 1 | 063-125 | e9*2001/116*0050*.. | bar: Area 1
SEAT | ALTEA | ALTEA | 5P | 05/2004 |  | 5x112 | 57,06 | 535 | 1935 | 54 | M14x1,50 | 17 | VERSILIA | 8x19 | 19,00 | 8,00 | W01840201N6 | 1 |  |  |  | 5x112 |  | 35 | 81710249 | L | S17D36 | B | LB56 | TÜV |  |  |  | YES | C0594 | FRONT AXLE - CAR MODIFICATIONS REQUIRED FRONT WHEELS OUT THE FENDERS | T | Teilegutachten (PB+VB) | 2 | Mods can be necessary to car | 215/35 R19----225/35 R19---TCOMBI-235/35 R19---TCOMBI | AfterMarket OZ | MAX 775 KG | MATT RACE SILVER | All-Terrain | 8027529052282 | OZ | 16,42 |  |  | Serie L - ext.diam.75 mm | 592x592x274 | 1 | 063-125 | e9*2001/116*0050*.. | bar: Area 1
SEAT | ALTEA | ALTEA | 5P | 05/2004 |  | 5x112 | 57,06 | 535 | 1935 | 54 | M14x1,50 | 17 | VERSILIA | 8x19 | 19,00 | 8,00 | W0184020154 | 1 |  |  |  | 5x112 |  | 35 | 81710249 | L | S17D36 | B | LB56 | TÜV |  |  |  | YES | C0594 | FRONT AXLE - CAR MODIFICATIONS REQUIRED FRONT WHEELS OUT THE FENDERS | T | Teilegutachten (PB+VB) | 2 | Mods can be necessary to car | 215/35 R19----225/35 R19---TCOMBI-235/35 R19---TCOMBI | AfterMarket OZ | MAX 775 KG | MATT BLACK + DIAMOND-CUT | All-Terrain | 8027529039375 | OZ | 16,42 |  |  | Serie L - ext.diam.75 mm | 592x592x274 | 1 | 063-125 | e9*2001/116*0050*.. | bar: Area 1
SEAT | ALTEA | ALTEA | 5P | 05/2004 |  | 5x112 | 57,06 | 535 | 1935 | 54 | M14x1,50 | 17 | VERSILIA | 8x19 | 19,00 | 8,00 | W01840202N6 | 1 |  |  |  | 5x112 |  | 48 | 81710249 | L | S17D36 | B | LB56 | TÜV |  |  | DK | YES | C0594 | FRONT AXLE - CAR MODIFICATIONS REQUIRED FRONT WHEELS OUT THE FENDERS | T | Teilegutachten (PB+VB) | 2 | Mods can be necessary to car | 215/35 R19----225/35 R19---TCOMBI-235/35 R19---TCOMBI | AfterMarket OZ | MAX 670 KG | MATT RACE SILVER | All-Terrain | 8027529052299 | OZ | 15,92 |  |  | Serie L - ext.diam.75 mm | 592x592x274 | 1 | 063-125 | e9*2001/116*0050*.. | bar: Area 1
SEAT | ALTEA | ALTEA | 5P | 05/2004 |  | 5x112 | 57,06 | 535 | 1935 | 54 | M14x1,50 | 17 | VERSILIA | 8x19 | 19,00 | 8,00 | W0184020254 | 1 | S | 20090511 | 20090610 | 5x112 |  | 48 | 81710249 | L | S17D36 | B | LB56 | TÜV |  |  | DK | YES | C0594 | FRONT AXLE - CAR MODIFICATIONS REQUIRED FRONT WHEELS OUT THE FENDERS | T | Teilegutachten (PB+VB) | 2 | Mods can be necessary to car | 215/35 R19----225/35 R19---TCOMBI-235/35 R19---TCOMBI | AfterMarket OZ | MAX 670 KG | MATT BLACK + DIAMOND-CUT | All-Terrain | 8027529039399 | OZ | 15,92 |  |  | Serie L - ext.diam.75 mm | 592x592x274 | 1 | 063-125 | e9*2001/116*0050*.. | bar: Area 1
SEAT | ALTEA | ALTEA | 5P | 05/2004 |  | 5x112 | 57,06 | 535 | 1935 | 54 | M14x1,50 | 17 | X5B | 8x19 | 19,00 | 8,00 | W85069201N5 | 1 | S | 20121005 | 20121104 | 5x112 |  | 35 | 81710451 | L | S17D36 | B | [5 empty] | YES | C0594 | FRONT AXLE - CAR MODIFICATIONS REQUIRED FRONT WHEELS OUT THE FENDERS | T | Teilegutachten (PB+VB) | 2 | Mods can be necessary to car | 215/35 R19----225/35 R19---TCOMBI-235/35 R19---TCOMBI | AfterMarket OZ | MAX 730 KG | MATT GRAPHITE DIAMOND CUT | X-Line | 8027529079838 | OZ | 14,01 |  |  | Serie L - ext.diam.75 mm | 593x593x274 | 1 | 063-125 | e9*2001/116*0050*.. | bar: Area 1
SEAT | ALTEA | ALTEA | 5P | 05/2004 |  | 5x112 | 57,06 | 535 | 1935 | 54 | M14x1,50 | 17 | X5B | 8x19 | 19,00 | 8,00 | W85069202N5 | 1 | S | 20121005 | 20121104 | 5x112 |  | 48 | 81710451 | L | S17D36 | B |  |  |  |  | DK | YES | C0594 | FRONT AXLE - CAR MODIFICATIONS REQUIRED FRONT WHEELS OUT THE FENDERS | T | Teilegutachten (PB+VB) | 2 | Mods can be necessary to car | 215/35 R19----225/35 R19---TCOMBI-235/35 R19---TCOMBI | AfterMarket OZ | MAX 730 KG | MATT GRAPHITE DIAMOND CUT | X-Line | 8027529079845 | OZ | 13,61 |  |  | Serie L - ext.diam.75 mm | 593x593x274 | 1 | 063-125 | e9*2001/116*0050*.. | bar: Area 1
SEAT | ALTEA | ALTEA | 5P | 05/2004 |  | 5x112 | 57,06 | 535 | 1935 | 54 | M14x1,50 | 17 | EGO | 8½x19 | 19,00 | 8,50 | W8504820354 | 1 | S | 20110726 | 20110825 | 5x112 |  | 38 | 81710451 | L | S17D36 | B |  | TÜV |  |  | DK | YES | C0594 | FRONT AXLE - CAR MODIFICATIONS REQUIRED FRONT WHEELS OUT THE FENDERS | T | Teilegutachten (PB+VB) | 2 | Mods can be necessary to car | 215/35 R19----225/35 R19---TCOMBI-235/35 R19---TCOMBI-255/30 R19-R--TCOMBI | AfterMarket OZ | MAX 750 KG | MATT BLACK + DIAMOND-CUT | X-Line | 8027529065565 | OZ | 14,31 |  |  | Serie L - ext.diam.75 mm | 593x593x287 | 1 | 063-125 | e9*2001/116*0050*.. | bar: Area 1
SEAT | ALTEA | ALTEA | 5P | 05/2004 |  | 5x112 | 57,06 | 535 | 1935 | 54 | M14x1,50 | 17 | EGO | 8½x19 | 19,00 | 8,50 | W8504820454 | 1 | S | 20110726 | 20110825 | 5x112 |  | 44 | 81710451 | L | S17D36 | B |  | TÜV |  |  | DK | YES | C0594 | FRONT AXLE - CAR MODIFICATIONS REQUIRED FRONT WHEELS OUT THE FENDERS | T | Teilegutachten (PB+VB) | 2 | Mods can be necessary to car | 215/35 R19----225/35 R19---TCOMBI-235/35 R19---TCOMBI-255/30 R19-R--TCOMBI | AfterMarket OZ | MAX 750 KG | MATT BLACK + DIAMOND-CUT | X-Line | 8027529065572 | OZ | 14,31 |  |  | Serie L - ext.diam.75 mm | 593x593x287 | 1 | 063-125 | e9*2001/116*0050*.. | bar: Area 1
SEAT | ALTEA | ALTEA | 5P | 05/2004 |  | 5x112 | 57,06 | 535 | 1935 | 54 | M14x1,50 | 17 | QUARANTA | 8½x19 | 19,00 | 8,50 | W01857203G2 | 1 |  |  |  | 5x112 |  | 38 | 81710249 | L | S17D36 | B |  | TÜV |  |  | DK | YES | C0594 | FRONT AXLE - CAR MODIFICATIONS REQUIRED FRONT WHEELS OUT THE FENDERS | T | Teilegutachten (PB+VB) | 2 | Mods can be necessary to car | 215/35 R19----225/35 R19---TCOMBI-235/35 R19---TCOMBI-255/30 R19-R--TCOMBI | AfterMarket OZ | MAX 730 KG | GRIGIO CORSA DIAMANTATO | Via Veneto | 8027529052589 | OZ | 13,81 |  |  | Serie L - ext.diam.75 mm | 592x592x286 | 1 | 063-125 | e9*2001/116*0050*.. | bar: Area 1
SEAT | ALTEA | ALTEA | 5P | 05/2004 |  | 5x112 | 57,06 | 535 | 1935 | 54 | M14x1,50 | 17 | QUARANTA | 8½x19 | 19,00 | 8,50 | W01857204G2 | 1 |  |  |  | 5x112 |  | 44 | 81710249 | L | S17D36 | B |  | TÜV |  |  | DK | YES | C0594 | FRONT AXLE - CAR MODIFICATIONS REQUIRED FRONT WHEELS OUT THE FENDERS | T | Teilegutachten (PB+VB) | 2 | Mods can be necessary to car | 215/35 R19----225/35 R19---TCOMBI-235/35 R19---TCOMBI-255/30 R19-R--TCOMBI | AfterMarket OZ | MAX 675 KG | GRIGIO CORSA DIAMANTATO | Via Veneto | 8027529052596 | OZ | 13,71 |  |  | Serie L - ext.diam.75 mm | 592x592x286 | 1 | 063-125 | e9*2001/116*0050*.. | bar: Area 1
SEAT | ALTEA | ALTEA | 5P | 05/2004 |  | 5x112 | 57,06 | 535 | 1935 | 54 | M14x1,50 | 17 | SUPERTURISMO LM | 8½x19 | 19,00 | 8,50 | W0185220319 | 1 |  |  |  | 5x112 |  | 38 | 81710249 | L | S17D36 | B | LB56 | TÜV |  |  | DK | YES | C0594 | FRONT AXLE - CAR MODIFICATIONS REQUIRED FRONT WHEELS OUT THE FENDERS | T | Teilegutachten (PB+VB) | 2 | Mods can be necessary to car | 215/35 R19----225/35 R19---TCOMBI-235/35 R19---TCOMBI-255/30 R19-R--TCOMBI | AfterMarket OZ | MAX 725 KG | MATT RACE SILVER + BLACK LETTERING | Racing | 8027529043624 | OZ | 13,21 |  |  | Serie L - ext.diam.75 mm | 592x592x286 | 1 | 063-125 | e9*2001/116*0050*.. | bar: Area 1
SEAT | ALTEA | ALTEA | 5P | 05/2004 |  | 5x112 | 57,06 | 535 | 1935 | 54 | M14x1,50 | 17 | SUPERTURISMO LM | 8½x19 | 19,00 | 8,50 | W0185220346 | 1 |  |  |  | 5x112 |  | 38 | 81710249 | L | S17D36 | B | LB56 | TÜV |  |  | DK | YES | C0594 | FRONT AXLE - CAR MODIFICATIONS REQUIRED FRONT WHEELS OUT THE FENDERS | T | Teilegutachten (PB+VB) | 2 | Mods can be necessary to car | 215/35 R19----225/35 R19---TCOMBI-235/35 R19---TCOMBI-255/30 R19-R--TCOMBI | AfterMarket OZ | MAX 725 KG | MATT GRAPHITE + SILVER LETTERING | Racing | 8027529043631 | OZ | 13,21 |  |  | Serie L - ext.diam.75 mm | 592x592x286 | 1 | 063-125 | e9*2001/116*0050*.. | bar: Area 1
SEAT | ALTEA | ALTEA | 5P | 05/2004 |  | 5x112 | 57,06 | 535 | 1935 | 54 | M14x1,50 | 17 | SUPERTURISMO LM | 8½x19 | 19,00 | 8,50 | W0185220919 | 1 |  |  |  | 5x112 |  | 44 | 81710249 | L | S17D36 | B | LB56 | TÜV |  |  | DK | YES | C0594 | FRONT AXLE - CAR MODIFICATIONS REQUIRED FRONT WHEELS OUT THE FENDERS | T | Teilegutachten (PB+VB) | 2 | Mods can be necessary to car | 215/35 R19----225/35 R19---TCOMBI-235/35 R19---TCOMBI-255/30 R19-R--TCOMBI | AfterMarket OZ | MAX 690 KG | MATT RACE SILVER + BLACK LETTERING | Racing | 8027529043747 | OZ | 13,01 |  |  | Serie L - ext.diam.75 mm | 592x592x286 | 1 | 063-125 | e9*2001/116*0050*.. | bar: Area 1
SEAT | ALTEA | ALTEA | 5P | 05/2004 |  | 5x112 | 57,06 | 535 | 1935 | 54 | M14x1,50 | 17 | SUPERTURISMO LM | 8½x19 | 19,00 | 8,50 | W0185220946 | 1 |  |  |  | 5x112 |  | 44 | 81710249 | L | S17D36 | B | LB56 | TÜV |  |  | DK | YES | C0594 | FRONT AXLE - CAR MODIFICATIONS REQUIRED FRONT WHEELS OUT THE FENDERS | T | Teilegutachten (PB+VB) | 2 | Mods can be necessary to car | 215/35 R19----225/35 R19---TCOMBI-235/35 R19---TCOMBI-255/30 R19-R--TCOMBI | AfterMarket OZ | MAX 690 KG | MATT GRAPHITE + SILVER LETTERING | Racing | 8027529043754 | OZ | 13,01 |  |  | Serie L - ext.diam.75 mm | 592x592x286 | 1 | 063-125 | e9*2001/116*0050*.. | bar: Area 1
SEAT | ALTEA | ALTEA | 5P | 05/2004 |  | 5x112 | 57,06 | 535 | 1935 | 54 | M14x1,50 | 17 | ULTRALEGGERA HLT | 8½x19 | 19,00 | 8,50 | W01803203N6 | 3 | S | 20110912 | 20111012 | 5x112 |  | 38 | 81710249 | L | S17D36 | B | LB56 | TÜV |  |  | DK | YES | C0594 | FRONT AXLE - CAR MODIFICATIONS REQUIRED FRONT WHEELS OUT THE FENDERS | T | Teilegutachten (PB+VB) | 2 | Mods can be necessary to car | 215/35 R19----225/35 R19---TCOMBI-235/35 R19---TCOMBI-255/30 R19-R--TCOMBI | AfterMarket OZ | MAX 715 KG | MATT RACE SILVER | I-Tech | 8027529068009 | OZ | 11,88 |  |  | Serie L - ext.diam.75 mm | 592x592x286 | 1 | 063-125 | e9*2001/116*0050*.. | bar: Area 1
SEAT | ALTEA | ALTEA | 5P | 05/2004 |  | 5x112 | 57,06 | 535 | 1935 | 54 | M14x1,50 | 17 | ULTRALEGGERA HLT | 8½x19 | 19,00 | 8,50 | W01803203P3 | 3 | S | 20121203 | 20130102 | 5x112 |  | 38 | 81710249 | L | S17D36 | B | LB56 | TÜV |  |  | DK | YES | C0594 | FRONT AXLE - CAR MODIFICATIONS REQUIRED FRONT WHEELS OUT THE FENDERS | T | Teilegutachten (PB+VB) | 2 | Mods can be necessary to car | 215/35 R19----225/35 R19---TCOMBI-235/35 R19---TCOMBI-255/30 R19-R--TCOMBI | AfterMarket OZ | MAX 715 KG | ACID GREEN | I-Tech | 8027529083897 | OZ | 11,88 |  |  | Serie L - ext.diam.75 mm | 592x592x286 | 1 | 063-125 | e9*2001/116*0050*.. | bar: Area 1
SEAT | ALTEA | ALTEA | 5P | 05/2004 |  | 5x112 | 57,06 | 535 | 1935 | 54 | M14x1,50 | 17 | ULTRALEGGERA HLT | 8½x19 | 19,00 | 8,50 | W0180320322 | 3 | S | 20110912 | 20111012 | 5x112 |  | 38 | 81710249 | L | S17D36 | B | LB56 | TÜV |  |  | DK | YES | C0594 | FRONT AXLE - CAR MODIFICATIONS REQUIRED FRONT WHEELS OUT THE FENDERS | T | Teilegutachten (PB+VB) | 2 | Mods can be necessary to car | 215/35 R19----225/35 R19---TCOMBI-235/35 R19---TCOMBI-255/30 R19-R--TCOMBI | AfterMarket OZ | MAX 715 KG | MATT GRAPHIT SILVER | I-Tech | 8027529067996 | OZ | 11,88 |  |  | Serie L - ext.diam.75 mm | 592x592x286 | 1 | 063-125 | e9*2001/116*0050*.. | bar: Area 1
SEAT | ALTEA | ALTEA | 5P | 05/2004 |  | 5x112 | 57,06 | 535 | 1935 | 54 | M14x1,50 | 17 | ULTRALEGGERA HLT | 8½x19 | 19,00 | 8,50 | W0180320330 | 3 | S | 20110912 | 20111012 | 5x112 |  | 38 | 81710249 | L | S17D36 | B | LB56 | TÜV |  |  | DK | YES | C0594 | FRONT AXLE - CAR MODIFICATIONS REQUIRED FRONT WHEELS OUT THE FENDERS | T | Teilegutachten (PB+VB) | 2 | Mods can be necessary to car | 215/35 R19----225/35 R19---TCOMBI-235/35 R19---TCOMBI-255/30 R19-R--TCOMBI | AfterMarket OZ | MAX 715 KG | WHITE | I-Tech | 8027529067958 | OZ | 11,88 |  |  | Serie L - ext.diam.75 mm | 592x592x286 | 1 | 063-125 | e9*2001/116*0050*.. | bar: Area 1
SEAT | ALTEA | ALTEA | 5P | 05/2004 |  | 5x112 | 57,06 | 535 | 1935 | 54 | M14x1,50 | 17 | ULTRALEGGERA HLT | 8½x19 | 19,00 | 8,50 | W0180320353 | 1 | S | 20080728 | 20080827 | 5x112 |  | 38 | 81710249 | L | S17D36 | B | LB56 | TÜV |  |  | DK | YES | C0594 | FRONT AXLE - CAR MODIFICATIONS REQUIRED FRONT WHEELS OUT THE FENDERS | T | Teilegutachten (PB+VB) | 2 | Mods can be necessary to car | 215/35 R19----225/35 R19---TCOMBI-235/35 R19---TCOMBI-255/30 R19-R--TCOMBI | AfterMarket OZ | MAX 715 KG | MATT BLACK | I-Tech | 8027529006377 | OZ | 11,88 |  |  | Serie L - ext.diam.75 mm | 592x592x286 | 1 | 063-125 | e9*2001/116*0050*.. | bar: Area 1
SEAT | ALTEA | ALTEA | 5P | 05/2004 |  | 5x112 | 57,06 | 535 | 1935 | 54 | M14x1,50 | 17 | ULTRALEGGERA HLT | 8½x19 | 19,00 | 8,50 | W0180320371 | 3 | S | 20110912 | 20111012 | 5x112 |  | 38 | 81710249 | L | S17D36 | B | LB56 | TÜV |  |  | DK | YES | C0594 | FRONT AXLE - CAR MODIFICATIONS REQUIRED FRONT WHEELS OUT THE FENDERS | T | Teilegutachten (PB+VB) | 2 | Mods can be necessary to car | 215/35 R19----225/35 R19---TCOMBI-235/35 R19---TCOMBI-255/30 R19-R--TCOMBI | AfterMarket OZ | MAX 715 KG | ORANGE | I-Tech | 8027529067972 | OZ | 11,88 |  |  | Serie L - ext.diam.75 mm | 592x592x286 | 1 | 063-125 | e9*2001/116*0050*.. | bar: Area 1
SEAT | ALTEA | ALTEA | 5P | 05/2004 |  | 5x112 | 57,06 | 535 | 1935 | 54 | M14x1,50 | 17 | ULTRALEGGERA HLT | 8½x19 | 19,00 | 8,50 | W0180320376 | 3 | S | 20110912 | 20111012 | 5x112 |  | 38 | 81710249 | L | S17D36 | B | LB56 | TÜV |  |  | DK | YES | C0594 | FRONT AXLE - CAR MODIFICATIONS REQUIRED FRONT WHEELS OUT THE FENDERS | T | Teilegutachten (PB+VB) | 2 | Mods can be necessary to car | 215/35 R19----225/35 R19---TCOMBI-235/35 R19---TCOMBI-255/30 R19-R--TCOMBI | AfterMarket OZ | MAX 715 KG | RACE GOLD | I-Tech | 8027529067989 | OZ | 11,88 |  |  | Serie L - ext.diam.75 mm | 592x592x286 | 1 | 063-125 | e9*2001/116*0050*.. | bar: Area 1
SEAT | ALTEA | ALTEA | 5P | 05/2004 |  | 5x112 | 57,06 | 535 | 1935 | 54 | M14x1,50 | 17 | ULTRALEGGERA HLT | 8½x19 | 19,00 | 8,50 | W0180320384 | 3 | S | 20110912 | 20111012 | 5x112 |  | 38 | 81710249 | L | S17D36 | B | LB56 | TÜV |  |  | DK | YES | C0594 | FRONT AXLE - CAR MODIFICATIONS REQUIRED FRONT WHEELS OUT THE FENDERS | T | Teilegutachten (PB+VB) | 2 | Mods can be necessary to car | 215/35 R19----225/35 R19---TCOMBI-235/35 R19---TCOMBI-255/30 R19-R--TCOMBI | AfterMarket OZ | MAX 715 KG | RED | I-Tech | 8027529067965 | OZ | 11,88 |  |  | Serie L - ext.diam.75 mm | 592x592x286 | 1 | 063-125 | e9*2001/116*0050*.. | bar: Area 1
SEAT | ALTEA | ALTEA | 5P | 05/2004 |  | 5x112 | 57,06 | 535 | 1935 | 54 | M14x1,50 | 17 | VITTORIA | 8½x19 | 19,00 | 8,50 | W0188220173 | 1 | S | 20110913 | 20111013 | 5x112 |  | 38 | 81710451 | L | S17D36 | B |  | TÜV |  |  | DK | YES | C0594 | FRONT AXLE - CAR MODIFICATIONS REQUIRED FRONT WHEELS OUT THE FENDERS | T | Teilegutachten (PB+VB) | 2 | Mods can be necessary to car | 215/35 R19----225/35 R19---TCOMBI-235/35 R19---TCOMBI-255/30 R19-R--TCOMBI | AfterMarket OZ | MAX 730 KG | MATT DARK GRAPHITE | Via Veneto | 8027529069662 | OZ | 14,11 |  |  | Serie L - ext.diam.75 mm | 592x592x286 | 1 | 063-125 | e9*2001/116*0050*.. | bar: Area 1
SEAT | ALTEA | ALTEA | 5P | 05/2004 |  | 5x112 | 57,06 | 535 | 1935 | 54 | M14x1,50 | 17 | VITTORIA | 8½x19 | 19,00 | 8,50 | W0188220273 | 1 | S | 20110913 | 20111013 | 5x112 |  | 44 | 81710451 | L | S17D36 | B |  | TÜV |  |  | DK | YES | C0594 | FRONT AXLE - CAR MODIFICATIONS REQUIRED FRONT WHEELS OUT THE FENDERS | T | Teilegutachten (PB+VB) | 2 | Mods can be necessary to car | 215/35 R19----225/35 R19---TCOMBI-235/35 R19---TCOMBI-255/30 R19-R--TCOMBI | AfterMarket OZ | MAX 690 KG | MATT DARK GRAPHITE | Via Veneto | 8027529069679 | OZ | 14,13 |  |  | Serie L - ext.diam.75 mm | 592x592x286 | 1 | 063-125 | e9*2001/116*0050*.. | bar: Area 1
SEAT | ALTEA | ALTEA | 5P | 05/2004 |  | 5x112 | 57,06 | 535 | 1935 | 54 | M14x1,50 | 17 | SARDEGNA | 9x19 | 19,00 | 9,00 | W0176620122 | 1 |  |  |  | 5x112 |  | 45 | 81710261 | XL | S17D36 | B | LB56 | TÜV |  |  | DK | YES | C0594 | FRONT AXLE - CAR MODIFICATIONS REQUIRED FRONT WHEELS OUT THE FENDERS | T | Teilegutachten (PB+VB) | 2 | Mods can be necessary to car | 225/35 R19---TCOMBI-235/35 R19---TCOMBI-255/30 R19-R--TCOMBI | AfterMarket OZ | MAX 950 KG | MATT GRAPHIT SILVER | All-Terrain | 8027529046366 | OZ | 17,65 |  |  | Serie XL - ext.diam.79 mm | 592x592x312 | 1 | 063-125 | e9*2001/116*0050*.. | bar: Area 1
SEAT | ALTEA | ALTEA | 5P | 05/2004 |  | 5x112 | 57,06 | 535 | 1935 | 54 | M14x1,50 | 17 | SARDEGNA | 9x19 | 19,00 | 9,00 | W0176620222 | 1 |  |  |  | 5x112 |  | 35 | 81710261 | XL | S17D36 | B | LB56 | TÜV |  |  |  | YES | C0594 | FRONT AXLE - CAR MODIFICATIONS REQUIRED FRONT WHEELS OUT THE FENDERS | T | Teilegutachten (PB+VB) | 2 | Mods can be necessary to car | 225/35 R19---TCOMBI-235/35 R19---TCOMBI-255/30 R19-R--TCOMBI | AfterMarket OZ | MAX 950 KG | MATT GRAPHIT SILVER | All-Terrain | 8027529046373 | OZ | 17,65 |  |  | Serie XL - ext.diam.79 mm | 592x592x312 | 1 | 063-125 | e9*2001/116*0050*.. | bar: Area 1
SEAT | ALTEA | ALTEA | 5P | 05/2004 |  | 5x112 | 57,06 | 535 | 1935 | 54 | M14x1,50 | 17 | ULTRALEGGERA HLT | 9x19 | 19,00 | 9,00 | W01804202N6 | 3 | S | 20110912 | 20111012 | 5x112 |  | 42 | 81710249 | L | S17D36 | B | LB56 | TÜV |  |  | DK | YES | C0594 | FRONT AXLE - CAR MODIFICATIONS REQUIRED FRONT WHEELS OUT THE FENDERS | T | Teilegutachten (PB+VB) | 2 | Mods can be necessary to car | 225/35 R19---TCOMBI-235/35 R19---TCOMBI-255/30 R19-R--TCOMBI | AfterMarket OZ | MAX 695 KG | MATT RACE SILVER | I-Tech | 8027529069051 | OZ | 10,34 |  |  | Serie L - ext.diam.75 mm | 592x592x312 | 1 | 063-125 | e9*2001/116*0050*.. | bar: Area 1
SEAT | ALTEA | ALTEA | 5P | 05/2004 |  | 5x112 | 57,06 | 535 | 1935 | 54 | M14x1,50 | 17 | ULTRALEGGERA HLT | 9x19 | 19,00 | 9,00 | W01804202P3 | 3 | S | 20121203 | 20130102 | 5x112 |  | 42 | 81710249 | L | S17D36 | B | LB56 | TÜV |  |  | DK | YES | C0594 | FRONT AXLE - CAR MODIFICATIONS REQUIRED FRONT WHEELS OUT THE FENDERS | T | Teilegutachten (PB+VB) | 2 | Mods can be necessary to car | 225/35 R19---TCOMBI-235/35 R19---TCOMBI-255/30 R19-R--TCOMBI | AfterMarket OZ | MAX 695 KG | ACID GREEN | I-Tech | 8027529084078 | OZ | 10,34 |  |  | Serie L - ext.diam.75 mm | 592x592x312 | 1 | 063-125 | e9*2001/116*0050*.. | bar: Area 1
SEAT | ALTEA | ALTEA | 5P | 05/2004 |  | 5x112 | 57,06 | 535 | 1935 | 54 | M14x1,50 | 17 | ULTRALEGGERA HLT | 9x19 | 19,00 | 9,00 | W0180420222 | 3 | S | 20110912 | 20111012 | 5x112 |  | 42 | 81710249 | L | S17D36 | B | LB56 | TÜV |  |  | DK | YES | C0594 | FRONT AXLE - CAR MODIFICATIONS REQUIRED FRONT WHEELS OUT THE FENDERS | T | Teilegutachten (PB+VB) | 2 | Mods can be necessary to car | 225/35 R19---TCOMBI-235/35 R19---TCOMBI-255/30 R19-R--TCOMBI | AfterMarket OZ | MAX 695 KG | MATT GRAPHIT SILVER | I-Tech | 8027529069044 | OZ | 10,34 |  |  | Serie L - ext.diam.75 mm | 592x592x312 | 1 | 063-125 | e9*2001/116*0050*.. | bar: Area 1
SEAT | ALTEA | ALTEA | 5P | 05/2004 |  | 5x112 | 57,06 | 535 | 1935 | 54 | M14x1,50 | 17 | ULTRALEGGERA HLT | 9x19 | 19,00 | 9,00 | W0180420230 | 3 | S | 20110912 | 20111012 | 5x112 |  | 42 | 81710249 | L | S17D36 | B | LB56 | TÜV |  |  | DK | YES | C0594 | FRONT AXLE - CAR MODIFICATIONS REQUIRED FRONT WHEELS OUT THE FENDERS | T | Teilegutachten (PB+VB) | 2 | Mods can be necessary to car | 225/35 R19---TCOMBI-235/35 R19---TCOMBI-255/30 R19-R--TCOMBI | AfterMarket OZ | MAX 695 KG | WHITE | I-Tech | 8027529069006 | OZ | 10,34 |  |  | Serie L - ext.diam.75 mm | 592x592x312 | 1 | 063-125 | e9*2001/116*0050*.. | bar: Area 1
SEAT | ALTEA | ALTEA | 5P | 05/2004 |  | 5x112 | 57,06 | 535 | 1935 | 54 | M14x1,50 | 17 | ULTRALEGGERA HLT | 9x19 | 19,00 | 9,00 | W0180420253 | 1 | S | 20091123 | 20091223 | 5x112 |  | 42 | 81710249 | L | S17D36 | B | LB56 | TÜV |  |  | DK | YES | C0594 | FRONT AXLE - CAR MODIFICATIONS REQUIRED FRONT WHEELS OUT THE FENDERS | T | Teilegutachten (PB+VB) | 2 | Mods can be necessary to car | 225/35 R19---TCOMBI-235/35 R19---TCOMBI-255/30 R19-R--TCOMBI | AfterMarket OZ | MAX 695 KG | MATT BLACK | I-Tech | 8027529047370 | OZ | 10,34 |  |  | Serie L - ext.diam.75 mm | 592x592x312 | 1 | 063-125 | e9*2001/116*0050*.. | bar: Area 1
SEAT | ALTEA | ALTEA | 5P | 05/2004 |  | 5x112 | 57,06 | 535 | 1935 | 54 | M14x1,50 | 17 | ULTRALEGGERA HLT | 9x19 | 19,00 | 9,00 | W0180420261 | 1 | S | 20080718 | 20080817 | 5x112 |  | 42 | 81710249 | L | S17D36 | B | LB56 | TÜV |  |  | DK | YES | C0594 | FRONT AXLE - CAR MODIFICATIONS REQUIRED FRONT WHEELS OUT THE FENDERS | T | Teilegutachten (PB+VB) | 2 | Mods can be necessary to car | 225/35 R19---TCOMBI-235/35 R19---TCOMBI-255/30 R19-R--TCOMBI | AfterMarket OZ | MAX 695 KG | CHRYSTAL TITANIUM | I-Tech | 8027529006452 | OZ | 10,34 |  |  | Serie L - ext.diam.75 mm | 592x592x312 | 1 | 063-125 | e9*2001/116*0050*.. | Area 2: OUT
SEAT | ALTEA | ALTEA | 5P | 05/2004 |  | 5x112 | 57,06 | 535 | 1935 | 54 | M14x1,50 | 17 | ULTRALEGGERA HLT | 9x19 | 19,00 | 9,00 | W0180420271 | 3 | S | 20110912 | 20111012 | 5x112 |  | 42 | 81710249 | L | S17D36 | B | LB56 | TÜV |  |  | DK | YES | C0594 | FRONT AXLE - CAR MODIFICATIONS REQUIRED FRONT WHEELS OUT THE FENDERS | T | Teilegutachten (PB+VB) | 2 | Mods can be necessary to car | 225/35 R19---TCOMBI-235/35 R19---TCOMBI-255/30 R19-R--TCOMBI | AfterMarket OZ | MAX 695 KG | ORANGE | I-Tech | 8027529069020 | OZ | 10,34 |  |  | Serie L - ext.diam.75 mm | 592x592x312 | 1 | 063-125 | e9*2001/116*0050*.. | bar: Area 1
SEAT | ALTEA | ALTEA | 5P | 05/2004 |  | 5x112 | 57,06 | 535 | 1935 | 54 | M14x1,50 | 17 | ULTRALEGGERA HLT | 9x19 | 19,00 | 9,00 | W0180420276 | 3 | S | 20110912 | 20111012 | 5x112 |  | 42 | 81710249 | L | S17D36 | B | LB56 | TÜV |  |  | DK | YES | C0594 | FRONT AXLE - CAR MODIFICATIONS REQUIRED FRONT WHEELS OUT THE FENDERS | T | Teilegutachten (PB+VB) | 2 | Mods can be necessary to car | 225/35 R19---TCOMBI-235/35 R19---TCOMBI-255/30 R19-R--TCOMBI | AfterMarket OZ | MAX 695 KG | RACE GOLD | I-Tech | 8027529069037 | OZ | 10,34 |  |  | Serie L - ext.diam.75 mm | 592x592x312 | 1 | 063-125 | e9*2001/116*0050*.. | bar: Area 1
SEAT | ALTEA | ALTEA | 5P | 05/2004 |  | 5x112 | 57,06 | 535 | 1935 | 54 | M14x1,50 | 17 | ULTRALEGGERA HLT | 9x19 | 19,00 | 9,00 | W0180420284 | 3 | S | 20110912 | 20111012 | 5x112 |  | 42 | 81710249 | L | S17D36 | B | LB56 | TÜV |  |  | DK | YES | C0594 | FRONT AXLE - CAR MODIFICATIONS REQUIRED FRONT WHEELS OUT THE FENDERS | T | Teilegutachten (PB+VB) | 2 | Mods can be necessary to car | 225/35 R19---TCOMBI-235/35 R19---TCOMBI-255/30 R19-R--TCOMBI | AfterMarket OZ | MAX 695 KG | RED | I-Tech | 8027529069013 | OZ | 10,34 |  |  | Serie L - ext.diam.75 mm | 592x592x312 | 1 | 063-125 | e9*2001/116*0050*.. | bar: Area 1
SEAT | ALTEA | ALTEA | 5P | 05/2004 |  | 5x112 | 57,06 | 535 | 1935 | 54 | M14x1,50 | 17 | VERSILIA | 9x19 | 19,00 | 9,00 | W01841201N6 | 1 |  |  |  | 5x112 |  | 45 | 81710249 | L | S17D36 | B | LB56 | TÜV |  |  | DK | YES | C0594 | FRONT AXLE - CAR MODIFICATIONS REQUIRED FRONT WHEELS OUT THE FENDERS | T | Teilegutachten (PB+VB) | 2 | Mods can be necessary to car | 225/35 R19---TCOMBI-235/35 R19---TCOMBI-255/30 R19-R--TCOMBI | AfterMarket OZ | MAX 900 KG | MATT RACE SILVER | All-Terrain | 8027529052350 | OZ | 17,33 |  |  | Serie L - ext.diam.75 mm | 592x592x312 | 1 | 063-125 | e9*2001/116*0050*.. | bar: Area 1
SEAT | ALTEA | ALTEA | 5P | 05/2004 |  | 5x112 | 57,06 | 535 | 1935 | 54 | M14x1,50 | 17 | VERSILIA | 9x19 | 19,00 | 9,00 | W0184120154 | 1 | S | 20090306 | 20090405 | 5x112 |  | 45 | 81710249 | L | S17D36 | B | LB56 | TÜV |  |  | DK | YES | C0594 | FRONT AXLE - CAR MODIFICATIONS REQUIRED FRONT WHEELS OUT THE FENDERS | T | Teilegutachten (PB+VB) | 2 | Mods can be necessary to car | 225/35 R19---TCOMBI-235/35 R19---TCOMBI-255/30 R19-R--TCOMBI | AfterMarket OZ | MAX 900 KG | MATT BLACK + DIAMOND-CUT | All-Terrain | 8027529038071 | OZ | 17,33 |  |  | Serie L - ext.diam.75 mm | 592x592x312 | 1 | 063-125 | e9*2001/116*0050*.. | bar: Area 1
SEAT | ALTEA | ALTEA | 5P | 05/2004 |  | 5x112 | 57,06 | 535 | 1935 | 54 | M14x1,50 | 17 | X5B | 9x19 | 19,00 | 9,00 | W85070201N5 | 1 | S | 20121005 | 20121104 | 5x112 |  | 45 | 81710451 | L | S17D36 | B |  |  |  |  | DK | YES | C0594 | FRONT AXLE - CAR MODIFICATIONS REQUIRED FRONT WHEELS OUT THE FENDERS | T | Teilegutachten (PB+VB) | 2 | Mods can be necessary to car | 225/35 R19---TCOMBI-235/35 R19---TCOMBI-255/30 R19-R--TCOMBI | AfterMarket OZ | MAX 730 KG | MATT GRAPHITE DIAMOND CUT | X-Line | 8027529079890 | OZ | 13,81 |  |  | Serie L - ext.diam.75 mm | 593x593x300 | 1 | 063-125 | e9*2001/116*0050*.. | bar: Area 1
SEAT | ALTEA | ALTEA | 5P | 05/2004 |  | 5x112 | 57,06 | 535 | 1935 | 54 | M14x1,50 | 17 | EGO | 9½x19 | 19,00 | 9,50 | W8505420154 | 1 | S | 20110726 | 20110825 | 5x112 |  | 35 | 81710451 | L | S17D36 | B |  | TÜV |  |  |  | YES | C0594 | FRONT AXLE - CAR MODIFICATIONS REQUIRED FRONT WHEELS OUT THE FENDERS | T | Teilegutachten (PB+VB) | 2 | Mods can be necessary to car | 235/35 R19----255/30 R19-R-- | AfterMarket OZ | MAX 735 KG | MATT BLACK + DIAMOND-CUT | X-Line | 8027529065954 | OZ | 14,31 |  |  | Serie L - ext.diam.75 mm | 593x593x313 | 1 | 063-125 | e9*2001/116*0050*.. | bar: Area 1
SEAT | ALTEA | ALTEA | 5P | 05/2004 |  | 5x112 | 57,06 | 535 | 1935 | 54 | M14x1,50 | 17 | QUARANTA | 9½x19 | 19,00 | 9,50 | W01858201G2 | 1 |  |  |  | 5x112 |  | 35 | 81710249 | L | S17D36 | B |  | TÜV |  |  |  | YES | C0594 | FRONT AXLE - CAR MODIFICATIONS REQUIRED FRONT WHEELS OUT THE FENDERS | T | Teilegutachten (PB+VB) | 2 | Mods can be necessary to car | 235/35 R19----255/30 R19-R-- | AfterMarket OZ | MAX 735 KG | GRIGIO CORSA DIAMANTATO | Via Veneto | 8027529052657 | OZ | 14,31 |  |  | Serie L - ext.diam.75 mm | 592x592x312 | 1 | 063-125 | e9*2001/116*0050*.. | bar: Area 1
SEAT | ALTEA | ALTEA | 5P | 05/2004 |  | 5x112 | 57,06 | 535 | 1935 | 54 | M14x1,50 | 17 | MONACO HLT | 8x20 | 20,00 | 8,00 | W01899203G1 | 1 | S | 20120711 | 20120810 | 5x112 |  | 45 | 81710535 | XL | S17D36 | B |  |  |  |  | DK | YES |  |  | N | No Certificate | 2 | Mods can be necessary to car | 225/30 R20--- | AfterMarket OZ | MAX 950 KG | GRIGIO CORSA | All-Terrain | 8027529076851 | OZ | 16,32 |  |  | Serie XL - ext.diam.79 mm | 615x615x274 | 1 | 063-125 | e9*2001/116*0050*.. | bar: Area 1
SEAT | ALTEA | ALTEA | 5P | 05/2004 |  | 5x112 | 57,06 | 535 | 1935 | 54 | M14x1,50 | 17 | ULTRALEGGERA HLT | 8x20 | 20,00 | 8,00 | W01739200A53 | 3 | S | 20071109 | 20071209 | 5x112 |  | 45 | 81710249 | L | S17D36 | B | LB56 | TÜV |  |  | DK | YES | C0594 | FRONT AXLE - CAR MODIFICATIONS REQUIRED FRONT WHEELS OUT THE FENDERS | T | Teilegutachten (PB+VB) | 2 | Mods can be necessary to car | 225/30 R20--- | AfterMarket OZ | MAX 645 KG | MATT BLACK | I-Tech | 8027529003376 | OZ | 12,28 |  |  | Serie L - ext.diam.75 mm | 620x620x350 | 1 | 063-125 | e9*2001/116*0050*.. | bar: Area 1
SEAT | ALTEA | ALTEA | 5P | 05/2004 |  | 5x112 | 57,06 | 535 | 1935 | 54 | M14x1,50 | 17 | ULTRALEGGERA HLT | 8x20 | 20,00 | 8,00 | W01739200N6 | 3 | S | 20110912 | 20111012 | 5x112 |  | 45 | 81710249 | L | S17D36 | B | LB56 | TÜV |  |  | DK | YES | C0594 | FRONT AXLE - CAR MODIFICATIONS REQUIRED FRONT WHEELS OUT THE FENDERS | T | Teilegutachten (PB+VB) | 2 | Mods can be necessary to car | 225/30 R20--- | AfterMarket OZ | MAX 645 KG | MATT RACE SILVER | I-Tech | 8027529067576 | OZ | 12,28 |  |  | Serie L - ext.diam.75 mm | 615x615x274 | 1 | 063-125 | e9*2001/116*0050*.. | bar: Area 1
SEAT | ALTEA | ALTEA | 5P | 05/2004 |  | 5x112 | 57,06 | 535 | 1935 | 54 | M14x1,50 | 17 | ULTRALEGGERA HLT | 8x20 | 20,00 | 8,00 | W01739200P3 | 3 | S | 20121203 | 20130102 | 5x112 |  | 45 | 81710249 | L | S17D36 | B | LB56 | TÜV |  |  | DK | YES | C0594 | FRONT AXLE - CAR MODIFICATIONS REQUIRED FRONT WHEELS OUT THE FENDERS | T | Teilegutachten (PB+VB) | 2 | Mods can be necessary to car | 225/30 R20--- | AfterMarket OZ | MAX 645 KG | ACID GREEN | I-Tech | 8027529083828 | OZ | 12,28 |  |  | Serie L - ext.diam.75 mm | 615x615x274 | 1 | 063-125 | e9*2001/116*0050*.. | bar: Area 1
SEAT | ALTEA | ALTEA | 5P | 05/2004 |  | 5x112 | 57,06 | 535 | 1935 | 54 | M14x1,50 | 17 | ULTRALEGGERA HLT | 8x20 | 20,00 | 8,00 | W0173920022 | 3 | S | 20110912 | 20111012 | 5x112 |  | 45 | 81710249 | L | S17D36 | B | LB56 | TÜV |  |  | DK | YES | C0594 | FRONT AXLE - CAR MODIFICATIONS REQUIRED FRONT WHEELS OUT THE FENDERS | T | Teilegutachten (PB+VB) | 2 | Mods can be necessary to car | 225/30 R20--- | AfterMarket OZ | MAX 645 KG | MATT GRAPHIT SILVER | I-Tech | 8027529067569 | OZ | 12,28 |  |  | Serie L - ext.diam.75 mm | 615x615x274 | 1 | 063-125 | e9*2001/116*0050*.. | bar: Area 1
SEAT | ALTEA | ALTEA | 5P | 05/2004 |  | 5x112 | 57,06 | 535 | 1935 | 54 | M14x1,50 | 17 | ULTRALEGGERA HLT | 8x20 | 20,00 | 8,00 | W0173920030 | 3 | S | 20110912 | 20111012 | 5x112 |  | 45 | 81710249 | L | S17D36 | B | LB56 | TÜV |  |  | DK | YES | C0594 | FRONT AXLE - CAR MODIFICATIONS REQUIRED FRONT WHEELS OUT THE FENDERS | T | Teilegutachten (PB+VB) | 2 | Mods can be necessary to car | 225/30 R20--- | AfterMarket OZ | MAX 645 KG | WHITE | I-Tech | 8027529067521 | OZ | 12,28 |  |  | Serie L - ext.diam.75 mm | 615x615x274 | 1 | 063-125 | e9*2001/116*0050*.. | bar: Area 1
SEAT | ALTEA | ALTEA | 5P | 05/2004 |  | 5x112 | 57,06 | 535 | 1935 | 54 | M14x1,50 | 17 | ULTRALEGGERA HLT | 8x20 | 20,00 | 8,00 | W0173920071 | 3 | S | 20110912 | 20111012 | 5x112 |  | 45 | 81710249 | L | S17D36 | B | LB56 | TÜV |  |  | DK | YES | C0594 | FRONT AXLE - CAR MODIFICATIONS REQUIRED FRONT WHEELS OUT THE FENDERS | T | Teilegutachten (PB+VB) | 2 | Mods can be necessary to car | 225/30 R20--- | AfterMarket OZ | MAX 645 KG | ORANGE | I-Tech | 8027529067538 | OZ | 12,28 |  |  | Serie L - ext.diam.75 mm | 615x615x274 | 1 | 063-125 | e9*2001/116*0050*.. | bar: Area 1
SEAT | ALTEA | ALTEA | 5P | 05/2004 |  | 5x112 | 57,06 | 535 | 1935 | 54 | M14x1,50 | 17 | ULTRALEGGERA HLT | 8x20 | 20,00 | 8,00 | W0173920076 | 3 | S | 20110912 | 20111012 | 5x112 |  | 45 | 81710249 | L | S17D36 | B | LB56 | TÜV |  |  | DK | YES | C0594 | FRONT AXLE - CAR MODIFICATIONS REQUIRED FRONT WHEELS OUT THE FENDERS | T | Teilegutachten (PB+VB) | 2 | Mods can be necessary to car | 225/30 R20--- | AfterMarket OZ | MAX 645 KG | RACE GOLD | I-Tech | 8027529067552 | OZ | 12,28 |  |  | Serie L - ext.diam.75 mm | 615x615x274 | 1 | 063-125 | e9*2001/116*0050*.. | bar: Area 1
SEAT | ALTEA | ALTEA | 5P | 05/2004 |  | 5x112 | 57,06 | 535 | 1935 | 54 | M14x1,50 | 17 | ULTRALEGGERA HLT | 8x20 | 20,00 | 8,00 | W0173920084 | 3 | S | 20110912 | 20111012 | 5x112 |  | 45 | 81710249 | L | S17D36 | B | LB56 | TÜV |  |  | DK | YES | C0594 | FRONT AXLE - CAR MODIFICATIONS REQUIRED FRONT WHEELS OUT THE FENDERS | T | Teilegutachten (PB+VB) | 2 | Mods can be necessary to car | 225/30 R20--- | AfterMarket OZ | MAX 645 KG | RED | I-Tech | 8027529067545 | OZ | 12,28 |  |  | Serie L - ext.diam.75 mm | 615x615x274 | 1 | 063-125 | e9*2001/116*0050*.. | bar: Area 1
SEAT | ALTEA | ALTEA FR | 5P | 07/2006 |  | 5x112 | 57,06 | 535 | 1935 | 54 | M14x1,50 | 17 | LOUNGE 10 | 7x16 | 16,00 | 7,00 | W8502920354 | 1 |  |  |  | 5x112 |  | 48 | 81710451 | L | S17D36 | B | LB56 |  | KBA |  | DK | YES |  |  | K | KBA (ABE+VB) | 1 | No car modifications required | 205/55 R16----205/55 R16 M+S----225/50 R16--- | AfterMarket OZ | MAX 675 KG | MATT BLACK + DIAMOND-CUT | X-Line | 8027529047578 | OZ | 10,96 |  |  | Serie L - ext.diam.75 mm | 511x511x249 | 1 | 125-147 | e9*2001/116*0050*.. | bar: Area 1
SEAT | ALTEA | ALTEA FR | 5P | 07/2006 |  | 5x112 | 57,06 | 535 | 1935 | 54 | M14x1,50 | 17 | LOUNGE 10 | 7x16 | 16,00 | 7,00 | W8502920375 | 1 |  |  |  | 5x112 |  | 48 | 81710451 | L | S17D36 | B | LB56 |  | KBA |  | DK | YES |  |  | K | KBA (ABE+VB) | 1 | No car modifications required | 205/55 R16----205/55 R16 M+S----225/50 R16--- | AfterMarket OZ | MAX 675 KG | METAL SILVER + DIAMOND CUT | X-Line | 8027529047585 | OZ | 10,96 |  |  | Serie L - ext.diam.75 mm | 511x511x249 | 1 | 125-147 | e9*2001/116*0050*.. | bar: Area 1
SEAT | ALTEA | ALTEA FR | 5P | 07/2006 |  | 5x112 | 57,06 | 535 | 1935 | 54 | M14x1,50 | 17 | SUPERTURISMO GT | 7x16 | 16,00 | 7,00 | W0167040082 | 1 |  |  |  | 5x112 |  | 48 | 81710249 | L | S17D36 | B | LB56 |  | KBA | VIA | DK | YES |  |  | K | KBA (ABE+VB) | 1 | No car modifications required | 205/55 R16----205/55 R16 M+S----225/50 R16--- | AfterMarket OZ | MAX 600 KG | RACE SILVER + BLACK LETTERING | Racing | 8027529000542 | OZ | 10,59 |  |  | Serie L - ext.diam.75 mm | 480x480x255 | 1 | 125-147 | e9*2001/116*0050*.. | bar: Area 1
SEAT | ALTEA | ALTEA FR | 5P | 07/2006 |  | 5x112 | 57,06 | 535 | 1935 | 54 | M14x1,50 | 17 | SUPERTURISMO GT | 7x16 | 16,00 | 7,00 | W01895400P5 | 1 |  |  |  | 5x112 |  | 48 | 81710249 | L | S17D36 | B | LB56 |  | KBA |  | DK | YES |  |  | K | KBA (ABE+VB) | 1 | No car modifications required | 205/55 R16----205/55 R16 M+S----225/50 R16--- | AfterMarket OZ | MAX 620 KG | GRIGIO CORSA+BLACK LETTERING | Racing | 8027529080391 | OZ | 10 |  |  | Serie L - ext.diam.75 mm | 480x480x248 | 1 | 125-147 | e9*2001/116*0050*.. | bar: Area 1
SEAT | ALTEA | ALTEA FR | 5P | 07/2006 |  | 5x112 | 57,06 | 535 | 1935 | 54 | M14x1,50 | 17 | ULTRALEGGERA | 7x16 | 16,00 | 7,00 | W0173030161 | 1 |  |  |  | 5x112 |  | 48 | 81710249 | L | S17D36 | B | LB56 | TÜV |  |  | DK | YES |  |  | T | Teilegutachten (PB+VB) | 1 | No car modifications required | 205/55 R16----205/55 R16 M+S----225/50 R16--- | AfterMarket OZ | MAX 580 KG | CHRYSTAL TITANIUM | Racing | 8027529003024 | OZ | 7,84 |  |  | Serie L - ext.diam.75 mm | 480x480x255 | 1 | 125-147 | e9*2001/116*0050*.. | bar: Area 1
SEAT | ALTEA | ALTEA FR | 5P | 07/2006 |  | 5x112 | 57,06 | 535 | 1935 | 54 | M14x1,50 | 17 | X5B | 7x16 | 16,00 | 7,00 | W85066602N5 | 1 | S | 20121005 | 20121104 | 5x112 |  | 35 | 81710451 | L | S17D36 | B | [5 empty] | YES | C0594 | FRONT AXLE - CAR MODIFICATIONS REQUIRED FRONT WHEELS OUT THE FENDERS | K | KBA (ABE+VB) | 2 | Mods can be necessary to car | 205/55 R16----205/55 R16 M+S----225/50 R16--- | AfterMarket OZ | MAX 680 KG | MATT GRAPHITE DIAMOND CUT | X-Line | 8027529079708 | OZ | 9,91 |  |  | Serie L - ext.diam.75 mm | 511x511x249 | 1 | 125-147 | e9*2001/116*0050*.. | bar: Area 1
SEAT | ALTEA | ALTEA FR | 5P | 07/2006 |  | 5x112 | 57,06 | 535 | 1935 | 54 | M14x1,50 | 17 | X5B | 7x16 | 16,00 | 7,00 | W85066603N5 | 1 | S | 20121005 | 20121104 | 5x112 |  | 48 | 81710451 | L | S17D36 | B |  |  |  |  | DK | YES |  |  | K | KBA (ABE+VB) | 1 | No car modifications required | 205/55 R16----205/55 R16 M+S----225/50 R16--- | AfterMarket OZ | MAX 680 KG | MATT GRAPHITE DIAMOND CUT | X-Line | 8027529079715 | OZ | 9,71 |  |  | Serie L - ext.diam.75 mm | 511x511x249 | 1 | 125-147 | e9*2001/116*0050*.. | bar: Area 1
SEAT | ALTEA | ALTEA FR | 5P | 07/2006 |  | 5x112 | 57,06 | 535 | 1935 | 54 | M14x1,50 | 17 | ADRENALINA | 7½x16 | 16,00 | 7,50 | W8501220254 | 1 | S | 20080904 | 20081004 | 5x112 |  | 35 | 81710249 | L | S17D36 | B | LB56 |  | KBA |  |  | YES | C0594 | FRONT AXLE - CAR MODIFICATIONS REQUIRED FRONT WHEELS OUT THE FENDERS | K | KBA (ABE+VB) | 2 | Mods can be necessary to car | 205/55 R16 M+S--- | AfterMarket OZ | MAX 650 KG | MATT BLACK + DIAMOND-CUT | X-Line | 8027529034554 | OZ | 10,60 |  |  | Serie L - ext.diam.75 mm | 511x511x261 | 1 | 125-147 | e9*2001/116*0050*.. | bar: Area 1
SEAT | ALTEA | ALTEA FR | 5P | 07/2006 |  | 5x112 | 57,06 | 535 | 1935 | 54 | M14x1,50 | 17 | ADRENALINA | 7½x16 | 16,00 | 7,50 | W8501220354 | 1 | S | 20080904 | 20081004 | 5x112 |  | 48 | 81710249 | L | S17D36 | B | LB56 |  | KBA |  | DK | YES | C0594 | FRONT AXLE - CAR MODIFICATIONS REQUIRED FRONT WHEELS OUT THE FENDERS | K | KBA (ABE+VB) | 2 | Mods can be necessary to car | 205/55 R16 M+S--- | AfterMarket OZ | MAX 650 KG | MATT BLACK + DIAMOND-CUT | X-Line | 8027529034561 | OZ | 10,13 |  |  | Serie L - ext.diam.75 mm | 511x511x261 | 1 | 125-147 | e9*2001/116*0050*.. | bar: Area 1
SEAT | ALTEA | ALTEA FR | 5P | 07/2006 |  | 5x112 | 57,06 | 535 | 1935 | 54 | M14x1,50 | 17 | DAVID | 7½x16 | 16,00 | 7,50 | W01868203N5 | 1 |  |  |  | 5x112 |  | 35 | 81710451 | L | S17D36 | B |  |  | KBA |  |  | YES | C0594 | FRONT AXLE - CAR MODIFICATIONS REQUIRED FRONT WHEELS OUT THE FENDERS | K | KBA (ABE+VB) | 2 | Mods can be necessary to car | 205/55 R16 M+S--- | AfterMarket OZ | MAX 675 KG | MATT GRAPHITE DIAMOND CUT | Via Veneto | 8027529054798 | OZ | 8,11 |  |  | Serie L - ext.diam.75 mm | 480x480x261 | 1 | 125-147 | e9*2001/116*0050*.. | bar: Area 1
SEAT | ALTEA | ALTEA FR | 5P | 07/2006 |  | 5x112 | 57,06 | 535 | 1935 | 54 | M14x1,50 | 17 | DAVID | 7½x16 | 16,00 | 7,50 | W01868204N5 | 1 |  |  |  | 5x112 |  | 45 | 81710451 | L | S17D36 | B |  |  | KBA |  | DK | YES | C0594 | FRONT AXLE - CAR MODIFICATIONS REQUIRED FRONT WHEELS OUT THE FENDERS | K | KBA (ABE+VB) | 2 | Mods can be necessary to car | 205/55 R16 M+S--- | AfterMarket OZ | MAX 675 KG | MATT GRAPHITE DIAMOND CUT | Via Veneto | 8027529054804 | OZ | 8,11 |  |  | Serie L - ext.diam.75 mm | 480x480x261 | 1 | 125-147 | e9*2001/116*0050*.. | bar: Area 1
SEAT | ALTEA | ALTEA FR | 5P | 07/2006 |  | 5x112 | 57,06 | 535 | 1935 | 54 | M14x1,50 | 17 | EGO | 7½x16 | 16,00 | 7,50 | W8505020354 | 1 | S | 20110726 | 20110825 | 5x112 |  | 35 | 81710451 | L | S17D36 | B |  |  | KBA |  |  | YES | C0594 | FRONT AXLE - CAR MODIFICATIONS REQUIRED FRONT WHEELS OUT THE FENDERS | K | KBA (ABE+VB) | 2 | Mods can be necessary to car | 205/55 R16 M+S--- | AfterMarket OZ | MAX 690 KG | MATT BLACK + DIAMOND-CUT | X-Line | 8027529065749 | OZ | 10,21 |  |  | Serie L - ext.diam.75 mm | 511x511x261 | 1 | 125-147 | e9*2001/116*0050*.. | bar: Area 1
SEAT | ALTEA | ALTEA FR | 5P | 07/2006 |  | 5x112 | 57,06 | 535 | 1935 | 54 | M14x1,50 | 17 | EGO | 7½x16 | 16,00 | 7,50 | W8505020454 | 1 | S | 20110726 | 20110825 | 5x112 |  | 48 | 81710451 | L | S17D36 | B |  |  | KBA |  | DK | YES | C0594 | FRONT AXLE - CAR MODIFICATIONS REQUIRED FRONT WHEELS OUT THE FENDERS | K | KBA (ABE+VB) | 2 | Mods can be necessary to car | 205/55 R16 M+S--- | AfterMarket OZ | MAX 690 KG | MATT BLACK + DIAMOND-CUT | X-Line | 8027529065756 | OZ | 10,21 |  |  | Serie L - ext.diam.75 mm | 511x511x261 | 1 | 125-147 | e9*2001/116*0050*.. | bar: Area 1
SEAT | ALTEA | ALTEA FR | 5P | 07/2006 |  | 5x112 | 57,06 | 535 | 1935 | 54 | M14x1,50 | 17 | ENERGY | 7½x16 | 16,00 | 7,50 | W8503320254 | 1 |  |  |  | 5x112 |  | 35 | 81710451 | L | S17D36 | B | LB56 |  | KBA |  |  | YES | C0594 | FRONT AXLE - CAR MODIFICATIONS REQUIRED FRONT WHEELS OUT THE FENDERS | K | KBA (ABE+VB) | 2 | Mods can be necessary to car | 205/55 R16 M+S--- | AfterMarket OZ | MAX 690 KG | MATT BLACK + DIAMOND-CUT | X-Line | 8027529045796 | OZ | 10,40 |  |  | Serie L - ext.diam.75 mm | 511x511x261 | 1 | 125-147 | e9*2001/116*0050*.. | bar: Area 1
SEAT | ALTEA | ALTEA FR | 5P | 07/2006 |  | 5x112 | 57,06 | 535 | 1935 | 54 | M14x1,50 | 17 | ENERGY | 7½x16 | 16,00 | 7,50 | W8503320354 | 1 |  |  |  | 5x112 |  | 48 | 81710451 | L | S17D36 | B | LB56 |  | KBA |  | DK | YES | C0594 | FRONT AXLE - CAR MODIFICATIONS REQUIRED FRONT WHEELS OUT THE FENDERS | K | KBA (ABE+VB) | 2 | Mods can be necessary to car | 205/55 R16 M+S--- | AfterMarket OZ | MAX 690 KG | MATT BLACK + DIAMOND-CUT | X-Line | 8027529045802 | OZ | 10,40 |  |  | Serie L - ext.diam.75 mm | 511x511x261 | 1 | 125-147 | e9*2001/116*0050*.. | bar: Area 1
SEAT | ALTEA | ALTEA FR | 5P | 07/2006 |  | 5x112 | 57,06 | 535 | 1935 | 54 | M14x1,50 | 17 | ENVY | 7½x16 | 16,00 | 7,50 | W8504120368 | 1 |  |  |  | 5x112 |  | 35 | 81710451 | L | S17D36 | B |  |  | KBA |  |  | YES | C0594 | FRONT AXLE - CAR MODIFICATIONS REQUIRED FRONT WHEELS OUT THE FENDERS | K | KBA (ABE+VB) | 2 | Mods can be necessary to car | 205/55 R16 M+S--- | AfterMarket OZ | MAX 675 KG | MATT SILVER TECH DIAMOND CUT | X-Line | 8027529051032 | OZ | 10,21 |  |  | Serie L - ext.diam.75 mm | 511x511x261 | 1 | 125-147 | e9*2001/116*0050*.. | bar: Area 1
SEAT | ALTEA | ALTEA FR | 5P | 07/2006 |  | 5x112 | 57,06 | 535 | 1935 | 54 | M14x1,50 | 17 | ENVY | 7½x16 | 16,00 | 7,50 | W8504120468 | 1 |  |  |  | 5x112 |  | 48 | 81710451 | L | S17D36 | B |  |  | KBA |  | DK | YES | C0594 | FRONT AXLE - CAR MODIFICATIONS REQUIRED FRONT WHEELS OUT THE FENDERS | K | KBA (ABE+VB) | 2 | Mods can be necessary to car | 205/55 R16 M+S--- | AfterMarket OZ | MAX 675 KG | MATT SILVER TECH DIAMOND CUT | X-Line | 8027529051049 | OZ | 10,21 |  |  | Serie L - ext.diam.75 mm | 511x511x261 | 1 | 125-147 | e9*2001/116*0050*.. | bar: Area 1
SEAT | ALTEA | ALTEA FR | 5P | 07/2006 |  | 5x112 | 57,06 | 535 | 1935 | 54 | M14x1,50 | 17 | ITALIA 150 | 7x17 | 17,00 | 7,00 | W01897202R4 | 1 | S | 20120403 | 20120503 | 5x112 |  | 48 | 81710451 | L | S17D36 | B |  |  |  |  | DK | YES |  |  | N | No Certificate | 1 | No car modifications required | 205/50 R17---TCOMBI-215/45 R17---TCOMBI-225/45 R17---TCOMBI | AfterMarket OZ | MAX 650 KG | MATT RACE SILVER DIAMOND CUT | Racing | 8027529074550 | OZ | 10,46 |  |  | Serie L - ext.diam.75 mm | 540x540x248 | 1 | 125-147 | e9*2001/116*0050*.. | bar: Area 1
SEAT | ALTEA | ALTEA FR | 5P | 07/2006 |  | 5x112 | 57,06 | 535 | 1935 | 54 | M14x1,50 | 17 | ITALIA 150 | 7x17 | 17,00 | 7,00 | W0189720249 | 1 | S | 20120403 | 20120503 | 5x112 |  | 48 | 81710451 | L | S17D36 | B |  |  |  |  | DK | YES |  |  | N | No Certificate | 1 | No car modifications required | 205/50 R17---TCOMBI-215/45 R17---TCOMBI-225/45 R17---TCOMBI | AfterMarket OZ | MAX 650 KG | MATT DARK GRAPHITE DIAMOND CUT | Racing | 8027529074543 | OZ | 10,46 |  |  | Serie L - ext.diam.75 mm | 540x540x248 | 1 | 125-147 | e9*2001/116*0050*.. | bar: Area 1
SEAT | ALTEA | ALTEA FR | 5P | 07/2006 |  | 5x112 | 57,06 | 535 | 1935 | 54 | M14x1,50 | 17 | CANYON ST | 7½x17 | 17,00 | 7,50 | W0166020522 | 1 |  |  |  | 5x112 |  | 43 | 81710261 | XL | S17D36 | B | LB56 | TÜV |  | VIA | DK | YES | C0594 | FRONT AXLE - CAR MODIFICATIONS REQUIRED FRONT WHEELS OUT THE FENDERS | T | Teilegutachten (PB+VB) | 2 | Mods can be necessary to car | 205/50 R17----205/50 R17 M+S----215/45 R17----215/45 R17 M+S----225/45 R17--- | AfterMarket OZ | MAX 725 KG | MATT GRAPHIT SILVER | All-Terrain | 8027529046328 | OZ | 13,52 |  |  | Serie XL - ext.diam.79 mm | 540x540x280 | 1 | 125-147 | e9*2001/116*0050*.. | bar: Area 1
SEAT | ALTEA | ALTEA FR | 5P | 07/2006 |  | 5x112 | 57,06 | 535 | 1935 | 54 | M14x1,50 | 17 | DAVID | 7½x17 | 17,00 | 7,50 | W01871203N5 | 1 |  |  |  | 5x112 |  | 35 | 81710451 | L | S17D36 | B | [5 empty] | YES | C0594 | FRONT AXLE - CAR MODIFICATIONS REQUIRED FRONT WHEELS OUT THE FENDERS | K | KBA (ABE+VB) | 2 | Mods can be necessary to car | 205/50 R17----205/50 R17 M+S----215/45 R17----215/45 R17 M+S----225/45 R17--- | AfterMarket OZ | MAX 690 KG | MATT GRAPHITE DIAMOND CUT | Via Veneto | 8027529053555 | OZ | 11,81 |  |  | Serie L - ext.diam.75 mm | 540x540x261 | 1 | 125-147 | e9*2001/116*0050*.. | bar: Area 1
SEAT | ALTEA | ALTEA FR | 5P | 07/2006 |  | 5x112 | 57,06 | 535 | 1935 | 54 | M14x1,50 | 17 | DAVID | 7½x17 | 17,00 | 7,50 | W01871204N5 | 1 |  |  |  | 5x112 |  | 50 | 81710451 | L | S17D36 | B |  |  |  |  | DK | YES |  |  | K | KBA (ABE+VB) | 1 | No car modifications required | 205/50 R17----205/50 R17 M+S----215/45 R17----215/45 R17 M+S----225/45 R17--- | AfterMarket OZ | MAX 690 KG | MATT GRAPHITE DIAMOND CUT | Via Veneto | 8027529053562 | OZ | 11,53 |  |  | Serie L - ext.diam.75 mm | 540x540x261 | 1 | 125-147 | e9*2001/116*0050*.. | bar: Area 1
SEAT | ALTEA | ALTEA FR | 5P | 07/2006 |  | 5x112 | 57,06 | 535 | 1935 | 54 | M14x1,50 | 17 | EGO | 7½x17 | 17,00 | 7,50 | W8504920354 | 1 | S | 20110726 | 20110825 | 5x112 |  | 35 | 81710451 | L | S17D36 | B |  |  | KBA |  |  | YES | C0594 | FRONT AXLE - CAR MODIFICATIONS REQUIRED FRONT WHEELS OUT THE FENDERS | K | KBA (ABE+VB) | 2 | Mods can be necessary to car | 205/50 R17----205/50 R17 M+S----215/45 R17----215/45 R17 M+S----225/45 R17--- | AfterMarket OZ | MAX 690 KG | MATT BLACK + DIAMOND-CUT | X-Line | 8027529065664 | OZ | 11,06 |  |  | Serie L - ext.diam.75 mm | 542x542x261 | 1 | 125-147 | e9*2001/116*0050*.. | bar: Area 1
SEAT | ALTEA | ALTEA FR | 5P | 07/2006 |  | 5x112 | 57,06 | 535 | 1935 | 54 | M14x1,50 | 17 | EGO | 7½x17 | 17,00 | 7,50 | W8504920454 | 1 | S | 20110726 | 20110825 | 5x112 |  | 50 | 81710451 | L | S17D36 | B |  |  | KBA |  | DK | YES |  |  | K | KBA (ABE+VB) | 1 | No car modifications required | 205/50 R17----205/50 R17 M+S----215/45 R17----215/45 R17 M+S----225/45 R17--- | AfterMarket OZ | MAX 690 KG | MATT BLACK + DIAMOND-CUT | X-Line | 8027529065671 | OZ | 11,06 |  |  | Serie L - ext.diam.75 mm | 542x542x261 | 1 | 125-147 | e9*2001/116*0050*.. | bar: Area 1
SEAT | ALTEA | ALTEA FR | 5P | 07/2006 |  | 5x112 | 57,06 | 535 | 1935 | 54 | M14x1,50 | 17 | ENVY | 7½x17 | 17,00 | 7,50 | W8504420368 | 1 |  |  |  | 5x112 |  | 35 | 81710451 | L | S17D36 | B |  |  | KBA |  |  | YES | C0594 | FRONT AXLE - CAR MODIFICATIONS REQUIRED FRONT WHEELS OUT THE FENDERS | K | KBA (ABE+VB) | 2 | Mods can be necessary to car | 205/50 R17----205/50 R17 M+S----215/45 R17----215/45 R17 M+S----225/45 R17--- | AfterMarket OZ | MAX 690 KG | MATT SILVER TECH DIAMOND CUT | X-Line | 8027529051094 | OZ | 11,06 |  |  | Serie L - ext.diam.75 mm | 542x542x261 | 1 | 125-147 | e9*2001/116*0050*.. | bar: Area 1
SEAT | ALTEA | ALTEA FR | 5P | 07/2006 |  | 5x112 | 57,06 | 535 | 1935 | 54 | M14x1,50 | 17 | ENVY | 7½x17 | 17,00 | 7,50 | W8504420468 | 1 |  |  |  | 5x112 |  | 50 | 81710451 | L | S17D36 | B |  |  | KBA |  | DK | YES |  |  | K | KBA (ABE+VB) | 1 | No car modifications required | 205/50 R17----205/50 R17 M+S----215/45 R17----215/45 R17 M+S----225/45 R17--- | AfterMarket OZ | MAX 675 KG | MATT SILVER TECH DIAMOND CUT | X-Line | 8027529051100 | OZ | 11,06 |  |  | Serie L - ext.diam.75 mm | 542x542x261 | 1 | 125-147 | e9*2001/116*0050*.. | bar: Area 1
SEAT | ALTEA | ALTEA FR | 5P | 07/2006 |  | 5x112 | 57,06 | 535 | 1935 | 54 | M14x1,50 | 17 | LOUNGE 10 | 7½x17 | 17,00 | 7,50 | W8503020354 | 1 |  |  |  | 5x112 |  | 35 | 81710451 | L | S17D36 | B | LB56 |  | KBA |  |  | YES | C0594 | FRONT AXLE - CAR MODIFICATIONS REQUIRED FRONT WHEELS OUT THE FENDERS | K | KBA (ABE+VB) | 2 | Mods can be necessary to car | 205/50 R17----205/50 R17 M+S----215/45 R17----215/45 R17 M+S----225/45 R17--- | AfterMarket OZ | MAX 690 KG | MATT BLACK + DIAMOND-CUT | X-Line | 8027529047677 | OZ | 11,06 |  |  | Serie L - ext.diam.75 mm | 542x542x261 | 1 | 125-147 | e9*2001/116*0050*.. | bar: Area 1
SEAT | ALTEA | ALTEA FR | 5P | 07/2006 |  | 5x112 | 57,06 | 535 | 1935 | 54 | M14x1,50 | 17 | LOUNGE 10 | 7½x17 | 17,00 | 7,50 | W8503020375 | 1 |  |  |  | 5x112 |  | 35 | 81710451 | L | S17D36 | B | LB56 |  | KBA |  |  | YES | C0594 | FRONT AXLE - CAR MODIFICATIONS REQUIRED FRONT WHEELS OUT THE FENDERS | K | KBA (ABE+VB) | 2 | Mods can be necessary to car | 205/50 R17----205/50 R17 M+S----215/45 R17----215/45 R17 M+S----225/45 R17--- | AfterMarket OZ | MAX 690 KG | METAL SILVER + DIAMOND CUT | X-Line | 8027529047684 | OZ | 11,06 |  |  | Serie L - ext.diam.75 mm | 542x542x261 | 1 | 125-147 | e9*2001/116*0050*.. | bar: Area 1
SEAT | ALTEA | ALTEA FR | 5P | 07/2006 |  | 5x112 | 57,06 | 535 | 1935 | 54 | M14x1,50 | 17 | LOUNGE 10 | 7½x17 | 17,00 | 7,50 | W8503020454 | 1 |  |  |  | 5x112 |  | 50 | 81710451 | L | S17D36 | B | LB56 |  | KBA |  | DK | YES |  |  | K | KBA (ABE+VB) | 1 | No car modifications required | 205/50 R17----205/50 R17 M+S----215/45 R17----215/45 R17 M+S----225/45 R17--- | AfterMarket OZ | MAX 675 KG | MATT BLACK + DIAMOND-CUT | X-Line | 8027529047691 | OZ | 11,06 |  |  | Serie L - ext.diam.75 mm | 542x542x261 | 1 | 125-147 | e9*2001/116*0050*.. | bar: Area 1
SEAT | ALTEA | ALTEA FR | 5P | 07/2006 |  | 5x112 | 57,06 | 535 | 1935 | 54 | M14x1,50 | 17 | LOUNGE 10 | 7½x17 | 17,00 | 7,50 | W8503020475 | 1 |  |  |  | 5x112 |  | 50 | 81710451 | L | S17D36 | B | LB56 |  | KBA |  | DK | YES |  |  | K | KBA (ABE+VB) | 1 | No car modifications required | 205/50 R17----205/50 R17 M+S----215/45 R17----215/45 R17 M+S----225/45 R17--- | AfterMarket OZ | MAX 675 KG | METAL SILVER + DIAMOND CUT | X-Line | 8027529047707 | OZ | 11,06 |  |  | Serie L - ext.diam.75 mm | 542x542x261 | 1 | 125-147 | e9*2001/116*0050*.. | bar: Area 1
SEAT | ALTEA | ALTEA FR | 5P | 07/2006 |  | 5x112 | 57,06 | 535 | 1935 | 54 | M14x1,50 | 17 | QUARANTA | 7½x17 | 17,00 | 7,50 | W01867202G2 | 1 |  |  |  | 5x112 |  | 35 | 81710249 | L | S17D36 | B |  |  | KBA |  |  | YES | C0594 | FRONT AXLE - CAR MODIFICATIONS REQUIRED FRONT WHEELS OUT THE FENDERS | K | KBA (ABE+VB) | 2 | Mods can be necessary to car | 205/50 R17----205/50 R17 M+S----215/45 R17----215/45 R17 M+S----225/45 R17--- | AfterMarket OZ | MAX 690 KG | GRIGIO CORSA DIAMANTATO | Via Veneto | 8027529054736 | OZ | 11,81 |  |  | Serie L - ext.diam.75 mm | 540x540x261 | 1 | 125-147 | e9*2001/116*0050*.. | bar: Area 1
SEAT | ALTEA | ALTEA FR | 5P | 07/2006 |  | 5x112 | 57,06 | 535 | 1935 | 54 | M14x1,50 | 17 | QUARANTA | 7½x17 | 17,00 | 7,50 | W01867203G2 | 1 |  |  |  | 5x112 |  | 50 | 81710249 | L | S17D36 | B |  |  | KBA |  | DK | YES |  |  | K | KBA (ABE+VB) | 1 | No car modifications required | 205/50 R17----205/50 R17 M+S----215/45 R17----215/45 R17 M+S----225/45 R17--- | AfterMarket OZ | MAX 650 KG | GRIGIO CORSA DIAMANTATO | Via Veneto | 8027529054743 | OZ | 11,52 |  |  | Serie L - ext.diam.75 mm | 540x540x261 | 1 | 125-147 | e9*2001/116*0050*.. | bar: Area 1
SEAT | ALTEA | ALTEA FR | 5P | 07/2006 |  | 5x112 | 57,06 | 535 | 1935 | 54 | M14x1,50 | 17 | SUPERTURISMO GT | 7½x17 | 17,00 | 7,50 | W01681200P5 | 1 | S | 20121012 | 20121111 | 5x112 |  | 35 | 81710249 | L | S17D36 | B | LB56 |  | KBA | VIA |  | YES | C0594 | FRONT AXLE - CAR MODIFICATIONS REQUIRED FRONT WHEELS OUT THE FENDERS | K | KBA (ABE+VB) | 2 | Mods can be necessary to car | 205/50 R17----205/50 R17 M+S----215/45 R17----215/45 R17 M+S----225/45 R17--- | AfterMarket OZ | MAX 715 KG | GRIGIO CORSA+BLACK LETTERING | Racing | 8027529081657 | OZ | 11,40 |  |  | Serie L - ext.diam.75 mm | 540x540x280 | 1 | 125-147 | e9*2001/116*0050*.. | bar: Area 1
SEAT | ALTEA | ALTEA FR | 5P | 07/2006 |  | 5x112 | 57,06 | 535 | 1935 | 54 | M14x1,50 | 17 | SUPERTURISMO GT | 7½x17 | 17,00 | 7,50 | W0168120079 | 1 |  |  |  | 5x112 |  | 35 | 81710249 | L | S17D36 | B | LB56 |  | KBA | VIA |  | YES | C0594 | FRONT AXLE - CAR MODIFICATIONS REQUIRED FRONT WHEELS OUT THE FENDERS | K | KBA (ABE+VB) | 2 | Mods can be necessary to car | 205/50 R17----205/50 R17 M+S----215/45 R17----215/45 R17 M+S----225/45 R17--- | AfterMarket OZ | MAX 715 KG | MATT BLACK + RED LETTERING | Racing | 8027529057430 | OZ | 11,40 |  |  | Serie L - ext.diam.75 mm | 540x540x261 | 1 | 125-147 | e9*2001/116*0050*.. | bar: Area 1
SEAT | ALTEA | ALTEA FR | 5P | 07/2006 |  | 5x112 | 57,06 | 535 | 1935 | 54 | M14x1,50 | 17 | SUPERTURISMO GT | 7½x17 | 17,00 | 7,50 | W0168120082 | 1 |  |  |  | 5x112 |  | 35 | 81710249 | L | S17D36 | B | LB56 |  | KBA | VIA |  | YES | C0594 | FRONT AXLE - CAR MODIFICATIONS REQUIRED FRONT WHEELS OUT THE FENDERS | K | KBA (ABE+VB) | 2 | Mods can be necessary to car | 205/50 R17----205/50 R17 M+S----215/45 R17----215/45 R17 M+S----225/45 R17--- | AfterMarket OZ | MAX 715 KG | RACE SILVER + BLACK LETTERING | Racing | 8027529000849 | OZ | 11,40 |  |  | Serie L - ext.diam.75 mm | 540x540x280 | 1 | 125-147 | e9*2001/116*0050*.. | bar: Area 1
SEAT | ALTEA | ALTEA FR | 5P | 07/2006 |  | 5x112 | 57,06 | 535 | 1935 | 54 | M14x1,50 | 17 | SUPERTURISMO GT | 7½x17 | 17,00 | 7,50 | W01681251P5 | 1 | S | 20121012 | 20121111 | 5x112 |  | 50 | 81710249 | L | S17D36 | B | LB56 |  | KBA | VIA | DK | YES |  |  | K | KBA (ABE+VB) | 1 | No car modifications required | 205/50 R17----205/50 R17 M+S----215/45 R17----215/45 R17 M+S----225/45 R17--- | AfterMarket OZ | MAX 700 KG | GRIGIO CORSA+BLACK LETTERING | Racing | 8027529081695 | OZ | 10,99 |  |  | Serie L - ext.diam.75 mm | 540x540x280 | 1 | 125-147 | e9*2001/116*0050*.. | bar: Area 1
SEAT | ALTEA | ALTEA FR | 5P | 07/2006 |  | 5x112 | 57,06 | 535 | 1935 | 54 | M14x1,50 | 17 | SUPERTURISMO GT | 7½x17 | 17,00 | 7,50 | W0168125179 | 1 | S | 20080722 | 20080821 | 5x112 |  | 50 | 81710249 | L | S17D36 | B | LB56 |  | KBA | VIA | DK | YES |  |  | K | KBA (ABE+VB) | 1 | No car modifications required | 205/50 R17----205/50 R17 M+S----215/45 R17----215/45 R17 M+S----225/45 R17--- | AfterMarket OZ | MAX 700 KG | MATT BLACK + RED LETTERING | Racing | 8027529000894 | OZ | 10,99 |  |  | Serie L - ext.diam.75 mm | 540x540x280 | 1 | 125-147 | e9*2001/116*0050*.. | bar: Area 1
SEAT | ALTEA | ALTEA FR | 5P | 07/2006 |  | 5x112 | 57,06 | 535 | 1935 | 54 | M14x1,50 | 17 | SUPERTURISMO GT | 7½x17 | 17,00 | 7,50 | W0168125182 | 1 |  |  |  | 5x112 |  | 50 | 81710249 | L | S17D36 | B | LB56 |  | KBA | VIA | DK | YES |  |  | K | KBA (ABE+VB) | 1 | No car modifications required | 205/50 R17----205/50 R17 M+S----215/45 R17----215/45 R17 M+S----225/45 R17--- | AfterMarket OZ | MAX 700 KG | RACE SILVER + BLACK LETTERING | Racing | 8027529000900 | OZ | 10,99 |  |  | Serie L - ext.diam.75 mm | 540x540x280 | 1 | 125-147 | e9*2001/116*0050*.. | bar: Area 1
SEAT | ALTEA | ALTEA FR | 5P | 07/2006 |  | 5x112 | 57,06 | 535 | 1935 | 54 | M14x1,50 | 17 | SUPERTURISMO LM | 7½x17 | 17,00 | 7,50 | W0188120219 | 1 |  |  |  | 5x112 |  | 35 | 81710249 | L | S17D36 | B | LB56 |  | KBA |  |  | YES | C0594 | FRONT AXLE - CAR MODIFICATIONS REQUIRED FRONT WHEELS OUT THE FENDERS | K | KBA (ABE+VB) | 2 | Mods can be necessary to car | 205/50 R17----205/50 R17 M+S----215/45 R17----215/45 R17 M+S----225/45 R17--- | AfterMarket OZ | MAX 690 KG | MATT RACE SILVER + BLACK LETTERING | Racing | 8027529053197 | OZ | 10,80 |  |  | Serie L - ext.diam.75 mm | 540x540x261 | 1 | 125-147 | e9*2001/116*0050*.. | bar: Area 1
SEAT | ALTEA | ALTEA FR | 5P | 07/2006 |  | 5x112 | 57,06 | 535 | 1935 | 54 | M14x1,50 | 17 | SUPERTURISMO LM | 7½x17 | 17,00 | 7,50 | W0188120246 | 1 |  |  |  | 5x112 |  | 35 | 81710249 | L | S17D36 | B | LB56 |  | KBA |  |  | YES | C0594 | FRONT AXLE - CAR MODIFICATIONS REQUIRED FRONT WHEELS OUT THE FENDERS | K | KBA (ABE+VB) | 2 | Mods can be necessary to car | 205/50 R17----205/50 R17 M+S----215/45 R17----215/45 R17 M+S----225/45 R17--- | AfterMarket OZ | MAX 690 KG | MATT GRAPHITE + SILVER LETTERING | Racing | 8027529053203 | OZ | 10,80 |  |  | Serie L - ext.diam.75 mm | 540x540x261 | 1 | 125-147 | e9*2001/116*0050*.. | bar: Area 1
SEAT | ALTEA | ALTEA FR | 5P | 07/2006 |  | 5x112 | 57,06 | 535 | 1935 | 54 | M14x1,50 | 17 | SUPERTURISMO LM | 7½x17 | 17,00 | 7,50 | W0188120319 | 1 |  |  |  | 5x112 |  | 50 | 81710249 | L | S17D36 | B | LB56 |  | KBA |  | DK | YES |  |  | K | KBA (ABE+VB) | 1 | No car modifications required | 205/50 R17----205/50 R17 M+S----215/45 R17----215/45 R17 M+S----225/45 R17--- | AfterMarket OZ | MAX 650 KG | MATT RACE SILVER + BLACK LETTERING | Racing | 8027529053210 | OZ | 10,37 |  |  | Serie L - ext.diam.75 mm | 540x540x261 | 1 | 125-147 | e9*2001/116*0050*.. | bar: Area 1
SEAT | ALTEA | ALTEA FR | 5P | 07/2006 |  | 5x112 | 57,06 | 535 | 1935 | 54 | M14x1,50 | 17 | SUPERTURISMO LM | 7½x17 | 17,00 | 7,50 | W0188120346 | 1 |  |  |  | 5x112 |  | 50 | 81710249 | L | S17D36 | B | LB56 |  | KBA |  | DK | YES |  |  | K | KBA (ABE+VB) | 1 | No car modifications required | 205/50 R17----205/50 R17 M+S----215/45 R17----215/45 R17 M+S----225/45 R17--- | AfterMarket OZ | MAX 650 KG | MATT GRAPHITE + SILVER LETTERING | Racing | 8027529053227 | OZ | 10,37 |  |  | Serie L - ext.diam.75 mm | 540x540x261 | 1 | 125-147 | e9*2001/116*0050*.. | bar: Area 1
SEAT | ALTEA | ALTEA FR | 5P | 07/2006 |  | 5x112 | 57,06 | 535 | 1935 | 54 | M14x1,50 | 17 | ULTRALEGGERA | 7½x17 | 17,00 | 7,50 | W0173620361 | 1 | S | 20071017 | 20071116 | 5x112 |  | 50 | 81710249 | L | S17D36 | B | LB56 |  |  | VIA | DK | YES |  |  | N | No Certificate | 1 | No car modifications required | 205/50 R17----205/50 R17 M+S----215/45 R17----215/45 R17 M+S----225/45 R17--- | AfterMarket OZ | MAX 620 KG | CHRYSTAL TITANIUM | Racing | 8027529003314 | OZ | 9,14 |  |  | Serie L - ext.diam.75 mm | 540x540x280 | 1 | 125-147 | e9*2001/116*0050*.. | bar: Area 1
SEAT | ALTEA | ALTEA FR | 5P | 07/2006 |  | 5x112 | 57,06 | 535 | 1935 | 54 | M14x1,50 | 17 | WAVE | 7½x17 | 17,00 | 7,50 | W8501720254 | 1 |  |  |  | 5x112 |  | 35 | 81710249 | L | S17D36 | B | LB56 |  | KBA |  |  | YES | C0594 | FRONT AXLE - CAR MODIFICATIONS REQUIRED FRONT WHEELS OUT THE FENDERS | K | KBA (ABE+VB) | 2 | Mods can be necessary to car | 205/50 R17----205/50 R17 M+S----215/45 R17----215/45 R17 M+S----225/45 R17--- | AfterMarket OZ | MAX 650 KG | MATT BLACK + DIAMOND-CUT | X-Line | 8027529045642 | OZ | 12,21 |  |  | Serie L - ext.diam.75 mm | 542x542x261 | 1 | 125-147 | e9*2001/116*0050*.. | bar: Area 1
SEAT | ALTEA | ALTEA FR | 5P | 07/2006 |  | 5x112 | 57,06 | 535 | 1935 | 54 | M14x1,50 | 17 | WAVE | 7½x17 | 17,00 | 7,50 | W8501720354 | 1 |  |  |  | 5x112 |  | 50 | 81710249 | L | S17D36 | B | LB56 |  | KBA |  | DK | YES |  |  | K | KBA (ABE+VB) | 1 | No car modifications required | 205/50 R17----205/50 R17 M+S----215/45 R17----215/45 R17 M+S----225/45 R17--- | AfterMarket OZ | MAX 650 KG | MATT BLACK + DIAMOND-CUT | X-Line | 8027529045659 | OZ | 11,81 |  |  | Serie L - ext.diam.75 mm | 542x542x261 | 1 | 125-147 | e9*2001/116*0050*.. | bar: Area 1
SEAT | ALTEA | ALTEA FR | 5P | 07/2006 |  | 5x112 | 57,06 | 535 | 1935 | 54 | M14x1,50 | 17 | X5B | 7½x17 | 17,00 | 7,50 | W85068203N5 | 1 | S | 20121005 | 20121104 | 5x112 |  | 35 | 81710451 | L | S17D36 | B | [5 empty] | YES | C0594 | FRONT AXLE - CAR MODIFICATIONS REQUIRED FRONT WHEELS OUT THE FENDERS | K | KBA (ABE+VB) | 2 | Mods can be necessary to car | 205/50 R17----205/50 R17 M+S----215/45 R17----215/45 R17 M+S----225/45 R17--- | AfterMarket OZ | MAX 690 KG | MATT GRAPHITE DIAMOND CUT | X-Line | 8027529079760 | OZ | 11,91 |  |  | Serie L - ext.diam.75 mm | 542x542x261 | 1 | 125-147 | e9*2001/116*0050*.. | bar: Area 1
SEAT | ALTEA | ALTEA FR | 5P | 07/2006 |  | 5x112 | 57,06 | 535 | 1935 | 54 | M14x1,50 | 17 | X5B | 7½x17 | 17,00 | 7,50 | W85068204N5 | 1 | S | 20121005 | 20121104 | 5x112 |  | 50 | 81710451 | L | S17D36 | B |  |  |  |  | DK | YES |  |  | K | KBA (ABE+VB) | 1 | No car modifications required | 205/50 R17----205/50 R17 M+S----215/45 R17----215/45 R17 M+S----225/45 R17--- | AfterMarket OZ | MAX 690 KG | MATT GRAPHITE DIAMOND CUT | X-Line | 8027529079777 | OZ | 11,61 |  |  | Serie L - ext.diam.75 mm | 542x542x261 | 1 | 125-147 | e9*2001/116*0050*.. | bar: Area 1
SEAT | ALTEA | ALTEA FR | 5P | 07/2006 |  | 5x112 | 57,06 | 535 | 1935 | 54 | M14x1,50 | 17 | ADRENALINA | 8x17 | 17,00 | 8,00 | W8501420254 | 1 | S | 20080904 | 20081004 | 5x112 |  | 35 | 81710249 | L | S17D36 | B | LB56 |  | KBA |  |  | YES | C0594 | FRONT AXLE - CAR MODIFICATIONS REQUIRED FRONT WHEELS OUT THE FENDERS | K | KBA (ABE+VB) | 2 | Mods can be necessary to car | 205/50 R17----205/50 R17 M+S----215/45 R17----215/45 R17 M+S----225/45 R17--- | AfterMarket OZ | MAX 675 KG | MATT BLACK + DIAMOND-CUT | X-Line | 8027529034646 | OZ | 12,88 |  |  | Serie L - ext.diam.75 mm | 542x542x274 | 1 | 125-147 | e9*2001/116*0050*.. | bar: Area 1
SEAT | ALTEA | ALTEA FR | 5P | 07/2006 |  | 5x112 | 57,06 | 535 | 1935 | 54 | M14x1,50 | 17 | ADRENALINA | 8x17 | 17,00 | 8,00 | W8501420354 | 1 | S | 20080904 | 20081004 | 5x112 |  | 48 | 81710249 | L | S17D36 | B | LB56 |  | KBA |  | DK | YES | C0594 | FRONT AXLE - CAR MODIFICATIONS REQUIRED FRONT WHEELS OUT THE FENDERS | K | KBA (ABE+VB) | 2 | Mods can be necessary to car | 205/50 R17----205/50 R17 M+S----215/45 R17----215/45 R17 M+S----225/45 R17--- | AfterMarket OZ | MAX 675 KG | MATT BLACK + DIAMOND-CUT | X-Line | 8027529034653 | OZ | 12,43 |  |  | Serie L - ext.diam.75 mm | 542x542x274 | 1 | 125-147 | e9*2001/116*0050*.. | bar: Area 1
SEAT | ALTEA | ALTEA FR | 5P | 07/2006 |  | 5x112 | 57,06 | 535 | 1935 | 54 | M14x1,50 | 17 | ALLEGGERITA HLT 5F | 8x17 | 17,00 | 8,00 | W01824204P3 | 3 | S | 20121012 | 20121111 | 5x112 |  | 35 | 81710249 | L | S17D36 | B | LB56 | TÜV |  |  |  | YES | C0594 | FRONT AXLE - CAR MODIFICATIONS REQUIRED FRONT WHEELS OUT THE FENDERS | T | Teilegutachten (PB+VB) | 2 | Mods can be necessary to car | 205/50 R17----205/50 R17 M+S----215/45 R17----215/45 R17 M+S----225/45 R17--- | AfterMarket OZ | MAX 580 KG | ACID GREEN | I-Tech | 8027529081053 | OZ | 9,15 |  |  | Serie L - ext.diam.75 mm | 540x540x280 | 1 | 125-147 | e9*2001/116*0050*.. | bar: Area 1
SEAT | ALTEA | ALTEA FR | 5P | 07/2006 |  | 5x112 | 57,06 | 535 | 1935 | 54 | M14x1,50 | 17 | ALLEGGERITA HLT 5F | 8x17 | 17,00 | 8,00 | W0182420422 | 3 | S | 20100225 | 20100327 | 5x112 |  | 35 | 81710249 | L | S17D36 | B | LB56 | TÜV |  |  |  | YES | C0594 | FRONT AXLE - CAR MODIFICATIONS REQUIRED FRONT WHEELS OUT THE FENDERS | T | Teilegutachten (PB+VB) | 2 | Mods can be necessary to car | 205/50 R17----205/50 R17 M+S----215/45 R17----215/45 R17 M+S----225/45 R17--- | AfterMarket OZ | MAX 580 KG | MATT GRAPHIT SILVER | I-Tech | 8027529049084 | OZ | 9,15 |  |  | Serie L - ext.diam.75 mm | 540x540x280 | 1 | 125-147 | e9*2001/116*0050*.. | bar: Area 1
SEAT | ALTEA | ALTEA FR | 5P | 07/2006 |  | 5x112 | 57,06 | 535 | 1935 | 54 | M14x1,50 | 17 | ALLEGGERITA HLT 5F | 8x17 | 17,00 | 8,00 | W0182420430 | 3 | S | 20090505 | 20090604 | 5x112 |  | 35 | 81710249 | L | S17D36 | B | LB56 | TÜV |  |  |  | YES | C0594 | FRONT AXLE - CAR MODIFICATIONS REQUIRED FRONT WHEELS OUT THE FENDERS | T | Teilegutachten (PB+VB) | 2 | Mods can be necessary to car | 205/50 R17----205/50 R17 M+S----215/45 R17----215/45 R17 M+S----225/45 R17--- | AfterMarket OZ | MAX 580 KG | WHITE | I-Tech | 8027529031898 | OZ | 9,15 |  |  | Serie L - ext.diam.75 mm | 540x540x280 | 1 | 125-147 | e9*2001/116*0050*.. | bar: Area 1
SEAT | ALTEA | ALTEA FR | 5P | 07/2006 |  | 5x112 | 57,06 | 535 | 1935 | 54 | M14x1,50 | 17 | ALLEGGERITA HLT 5F | 8x17 | 17,00 | 8,00 | W0182420453 | 3 | S | 20090505 | 20090604 | 5x112 |  | 35 | 81710249 | L | S17D36 | B | LB56 | TÜV |  |  |  | YES | C0594 | FRONT AXLE - CAR MODIFICATIONS REQUIRED FRONT WHEELS OUT THE FENDERS | T | Teilegutachten (PB+VB) | 2 | Mods can be necessary to car | 205/50 R17----205/50 R17 M+S----215/45 R17----215/45 R17 M+S----225/45 R17--- | AfterMarket OZ | MAX 580 KG | MATT BLACK | I-Tech | 8027529031904 | OZ | 9,15 |  |  | Serie L - ext.diam.75 mm | 540x540x280 | 1 | 125-147 | e9*2001/116*0050*.. | bar: Area 1
SEAT | ALTEA | ALTEA FR | 5P | 07/2006 |  | 5x112 | 57,06 | 535 | 1935 | 54 | M14x1,50 | 17 | ALLEGGERITA HLT 5F | 8x17 | 17,00 | 8,00 | W0182420466 | 1 | S | 20090505 | 20090604 | 5x112 |  | 35 | 81710249 | L | S17D36 | B | LB56 | TÜV |  |  |  | YES | C0594 | FRONT AXLE - CAR MODIFICATIONS REQUIRED FRONT WHEELS OUT THE FENDERS | T | Teilegutachten (PB+VB) | 2 | Mods can be necessary to car | 205/50 R17----205/50 R17 M+S----215/45 R17----215/45 R17 M+S----225/45 R17--- | AfterMarket OZ | MAX 580 KG | TITANIUM TECH | I-Tech | 8027529031911 | OZ | 9,15 |  |  | Serie L - ext.diam.75 mm | 540x540x280 | 1 | 125-147 | e9*2001/116*0050*.. | bar: Area 1
SEAT | ALTEA | ALTEA FR | 5P | 07/2006 |  | 5x112 | 57,06 | 535 | 1935 | 54 | M14x1,50 | 17 | ALLEGGERITA HLT 5F | 8x17 | 17,00 | 8,00 | W0182420471 | 3 | S | 20090505 | 20090604 | 5x112 |  | 35 | 81710249 | L | S17D36 | B | LB56 | TÜV |  |  |  | YES | C0594 | FRONT AXLE - CAR MODIFICATIONS REQUIRED FRONT WHEELS OUT THE FENDERS | T | Teilegutachten (PB+VB) | 2 | Mods can be necessary to car | 205/50 R17----205/50 R17 M+S----215/45 R17----215/45 R17 M+S----225/45 R17--- | AfterMarket OZ | MAX 580 KG | ORANGE | I-Tech | 8027529031928 | OZ | 9,15 |  |  | Serie L - ext.diam.75 mm | 540x540x280 | 1 | 125-147 | e9*2001/116*0050*.. | bar: Area 1
SEAT | ALTEA | ALTEA FR | 5P | 07/2006 |  | 5x112 | 57,06 | 535 | 1935 | 54 | M14x1,50 | 17 | ALLEGGERITA HLT 5F | 8x17 | 17,00 | 8,00 | W0182420472 | 3 | S | 20090505 | 20090604 | 5x112 |  | 35 | 81710249 | L | S17D36 | B | LB56 | TÜV |  |  |  | YES | C0594 | FRONT AXLE - CAR MODIFICATIONS REQUIRED FRONT WHEELS OUT THE FENDERS | T | Teilegutachten (PB+VB) | 2 | Mods can be necessary to car | 205/50 R17----205/50 R17 M+S----215/45 R17----215/45 R17 M+S----225/45 R17--- | AfterMarket OZ | MAX 580 KG | MATT BLUE | I-Tech | 8027529031935 | OZ | 9,15 |  |  | Serie L - ext.diam.75 mm | 540x540x280 | 1 | 125-147 | e9*2001/116*0050*.. | bar: Area 1
SEAT | ALTEA | ALTEA FR | 5P | 07/2006 |  | 5x112 | 57,06 | 535 | 1935 | 54 | M14x1,50 | 17 | ALLEGGERITA HLT 5F | 8x17 | 17,00 | 8,00 | W0182420476 | 3 | S | 20090505 | 20090604 | 5x112 |  | 35 | 81710249 | L | S17D36 | B | LB56 | TÜV |  |  |  | YES | C0594 | FRONT AXLE - CAR MODIFICATIONS REQUIRED FRONT WHEELS OUT THE FENDERS | T | Teilegutachten (PB+VB) | 2 | Mods can be necessary to car | 205/50 R17----205/50 R17 M+S----215/45 R17----215/45 R17 M+S----225/45 R17--- | AfterMarket OZ | MAX 580 KG | RACE GOLD | I-Tech | 8027529035957 | OZ | 9,15 |  |  | Serie L - ext.diam.75 mm | 540x540x280 | 1 | 125-147 | e9*2001/116*0050*.. | bar: Area 1
SEAT | ALTEA | ALTEA FR | 5P | 07/2006 |  | 5x112 | 57,06 | 535 | 1935 | 54 | M14x1,50 | 17 | ALLEGGERITA HLT 5F | 8x17 | 17,00 | 8,00 | W0182420484 | 3 | S | 20090505 | 20090604 | 5x112 |  | 35 | 81710249 | L | S17D36 | B | LB56 | TÜV |  |  |  | YES | C0594 | FRONT AXLE - CAR MODIFICATIONS REQUIRED FRONT WHEELS OUT THE FENDERS | T | Teilegutachten (PB+VB) | 2 | Mods can be necessary to car | 205/50 R17----205/50 R17 M+S----215/45 R17----215/45 R17 M+S----225/45 R17--- | AfterMarket OZ | MAX 580 KG | RED | I-Tech | 8027529031942 | OZ | 9,15 |  |  | Serie L - ext.diam.75 mm | 540x540x280 | 1 | 125-147 | e9*2001/116*0050*.. | bar: Area 1
SEAT | ALTEA | ALTEA FR | 5P | 07/2006 |  | 5x112 | 57,06 | 535 | 1935 | 54 | M14x1,50 | 17 | ALLEGGERITA HLT 5F | 8x17 | 17,00 | 8,00 | W01824205P3 | 3 | S | 20121012 | 20121111 | 5x112 |  | 48 | 81710249 | L | S17D36 | B | LB56 | TÜV |  |  | DK | YES | C0594 | FRONT AXLE - CAR MODIFICATIONS REQUIRED FRONT WHEELS OUT THE FENDERS | T | Teilegutachten (PB+VB) | 2 | Mods can be necessary to car | 205/50 R17----205/50 R17 M+S----215/45 R17----215/45 R17 M+S----225/45 R17--- | AfterMarket OZ | MAX 580 KG | ACID GREEN | I-Tech | 8027529080964 | OZ | 8,75 |  |  | Serie L - ext.diam.75 mm | 540x540x280 | 1 | 125-147 | e9*2001/116*0050*.. | bar: Area 1
SEAT | ALTEA | ALTEA FR | 5P | 07/2006 |  | 5x112 | 57,06 | 535 | 1935 | 54 | M14x1,50 | 17 | ALLEGGERITA HLT 5F | 8x17 | 17,00 | 8,00 | W0182420522 | 3 | S | 20090505 | 20090604 | 5x112 |  | 48 | 81710249 | L | S17D36 | B | LB56 | TÜV |  |  | DK | YES | C0594 | FRONT AXLE - CAR MODIFICATIONS REQUIRED FRONT WHEELS OUT THE FENDERS | T | Teilegutachten (PB+VB) | 2 | Mods can be necessary to car | 205/50 R17----205/50 R17 M+S----215/45 R17----215/45 R17 M+S----225/45 R17--- | AfterMarket OZ | MAX 580 KG | MATT GRAPHIT SILVER | I-Tech | 8027529035865 | OZ | 8,75 |  |  | Serie L - ext.diam.75 mm | 540x540x280 | 1 | 125-147 | e9*2001/116*0050*.. | bar: Area 1
SEAT | ALTEA | ALTEA FR | 5P | 07/2006 |  | 5x112 | 57,06 | 535 | 1935 | 54 | M14x1,50 | 17 | ALLEGGERITA HLT 5F | 8x17 | 17,00 | 8,00 | W0182420530 | 3 | S | 20090505 | 20090604 | 5x112 |  | 48 | 81710249 | L | S17D36 | B | LB56 | TÜV |  |  | DK | YES | C0594 | FRONT AXLE - CAR MODIFICATIONS REQUIRED FRONT WHEELS OUT THE FENDERS | T | Teilegutachten (PB+VB) | 2 | Mods can be necessary to car | 205/50 R17----205/50 R17 M+S----215/45 R17----215/45 R17 M+S----225/45 R17--- | AfterMarket OZ | MAX 580 KG | WHITE | I-Tech | 8027529031959 | OZ | 8,75 |  |  | Serie L - ext.diam.75 mm | 540x540x280 | 1 | 125-147 | e9*2001/116*0050*.. | bar: Area 1
SEAT | ALTEA | ALTEA FR | 5P | 07/2006 |  | 5x112 | 57,06 | 535 | 1935 | 54 | M14x1,50 | 17 | ALLEGGERITA HLT 5F | 8x17 | 17,00 | 8,00 | W0182420553 | 3 | S | 20090505 | 20090604 | 5x112 |  | 48 | 81710249 | L | S17D36 | B | LB56 | TÜV |  |  | DK | YES | C0594 | FRONT AXLE - CAR MODIFICATIONS REQUIRED FRONT WHEELS OUT THE FENDERS | T | Teilegutachten (PB+VB) | 2 | Mods can be necessary to car | 205/50 R17----205/50 R17 M+S----215/45 R17----215/45 R17 M+S----225/45 R17--- | AfterMarket OZ | MAX 580 KG | MATT BLACK | I-Tech | 8027529031966 | OZ | 8,75 |  |  | Serie L - ext.diam.75 mm | 540x540x280 | 1 | 125-147 | e9*2001/116*0050*.. | bar: Area 1
SEAT | ALTEA | ALTEA FR | 5P | 07/2006 |  | 5x112 | 57,06 | 535 | 1935 | 54 | M14x1,50 | 17 | ALLEGGERITA HLT 5F | 8x17 | 17,00 | 8,00 | W0182420566 | 1 | S | 20090505 | 20090604 | 5x112 |  | 48 | 81710249 | L | S17D36 | B | LB56 | TÜV |  |  | DK | YES | C0594 | FRONT AXLE - CAR MODIFICATIONS REQUIRED FRONT WHEELS OUT THE FENDERS | T | Teilegutachten (PB+VB) | 2 | Mods can be necessary to car | 205/50 R17----205/50 R17 M+S----215/45 R17----215/45 R17 M+S----225/45 R17--- | AfterMarket OZ | MAX 580 KG | TITANIUM TECH | I-Tech | 8027529031973 | OZ | 8,75 |  |  | Serie L - ext.diam.75 mm | 540x540x280 | 1 | 125-147 | e9*2001/116*0050*.. | bar: Area 1
SEAT | ALTEA | ALTEA FR | 5P | 07/2006 |  | 5x112 | 57,06 | 535 | 1935 | 54 | M14x1,50 | 17 | ALLEGGERITA HLT 5F | 8x17 | 17,00 | 8,00 | W0182420571 | 3 | S | 20090505 | 20090604 | 5x112 |  | 48 | 81710249 | L | S17D36 | B | LB56 | TÜV |  |  | DK | YES | C0594 | FRONT AXLE - CAR MODIFICATIONS REQUIRED FRONT WHEELS OUT THE FENDERS | T | Teilegutachten (PB+VB) | 2 | Mods can be necessary to car | 205/50 R17----205/50 R17 M+S----215/45 R17----215/45 R17 M+S----225/45 R17--- | AfterMarket OZ | MAX 580 KG | ORANGE | I-Tech | 8027529031980 | OZ | 8,75 |  |  | Serie L - ext.diam.75 mm | 540x540x280 | 1 | 125-147 | e9*2001/116*0050*.. | bar: Area 1
SEAT | ALTEA | ALTEA FR | 5P | 07/2006 |  | 5x112 | 57,06 | 535 | 1935 | 54 | M14x1,50 | 17 | ALLEGGERITA HLT 5F | 8x17 | 17,00 | 8,00 | W0182420572 | 3 | S | 20090505 | 20090604 | 5x112 |  | 48 | 81710249 | L | S17D36 | B | LB56 | TÜV |  |  | DK | YES | C0594 | FRONT AXLE - CAR MODIFICATIONS REQUIRED FRONT WHEELS OUT THE FENDERS | T | Teilegutachten (PB+VB) | 2 | Mods can be necessary to car | 205/50 R17----205/50 R17 M+S----215/45 R17----215/45 R17 M+S----225/45 R17--- | AfterMarket OZ | MAX 580 KG | MATT BLUE | I-Tech | 8027529031997 | OZ | 8,75 |  |  | Serie L - ext.diam.75 mm | 540x540x280 | 1 | 125-147 | e9*2001/116*0050*.. | bar: Area 1
SEAT | ALTEA | ALTEA FR | 5P | 07/2006 |  | 5x112 | 57,06 | 535 | 1935 | 54 | M14x1,50 | 17 | ALLEGGERITA HLT 5F | 8x17 | 17,00 | 8,00 | W0182420576 | 3 | S | 20090505 | 20090604 | 5x112 |  | 48 | 81710249 | L | S17D36 | B | LB56 | TÜV |  |  | DK | YES | C0594 | FRONT AXLE - CAR MODIFICATIONS REQUIRED FRONT WHEELS OUT THE FENDERS | T | Teilegutachten (PB+VB) | 2 | Mods can be necessary to car | 205/50 R17----205/50 R17 M+S----215/45 R17----215/45 R17 M+S----225/45 R17--- | AfterMarket OZ | MAX 580 KG | RACE GOLD | I-Tech | 8027529035735 | OZ | 8,75 |  |  | Serie L - ext.diam.75 mm | 540x540x280 | 1 | 125-147 | e9*2001/116*0050*.. | bar: Area 1
SEAT | ALTEA | ALTEA FR | 5P | 07/2006 |  | 5x112 | 57,06 | 535 | 1935 | 54 | M14x1,50 | 17 | ALLEGGERITA HLT 5F | 8x17 | 17,00 | 8,00 | W0182420584 | 3 | S | 20090505 | 20090604 | 5x112 |  | 48 | 81710249 | L | S17D36 | B | LB56 | TÜV |  |  | DK | YES | C0594 | FRONT AXLE - CAR MODIFICATIONS REQUIRED FRONT WHEELS OUT THE FENDERS | T | Teilegutachten (PB+VB) | 2 | Mods can be necessary to car | 205/50 R17----205/50 R17 M+S----215/45 R17----215/45 R17 M+S----225/45 R17--- | AfterMarket OZ | MAX 580 KG | RED | I-Tech | 8027529032000 | OZ | 8,75 |  |  | Serie L - ext.diam.75 mm | 540x540x280 | 1 | 125-147 | e9*2001/116*0050*.. | bar: Area 1
SEAT | ALTEA | ALTEA FR | 5P | 07/2006 |  | 5x112 | 57,06 | 535 | 1935 | 54 | M14x1,50 | 17 | ENERGY | 8x17 | 17,00 | 8,00 | W8500820254 | 1 | S | 20080904 | 20081004 | 5x112 |  | 35 | 81710249 | L | S17D36 | B | LB56 |  | KBA |  |  | YES | C0594 | FRONT AXLE - CAR MODIFICATIONS REQUIRED FRONT WHEELS OUT THE FENDERS | K | KBA (ABE+VB) | 2 | Mods can be necessary to car | 205/50 R17----205/50 R17 M+S----215/45 R17----215/45 R17 M+S----225/45 R17--- | AfterMarket OZ | MAX 675 KG | MATT BLACK + DIAMOND-CUT | X-Line | 8027529034370 | OZ | 12,90 |  |  | Serie L - ext.diam.75 mm | 542x542x274 | 1 | 125-147 | e9*2001/116*0050*.. | bar: Area 1
SEAT | ALTEA | ALTEA FR | 5P | 07/2006 |  | 5x112 | 57,06 | 535 | 1935 | 54 | M14x1,50 | 17 | ENERGY | 8x17 | 17,00 | 8,00 | W8500820268 | 1 |  |  |  | 5x112 |  | 35 | 81710249 | L | S17D36 | B | LB56 |  | KBA |  |  | YES | C0594 | FRONT AXLE - CAR MODIFICATIONS REQUIRED FRONT WHEELS OUT THE FENDERS | K | KBA (ABE+VB) | 2 | Mods can be necessary to car | 205/50 R17----205/50 R17 M+S----215/45 R17----215/45 R17 M+S----225/45 R17--- | AfterMarket OZ | MAX 675 KG | MATT SILVER TECH DIAMOND CUT | X-Line | 8027529037272 | OZ | 12,90 |  |  | Serie L - ext.diam.75 mm | 542x542x274 | 1 | 125-147 | e9*2001/116*0050*.. | bar: Area 1
SEAT | ALTEA | ALTEA FR | 5P | 07/2006 |  | 5x112 | 57,06 | 535 | 1935 | 54 | M14x1,50 | 17 | ENERGY | 8x17 | 17,00 | 8,00 | W8500820354 | 1 | S | 20080904 | 20081004 | 5x112 |  | 48 | 81710249 | L | S17D36 | B | LB56 |  | KBA |  | DK | YES | C0594 | FRONT AXLE - CAR MODIFICATIONS REQUIRED FRONT WHEELS OUT THE FENDERS | K | KBA (ABE+VB) | 2 | Mods can be necessary to car | 205/50 R17----205/50 R17 M+S----215/45 R17----215/45 R17 M+S----225/45 R17--- | AfterMarket OZ | MAX 675 KG | MATT BLACK + DIAMOND-CUT | X-Line | 8027529034387 | OZ | 12,50 |  |  | Serie L - ext.diam.75 mm | 542x542x274 | 1 | 125-147 | e9*2001/116*0050*.. | bar: Area 1
SEAT | ALTEA | ALTEA FR | 5P | 07/2006 |  | 5x112 | 57,06 | 535 | 1935 | 54 | M14x1,50 | 17 | ENERGY | 8x17 | 17,00 | 8,00 | W8500820368 | 1 |  |  |  | 5x112 |  | 48 | 81710249 | L | S17D36 | B | LB56 |  | KBA |  | DK | YES | C0594 | FRONT AXLE - CAR MODIFICATIONS REQUIRED FRONT WHEELS OUT THE FENDERS | K | KBA (ABE+VB) | 2 | Mods can be necessary to car | 205/50 R17----205/50 R17 M+S----215/45 R17----215/45 R17 M+S----225/45 R17--- | AfterMarket OZ | MAX 675 KG | MATT SILVER TECH DIAMOND CUT | X-Line | 8027529037289 | OZ | 12,50 |  |  | Serie L - ext.diam.75 mm | 542x542x274 | 1 | 125-147 | e9*2001/116*0050*.. | bar: Area 1
SEAT | ALTEA | ALTEA FR | 5P | 07/2006 |  | 5x112 | 57,06 | 535 | 1935 | 54 | M14x1,50 | 17 | ITALIA 150 | 8x17 | 17,00 | 8,00 | W01890203R4 | 1 |  |  |  | 5x112 |  | 35 | 81710451 | L | S17D36 | B |  |  | KBA |  |  | YES | C0594 | FRONT AXLE - CAR MODIFICATIONS REQUIRED FRONT WHEELS OUT THE FENDERS | K | KBA (ABE+VB) | 2 | Mods can be necessary to car | 205/50 R17----205/50 R17 M+S----215/45 R17----215/45 R17 M+S----225/45 R17--- | AfterMarket OZ | MAX 750 KG | MATT RACE SILVER DIAMOND CUT | Racing | 8027529070170 | OZ | 12,16 |  |  | Serie L - ext.diam.75 mm | 540x540x274 | 1 | 125-147 | e9*2001/116*0050*.. | bar: Area 1
SEAT | ALTEA | ALTEA FR | 5P | 07/2006 |  | 5x112 | 57,06 | 535 | 1935 | 54 | M14x1,50 | 17 | ITALIA 150 | 8x17 | 17,00 | 8,00 | W0189020349 | 1 |  |  |  | 5x112 |  | 35 | 81710451 | L | S17D36 | B |  |  | KBA |  |  | YES | C0594 | FRONT AXLE - CAR MODIFICATIONS REQUIRED FRONT WHEELS OUT THE FENDERS | K | KBA (ABE+VB) | 2 | Mods can be necessary to car | 205/50 R17----205/50 R17 M+S----215/45 R17----215/45 R17 M+S----225/45 R17--- | AfterMarket OZ | MAX 750 KG | MATT DARK GRAPHITE DIAMOND CUT | Racing | 8027529070163 | OZ | 12,16 |  |  | Serie L - ext.diam.75 mm | 540x540x274 | 1 | 125-147 | e9*2001/116*0050*.. | bar: Area 1
SEAT | ALTEA | ALTEA FR | 5P | 07/2006 |  | 5x112 | 57,06 | 535 | 1935 | 54 | M14x1,50 | 17 | ITALIA 150 | 8x17 | 17,00 | 8,00 | W01890204R4 | 1 |  |  |  | 5x112 |  | 48 | 81710451 | L | S17D36 | B |  |  | KBA |  | DK | YES | C0594 | FRONT AXLE - CAR MODIFICATIONS REQUIRED FRONT WHEELS OUT THE FENDERS | K | KBA (ABE+VB) | 2 | Mods can be necessary to car | 205/50 R17----205/50 R17 M+S----215/45 R17----215/45 R17 M+S----225/45 R17--- | AfterMarket OZ | MAX 715 KG | MATT RACE SILVER DIAMOND CUT | Racing | 8027529070194 | OZ | 10,90 |  |  | Serie L - ext.diam.75 mm | 540x540x274 | 1 | 125-147 | e9*2001/116*0050*.. | bar: Area 1
SEAT | ALTEA | ALTEA FR | 5P | 07/2006 |  | 5x112 | 57,06 | 535 | 1935 | 54 | M14x1,50 | 17 | ITALIA 150 | 8x17 | 17,00 | 8,00 | W0189020449 | 1 |  |  |  | 5x112 |  | 48 | 81710451 | L | S17D36 | B |  |  | KBA |  | DK | YES | C0594 | FRONT AXLE - CAR MODIFICATIONS REQUIRED FRONT WHEELS OUT THE FENDERS | K | KBA (ABE+VB) | 2 | Mods can be necessary to car | 205/50 R17----205/50 R17 M+S----215/45 R17----215/45 R17 M+S----225/45 R17--- | AfterMarket OZ | MAX 715 KG | MATT DARK GRAPHITE DIAMOND CUT | Racing | 8027529070187 | OZ | 10,90 |  |  | Serie L - ext.diam.75 mm | 540x540x274 | 1 | 125-147 | e9*2001/116*0050*.. | bar: Area 1
SEAT | ALTEA | ALTEA FR | 5P | 07/2006 |  | 5x112 | 57,06 | 535 | 1935 | 54 | M14x1,50 | 17 | SAHARA 5 | 8x17 | 17,00 | 8,00 | W85061201N5 | 1 | S | 20121005 | 20121104 | 5x112 |  | 45 | 81710249 | L | S17D36 | B | LB56 |  |  |  | DK | YES |  |  | K | KBA (ABE+VB) | 2 | Mods can be necessary to car | 205/50 R17----205/50 R17 M+S----215/45 R17----215/45 R17 M+S----225/45 R17--- | AfterMarket OZ | MAX 950 KG | MATT GRAPHITE DIAMOND CUT | X-Line | 8027529080001 | OZ | 14,31 |  |  | Serie L - ext.diam.75 mm | 542x542x274 | 1 | 125-147 | e9*2001/116*0050*.. | bar: Area 1
SEAT | ALTEA | ALTEA FR | 5P | 07/2006 |  | 5x112 | 57,06 | 535 | 1935 | 54 | M14x1,50 | 17 | SUPERTURISMO GT | 8x17 | 17,00 | 8,00 | W01673202P5 | 1 | S | 20121012 | 20121111 | 5x112 |  | 35 | 81710249 | L | S17D36 | B | LB56 | TÜV |  |  |  | YES | C0594 | FRONT AXLE - CAR MODIFICATIONS REQUIRED FRONT WHEELS OUT THE FENDERS | T | Teilegutachten (PB+VB) | 2 | Mods can be necessary to car | 205/50 R17----205/50 R17 M+S----215/45 R17----215/45 R17 M+S----225/45 R17--- | AfterMarket OZ | MAX 650 KG | GRIGIO CORSA+BLACK LETTERING | Racing | 8027529081640 | OZ | 12,10 |  |  | Serie L - ext.diam.75 mm | 540x540x280 | 1 | 125-147 | e9*2001/116*0050*.. | bar: Area 1
SEAT | ALTEA | ALTEA FR | 5P | 07/2006 |  | 5x112 | 57,06 | 535 | 1935 | 54 | M14x1,50 | 17 | SUPERTURISMO GT | 8x17 | 17,00 | 8,00 | W0167320279 | 1 |  |  |  | 5x112 |  | 35 | 81710249 | L | S17D36 | B | LB56 | TÜV |  |  |  | YES | C0594 | FRONT AXLE - CAR MODIFICATIONS REQUIRED FRONT WHEELS OUT THE FENDERS | T | Teilegutachten (PB+VB) | 2 | Mods can be necessary to car | 205/50 R17----205/50 R17 M+S----215/45 R17----215/45 R17 M+S----225/45 R17--- | AfterMarket OZ | MAX 650 KG | MATT BLACK + RED LETTERING | Racing | 8027529057454 | OZ | 12,10 |  |  | Serie L - ext.diam.75 mm | 540x540x274 | 1 | 125-147 | e9*2001/116*0050*.. | bar: Area 1
SEAT | ALTEA | ALTEA FR | 5P | 07/2006 |  | 5x112 | 57,06 | 535 | 1935 | 54 | M14x1,50 | 17 | SUPERTURISMO GT | 8x17 | 17,00 | 8,00 | W0167320282 | 1 |  |  |  | 5x112 |  | 35 | 81710249 | L | S17D36 | B | LB56 | TÜV |  |  |  | YES | C0594 | FRONT AXLE - CAR MODIFICATIONS REQUIRED FRONT WHEELS OUT THE FENDERS | T | Teilegutachten (PB+VB) | 2 | Mods can be necessary to car | 205/50 R17----205/50 R17 M+S----215/45 R17----215/45 R17 M+S----225/45 R17--- | AfterMarket OZ | MAX 650 KG | RACE SILVER + BLACK LETTERING | Racing | 8027529000788 | OZ | 12,10 |  |  | Serie L - ext.diam.75 mm | 540x540x280 | 1 | 125-147 | e9*2001/116*0050*.. | bar: Area 1
SEAT | ALTEA | ALTEA FR | 5P | 07/2006 |  | 5x112 | 57,06 | 535 | 1935 | 54 | M14x1,50 | 17 | ULTRALEGGERA | 8x17 | 17,00 | 8,00 | W0171020253 | 1 | S | 20061026 | 20061125 | 5x112 |  | 35 | 81710249 | L | S17D36 | B | LB56 | TÜV |  |  |  | YES | C0594 | FRONT AXLE - CAR MODIFICATIONS REQUIRED FRONT WHEELS OUT THE FENDERS | S | Strongness Certificate (PB) | 2 | Mods can be necessary to car | 205/50 R17----205/50 R17 M+S----215/45 R17----215/45 R17 M+S----225/45 R17--- | AfterMarket OZ | MAX 655 KG | MATT BLACK | Racing | 8027529001624 | OZ | 9,58 |  |  | Serie L - ext.diam.75 mm | 540x540x280 | 1 | 125-147 | e9*2001/116*0050*.. | bar: Area 1
SEAT | ALTEA | ALTEA FR | 5P | 07/2006 |  | 5x112 | 57,06 | 535 | 1935 | 54 | M14x1,50 | 17 | ULTRALEGGERA | 8x17 | 17,00 | 8,00 | W0171020261 | 1 |  |  |  | 5x112 |  | 35 | 81710249 | L | S17D36 | B | LB56 | TÜV |  |  |  | YES | C0594 | FRONT AXLE - CAR MODIFICATIONS REQUIRED FRONT WHEELS OUT THE FENDERS | S | Strongness Certificate (PB) | 2 | Mods can be necessary to car | 205/50 R17----205/50 R17 M+S----215/45 R17----215/45 R17 M+S----225/45 R17--- | AfterMarket OZ | MAX 655 KG | CHRYSTAL TITANIUM | Racing | 8027529001631 | OZ | 9,58 |  |  | Serie L - ext.diam.75 mm | 540x540x280 | 1 | 125-147 | e9*2001/116*0050*.. | bar: Area 1
SEAT | ALTEA | ALTEA FR | 5P | 07/2006 |  | 5x112 | 57,06 | 535 | 1935 | 54 | M14x1,50 | 17 | ULTRALEGGERA | 8x17 | 17,00 | 8,00 | W0171020353 | 1 |  |  |  | 5x112 |  | 48 | 81710249 | L | S17D36 | B | LB56 | TÜV |  |  | DK | YES | C0594 | FRONT AXLE - CAR MODIFICATIONS REQUIRED FRONT WHEELS OUT THE FENDERS | T | Teilegutachten (PB+VB) | 2 | Mods can be necessary to car | 205/50 R17----205/50 R17 M+S----215/45 R17----215/45 R17 M+S----225/45 R17--- | AfterMarket OZ | MAX 615 KG | MATT BLACK | Racing | 8027529076660 | OZ | 9,51 |  |  | Serie L - ext.diam.75 mm | 540x540x274 | 1 | 125-147 | e9*2001/116*0050*.. | bar: Area 1
SEAT | ALTEA | ALTEA FR | 5P | 07/2006 |  | 5x112 | 57,06 | 535 | 1935 | 54 | M14x1,50 | 17 | ULTRALEGGERA | 8x17 | 17,00 | 8,00 | W0171020361 | 1 |  |  |  | 5x112 |  | 48 | 81710249 | L | S17D36 | B | LB56 | TÜV |  |  | DK | YES | C0594 | FRONT AXLE - CAR MODIFICATIONS REQUIRED FRONT WHEELS OUT THE FENDERS | T | Teilegutachten (PB+VB) | 2 | Mods can be necessary to car | 205/50 R17----205/50 R17 M+S----215/45 R17----215/45 R17 M+S----225/45 R17--- | AfterMarket OZ | MAX 615 KG | CHRYSTAL TITANIUM | Racing | 8027529001648 | OZ | 9,51 |  |  | Serie L - ext.diam.75 mm | 540x540x280 | 1 | 125-147 | e9*2001/116*0050*.. | bar: Area 1
SEAT | ALTEA | ALTEA FR | 5P | 07/2006 |  | 5x112 | 57,06 | 535 | 1935 | 54 | M14x1,50 | 17 | VITTORIA | 8x17 | 17,00 | 8,00 | W0188820273 | 1 |  |  |  | 5x112 |  | 35 | 81710451 | L | S17D36 | B |  |  | KBA |  |  | YES | C0594 | FRONT AXLE - CAR MODIFICATIONS REQUIRED FRONT WHEELS OUT THE FENDERS | K | KBA (ABE+VB) | 2 | Mods can be necessary to car | 205/50 R17----205/50 R17 M+S----215/45 R17----215/45 R17 M+S----225/45 R17--- | AfterMarket OZ | MAX 750 KG | MATT DARK GRAPHITE | Via Veneto | 8027529070972 | OZ | 11,42 |  |  | Serie L - ext.diam.75 mm | 540x540x274 | 1 | 125-147 | e9*2001/116*0050*.. | bar: Area 1
SEAT | ALTEA | ALTEA FR | 5P | 07/2006 |  | 5x112 | 57,06 | 535 | 1935 | 54 | M14x1,50 | 17 | VITTORIA | 8x17 | 17,00 | 8,00 | W0188820373 | 1 |  |  |  | 5x112 |  | 48 | 81710451 | L | S17D36 | B |  |  | KBA |  | DK | YES | C0594 | FRONT AXLE - CAR MODIFICATIONS REQUIRED FRONT WHEELS OUT THE FENDERS | K | KBA (ABE+VB) | 2 | Mods can be necessary to car | 205/50 R17----205/50 R17 M+S----215/45 R17----215/45 R17 M+S----225/45 R17--- | AfterMarket OZ | MAX 715 KG | MATT DARK GRAPHITE | Via Veneto | 8027529070989 | OZ | 11,16 |  |  | Serie L - ext.diam.75 mm | 540x540x274 | 1 | 125-147 | e9*2001/116*0050*.. | bar: Area 1
SEAT | ALTEA | ALTEA FR | 5P | 07/2006 |  | 5x112 | 57,06 | 535 | 1935 | 54 | M14x1,50 | 17 | FORMULA HLT | 7½x18 | 18,00 | 7,50 | W01903204G1 | 1 | S | 20121011 | 20121110 | 5x112 |  | 50 | 81710451 | L | S17D36 | B |  |  |  |  | DK | YES |  |  | N | No Certificate | 1 | No car modifications required | 225/40 R18--- | AfterMarket OZ | MAX 580 KG | GRIGIO CORSA | I-Tech | 8027529081916 | OZ | 10,57 |  |  | Serie L - ext.diam.75 mm | 567x567x261 | 1 | 125-147 | e9*2001/116*0050*.. | bar: Area 1
SEAT | ALTEA | ALTEA FR | 5P | 07/2006 |  | 5x112 | 57,06 | 535 | 1935 | 54 | M14x1,50 | 17 | SUPERTURISMO LM | 7½x18 | 18,00 | 7,50 | W0185520219 | 1 |  |  |  | 5x112 |  | 50 | 81710249 | L | S17D36 | B | LB56 | TÜV |  |  | DK | YES |  |  | T | Teilegutachten (PB+VB) | 1 | No car modifications required | 225/40 R18--- | AfterMarket OZ | MAX 625 KG | MATT RACE SILVER + BLACK LETTERING | Racing | 8027529043372 | OZ | 11,20 |  |  | Serie L - ext.diam.75 mm | 570x570x280 | 1 | 125-147 | e9*2001/116*0050*.. | bar: Area 1
SEAT | ALTEA | ALTEA FR | 5P | 07/2006 |  | 5x112 | 57,06 | 535 | 1935 | 54 | M14x1,50 | 17 | SUPERTURISMO LM | 7½x18 | 18,00 | 7,50 | W0185520246 | 1 |  |  |  | 5x112 |  | 50 | 81710249 | L | S17D36 | B | LB56 | TÜV |  |  | DK | YES |  |  | T | Teilegutachten (PB+VB) | 1 | No car modifications required | 225/40 R18--- | AfterMarket OZ | MAX 625 KG | MATT GRAPHITE + SILVER LETTERING | Racing | 8027529043389 | OZ | 11,20 |  |  | Serie L - ext.diam.75 mm | 570x570x280 | 1 | 125-147 | e9*2001/116*0050*.. | bar: Area 1
SEAT | ALTEA | ALTEA FR | 5P | 07/2006 |  | 5x112 | 57,06 | 535 | 1935 | 54 | M14x1,50 | 17 | ULTRALEGGERA | 7½x18 | 18,00 | 7,50 | W0173720261 | 1 | S | 20071022 | 20071121 | 5x112 |  | 50 | 81710249 | L | S17D36 | B |  |  |  | VIA | DK | YES |  |  | N | No Certificate | 1 | No car modifications required | 225/40 R18--- | AfterMarket OZ | MAX 620 KG | CHRYSTAL TITANIUM | Racing | 8027529003369 | OZ | 9,75 |  |  | Serie L - ext.diam.75 mm | 570x570x270 | 1 | 125-147 | e9*2001/116*0050*.. | bar: Area 1
SEAT | ALTEA | ALTEA FR | 5P | 07/2006 |  | 5x112 | 57,06 | 535 | 1935 | 54 | M14x1,50 | 17 | ADRENALINA | 8x18 | 18,00 | 8,00 | W8501520254 | 1 | S | 20080904 | 20081004 | 5x112 |  | 35 | 81710249 | L | S17D36 | B | LB56 | TÜV |  |  |  | YES | C0594 | FRONT AXLE - CAR MODIFICATIONS REQUIRED FRONT WHEELS OUT THE FENDERS | T | Teilegutachten (PB+VB) | 2 | Mods can be necessary to car | 225/40 R18---TCOMBI | AfterMarket OZ | MAX 690 KG | MATT BLACK + DIAMOND-CUT | X-Line | 8027529034691 | OZ | 13,39 |  |  | Serie L - ext.diam.75 mm | 568x568x274 | 1 | 125-147 | e9*2001/116*0050*.. | bar: Area 1
SEAT | ALTEA | ALTEA FR | 5P | 07/2006 |  | 5x112 | 57,06 | 535 | 1935 | 54 | M14x1,50 | 17 | ADRENALINA | 8x18 | 18,00 | 8,00 | W8501520354 | 1 | S | 20080904 | 20081004 | 5x112 |  | 48 | 81710249 | L | S17D36 | B | LB56 | TÜV |  |  | DK | YES | C0594 | FRONT AXLE - CAR MODIFICATIONS REQUIRED FRONT WHEELS OUT THE FENDERS | T | Teilegutachten (PB+VB) | 2 | Mods can be necessary to car | 225/40 R18---TCOMBI | AfterMarket OZ | MAX 690 KG | MATT BLACK + DIAMOND-CUT | X-Line | 8027529034707 | OZ | 12,70 |  |  | Serie L - ext.diam.75 mm | 568x568x274 | 1 | 125-147 | e9*2001/116*0050*.. | bar: Area 1
SEAT | ALTEA | ALTEA FR | 5P | 07/2006 |  | 5x112 | 57,06 | 535 | 1935 | 54 | M14x1,50 | 17 | ALLEGGERITA HLT 5F | 8x18 | 18,00 | 8,00 | W01830203P3 | 3 | S | 20121012 | 20121111 | 5x112 |  | 35 | 81710249 | L | S17D36 | B | LB56 | TÜV |  |  |  | YES | C0594 | FRONT AXLE - CAR MODIFICATIONS REQUIRED FRONT WHEELS OUT THE FENDERS | T | Teilegutachten (PB+VB) | 2 | Mods can be necessary to car | 225/40 R18---TCOMBI | AfterMarket OZ | MAX 580 KG | ACID GREEN | I-Tech | 8027529081220 | OZ | 10 |  |  | Serie L - ext.diam.75 mm | 570x570x280 | 1 | 125-147 | e9*2001/116*0050*.. | bar: Area 1
SEAT | ALTEA | ALTEA FR | 5P | 07/2006 |  | 5x112 | 57,06 | 535 | 1935 | 54 | M14x1,50 | 17 | ALLEGGERITA HLT 5F | 8x18 | 18,00 | 8,00 | W0183020322 | 3 | S | 20090406 | 20090506 | 5x112 |  | 35 | 81710249 | L | S17D36 | B | LB56 | TÜV |  |  |  | YES | C0594 | FRONT AXLE - CAR MODIFICATIONS REQUIRED FRONT WHEELS OUT THE FENDERS | T | Teilegutachten (PB+VB) | 2 | Mods can be necessary to car | 225/40 R18---TCOMBI | AfterMarket OZ | MAX 580 KG | MATT GRAPHIT SILVER | I-Tech | 8027529036350 | OZ | 10 |  |  | Serie L - ext.diam.75 mm | 570x570x280 | 1 | 125-147 | e9*2001/116*0050*.. | bar: Area 1
SEAT | ALTEA | ALTEA FR | 5P | 07/2006 |  | 5x112 | 57,06 | 535 | 1935 | 54 | M14x1,50 | 17 | ALLEGGERITA HLT 5F | 8x18 | 18,00 | 8,00 | W0183020330 | 3 | S | 20090406 | 20090506 | 5x112 |  | 35 | 81710249 | L | S17D36 | B | LB56 | TÜV |  |  |  | YES | C0594 | FRONT AXLE - CAR MODIFICATIONS REQUIRED FRONT WHEELS OUT THE FENDERS | T | Teilegutachten (PB+VB) | 2 | Mods can be necessary to car | 225/40 R18---TCOMBI | AfterMarket OZ | MAX 580 KG | WHITE | I-Tech | 8027529033267 | OZ | 10 |  |  | Serie L - ext.diam.75 mm | 570x570x280 | 1 | 125-147 | e9*2001/116*0050*.. | bar: Area 1
SEAT | ALTEA | ALTEA FR | 5P | 07/2006 |  | 5x112 | 57,06 | 535 | 1935 | 54 | M14x1,50 | 17 | ALLEGGERITA HLT 5F | 8x18 | 18,00 | 8,00 | W0183020353 | 3 | S | 20090406 | 20090506 | 5x112 |  | 35 | 81710249 | L | S17D36 | B | LB56 | TÜV |  |  |  | YES | C0594 | FRONT AXLE - CAR MODIFICATIONS REQUIRED FRONT WHEELS OUT THE FENDERS | T | Teilegutachten (PB+VB) | 2 | Mods can be necessary to car | 225/40 R18---TCOMBI | AfterMarket OZ | MAX 580 KG | MATT BLACK | I-Tech | 8027529033274 | OZ | 10 |  |  | Serie L - ext.diam.75 mm | 570x570x280 | 1 | 125-147 | e9*2001/116*0050*.. | bar: Area 1
SEAT | ALTEA | ALTEA FR | 5P | 07/2006 |  | 5x112 | 57,06 | 535 | 1935 | 54 | M14x1,50 | 17 | ALLEGGERITA HLT 5F | 8x18 | 18,00 | 8,00 | W0183020366 | 1 | S | 20090406 | 20090506 | 5x112 |  | 35 | 81710249 | L | S17D36 | B | LB56 | TÜV |  |  |  | YES | C0594 | FRONT AXLE - CAR MODIFICATIONS REQUIRED FRONT WHEELS OUT THE FENDERS | T | Teilegutachten (PB+VB) | 2 | Mods can be necessary to car | 225/40 R18---TCOMBI | AfterMarket OZ | MAX 580 KG | TITANIUM TECH | I-Tech | 8027529033281 | OZ | 10 |  |  | Serie L - ext.diam.75 mm | 570x570x280 | 1 | 125-147 | e9*2001/116*0050*.. | bar: Area 1
SEAT | ALTEA | ALTEA FR | 5P | 07/2006 |  | 5x112 | 57,06 | 535 | 1935 | 54 | M14x1,50 | 17 | ALLEGGERITA HLT 5F | 8x18 | 18,00 | 8,00 | W0183020371 | 3 | S | 20090406 | 20090506 | 5x112 |  | 35 | 81710249 | L | S17D36 | B | LB56 | TÜV |  |  |  | YES | C0594 | FRONT AXLE - CAR MODIFICATIONS REQUIRED FRONT WHEELS OUT THE FENDERS | T | Teilegutachten (PB+VB) | 2 | Mods can be necessary to car | 225/40 R18---TCOMBI | AfterMarket OZ | MAX 580 KG | ORANGE | I-Tech | 8027529033298 | OZ | 10 |  |  | Serie L - ext.diam.75 mm | 570x570x280 | 1 | 125-147 | e9*2001/116*0050*.. | bar: Area 1
SEAT | ALTEA | ALTEA FR | 5P | 07/2006 |  | 5x112 | 57,06 | 535 | 1935 | 54 | M14x1,50 | 17 | ALLEGGERITA HLT 5F | 8x18 | 18,00 | 8,00 | W0183020372 | 3 | S | 20090406 | 20090506 | 5x112 |  | 35 | 81710249 | L | S17D36 | B | LB56 | TÜV |  |  |  | YES | C0594 | FRONT AXLE - CAR MODIFICATIONS REQUIRED FRONT WHEELS OUT THE FENDERS | T | Teilegutachten (PB+VB) | 2 | Mods can be necessary to car | 225/40 R18---TCOMBI | AfterMarket OZ | MAX 580 KG | MATT BLUE | I-Tech | 8027529033304 | OZ | 10 |  |  | Serie L - ext.diam.75 mm | 570x570x280 | 1 | 125-147 | e9*2001/116*0050*.. | bar: Area 1
SEAT | ALTEA | ALTEA FR | 5P | 07/2006 |  | 5x112 | 57,06 | 535 | 1935 | 54 | M14x1,50 | 17 | ALLEGGERITA HLT 5F | 8x18 | 18,00 | 8,00 | W0183020376 | 3 | S | 20090406 | 20090506 | 5x112 |  | 35 | 81710249 | L | S17D36 | B | LB56 | TÜV |  |  |  | YES | C0594 | FRONT AXLE - CAR MODIFICATIONS REQUIRED FRONT WHEELS OUT THE FENDERS | T | Teilegutachten (PB+VB) | 2 | Mods can be necessary to car | 225/40 R18---TCOMBI | AfterMarket OZ | MAX 580 KG | RACE GOLD | I-Tech | 8027529036343 | OZ | 10 |  |  | Serie L - ext.diam.75 mm | 570x570x280 | 1 | 125-147 | e9*2001/116*0050*.. | bar: Area 1
SEAT | ALTEA | ALTEA FR | 5P | 07/2006 |  | 5x112 | 57,06 | 535 | 1935 | 54 | M14x1,50 | 17 | ALLEGGERITA HLT 5F | 8x18 | 18,00 | 8,00 | W0183020384 | 3 | S | 20090406 | 20090506 | 5x112 |  | 35 | 81710249 | L | S17D36 | B | LB56 | TÜV |  |  |  | YES | C0594 | FRONT AXLE - CAR MODIFICATIONS REQUIRED FRONT WHEELS OUT THE FENDERS | T | Teilegutachten (PB+VB) | 2 | Mods can be necessary to car | 225/40 R18---TCOMBI | AfterMarket OZ | MAX 580 KG | RED | I-Tech | 8027529033311 | OZ | 10 |  |  | Serie L - ext.diam.75 mm | 570x570x280 | 1 | 125-147 | e9*2001/116*0050*.. | bar: Area 1
SEAT | ALTEA | ALTEA FR | 5P | 07/2006 |  | 5x112 | 57,06 | 535 | 1935 | 54 | M14x1,50 | 17 | ALLEGGERITA HLT 5F | 8x18 | 18,00 | 8,00 | W01830204P3 | 3 | S | 20121012 | 20121111 | 5x112 |  | 48 | 81710249 | L | S17D36 | B | LB56 | TÜV |  |  | DK | YES | C0594 | FRONT AXLE - CAR MODIFICATIONS REQUIRED FRONT WHEELS OUT THE FENDERS | T | Teilegutachten (PB+VB) | 2 | Mods can be necessary to car | 225/40 R18---TCOMBI | AfterMarket OZ | MAX 580 KG | ACID GREEN | I-Tech | 8027529081176 | OZ | 9,65 |  |  | Serie L - ext.diam.75 mm | 570x570x280 | 1 | 125-147 | e9*2001/116*0050*.. | bar: Area 1
SEAT | ALTEA | ALTEA FR | 5P | 07/2006 |  | 5x112 | 57,06 | 535 | 1935 | 54 | M14x1,50 | 17 | ALLEGGERITA HLT 5F | 8x18 | 18,00 | 8,00 | W0183020422 | 3 | S | 20090406 | 20090506 | 5x112 |  | 48 | 81710249 | L | S17D36 | B | LB56 | TÜV |  |  | DK | YES | C0594 | FRONT AXLE - CAR MODIFICATIONS REQUIRED FRONT WHEELS OUT THE FENDERS | T | Teilegutachten (PB+VB) | 2 | Mods can be necessary to car | 225/40 R18---TCOMBI | AfterMarket OZ | MAX 580 KG | MATT GRAPHIT SILVER | I-Tech | 8027529036213 | OZ | 9,65 |  |  | Serie L - ext.diam.75 mm | 570x570x280 | 1 | 125-147 | e9*2001/116*0050*.. | bar: Area 1
SEAT | ALTEA | ALTEA FR | 5P | 07/2006 |  | 5x112 | 57,06 | 535 | 1935 | 54 | M14x1,50 | 17 | ALLEGGERITA HLT 5F | 8x18 | 18,00 | 8,00 | W0183020430 | 3 | S | 20090406 | 20090506 | 5x112 |  | 48 | 81710249 | L | S17D36 | B | LB56 | TÜV |  |  | DK | YES | C0594 | FRONT AXLE - CAR MODIFICATIONS REQUIRED FRONT WHEELS OUT THE FENDERS | T | Teilegutachten (PB+VB) | 2 | Mods can be necessary to car | 225/40 R18---TCOMBI | AfterMarket OZ | MAX 580 KG | WHITE | I-Tech | 8027529033328 | OZ | 9,65 |  |  | Serie L - ext.diam.75 mm | 570x570x280 | 1 | 125-147 | e9*2001/116*0050*.. | bar: Area 1
SEAT | ALTEA | ALTEA FR | 5P | 07/2006 |  | 5x112 | 57,06 | 535 | 1935 | 54 | M14x1,50 | 17 | ALLEGGERITA HLT 5F | 8x18 | 18,00 | 8,00 | W0183020453 | 3 | S | 20090406 | 20090506 | 5x112 |  | 48 | 81710249 | L | S17D36 | B | LB56 | TÜV |  |  | DK | YES | C0594 | FRONT AXLE - CAR MODIFICATIONS REQUIRED FRONT WHEELS OUT THE FENDERS | T | Teilegutachten (PB+VB) | 2 | Mods can be necessary to car | 225/40 R18---TCOMBI | AfterMarket OZ | MAX 580 KG | MATT BLACK | I-Tech | 8027529033335 | OZ | 9,65 |  |  | Serie L - ext.diam.75 mm | 570x570x280 | 1 | 125-147 | e9*2001/116*0050*.. | bar: Area 1
SEAT | ALTEA | ALTEA FR | 5P | 07/2006 |  | 5x112 | 57,06 | 535 | 1935 | 54 | M14x1,50 | 17 | ALLEGGERITA HLT 5F | 8x18 | 18,00 | 8,00 | W0183020466 | 1 | S | 20090406 | 20090506 | 5x112 |  | 48 | 81710249 | L | S17D36 | B | LB56 | TÜV |  |  | DK | YES | C0594 | FRONT AXLE - CAR MODIFICATIONS REQUIRED FRONT WHEELS OUT THE FENDERS | T | Teilegutachten (PB+VB) | 2 | Mods can be necessary to car | 225/40 R18---TCOMBI | AfterMarket OZ | MAX 580 KG | TITANIUM TECH | I-Tech | 8027529033342 | OZ | 9,65 |  |  | Serie L - ext.diam.75 mm | 570x570x280 | 1 | 125-147 | e9*2001/116*0050*.. | bar: Area 1
SEAT | ALTEA | ALTEA FR | 5P | 07/2006 |  | 5x112 | 57,06 | 535 | 1935 | 54 | M14x1,50 | 17 | ALLEGGERITA HLT 5F | 8x18 | 18,00 | 8,00 | W0183020471 | 3 | S | 20090406 | 20090506 | 5x112 |  | 48 | 81710249 | L | S17D36 | B | LB56 | TÜV |  |  | DK | YES | C0594 | FRONT AXLE - CAR MODIFICATIONS REQUIRED FRONT WHEELS OUT THE FENDERS | T | Teilegutachten (PB+VB) | 2 | Mods can be necessary to car | 225/40 R18---TCOMBI | AfterMarket OZ | MAX 580 KG | ORANGE | I-Tech | 8027529033359 | OZ | 9,65 |  |  | Serie L - ext.diam.75 mm | 570x570x280 | 1 | 125-147 | e9*2001/116*0050*.. | bar: Area 1
SEAT | ALTEA | ALTEA FR | 5P | 07/2006 |  | 5x112 | 57,06 | 535 | 1935 | 54 | M14x1,50 | 17 | ALLEGGERITA HLT 5F | 8x18 | 18,00 | 8,00 | W0183020472 | 3 | S | 20090406 | 20090506 | 5x112 |  | 48 | 81710249 | L | S17D36 | B | LB56 | TÜV |  |  | DK | YES | C0594 | FRONT AXLE - CAR MODIFICATIONS REQUIRED FRONT WHEELS OUT THE FENDERS | T | Teilegutachten (PB+VB) | 2 | Mods can be necessary to car | 225/40 R18---TCOMBI | AfterMarket OZ | MAX 580 KG | MATT BLUE | I-Tech | 8027529033366 | OZ | 9,65 |  |  | Serie L - ext.diam.75 mm | 570x570x280 | 1 | 125-147 | e9*2001/116*0050*.. | bar: Area 1
SEAT | ALTEA | ALTEA FR | 5P | 07/2006 |  | 5x112 | 57,06 | 535 | 1935 | 54 | M14x1,50 | 17 | ALLEGGERITA HLT 5F | 8x18 | 18,00 | 8,00 | W0183020476 | 3 | S | 20090406 | 20090506 | 5x112 |  | 48 | 81710249 | L | S17D36 | B | LB56 | TÜV |  |  | DK | YES | C0594 | FRONT AXLE - CAR MODIFICATIONS REQUIRED FRONT WHEELS OUT THE FENDERS | T | Teilegutachten (PB+VB) | 2 | Mods can be necessary to car | 225/40 R18---TCOMBI | AfterMarket OZ | MAX 580 KG | RACE GOLD | I-Tech | 8027529036206 | OZ | 9,65 |  |  | Serie L - ext.diam.75 mm | 570x570x280 | 1 | 125-147 | e9*2001/116*0050*.. | bar: Area 1
SEAT | ALTEA | ALTEA FR | 5P | 07/2006 |  | 5x112 | 57,06 | 535 | 1935 | 54 | M14x1,50 | 17 | ALLEGGERITA HLT 5F | 8x18 | 18,00 | 8,00 | W0183020484 | 3 | S | 20090406 | 20090506 | 5x112 |  | 48 | 81710249 | L | S17D36 | B | LB56 | TÜV |  |  | DK | YES | C0594 | FRONT AXLE - CAR MODIFICATIONS REQUIRED FRONT WHEELS OUT THE FENDERS | T | Teilegutachten (PB+VB) | 2 | Mods can be necessary to car | 225/40 R18---TCOMBI | AfterMarket OZ | MAX 580 KG | RED | I-Tech | 8027529033373 | OZ | 9,65 |  |  | Serie L - ext.diam.75 mm | 570x570x280 | 1 | 125-147 | e9*2001/116*0050*.. | bar: Area 1
SEAT | ALTEA | ALTEA FR | 5P | 07/2006 |  | 5x112 | 57,06 | 535 | 1935 | 54 | M14x1,50 | 17 | DAVID | 8x18 | 18,00 | 8,00 | W01863203N5 | 1 | S | 20100927 | 20101027 | 5x112 |  | 35 | 81710451 | L | S17D36 | B | [5 empty] | YES | C0594 | FRONT AXLE - CAR MODIFICATIONS REQUIRED FRONT WHEELS OUT THE FENDERS | T | Teilegutachten (PB+VB) | 2 | Mods can be necessary to car | 225/40 R18---TCOMBI | AfterMarket OZ | MAX 690 KG | MATT GRAPHITE DIAMOND CUT | Via Veneto | 8027529054507 | OZ | 13,17 |  |  | Serie L - ext.diam.75 mm | 567x567x274 | 1 | 125-147 | e9*2001/116*0050*.. | bar: Area 1
SEAT | ALTEA | ALTEA FR | 5P | 07/2006 |  | 5x112 | 57,06 | 535 | 1935 | 54 | M14x1,50 | 17 | DAVID | 8x18 | 18,00 | 8,00 | W01863204N5 | 1 | S | 20100927 | 20101027 | 5x112 |  | 48 | 81710451 | L | S17D36 | B |  | TÜV |  |  | DK | YES | C0594 | FRONT AXLE - CAR MODIFICATIONS REQUIRED FRONT WHEELS OUT THE FENDERS | T | Teilegutachten (PB+VB) | 2 | Mods can be necessary to car | 225/40 R18---TCOMBI | AfterMarket OZ | MAX 690 KG | MATT GRAPHITE DIAMOND CUT | Via Veneto | 8027529054514 | OZ | 12,88 |  |  | Serie L - ext.diam.75 mm | 567x567x274 | 1 | 125-147 | e9*2001/116*0050*.. | bar: Area 1
SEAT | ALTEA | ALTEA FR | 5P | 07/2006 |  | 5x112 | 57,06 | 535 | 1935 | 54 | M14x1,50 | 17 | EGO | 8x18 | 18,00 | 8,00 | W8504720254 | 1 | S | 20110726 | 20110825 | 5x112 |  | 35 | 81710451 | L | S17D36 | B |  |  | KBA |  |  | YES | C0594 | FRONT AXLE - CAR MODIFICATIONS REQUIRED FRONT WHEELS OUT THE FENDERS | K | KBA (ABE+VB) | 2 | Mods can be necessary to car | 225/40 R18---TCOMBI | AfterMarket OZ | MAX 730 KG | MATT BLACK + DIAMOND-CUT | X-Line | 8027529065497 | OZ | 13,96 |  |  | Serie L - ext.diam.75 mm | 568x568x274 | 1 | 125-147 | e9*2001/116*0050*.. | bar: Area 1
SEAT | ALTEA | ALTEA FR | 5P | 07/2006 |  | 5x112 | 57,06 | 535 | 1935 | 54 | M14x1,50 | 17 | EGO | 8x18 | 18,00 | 8,00 | W8504720354 | 1 | S | 20110726 | 20110825 | 5x112 |  | 48 | 81710451 | L | S17D36 | B |  |  | KBA |  | DK | YES | C0594 | FRONT AXLE - CAR MODIFICATIONS REQUIRED FRONT WHEELS OUT THE FENDERS | K | KBA (ABE+VB) | 2 | Mods can be necessary to car | 225/40 R18---TCOMBI | AfterMarket OZ | MAX 730 KG | MATT BLACK + DIAMOND-CUT | X-Line | 8027529065503 | OZ | 13,96 |  |  | Serie L - ext.diam.75 mm | 568x568x274 | 1 | 125-147 | e9*2001/116*0050*.. | bar: Area 1
SEAT | ALTEA | ALTEA FR | 5P | 07/2006 |  | 5x112 | 57,06 | 535 | 1935 | 54 | M14x1,50 | 17 | ENERGY | 8x18 | 18,00 | 8,00 | W8500920254 | 1 | S | 20080904 | 20081004 | 5x112 |  | 35 | 81710249 | L | S17D36 | B | LB56 | TÜV |  |  |  | YES | C0594 | FRONT AXLE - CAR MODIFICATIONS REQUIRED FRONT WHEELS OUT THE FENDERS | T | Teilegutachten (PB+VB) | 2 | Mods can be necessary to car | 225/40 R18---TCOMBI | AfterMarket OZ | MAX 725 KG | MATT BLACK + DIAMOND-CUT | X-Line | 8027529034424 | OZ | 14,45 |  |  | Serie L - ext.diam.75 mm | 568x568x274 | 1 | 125-147 | e9*2001/116*0050*.. | bar: Area 1
SEAT | ALTEA | ALTEA FR | 5P | 07/2006 |  | 5x112 | 57,06 | 535 | 1935 | 54 | M14x1,50 | 17 | ENERGY | 8x18 | 18,00 | 8,00 | W8500920268 | 1 |  |  |  | 5x112 |  | 35 | 81710249 | L | S17D36 | B | LB56 | TÜV |  |  |  | YES | C0594 | FRONT AXLE - CAR MODIFICATIONS REQUIRED FRONT WHEELS OUT THE FENDERS | T | Teilegutachten (PB+VB) | 2 | Mods can be necessary to car | 225/40 R18---TCOMBI | AfterMarket OZ | MAX 725 KG | MATT SILVER TECH DIAMOND CUT | X-Line | 8027529037296 | OZ | 14,35 |  |  | Serie L - ext.diam.75 mm | 568x568x274 | 1 | 125-147 | e9*2001/116*0050*.. | bar: Area 1
SEAT | ALTEA | ALTEA FR | 5P | 07/2006 |  | 5x112 | 57,06 | 535 | 1935 | 54 | M14x1,50 | 17 | ENERGY | 8x18 | 18,00 | 8,00 | W8500920354 | 1 | S | 20080904 | 20081004 | 5x112 |  | 48 | 81710249 | L | S17D36 | B | LB56 | TÜV |  |  | DK | YES | C0594 | FRONT AXLE - CAR MODIFICATIONS REQUIRED FRONT WHEELS OUT THE FENDERS | T | Teilegutachten (PB+VB) | 2 | Mods can be necessary to car | 225/40 R18---TCOMBI | AfterMarket OZ | MAX 725 KG | MATT BLACK + DIAMOND-CUT | X-Line | 8027529034431 | OZ | 14,10 |  |  | Serie L - ext.diam.75 mm | 568x568x274 | 1 | 125-147 | e9*2001/116*0050*.. | bar: Area 1
SEAT | ALTEA | ALTEA FR | 5P | 07/2006 |  | 5x112 | 57,06 | 535 | 1935 | 54 | M14x1,50 | 17 | ENERGY | 8x18 | 18,00 | 8,00 | W8500920368 | 1 |  |  |  | 5x112 |  | 48 | 81710249 | L | S17D36 | B | LB56 | TÜV |  |  | DK | YES | C0594 | FRONT AXLE - CAR MODIFICATIONS REQUIRED FRONT WHEELS OUT THE FENDERS | T | Teilegutachten (PB+VB) | 2 | Mods can be necessary to car | 225/40 R18---TCOMBI | AfterMarket OZ | MAX 725 KG | MATT SILVER TECH DIAMOND CUT | X-Line | 8027529037302 | OZ | 13,95 |  |  | Serie L - ext.diam.75 mm | 568x568x274 | 1 | 125-147 | e9*2001/116*0050*.. | bar: Area 1
SEAT | ALTEA | ALTEA FR | 5P | 07/2006 |  | 5x112 | 57,06 | 535 | 1935 | 54 | M14x1,50 | 17 | ENVY | 8x18 | 18,00 | 8,00 | W8503920368 | 1 |  |  |  | 5x112 |  | 35 | 81710451 | L | S17D36 | B |  | TÜV |  |  |  | YES | C0594 | FRONT AXLE - CAR MODIFICATIONS REQUIRED FRONT WHEELS OUT THE FENDERS | T | Teilegutachten (PB+VB) | 2 | Mods can be necessary to car | 225/40 R18---TCOMBI | AfterMarket OZ | MAX 690 KG | MATT SILVER TECH DIAMOND CUT | X-Line | 8027529049664 | OZ | 12,76 |  |  | Serie L - ext.diam.75 mm | 568x568x274 | 1 | 125-147 | e9*2001/116*0050*.. | bar: Area 1
SEAT | ALTEA | ALTEA FR | 5P | 07/2006 |  | 5x112 | 57,06 | 535 | 1935 | 54 | M14x1,50 | 17 | ENVY | 8x18 | 18,00 | 8,00 | W8503920468 | 1 |  |  |  | 5x112 |  | 48 | 81710451 | L | S17D36 | B |  | TÜV |  |  | DK | YES | C0594 | FRONT AXLE - CAR MODIFICATIONS REQUIRED FRONT WHEELS OUT THE FENDERS | T | Teilegutachten (PB+VB) | 2 | Mods can be necessary to car | 225/40 R18---TCOMBI | AfterMarket OZ | MAX 690 KG | MATT SILVER TECH DIAMOND CUT | X-Line | 8027529049671 | OZ | 12,76 |  |  | Serie L - ext.diam.75 mm | 568x568x274 | 1 | 125-147 | e9*2001/116*0050*.. | bar: Area 1
SEAT | ALTEA | ALTEA FR | 5P | 07/2006 |  | 5x112 | 57,06 | 535 | 1935 | 54 | M14x1,50 | 17 | FORMULA HLT | 8x18 | 18,00 | 8,00 | W01892202G1 | 1 | S | 20121011 | 20121110 | 5x112 |  | 35 | 81710451 | L | S17D36 | B | [5 empty] | YES | C0594 | FRONT AXLE - CAR MODIFICATIONS REQUIRED FRONT WHEELS OUT THE FENDERS | N | No Certificate | 2 | Mods can be necessary to car | 225/40 R18---TCOMBI | AfterMarket OZ | MAX 630 KG | GRIGIO CORSA | I-Tech | 8027529081824 | OZ | 11,67 |  |  | Serie L - ext.diam.75 mm | 567x567x274 | 1 | 125-147 | e9*2001/116*0050*.. | bar: Area 1
SEAT | ALTEA | ALTEA FR | 5P | 07/2006 |  | 5x112 | 57,06 | 535 | 1935 | 54 | M14x1,50 | 17 | FORMULA HLT | 8x18 | 18,00 | 8,00 | W01892203G1 | 1 | S | 20121011 | 20121110 | 5x112 |  | 48 | 81710451 | L | S17D36 | B |  |  |  |  | DK | YES | C0594 | FRONT AXLE - CAR MODIFICATIONS REQUIRED FRONT WHEELS OUT THE FENDERS | N | No Certificate | 2 | Mods can be necessary to car | 225/40 R18---TCOMBI | AfterMarket OZ | MAX 630 KG | GRIGIO CORSA | I-Tech | 8027529081831 | OZ | 11,07 |  |  | Serie L - ext.diam.75 mm | 567x567x274 | 1 | 125-147 | e9*2001/116*0050*.. | bar: Area 1
SEAT | ALTEA | ALTEA FR | 5P | 07/2006 |  | 5x112 | 57,06 | 535 | 1935 | 54 | M14x1,50 | 17 | ITALIA 150 | 8x18 | 18,00 | 8,00 | W01884202R4 | 1 | S | 20110914 | 20111014 | 5x112 |  | 35 | 81710451 | L | S17D36 | B |  | TÜV |  |  |  | YES | C0594 | FRONT AXLE - CAR MODIFICATIONS REQUIRED FRONT WHEELS OUT THE FENDERS | T | Teilegutachten (PB+VB) | 2 | Mods can be necessary to car | 225/40 R18---TCOMBI | AfterMarket OZ | MAX 750 KG | MATT RACE SILVER DIAMOND CUT | Racing | 8027529069402 | OZ | 12,67 |  |  | Serie L - ext.diam.75 mm | 567x567x274 | 1 | 125-147 | e9*2001/116*0050*.. | bar: Area 1
SEAT | ALTEA | ALTEA FR | 5P | 07/2006 |  | 5x112 | 57,06 | 535 | 1935 | 54 | M14x1,50 | 17 | ITALIA 150 | 8x18 | 18,00 | 8,00 | W0188420249 | 1 | S | 20110914 | 20111014 | 5x112 |  | 35 | 81710451 | L | S17D36 | B |  | TÜV |  |  |  | YES | C0594 | FRONT AXLE - CAR MODIFICATIONS REQUIRED FRONT WHEELS OUT THE FENDERS | T | Teilegutachten (PB+VB) | 2 | Mods can be necessary to car | 225/40 R18---TCOMBI | AfterMarket OZ | MAX 750 KG | MATT DARK GRAPHITE DIAMOND CUT | Racing | 8027529069396 | OZ | 12,67 |  |  | Serie L - ext.diam.75 mm | 567x567x274 | 1 | 125-147 | e9*2001/116*0050*.. | bar: Area 1
SEAT | ALTEA | ALTEA FR | 5P | 07/2006 |  | 5x112 | 57,06 | 535 | 1935 | 54 | M14x1,50 | 17 | ITALIA 150 | 8x18 | 18,00 | 8,00 | W01884203R4 | 1 | S | 20110914 | 20111014 | 5x112 |  | 48 | 81710451 | L | S17D36 | B |  | TÜV |  |  | DK | YES | C0594 | FRONT AXLE - CAR MODIFICATIONS REQUIRED FRONT WHEELS OUT THE FENDERS | T | Teilegutachten (PB+VB) | 2 | Mods can be necessary to car | 225/40 R18---TCOMBI | AfterMarket OZ | MAX 715 KG | MATT RACE SILVER DIAMOND CUT | Racing | 8027529069426 | OZ | 12,15 |  |  | Serie L - ext.diam.75 mm | 567x567x274 | 1 | 125-147 | e9*2001/116*0050*.. | bar: Area 1
SEAT | ALTEA | ALTEA FR | 5P | 07/2006 |  | 5x112 | 57,06 | 535 | 1935 | 54 | M14x1,50 | 17 | ITALIA 150 | 8x18 | 18,00 | 8,00 | W0188420349 | 1 | S | 20110914 | 20111014 | 5x112 |  | 48 | 81710451 | L | S17D36 | B |  | TÜV |  |  | DK | YES | C0594 | FRONT AXLE - CAR MODIFICATIONS REQUIRED FRONT WHEELS OUT THE FENDERS | T | Teilegutachten (PB+VB) | 2 | Mods can be necessary to car | 225/40 R18---TCOMBI | AfterMarket OZ | MAX 715 KG | MATT DARK GRAPHITE DIAMOND CUT | Racing | 8027529069419 | OZ | 12,15 |  |  | Serie L - ext.diam.75 mm | 567x567x274 | 1 | 125-147 | e9*2001/116*0050*.. | bar: Area 1
SEAT | ALTEA | ALTEA FR | 5P | 07/2006 |  | 5x112 | 57,06 | 535 | 1935 | 54 | M14x1,50 | 17 | LOUNGE 10 | 8x18 | 18,00 | 8,00 | W8503120454 | 1 |  |  |  | 5x112 |  | 35 | 81710451 | L | S17D36 | B | LB56 | TÜV |  |  |  | YES | C0594 | FRONT AXLE - CAR MODIFICATIONS REQUIRED FRONT WHEELS OUT THE FENDERS | T | Teilegutachten (PB+VB) | 2 | Mods can be necessary to car | 225/40 R18---TCOMBI | AfterMarket OZ | MAX 690 KG | MATT BLACK + DIAMOND-CUT | X-Line | 8027529047813 | OZ | 13,96 |  |  | Serie L - ext.diam.75 mm | 568x568x274 | 1 | 125-147 | e9*2001/116*0050*.. | bar: Area 1
SEAT | ALTEA | ALTEA FR | 5P | 07/2006 |  | 5x112 | 57,06 | 535 | 1935 | 54 | M14x1,50 | 17 | LOUNGE 10 | 8x18 | 18,00 | 8,00 | W8503120475 | 1 |  |  |  | 5x112 |  | 35 | 81710451 | L | S17D36 | B | LB56 | TÜV |  |  |  | YES | C0594 | FRONT AXLE - CAR MODIFICATIONS REQUIRED FRONT WHEELS OUT THE FENDERS | T | Teilegutachten (PB+VB) | 2 | Mods can be necessary to car | 225/40 R18---TCOMBI | AfterMarket OZ | MAX 690 KG | METAL SILVER + DIAMOND CUT | X-Line | 8027529047820 | OZ | 13,96 |  |  | Serie L - ext.diam.75 mm | 568x568x274 | 1 | 125-147 | e9*2001/116*0050*.. | bar: Area 1
SEAT | ALTEA | ALTEA FR | 5P | 07/2006 |  | 5x112 | 57,06 | 535 | 1935 | 54 | M14x1,50 | 17 | LOUNGE 10 | 8x18 | 18,00 | 8,00 | W8503120554 | 1 |  |  |  | 5x112 |  | 48 | 81710451 | L | S17D36 | B | LB56 | TÜV |  |  | DK | YES | C0594 | FRONT AXLE - CAR MODIFICATIONS REQUIRED FRONT WHEELS OUT THE FENDERS | T | Teilegutachten (PB+VB) | 2 | Mods can be necessary to car | 225/40 R18---TCOMBI | AfterMarket OZ | MAX 690 KG | MATT BLACK + DIAMOND-CUT | X-Line | 8027529047837 | OZ | 13,96 |  |  | Serie L - ext.diam.75 mm | 568x568x274 | 1 | 125-147 | e9*2001/116*0050*.. | bar: Area 1
SEAT | ALTEA | ALTEA FR | 5P | 07/2006 |  | 5x112 | 57,06 | 535 | 1935 | 54 | M14x1,50 | 17 | LOUNGE 10 | 8x18 | 18,00 | 8,00 | W8503120575 | 1 |  |  |  | 5x112 |  | 48 | 81710451 | L | S17D36 | B | LB56 | TÜV |  |  | DK | YES | C0594 | FRONT AXLE - CAR MODIFICATIONS REQUIRED FRONT WHEELS OUT THE FENDERS | T | Teilegutachten (PB+VB) | 2 | Mods can be necessary to car | 225/40 R18---TCOMBI | AfterMarket OZ | MAX 690 KG | METAL SILVER + DIAMOND CUT | X-Line | 8027529047844 | OZ | 13,96 |  |  | Serie L - ext.diam.75 mm | 568x568x274 | 1 | 125-147 | e9*2001/116*0050*.. | bar: Area 1
SEAT | ALTEA | ALTEA FR | 5P | 07/2006 |  | 5x112 | 57,06 | 535 | 1935 | 54 | M14x1,50 | 17 | QUARANTA | 8x18 | 18,00 | 8,00 | W01856204G2 | 1 | S | 20100928 | 20101028 | 5x112 |  | 35 | 81710249 | L | S17D36 | B |  | TÜV |  |  |  | YES | C0594 | FRONT AXLE - CAR MODIFICATIONS REQUIRED FRONT WHEELS OUT THE FENDERS | T | Teilegutachten (PB+VB) | 2 | Mods can be necessary to car | 225/40 R18---TCOMBI | AfterMarket OZ | MAX 735 KG | GRIGIO CORSA DIAMANTATO | Via Veneto | 8027529053661 | OZ | 12,87 |  |  | Serie L - ext.diam.75 mm | 570x570x280 | 1 | 125-147 | e9*2001/116*0050*.. | bar: Area 1
SEAT | ALTEA | ALTEA FR | 5P | 07/2006 |  | 5x112 | 57,06 | 535 | 1935 | 54 | M14x1,50 | 17 | QUARANTA | 8x18 | 18,00 | 8,00 | W01856205G2 | 1 | S | 20100928 | 20101028 | 5x112 |  | 48 | 81710249 | L | S17D36 | B |  | TÜV |  |  | DK | YES | C0594 | FRONT AXLE - CAR MODIFICATIONS REQUIRED FRONT WHEELS OUT THE FENDERS | T | Teilegutachten (PB+VB) | 2 | Mods can be necessary to car | 225/40 R18---TCOMBI | AfterMarket OZ | MAX 715 KG | GRIGIO CORSA DIAMANTATO | Via Veneto | 8027529054422 | OZ | 12,61 |  |  | Serie L - ext.diam.75 mm | 570x570x280 | 1 | 125-147 | e9*2001/116*0050*.. | bar: Area 1
SEAT | ALTEA | ALTEA FR | 5P | 07/2006 |  | 5x112 | 57,06 | 535 | 1935 | 54 | M14x1,50 | 17 | SAHARA 5 | 8x18 | 18,00 | 8,00 | W85060201N5 | 1 | S | 20121005 | 20121104 | 5x112 |  | 45 | 81710249 | L | S17D36 | B | LB56 |  |  |  | DK | YES |  |  | K | KBA (ABE+VB) | 2 | Mods can be necessary to car | 225/40 R18---TCOMBI | AfterMarket OZ | MAX 950 KG | MATT GRAPHITE DIAMOND CUT | X-Line | 8027529080094 | OZ | 15,06 |  |  | Serie L - ext.diam.75 mm | 568x568x274 | 1 | 125-147 | e9*2001/116*0050*.. | bar: Area 1
SEAT | ALTEA | ALTEA FR | 5P | 07/2006 |  | 5x112 | 57,06 | 535 | 1935 | 54 | M14x1,50 | 17 | SARDEGNA | 8x18 | 18,00 | 8,00 | W0176320422 | 1 |  |  |  | 5x112 |  | 35 | 81710249 | L | S17D36 | B | LB56 | TÜV |  |  |  | YES | C0594 | FRONT AXLE - CAR MODIFICATIONS REQUIRED FRONT WHEELS OUT THE FENDERS | T | Teilegutachten (PB+VB) | 2 | Mods can be necessary to car | 225/40 R18---TCOMBI | AfterMarket OZ | MAX 815 KG | MATT GRAPHIT SILVER | All-Terrain | 8027529046342 | OZ | 15,40 |  |  | Serie L - ext.diam.75 mm | 570x570x280 | 1 | 125-147 | e9*2001/116*0050*.. | bar: Area 1
SEAT | ALTEA | ALTEA FR | 5P | 07/2006 |  | 5x112 | 57,06 | 535 | 1935 | 54 | M14x1,50 | 17 | SARDEGNA | 8x18 | 18,00 | 8,00 | W0176320522 | 1 |  |  |  | 5x112 |  | 48 | 81710249 | L | S17D36 | B | LB56 | TÜV |  |  | DK | YES | C0594 | FRONT AXLE - CAR MODIFICATIONS REQUIRED FRONT WHEELS OUT THE FENDERS | T | Teilegutachten (PB+VB) | 2 | Mods can be necessary to car | 225/40 R18---TCOMBI | AfterMarket OZ | MAX 815 KG | MATT GRAPHIT SILVER | All-Terrain | 8027529046359 | OZ | 15,40 |  |  | Serie L - ext.diam.75 mm | 570x570x280 | 1 | 125-147 | e9*2001/116*0050*.. | bar: Area 1
SEAT | ALTEA | ALTEA FR | 5P | 07/2006 |  | 5x112 | 57,06 | 535 | 1935 | 54 | M14x1,50 | 17 | SUPERTURISMO GT | 8x18 | 18,00 | 8,00 | W01669202P5 | 1 | S | 20121012 | 20121111 | 5x112 |  | 35 | 81710249 | L | S17D36 | B | LB56 | TÜV |  | VIA |  | YES | C0594 | FRONT AXLE - CAR MODIFICATIONS REQUIRED FRONT WHEELS OUT THE FENDERS | T | Teilegutachten (PB+VB) | 2 | Mods can be necessary to car | 225/40 R18---TCOMBI | AfterMarket OZ | MAX 650 KG | GRIGIO CORSA+BLACK LETTERING | Racing | 8027529081510 | OZ | 12,84 |  |  | Serie L - ext.diam.75 mm | 570x570x280 | 1 | 125-147 | e9*2001/116*0050*.. | bar: Area 1
SEAT | ALTEA | ALTEA FR | 5P | 07/2006 |  | 5x112 | 57,06 | 535 | 1935 | 54 | M14x1,50 | 17 | SUPERTURISMO GT | 8x18 | 18,00 | 8,00 | W0166920279 | 1 | S | 20080624 | 20080724 | 5x112 |  | 35 | 81710249 | L | S17D36 | B | LB56 | TÜV |  | VIA |  | YES | C0594 | FRONT AXLE - CAR MODIFICATIONS REQUIRED FRONT WHEELS OUT THE FENDERS | T | Teilegutachten (PB+VB) | 2 | Mods can be necessary to car | 225/40 R18---TCOMBI | AfterMarket OZ | MAX 650 KG | MATT BLACK + RED LETTERING | Racing | 8027529000313 | OZ | 12,84 |  |  | Serie L - ext.diam.75 mm | 570x570x280 | 1 | 125-147 | e9*2001/116*0050*.. | bar: Area 1
SEAT | ALTEA | ALTEA FR | 5P | 07/2006 |  | 5x112 | 57,06 | 535 | 1935 | 54 | M14x1,50 | 17 | SUPERTURISMO GT | 8x18 | 18,00 | 8,00 | W0166920282 | 1 |  |  |  | 5x112 |  | 35 | 81710249 | L | S17D36 | B | LB56 |  |  | VIA |  | YES | C0594 | FRONT AXLE - CAR MODIFICATIONS REQUIRED FRONT WHEELS OUT THE FENDERS | T | Teilegutachten (PB+VB) | 2 | Mods can be necessary to car | 225/40 R18---TCOMBI | AfterMarket OZ | MAX 650 KG | RACE SILVER + BLACK LETTERING | Racing | 8027529000320 | OZ | 8,86 |  |  | Serie L - ext.diam.75 mm | 570x570x280 | 1 | 125-147 | e9*2001/116*0050*.. | bar: Area 1
SEAT | ALTEA | ALTEA FR | 5P | 07/2006 |  | 5x112 | 57,06 | 535 | 1935 | 54 | M14x1,50 | 17 | SUPERTURISMO GT | 8x18 | 18,00 | 8,00 | W01669204P5 | 1 | S | 20121012 | 20121111 | 5x112 |  | 50 | 81710249 | L | S17D36 | B | LB56 | TÜV |  | VIA | DK | YES |  |  | T | Teilegutachten (PB+VB) | 1 | No car modifications required | 225/40 R18---TCOMBI | AfterMarket OZ | MAX 620 KG | GRIGIO CORSA+BLACK LETTERING | Racing | 8027529081534 | OZ | 12,63 |  |  | Serie L - ext.diam.75 mm | 570x570x280 | 1 | 125-147 | e9*2001/116*0050*.. | bar: Area 1
SEAT | ALTEA | ALTEA FR | 5P | 07/2006 |  | 5x112 | 57,06 | 535 | 1935 | 54 | M14x1,50 | 17 | SUPERTURISMO GT | 8x18 | 18,00 | 8,00 | W0166920479 | 1 | S | 20080624 | 20080724 | 5x112 |  | 50 | 81710249 | L | S17D36 | B | LB56 | TÜV |  | VIA | DK | YES |  |  | T | Teilegutachten (PB+VB) | 1 | No car modifications required | 225/40 R18---TCOMBI | AfterMarket OZ | MAX 620 KG | MATT BLACK + RED LETTERING | Racing | 8027529000344 | OZ | 12,63 |  |  | Serie L - ext.diam.75 mm | 570x570x280 | 1 | 125-147 | e9*2001/116*0050*.. | bar: Area 1
SEAT | ALTEA | ALTEA FR | 5P | 07/2006 |  | 5x112 | 57,06 | 535 | 1935 | 54 | M14x1,50 | 17 | SUPERTURISMO GT | 8x18 | 18,00 | 8,00 | W0166920482 | 1 |  |  |  | 5x112 |  | 50 | 81710249 | L | S17D36 | B | LB56 | TÜV |  | VIA | DK | YES |  |  | T | Teilegutachten (PB+VB) | 1 | No car modifications required | 225/40 R18---TCOMBI | AfterMarket OZ | MAX 620 KG | RACE SILVER + BLACK LETTERING | Racing | 8027529000351 | OZ | 12,63 |  |  | Serie L - ext.diam.75 mm | 570x570x280 | 1 | 125-147 | e9*2001/116*0050*.. | bar: Area 1
SEAT | ALTEA | ALTEA FR | 5P | 07/2006 |  | 5x112 | 57,06 | 535 | 1935 | 54 | M14x1,50 | 17 | SUPERTURISMO LM | 8x18 | 18,00 | 8,00 | W0185420519 | 1 |  |  |  | 5x112 |  | 35 | 81710249 | L | S17D36 | B | LB56 | TÜV |  |  |  | YES | C0594 | FRONT AXLE - CAR MODIFICATIONS REQUIRED FRONT WHEELS OUT THE FENDERS | T | Teilegutachten (PB+VB) | 2 | Mods can be necessary to car | 225/40 R18---TCOMBI | AfterMarket OZ | MAX 690 KG | MATT RACE SILVER + BLACK LETTERING | Racing | 8027529043464 | OZ | 11,96 |  |  | Serie L - ext.diam.75 mm | 570x570x280 | 1 | 125-147 | e9*2001/116*0050*.. | bar: Area 1
SEAT | ALTEA | ALTEA FR | 5P | 07/2006 |  | 5x112 | 57,06 | 535 | 1935 | 54 | M14x1,50 | 17 | SUPERTURISMO LM | 8x18 | 18,00 | 8,00 | W0185420546 | 1 |  |  |  | 5x112 |  | 35 | 81710249 | L | S17D36 | B | LB56 | TÜV |  |  |  | YES | C0594 | FRONT AXLE - CAR MODIFICATIONS REQUIRED FRONT WHEELS OUT THE FENDERS | T | Teilegutachten (PB+VB) | 2 | Mods can be necessary to car | 225/40 R18---TCOMBI | AfterMarket OZ | MAX 690 KG | MATT GRAPHITE + SILVER LETTERING | Racing | 8027529043471 | OZ | 11,96 |  |  | Serie L - ext.diam.75 mm | 570x570x280 | 1 | 125-147 | e9*2001/116*0050*.. | bar: Area 1
SEAT | ALTEA | ALTEA FR | 5P | 07/2006 |  | 5x112 | 57,06 | 535 | 1935 | 54 | M14x1,50 | 17 | SUPERTURISMO LM | 8x18 | 18,00 | 8,00 | W0185420619 | 1 |  |  |  | 5x112 |  | 48 | 81710249 | L | S17D36 | B | LB56 | TÜV |  |  | DK | YES | C0594 | FRONT AXLE - CAR MODIFICATIONS REQUIRED FRONT WHEELS OUT THE FENDERS | T | Teilegutachten (PB+VB) | 2 | Mods can be necessary to car | 225/40 R18---TCOMBI | AfterMarket OZ | MAX 690 KG | MATT RACE SILVER + BLACK LETTERING | Racing | 8027529043488 | OZ | 11,57 |  |  | Serie L - ext.diam.75 mm | 570x570x280 | 1 | 125-147 | e9*2001/116*0050*.. | bar: Area 1
SEAT | ALTEA | ALTEA FR | 5P | 07/2006 |  | 5x112 | 57,06 | 535 | 1935 | 54 | M14x1,50 | 17 | SUPERTURISMO LM | 8x18 | 18,00 | 8,00 | W0185420646 | 1 |  |  |  | 5x112 |  | 48 | 81710249 | L | S17D36 | B | LB56 | TÜV |  |  | DK | YES | C0594 | FRONT AXLE - CAR MODIFICATIONS REQUIRED FRONT WHEELS OUT THE FENDERS | T | Teilegutachten (PB+VB) | 2 | Mods can be necessary to car | 225/40 R18---TCOMBI | AfterMarket OZ | MAX 690 KG | MATT GRAPHITE + SILVER LETTERING | Racing | 8027529043495 | OZ | 11,57 |  |  | Serie L - ext.diam.75 mm | 570x570x280 | 1 | 125-147 | e9*2001/116*0050*.. | bar: Area 1
SEAT | ALTEA | ALTEA FR | 5P | 07/2006 |  | 5x112 | 57,06 | 535 | 1935 | 54 | M14x1,50 | 17 | ULTRALEGGERA | 8x18 | 18,00 | 8,00 | W0171220222 | 1 |  |  |  | 5x112 |  | 35 | 81710249 | L | S17D36 | B | LB56 | TÜV |  |  |  | YES | C0594 | FRONT AXLE - CAR MODIFICATIONS REQUIRED FRONT WHEELS OUT THE FENDERS | T | Teilegutachten (PB+VB) | 2 | Mods can be necessary to car | 225/40 R18---TCOMBI | AfterMarket OZ | MAX 675 KG | MATT GRAPHIT SILVER | Racing | 8027529001853 | OZ | 10,19 |  |  | Serie L - ext.diam.75 mm | 570x570x280 | 1 | 125-147 | e9*2001/116*0050*.. | bar: Area 1
SEAT | ALTEA | ALTEA FR | 5P | 07/2006 |  | 5x112 | 57,06 | 535 | 1935 | 54 | M14x1,50 | 17 | ULTRALEGGERA | 8x18 | 18,00 | 8,00 | W0171220253 | 1 | S | 20061026 | 20061125 | 5x112 |  | 35 | 81710249 | L | S17D36 | B | LB56 | TÜV |  |  |  | YES | C0594 | FRONT AXLE - CAR MODIFICATIONS REQUIRED FRONT WHEELS OUT THE FENDERS | T | Teilegutachten (PB+VB) | 2 | Mods can be necessary to car | 225/40 R18---TCOMBI | AfterMarket OZ | MAX 675 KG | MATT BLACK | Racing | 8027529001860 | OZ | 10,19 |  |  | Serie L - ext.diam.75 mm | 570x570x280 | 1 | 125-147 | e9*2001/116*0050*.. | bar: Area 1
SEAT | ALTEA | ALTEA FR | 5P | 07/2006 |  | 5x112 | 57,06 | 535 | 1935 | 54 | M14x1,50 | 17 | ULTRALEGGERA | 8x18 | 18,00 | 8,00 | W0171220261 | 1 |  |  |  | 5x112 |  | 35 | 81710249 | L | S17D36 | B | LB56 | TÜV |  |  |  | YES | C0594 | FRONT AXLE - CAR MODIFICATIONS REQUIRED FRONT WHEELS OUT THE FENDERS | T | Teilegutachten (PB+VB) | 2 | Mods can be necessary to car | 225/40 R18---TCOMBI | AfterMarket OZ | MAX 675 KG | CHRYSTAL TITANIUM | Racing | 8027529001877 | OZ | 10,19 |  |  | Serie L - ext.diam.75 mm | 570x570x280 | 1 | 125-147 | e9*2001/116*0050*.. | bar: Area 1
SEAT | ALTEA | ALTEA FR | 5P | 07/2006 |  | 5x112 | 57,06 | 535 | 1935 | 54 | M14x1,50 | 17 | ULTRALEGGERA | 8x18 | 18,00 | 8,00 | W0171220322 | 1 |  |  |  | 5x112 |  | 45 | 81710249 | L | S17D36 | B | LB56 | TÜV |  |  | DK | YES | C0594 | FRONT AXLE - CAR MODIFICATIONS REQUIRED FRONT WHEELS OUT THE FENDERS | T | Teilegutachten (PB+VB) | 2 | Mods can be necessary to car | 225/40 R18---TCOMBI | AfterMarket OZ | MAX 570 KG | MATT GRAPHIT SILVER | Racing | 8027529001884 | OZ | 10,16 |  |  | Serie L - ext.diam.75 mm | 570x570x280 | 1 | 125-147 | e9*2001/116*0050*.. | bar: Area 1
SEAT | ALTEA | ALTEA FR | 5P | 07/2006 |  | 5x112 | 57,06 | 535 | 1935 | 54 | M14x1,50 | 17 | ULTRALEGGERA | 8x18 | 18,00 | 8,00 | W0171220353 | 1 | S | 20061013 | 20061112 | 5x112 |  | 45 | 81710249 | L | S17D36 | B | LB56 | TÜV |  |  | DK | YES | C0594 | FRONT AXLE - CAR MODIFICATIONS REQUIRED FRONT WHEELS OUT THE FENDERS | T | Teilegutachten (PB+VB) | 2 | Mods can be necessary to car | 225/40 R18---TCOMBI | AfterMarket OZ | MAX 570 KG | MATT BLACK | Racing | 8027529001891 | OZ | 10,16 |  |  | Serie L - ext.diam.75 mm | 570x570x280 | 1 | 125-147 | e9*2001/116*0050*.. | bar: Area 1
SEAT | ALTEA | ALTEA FR | 5P | 07/2006 |  | 5x112 | 57,06 | 535 | 1935 | 54 | M14x1,50 | 17 | ULTRALEGGERA | 8x18 | 18,00 | 8,00 | W0171220361 | 1 |  |  |  | 5x112 |  | 45 | 81710249 | L | S17D36 | B | LB56 | TÜV |  |  | DK | YES | C0594 | FRONT AXLE - CAR MODIFICATIONS REQUIRED FRONT WHEELS OUT THE FENDERS | T | Teilegutachten (PB+VB) | 2 | Mods can be necessary to car | 225/40 R18---TCOMBI | AfterMarket OZ | MAX 570 KG | CHRYSTAL TITANIUM | Racing | 8027529001907 | OZ | 10,16 |  |  | Serie L - ext.diam.75 mm | 570x570x280 | 1 | 125-147 | e9*2001/116*0050*.. | bar: Area 1
SEAT | ALTEA | ALTEA FR | 5P | 07/2006 |  | 5x112 | 57,06 | 535 | 1935 | 54 | M14x1,50 | 17 | VERSILIA | 8x18 | 18,00 | 8,00 | W01815204N6 | 1 |  |  |  | 5x112 |  | 35 | 81710249 | L | S17D36 | B | LB56 | TÜV |  |  |  | YES | C0594 | FRONT AXLE - CAR MODIFICATIONS REQUIRED FRONT WHEELS OUT THE FENDERS | T | Teilegutachten (PB+VB) | 2 | Mods can be necessary to car | 225/40 R18---TCOMBI | AfterMarket OZ | MAX 760 KG | MATT RACE SILVER | All-Terrain | 8027529052220 | OZ | 14,77 |  |  | Serie L - ext.diam.75 mm | 570x570x280 | 1 | 125-147 | e9*2001/116*0050*.. | bar: Area 1
SEAT | ALTEA | ALTEA FR | 5P | 07/2006 |  | 5x112 | 57,06 | 535 | 1935 | 54 | M14x1,50 | 17 | VERSILIA | 8x18 | 18,00 | 8,00 | W0181520454 | 1 | S | 20080904 | 20081004 | 5x112 |  | 35 | 81710249 | L | S17D36 | B | LB56 | TÜV |  |  |  | YES | C0594 | FRONT AXLE - CAR MODIFICATIONS REQUIRED FRONT WHEELS OUT THE FENDERS | T | Teilegutachten (PB+VB) | 2 | Mods can be necessary to car | 225/40 R18---TCOMBI | AfterMarket OZ | MAX 760 KG | MATT BLACK + DIAMOND-CUT | All-Terrain | 8027529031218 | OZ | 14,80 |  |  | Serie L - ext.diam.75 mm | 570x570x280 | 1 | 125-147 | e9*2001/116*0050*.. | bar: Area 1
SEAT | ALTEA | ALTEA FR | 5P | 07/2006 |  | 5x112 | 57,06 | 535 | 1935 | 54 | M14x1,50 | 17 | VERSILIA | 8x18 | 18,00 | 8,00 | W01815205N6 | 1 |  |  |  | 5x112 |  | 48 | 81710249 | L | S17D36 | B | LB56 | TÜV |  |  | DK | YES | C0594 | FRONT AXLE - CAR MODIFICATIONS REQUIRED FRONT WHEELS OUT THE FENDERS | T | Teilegutachten (PB+VB) | 2 | Mods can be necessary to car | 225/40 R18---TCOMBI | AfterMarket OZ | MAX 760 KG | MATT RACE SILVER | All-Terrain | 8027529052237 | OZ | 14,52 |  |  | Serie L - ext.diam.75 mm | 570x570x280 | 1 | 125-147 | e9*2001/116*0050*.. | bar: Area 1
SEAT | ALTEA | ALTEA FR | 5P | 07/2006 |  | 5x112 | 57,06 | 535 | 1935 | 54 | M14x1,50 | 17 | VERSILIA | 8x18 | 18,00 | 8,00 | W0181520554 | 1 | S | 20080904 | 20081004 | 5x112 |  | 48 | 81710249 | L | S17D36 | B | LB56 | TÜV |  |  | DK | YES | C0594 | FRONT AXLE - CAR MODIFICATIONS REQUIRED FRONT WHEELS OUT THE FENDERS | T | Teilegutachten (PB+VB) | 2 | Mods can be necessary to car | 225/40 R18---TCOMBI | AfterMarket OZ | MAX 760 KG | MATT BLACK + DIAMOND-CUT | All-Terrain | 8027529031232 | OZ | 14,65 |  |  | Serie L - ext.diam.75 mm | 570x570x280 | 1 | 125-147 | e9*2001/116*0050*.. | bar: Area 1
SEAT | ALTEA | ALTEA FR | 5P | 07/2006 |  | 5x112 | 57,06 | 535 | 1935 | 54 | M14x1,50 | 17 | VITTORIA | 8x18 | 18,00 | 8,00 | W0188520173 | 1 | S | 20110913 | 20111013 | 5x112 |  | 35 | 81710451 | L | S17D36 | B |  | TÜV |  |  |  | YES | C0594 | FRONT AXLE - CAR MODIFICATIONS REQUIRED FRONT WHEELS OUT THE FENDERS | T | Teilegutachten (PB+VB) | 2 | Mods can be necessary to car | 225/40 R18---TCOMBI | AfterMarket OZ | MAX 750 KG | MATT DARK GRAPHITE | Via Veneto | 8027529069723 | OZ | 13,39 |  |  | Serie L - ext.diam.75 mm | 567x567x274 | 1 | 125-147 | e9*2001/116*0050*.. | bar: Area 1
SEAT | ALTEA | ALTEA FR | 5P | 07/2006 |  | 5x112 | 57,06 | 535 | 1935 | 54 | M14x1,50 | 17 | VITTORIA | 8x18 | 18,00 | 8,00 | W0188520273 | 1 | S | 20110913 | 20111013 | 5x112 |  | 48 | 81710451 | L | S17D36 | B |  | TÜV |  |  | DK | YES | C0594 | FRONT AXLE - CAR MODIFICATIONS REQUIRED FRONT WHEELS OUT THE FENDERS | S | Strongness Certificate (PB) | 2 | Mods can be necessary to car | 225/40 R18---TCOMBI | AfterMarket OZ | MAX 715 KG | MATT DARK GRAPHITE | Via Veneto | 8027529069730 | OZ | 13 |  |  | Serie L - ext.diam.75 mm | 567x567x274 | 1 | 125-147 | e9*2001/116*0050*.. | bar: Area 1
SEAT | ALTEA | ALTEA FR | 5P | 07/2006 |  | 5x112 | 57,06 | 535 | 1935 | 54 | M14x1,50 | 17 | WAVE | 8x18 | 18,00 | 8,00 | W8501820254 | 1 |  |  |  | 5x112 |  | 35 | 81710249 | L | S17D36 | B | LB56 | TÜV |  |  |  | YES | C0594 | FRONT AXLE - CAR MODIFICATIONS REQUIRED FRONT WHEELS OUT THE FENDERS | T | Teilegutachten (PB+VB) | 2 | Mods can be necessary to car | 225/40 R18---TCOMBI | AfterMarket OZ | MAX 690 KG | MATT BLACK + DIAMOND-CUT | X-Line | 8027529045680 | OZ | 13,46 |  |  | Serie L - ext.diam.75 mm | 568x568x274 | 1 | 125-147 | e9*2001/116*0050*.. | bar: Area 1
SEAT | ALTEA | ALTEA FR | 5P | 07/2006 |  | 5x112 | 57,06 | 535 | 1935 | 54 | M14x1,50 | 17 | WAVE | 8x18 | 18,00 | 8,00 | W8501820354 | 1 |  |  |  | 5x112 |  | 48 | 81710249 | L | S17D36 | B | LB56 | TÜV |  |  | DK | YES | C0594 | FRONT AXLE - CAR MODIFICATIONS REQUIRED FRONT WHEELS OUT THE FENDERS | T | Teilegutachten (PB+VB) | 2 | Mods can be necessary to car | 225/40 R18---TCOMBI | AfterMarket OZ | MAX 690 KG | MATT BLACK + DIAMOND-CUT | X-Line | 8027529045697 | OZ | 13,46 |  |  | Serie L - ext.diam.75 mm | 568x568x274 | 1 | 125-147 | e9*2001/116*0050*.. | bar: Area 1
SEAT | ALTEA | ALTEA FR | 5P | 07/2006 |  | 5x112 | 57,06 | 535 | 1935 | 54 | M14x1,50 | 17 | X5B | 8x18 | 18,00 | 8,00 | W85064202N5 | 1 |  |  |  | 5x112 |  | 35 | 81710451 | L | S17D36 | B |  |  | KBA |  |  | YES | C0594 | FRONT AXLE - CAR MODIFICATIONS REQUIRED FRONT WHEELS OUT THE FENDERS | K | KBA (ABE+VB) | 2 | Mods can be necessary to car | 225/40 R18---TCOMBI | AfterMarket OZ | MAX 730 KG | MATT GRAPHITE DIAMOND CUT | X-Line | 8027529078008 | OZ | 13,84 |  |  | Serie L - ext.diam.75 mm | 568x568x274 | 1 | 125-147 | e9*2001/116*0050*.. | bar: Area 1
SEAT | ALTEA | ALTEA FR | 5P | 07/2006 |  | 5x112 | 57,06 | 535 | 1935 | 54 | M14x1,50 | 17 | X5B | 8x18 | 18,00 | 8,00 | W85064203N5 | 1 |  |  |  | 5x112 |  | 48 | 81710451 | L | S17D36 | B |  |  | KBA |  | DK | YES | C0594 | FRONT AXLE - CAR MODIFICATIONS REQUIRED FRONT WHEELS OUT THE FENDERS | K | KBA (ABE+VB) | 2 | Mods can be necessary to car | 225/40 R18---TCOMBI | AfterMarket OZ | MAX 730 KG | MATT GRAPHITE DIAMOND CUT | X-Line | 8027529078015 | OZ | 13,46 |  |  | Serie L - ext.diam.75 mm | 568x568x274 | 1 | 125-147 | e9*2001/116*0050*.. | bar: Area 1
SEAT | ALTEA | ALTEA FR | 5P | 07/2006 |  | 5x112 | 57,06 | 535 | 1935 | 54 | M14x1,50 | 17 | FORMULA HLT | 9x18 | 18,00 | 9,00 | W01906201G1 | 1 | S | 20121011 | 20121110 | 5x112 |  | 35 | 81710451 | L | S17D36 | B | [5 empty] | YES | C0270 | REAR | N | No Certificate | 2 | Mods can be necessary to car | 225/40 R18---TCOMBI-245/35 R18-R--TCOMBI-255/35 R18-R--TCOMBI | AfterMarket OZ | MAX 630 KG | GRIGIO CORSA | I-Tech | 8027529081930 | OZ | 11,93 |  |  | Serie L - ext.diam.75 mm | 567x567x299 | 1 | 125-147 | e9*2001/116*0050*.. | bar: Area 1
SEAT | ALTEA | ALTEA FR | 5P | 07/2006 |  | 5x112 | 57,06 | 535 | 1935 | 54 | M14x1,50 | 17 | DAVID | 8x19 | 19,00 | 8,00 | W01870203N5 | 1 |  |  |  | 5x112 |  | 35 | 81710451 | L | S17D36 | B |  | TÜV |  |  |  | YES | C0594 | FRONT AXLE - CAR MODIFICATIONS REQUIRED FRONT WHEELS OUT THE FENDERS | T | Teilegutachten (PB+VB) | 2 | Mods can be necessary to car | 225/35 R19---TCOMBI-235/35 R19---TCOMBI | AfterMarket OZ | MAX 690 KG | MATT GRAPHITE DIAMOND CUT | Via Veneto | 8027529053432 | OZ | 14,32 |  |  | Serie L - ext.diam.75 mm | 592x592x274 | 1 | 125-147 | e9*2001/116*0050*.. | bar: Area 1
SEAT | ALTEA | ALTEA FR | 5P | 07/2006 |  | 5x112 | 57,06 | 535 | 1935 | 54 | M14x1,50 | 17 | DAVID | 8x19 | 19,00 | 8,00 | W01870204N5 | 1 |  |  |  | 5x112 |  | 48 | 81710451 | L | S17D36 | B |  | TÜV |  |  | DK | YES | C0594 | FRONT AXLE - CAR MODIFICATIONS REQUIRED FRONT WHEELS OUT THE FENDERS | T | Teilegutachten (PB+VB) | 2 | Mods can be necessary to car | 225/35 R19---TCOMBI-235/35 R19---TCOMBI | AfterMarket OZ | MAX 690 KG | MATT GRAPHITE DIAMOND CUT | Via Veneto | 8027529053449 | OZ | 13,73 |  |  | Serie L - ext.diam.75 mm | 592x592x274 | 1 | 125-147 | e9*2001/116*0050*.. | bar: Area 1
SEAT | ALTEA | ALTEA FR | 5P | 07/2006 |  | 5x112 | 57,06 | 535 | 1935 | 54 | M14x1,50 | 17 | ENERGY | 8x19 | 19,00 | 8,00 | W8503420154 | 1 |  |  |  | 5x112 |  | 35 | 81710249 | L | S17D36 | B | LB56 | TÜV |  |  |  | YES | C0594 | FRONT AXLE - CAR MODIFICATIONS REQUIRED FRONT WHEELS OUT THE FENDERS | T | Teilegutachten (PB+VB) | 2 | Mods can be necessary to car | 225/35 R19---TCOMBI-235/35 R19---TCOMBI | AfterMarket OZ | MAX 720 KG | MATT BLACK + DIAMOND-CUT | X-Line | 8027529045833 | OZ | 14,50 |  |  | Serie L - ext.diam.75 mm | 593x593x274 | 1 | 125-147 | e9*2001/116*0050*.. | bar: Area 1
SEAT | ALTEA | ALTEA FR | 5P | 07/2006 |  | 5x112 | 57,06 | 535 | 1935 | 54 | M14x1,50 | 17 | ENERGY | 8x19 | 19,00 | 8,00 | W8503420254 | 1 |  |  |  | 5x112 |  | 48 | 81710249 | L | S17D36 | B | LB56 | TÜV |  |  | DK | YES | C0594 | FRONT AXLE - CAR MODIFICATIONS REQUIRED FRONT WHEELS OUT THE FENDERS | T | Teilegutachten (PB+VB) | 2 | Mods can be necessary to car | 225/35 R19---TCOMBI-235/35 R19---TCOMBI | AfterMarket OZ | MAX 690 KG | MATT BLACK + DIAMOND-CUT | X-Line | 8027529045840 | OZ | 14,30 |  |  | Serie L - ext.diam.75 mm | 593x593x274 | 1 | 125-147 | e9*2001/116*0050*.. | bar: Area 1
SEAT | ALTEA | ALTEA FR | 5P | 07/2006 |  | 5x112 | 57,06 | 535 | 1935 | 54 | M14x1,50 | 17 | ITALIA 150 | 8x19 | 19,00 | 8,00 | W01889203R4 | 1 |  |  |  | 5x112 |  | 35 | 81710451 | L | S17D36 | B |  | TÜV |  |  |  | YES | C0594 | FRONT AXLE - CAR MODIFICATIONS REQUIRED FRONT WHEELS OUT THE FENDERS | T | Teilegutachten (PB+VB) | 2 | Mods can be necessary to car | 225/35 R19---TCOMBI-235/35 R19---TCOMBI | AfterMarket OZ | MAX 750 KG | MATT RACE SILVER DIAMOND CUT | Racing | 8027529070347 | OZ | 13,31 |  |  | Serie L - ext.diam.75 mm | 592x592x274 | 1 | 125-147 | e9*2001/116*0050*.. | bar: Area 1
SEAT | ALTEA | ALTEA FR | 5P | 07/2006 |  | 5x112 | 57,06 | 535 | 1935 | 54 | M14x1,50 | 17 | ITALIA 150 | 8x19 | 19,00 | 8,00 | W0188920349 | 1 |  |  |  | 5x112 |  | 35 | 81710451 | L | S17D36 | B |  | TÜV |  |  |  | YES | C0594 | FRONT AXLE - CAR MODIFICATIONS REQUIRED FRONT WHEELS OUT THE FENDERS | T | Teilegutachten (PB+VB) | 2 | Mods can be necessary to car | 225/35 R19---TCOMBI-235/35 R19---TCOMBI | AfterMarket OZ | MAX 750 KG | MATT DARK GRAPHITE DIAMOND CUT | Racing | 8027529070330 | OZ | 13,31 |  |  | Serie L - ext.diam.75 mm | 592x592x274 | 1 | 125-147 | e9*2001/116*0050*.. | bar: Area 1
SEAT | ALTEA | ALTEA FR | 5P | 07/2006 |  | 5x112 | 57,06 | 535 | 1935 | 54 | M14x1,50 | 17 | ITALIA 150 | 8x19 | 19,00 | 8,00 | W01889204R4 | 1 |  |  |  | 5x112 |  | 48 | 81710451 | L | S17D36 | B |  | TÜV |  |  | DK | YES | C0594 | FRONT AXLE - CAR MODIFICATIONS REQUIRED FRONT WHEELS OUT THE FENDERS | T | Teilegutachten (PB+VB) | 2 | Mods can be necessary to car | 225/35 R19---TCOMBI-235/35 R19---TCOMBI | AfterMarket OZ | MAX 715 KG | MATT RACE SILVER DIAMOND CUT | Racing | 8027529070361 | OZ | 13,36 |  |  | Serie L - ext.diam.75 mm | 592x592x274 | 1 | 125-147 | e9*2001/116*0050*.. | bar: Area 1
SEAT | ALTEA | ALTEA FR | 5P | 07/2006 |  | 5x112 | 57,06 | 535 | 1935 | 54 | M14x1,50 | 17 | ITALIA 150 | 8x19 | 19,00 | 8,00 | W0188920449 | 1 |  |  |  | 5x112 |  | 48 | 81710451 | L | S17D36 | B |  | TÜV |  |  | DK | YES | C0594 | FRONT AXLE - CAR MODIFICATIONS REQUIRED FRONT WHEELS OUT THE FENDERS | T | Teilegutachten (PB+VB) | 2 | Mods can be necessary to car | 225/35 R19---TCOMBI-235/35 R19---TCOMBI | AfterMarket OZ | MAX 715 KG | MATT DARK GRAPHITE DIAMOND CUT | Racing | 8027529070354 | OZ | 13,36 |  |  | Serie L - ext.diam.75 mm | 592x592x274 | 1 | 125-147 | e9*2001/116*0050*.. | bar: Area 1
SEAT | ALTEA | ALTEA FR | 5P | 07/2006 |  | 5x112 | 57,06 | 535 | 1935 | 54 | M14x1,50 | 17 | LOUNGE 10 | 8x19 | 19,00 | 8,00 | W8505520254 | 1 | S | 20110726 | 20110825 | 5x112 |  | 35 | 81710451 | L | S17D36 | B |  | TÜV |  |  |  | YES | C0594 | FRONT AXLE - CAR MODIFICATIONS REQUIRED FRONT WHEELS OUT THE FENDERS | T | Teilegutachten (PB+VB) | 2 | Mods can be necessary to car | 225/35 R19---TCOMBI-235/35 R19---TCOMBI | AfterMarket OZ | MAX 750 KG | MATT BLACK + DIAMOND-CUT | X-Line | 8027529066036 | OZ | 14,31 |  |  | Serie L - ext.diam.75 mm | 593x593x274 | 1 | 125-147 | e9*2001/116*0050*.. | bar: Area 1
SEAT | ALTEA | ALTEA FR | 5P | 07/2006 |  | 5x112 | 57,06 | 535 | 1935 | 54 | M14x1,50 | 17 | LOUNGE 10 | 8x19 | 19,00 | 8,00 | W8505520275 | 1 | S | 20110726 | 20110825 | 5x112 |  | 35 | 81710451 | L | S17D36 | B |  | TÜV |  |  |  | YES | C0594 | FRONT AXLE - CAR MODIFICATIONS REQUIRED FRONT WHEELS OUT THE FENDERS | T | Teilegutachten (PB+VB) | 2 | Mods can be necessary to car | 225/35 R19---TCOMBI-235/35 R19---TCOMBI | AfterMarket OZ | MAX 750 KG | METAL SILVER + DIAMOND CUT | X-Line | 8027529066043 | OZ | 14,31 |  |  | Serie L - ext.diam.75 mm | 593x593x274 | 1 | 125-147 | e9*2001/116*0050*.. | bar: Area 1
SEAT | ALTEA | ALTEA FR | 5P | 07/2006 |  | 5x112 | 57,06 | 535 | 1935 | 54 | M14x1,50 | 17 | LOUNGE 10 | 8x19 | 19,00 | 8,00 | W8505520354 | 1 | S | 20110726 | 20110825 | 5x112 |  | 48 | 81710451 | L | S17D36 | B |  | TÜV |  |  | DK | YES | C0594 | FRONT AXLE - CAR MODIFICATIONS REQUIRED FRONT WHEELS OUT THE FENDERS | T | Teilegutachten (PB+VB) | 2 | Mods can be necessary to car | 225/35 R19---TCOMBI-235/35 R19---TCOMBI | AfterMarket OZ | MAX 725 KG | MATT BLACK + DIAMOND-CUT | X-Line | 8027529066050 | OZ | 14,31 |  |  | Serie L - ext.diam.75 mm | 593x593x274 | 1 | 125-147 | e9*2001/116*0050*.. | bar: Area 1
SEAT | ALTEA | ALTEA FR | 5P | 07/2006 |  | 5x112 | 57,06 | 535 | 1935 | 54 | M14x1,50 | 17 | LOUNGE 10 | 8x19 | 19,00 | 8,00 | W8505520375 | 1 | S | 20110726 | 20110825 | 5x112 |  | 48 | 81710451 | L | S17D36 | B |  | TÜV |  |  | DK | YES | C0594 | FRONT AXLE - CAR MODIFICATIONS REQUIRED FRONT WHEELS OUT THE FENDERS | T | Teilegutachten (PB+VB) | 2 | Mods can be necessary to car | 225/35 R19---TCOMBI-235/35 R19---TCOMBI | AfterMarket OZ | MAX 725 KG | METAL SILVER + DIAMOND CUT | X-Line | 8027529066067 | OZ | 14,31 |  |  | Serie L - ext.diam.75 mm | 593x593x274 | 1 | 125-147 | e9*2001/116*0050*.. | bar: Area 1
SEAT | ALTEA | ALTEA FR | 5P | 07/2006 |  | 5x112 | 57,06 | 535 | 1935 | 54 | M14x1,50 | 17 | SUPERTURISMO GT | 8x19 | 19,00 | 8,00 | W01690201P5 | 1 | S | 20121012 | 20121111 | 5x112 |  | 35 | 81710249 | L | S17D36 | B | LB56 | TÜV |  |  |  | YES | C0594 | FRONT AXLE - CAR MODIFICATIONS REQUIRED FRONT WHEELS OUT THE FENDERS | T | Teilegutachten (PB+VB) | 2 | Mods can be necessary to car | 225/35 R19---TCOMBI-235/35 R19---TCOMBI | AfterMarket OZ | MAX 705 KG | GRIGIO CORSA+BLACK LETTERING | Racing | 8027529081749 | OZ | 13,82 |  |  | Serie L - ext.diam.75 mm | 592x592x274 | 1 | 125-147 | e9*2001/116*0050*.. | bar: Area 1
SEAT | ALTEA | ALTEA FR | 5P | 07/2006 |  | 5x112 | 57,06 | 535 | 1935 | 54 | M14x1,50 | 17 | SUPERTURISMO GT | 8x19 | 19,00 | 8,00 | W0169020179 | 1 | S | 20080709 | 20080808 | 5x112 |  | 35 | 81710249 | L | S17D36 | B | LB56 | TÜV |  |  |  | YES | C0594 | FRONT AXLE - CAR MODIFICATIONS REQUIRED FRONT WHEELS OUT THE FENDERS | T | Teilegutachten (PB+VB) | 2 | Mods can be necessary to car | 225/35 R19---TCOMBI-235/35 R19---TCOMBI | AfterMarket OZ | MAX 705 KG | MATT BLACK + RED LETTERING | Racing | 8027529001174 | OZ | 13,82 |  |  | Serie L - ext.diam.75 mm | 592x592x274 | 1 | 125-147 | e9*2001/116*0050*.. | bar: Area 1
SEAT | ALTEA | ALTEA FR | 5P | 07/2006 |  | 5x112 | 57,06 | 535 | 1935 | 54 | M14x1,50 | 17 | SUPERTURISMO GT | 8x19 | 19,00 | 8,00 | W0169020182 | 1 | S | 20061004 | 20061103 | 5x112 |  | 35 | 81710249 | L | S17D36 | B | LB56 | TÜV |  |  |  | YES | C0594 | FRONT AXLE - CAR MODIFICATIONS REQUIRED FRONT WHEELS OUT THE FENDERS | T | Teilegutachten (PB+VB) | 2 | Mods can be necessary to car | 225/35 R19---TCOMBI-235/35 R19---TCOMBI | AfterMarket OZ | MAX 705 KG | RACE SILVER + BLACK LETTERING | Racing | 8027529001181 | OZ | 13,82 |  |  | Serie L - ext.diam.75 mm | 592x592x274 | 1 | 125-147 | e9*2001/116*0050*.. | bar: Area 1
SEAT | ALTEA | ALTEA FR | 5P | 07/2006 |  | 5x112 | 57,06 | 535 | 1935 | 54 | M14x1,50 | 17 | SUPERTURISMO GT | 8x19 | 19,00 | 8,00 | W01690206P5 | 1 | S | 20121012 | 20121111 | 5x112 |  | 48 | 81710249 | L | S17D36 | B | LB56 | TÜV |  |  | DK | YES | C0594 | FRONT AXLE - CAR MODIFICATIONS REQUIRED FRONT WHEELS OUT THE FENDERS | T | Teilegutachten (PB+VB) | 2 | Mods can be necessary to car | 225/35 R19---TCOMBI-235/35 R19---TCOMBI | AfterMarket OZ | MAX 650 KG | GRIGIO CORSA+BLACK LETTERING | Racing | 8027529081770 | OZ | 13,32 |  |  | Serie L - ext.diam.75 mm | 592x592x274 | 1 | 125-147 | e9*2001/116*0050*.. | bar: Area 1
SEAT | ALTEA | ALTEA FR | 5P | 07/2006 |  | 5x112 | 57,06 | 535 | 1935 | 54 | M14x1,50 | 17 | SUPERTURISMO GT | 8x19 | 19,00 | 8,00 | W0169020679 | 1 | S | 20080613 | 20080713 | 5x112 |  | 48 | 81710249 | L | S17D36 | B | LB56 | TÜV |  |  | DK | YES | C0594 | FRONT AXLE - CAR MODIFICATIONS REQUIRED FRONT WHEELS OUT THE FENDERS | T | Teilegutachten (PB+VB) | 2 | Mods can be necessary to car | 225/35 R19---TCOMBI-235/35 R19---TCOMBI | AfterMarket OZ | MAX 650 KG | MATT BLACK + RED LETTERING | Racing | 8027529001228 | OZ | 13,32 |  |  | Serie L - ext.diam.75 mm | 592x592x274 | 1 | 125-147 | e9*2001/116*0050*.. | bar: Area 1
SEAT | ALTEA | ALTEA FR | 5P | 07/2006 |  | 5x112 | 57,06 | 535 | 1935 | 54 | M14x1,50 | 17 | SUPERTURISMO GT | 8x19 | 19,00 | 8,00 | W0169020682 | 1 | S | 20061004 | 20061103 | 5x112 |  | 48 | 81710249 | L | S17D36 | B | LB56 | TÜV |  |  | DK | YES | C0594 | FRONT AXLE - CAR MODIFICATIONS REQUIRED FRONT WHEELS OUT THE FENDERS | T | Teilegutachten (PB+VB) | 2 | Mods can be necessary to car | 225/35 R19---TCOMBI-235/35 R19---TCOMBI | AfterMarket OZ | MAX 650 KG | RACE SILVER + BLACK LETTERING | Racing | 8027529001235 | OZ | 13,32 |  |  | Serie L - ext.diam.75 mm | 592x592x274 | 1 | 125-147 | e9*2001/116*0050*.. | bar: Area 1
SEAT | ALTEA | ALTEA FR | 5P | 07/2006 |  | 5x112 | 57,06 | 535 | 1935 | 54 | M14x1,50 | 17 | ULTRALEGGERA | 8x19 | 19,00 | 8,00 | W0171320253 | 1 | S | 20061207 | 20070106 | 5x112 |  | 45 | 81710249 | L | S17D36 | B | LB56 | TÜV |  |  | DK | YES | C0594 | FRONT AXLE - CAR MODIFICATIONS REQUIRED FRONT WHEELS OUT THE FENDERS | T | Teilegutachten (PB+VB) | 2 | Mods can be necessary to car | 225/35 R19---TCOMBI-235/35 R19---TCOMBI | AfterMarket OZ | MAX 680 KG | MATT BLACK | Racing | 8027529002157 | OZ | 10,91 |  |  | Serie L - ext.diam.75 mm | 592x592x274 | 1 | 125-147 | e9*2001/116*0050*.. | bar: Area 1
SEAT | ALTEA | ALTEA FR | 5P | 07/2006 |  | 5x112 | 57,06 | 535 | 1935 | 54 | M14x1,50 | 17 | ULTRALEGGERA | 8x19 | 19,00 | 8,00 | W0171320653 | 1 | S | 20100121 | 20100220 | 5x112 |  | 41 | 81710249 | L | S17D36 | B | LB56 | TÜV |  |  |  | YES | C0594 | FRONT AXLE - CAR MODIFICATIONS REQUIRED FRONT WHEELS OUT THE FENDERS | T | Teilegutachten (PB+VB) | 2 | Mods can be necessary to car | 225/35 R19---TCOMBI-235/35 R19---TCOMBI | AfterMarket OZ | MAX 680 KG | MATT BLACK | Racing | 8027529048742 | OZ | 10,91 |  |  | Serie L - ext.diam.75 mm | 592x592x274 | 1 | 125-147 | e9*2001/116*0050*.. | bar: Area 1
SEAT | ALTEA | ALTEA FR | 5P | 07/2006 |  | 5x112 | 57,06 | 535 | 1935 | 54 | M14x1,50 | 17 | ULTRALEGGERA | 8x19 | 19,00 | 8,00 | W0171320661 | 1 | S | 20081103 | 20081203 | 5x112 |  | 41 | 81710249 | L | S17D36 | B | LB56 | TÜV |  |  |  | YES | C0594 | FRONT AXLE - CAR MODIFICATIONS REQUIRED FRONT WHEELS OUT THE FENDERS | T | Teilegutachten (PB+VB) | 2 | Mods can be necessary to car | 225/35 R19---TCOMBI-235/35 R19---TCOMBI | AfterMarket OZ | MAX 680 KG | CHRYSTAL TITANIUM | Racing | 8027529002218 | OZ | 10,91 |  |  | Serie L - ext.diam.75 mm | 592x592x274 | 1 | 125-147 | e9*2001/116*0050*.. | bar: Area 1
SEAT | ALTEA | ALTEA FR | 5P | 07/2006 |  | 5x112 | 57,06 | 535 | 1935 | 54 | M14x1,50 | 17 | ULTRALEGGERA HLT | 8x19 | 19,00 | 8,00 | W01713201AN6 | 3 | S | 20120302 | 20120401 | 5x112 |  | 35 | 81710261 | XL | S17D36 | B | LB56 | TÜV |  |  |  | YES | C0594 | FRONT AXLE - CAR MODIFICATIONS REQUIRED FRONT WHEELS OUT THE FENDERS | T | Teilegutachten (PB+VB) | 2 | Mods can be necessary to car | 225/35 R19---TCOMBI-235/35 R19---TCOMBI | AfterMarket OZ | MAX 680 KG | MATT RACE SILVER | I-Tech | 8027529073195 | OZ | 11,04 |  |  | Serie XL - ext.diam.79 mm | 592x592x274 | 1 | 125-147 | e9*2001/116*0050*.. | bar: Area 1
SEAT | ALTEA | ALTEA FR | 5P | 07/2006 |  | 5x112 | 57,06 | 535 | 1935 | 54 | M14x1,50 | 17 | ULTRALEGGERA HLT | 8x19 | 19,00 | 8,00 | W01713201AP3 | 3 | S | 20121203 | 20130102 | 5x112 |  | 35 | 81710261 | XL | S17D36 | B | LB56 | TÜV |  |  |  | YES | C0594 | FRONT AXLE - CAR MODIFICATIONS REQUIRED FRONT WHEELS OUT THE FENDERS | T | Teilegutachten (PB+VB) | 2 | Mods can be necessary to car | 225/35 R19---TCOMBI-235/35 R19---TCOMBI | AfterMarket OZ | MAX 680 KG | ACID GREEN | I-Tech | 8027529083798 | OZ | 11,04 |  |  | Serie XL - ext.diam.79 mm | 592x592x274 | 1 | 125-147 | e9*2001/116*0050*.. | bar: Area 1
SEAT | ALTEA | ALTEA FR | 5P | 07/2006 |  | 5x112 | 57,06 | 535 | 1935 | 54 | M14x1,50 | 17 | ULTRALEGGERA HLT | 8x19 | 19,00 | 8,00 | W01713201A22 | 3 | S | 20120302 | 20120401 | 5x112 |  | 35 | 81710261 | XL | S17D36 | B | LB56 | TÜV |  |  |  | YES | C0594 | FRONT AXLE - CAR MODIFICATIONS REQUIRED FRONT WHEELS OUT THE FENDERS | T | Teilegutachten (PB+VB) | 2 | Mods can be necessary to car | 225/35 R19---TCOMBI-235/35 R19---TCOMBI | AfterMarket OZ | MAX 680 KG | MATT GRAPHIT SILVER | I-Tech | 8027529073188 | OZ | 11,04 |  |  | Serie XL - ext.diam.79 mm | 592x592x274 | 1 | 125-147 | e9*2001/116*0050*.. | bar: Area 1
SEAT | ALTEA | ALTEA FR | 5P | 07/2006 |  | 5x112 | 57,06 | 535 | 1935 | 54 | M14x1,50 | 17 | ULTRALEGGERA HLT | 8x19 | 19,00 | 8,00 | W01713201A30 | 3 | S | 20120302 | 20120401 | 5x112 |  | 35 | 81710261 | XL | S17D36 | B | LB56 | TÜV |  |  |  | YES | C0594 | FRONT AXLE - CAR MODIFICATIONS REQUIRED FRONT WHEELS OUT THE FENDERS | T | Teilegutachten (PB+VB) | 2 | Mods can be necessary to car | 225/35 R19---TCOMBI-235/35 R19---TCOMBI | AfterMarket OZ | MAX 680 KG | WHITE | I-Tech | 8027529073140 | OZ | 11,04 |  |  | Serie XL - ext.diam.79 mm | 592x592x274 | 1 | 125-147 | e9*2001/116*0050*.. | bar: Area 1
SEAT | ALTEA | ALTEA FR | 5P | 07/2006 |  | 5x112 | 57,06 | 535 | 1935 | 54 | M14x1,50 | 17 | ULTRALEGGERA HLT | 8x19 | 19,00 | 8,00 | W01713201A53 | 1 | S | 20120302 | 20120401 | 5x112 |  | 35 | 81710261 | XL | S17D36 | B | LB56 | TÜV |  |  |  | YES | C0594 | FRONT AXLE - CAR MODIFICATIONS REQUIRED FRONT WHEELS OUT THE FENDERS | T | Teilegutachten (PB+VB) | 2 | Mods can be necessary to car | 225/35 R19---TCOMBI-235/35 R19---TCOMBI | AfterMarket OZ | MAX 680 KG | MATT BLACK | I-Tech | 8027529073133 | OZ | 10,99 |  |  | Serie XL - ext.diam.79 mm | 592x592x274 | 1 | 125-147 | e9*2001/116*0050*.. | bar: Area 1
SEAT | ALTEA | ALTEA FR | 5P | 07/2006 |  | 5x112 | 57,06 | 535 | 1935 | 54 | M14x1,50 | 17 | ULTRALEGGERA HLT | 8x19 | 19,00 | 8,00 | W01713201A71 | 3 | S | 20120302 | 20120401 | 5x112 |  | 35 | 81710261 | XL | S17D36 | B | LB56 | TÜV |  |  |  | YES | C0594 | FRONT AXLE - CAR MODIFICATIONS REQUIRED FRONT WHEELS OUT THE FENDERS | T | Teilegutachten (PB+VB) | 2 | Mods can be necessary to car | 225/35 R19---TCOMBI-235/35 R19---TCOMBI | AfterMarket OZ | MAX 680 KG | ORANGE | I-Tech | 8027529073164 | OZ | 11,04 |  |  | Serie XL - ext.diam.79 mm | 592x592x274 | 1 | 125-147 | e9*2001/116*0050*.. | bar: Area 1
SEAT | ALTEA | ALTEA FR | 5P | 07/2006 |  | 5x112 | 57,06 | 535 | 1935 | 54 | M14x1,50 | 17 | ULTRALEGGERA HLT | 8x19 | 19,00 | 8,00 | W01713201A76 | 3 | S | 20120302 | 20120401 | 5x112 |  | 35 | 81710261 | XL | S17D36 | B | LB56 | TÜV |  |  |  | YES | C0594 | FRONT AXLE - CAR MODIFICATIONS REQUIRED FRONT WHEELS OUT THE FENDERS | T | Teilegutachten (PB+VB) | 2 | Mods can be necessary to car | 225/35 R19---TCOMBI-235/35 R19---TCOMBI | AfterMarket OZ | MAX 680 KG | RACE GOLD | I-Tech | 8027529073171 | OZ | 11,04 |  |  | Serie XL - ext.diam.79 mm | 592x592x274 | 1 | 125-147 | e9*2001/116*0050*.. | bar: Area 1
SEAT | ALTEA | ALTEA FR | 5P | 07/2006 |  | 5x112 | 57,06 | 535 | 1935 | 54 | M14x1,50 | 17 | ULTRALEGGERA HLT | 8x19 | 19,00 | 8,00 | W01713201A84 | 3 | S | 20120302 | 20120401 | 5x112 |  | 35 | 81710261 | XL | S17D36 | B | LB56 | TÜV |  |  |  | YES | C0594 | FRONT AXLE - CAR MODIFICATIONS REQUIRED FRONT WHEELS OUT THE FENDERS | T | Teilegutachten (PB+VB) | 2 | Mods can be necessary to car | 225/35 R19---TCOMBI-235/35 R19---TCOMBI | AfterMarket OZ | MAX 680 KG | RED | I-Tech | 8027529073157 | OZ | 11,04 |  |  | Serie XL - ext.diam.79 mm | 592x592x274 | 1 | 125-147 | e9*2001/116*0050*.. | bar: Area 1
SEAT | ALTEA | ALTEA FR | 5P | 07/2006 |  | 5x112 | 57,06 | 535 | 1935 | 54 | M14x1,50 | 17 | ULTRALEGGERA HLT | 8x19 | 19,00 | 8,00 | W01713202AN6 | 3 | S | 20120302 | 20120401 | 5x112 |  | 45 | 81710249 | L | S17D36 | B | LB56 | TÜV |  |  | DK | YES | C0594 | FRONT AXLE - CAR MODIFICATIONS REQUIRED FRONT WHEELS OUT THE FENDERS | T | Teilegutachten (PB+VB) | 2 | Mods can be necessary to car | 225/35 R19---TCOMBI-235/35 R19---TCOMBI | AfterMarket OZ | MAX 680 KG | MATT RACE SILVER | I-Tech | 8027529073263 | OZ | 11,04 |  |  | Serie L - ext.diam.75 mm | 592x592x274 | 1 | 125-147 | e9*2001/116*0050*.. | bar: Area 1
SEAT | ALTEA | ALTEA FR | 5P | 07/2006 |  | 5x112 | 57,06 | 535 | 1935 | 54 | M14x1,50 | 17 | ULTRALEGGERA HLT | 8x19 | 19,00 | 8,00 | W01713202AP3 | 3 | S | 20121203 | 20130102 | 5x112 |  | 45 | 81710249 | L | S17D36 | B | LB56 | TÜV |  |  | DK | YES | C0594 | FRONT AXLE - CAR MODIFICATIONS REQUIRED FRONT WHEELS OUT THE FENDERS | T | Teilegutachten (PB+VB) | 2 | Mods can be necessary to car | 225/35 R19---TCOMBI-235/35 R19---TCOMBI | AfterMarket OZ | MAX 680 KG | ACID GREEN | I-Tech | 8027529083804 | OZ | 11,04 |  |  | Serie L - ext.diam.75 mm | 592x592x274 | 1 | 125-147 | e9*2001/116*0050*.. | bar: Area 1
SEAT | ALTEA | ALTEA FR | 5P | 07/2006 |  | 5x112 | 57,06 | 535 | 1935 | 54 | M14x1,50 | 17 | ULTRALEGGERA HLT | 8x19 | 19,00 | 8,00 | W01713202A22 | 3 | S | 20120302 | 20120401 | 5x112 |  | 45 | 81710249 | L | S17D36 | B | LB56 | TÜV |  |  | DK | YES | C0594 | FRONT AXLE - CAR MODIFICATIONS REQUIRED FRONT WHEELS OUT THE FENDERS | T | Teilegutachten (PB+VB) | 2 | Mods can be necessary to car | 225/35 R19---TCOMBI-235/35 R19---TCOMBI | AfterMarket OZ | MAX 680 KG | MATT GRAPHIT SILVER | I-Tech | 8027529073256 | OZ | 11,04 |  |  | Serie L - ext.diam.75 mm | 592x592x274 | 1 | 125-147 | e9*2001/116*0050*.. | bar: Area 1
SEAT | ALTEA | ALTEA FR | 5P | 07/2006 |  | 5x112 | 57,06 | 535 | 1935 | 54 | M14x1,50 | 17 | ULTRALEGGERA HLT | 8x19 | 19,00 | 8,00 | W01713202A30 | 3 | S | 20120302 | 20120401 | 5x112 |  | 45 | 81710249 | L | S17D36 | B | LB56 | TÜV |  |  | DK | YES | C0594 | FRONT AXLE - CAR MODIFICATIONS REQUIRED FRONT WHEELS OUT THE FENDERS | T | Teilegutachten (PB+VB) | 2 | Mods can be necessary to car | 225/35 R19---TCOMBI-235/35 R19---TCOMBI | AfterMarket OZ | MAX 680 KG | WHITE | I-Tech | 8027529073218 | OZ | 11,04 |  |  | Serie L - ext.diam.75 mm | 592x592x274 | 1 | 125-147 | e9*2001/116*0050*.. | bar: Area 1
SEAT | ALTEA | ALTEA FR | 5P | 07/2006 |  | 5x112 | 57,06 | 535 | 1935 | 54 | M14x1,50 | 17 | ULTRALEGGERA HLT | 8x19 | 19,00 | 8,00 | W01713202A53 | 1 | S | 20120302 | 20120401 | 5x112 |  | 45 | 81710249 | L | S17D36 | B | LB56 | TÜV |  |  | DK | YES | C0594 | FRONT AXLE - CAR MODIFICATIONS REQUIRED FRONT WHEELS OUT THE FENDERS | T | Teilegutachten (PB+VB) | 2 | Mods can be necessary to car | 225/35 R19---TCOMBI-235/35 R19---TCOMBI | AfterMarket OZ | MAX 680 KG | MATT BLACK | I-Tech | 8027529073201 | OZ | 10,91 |  |  | Serie L - ext.diam.75 mm | 592x592x274 | 1 | 125-147 | e9*2001/116*0050*.. | bar: Area 1
SEAT | ALTEA | ALTEA FR | 5P | 07/2006 |  | 5x112 | 57,06 | 535 | 1935 | 54 | M14x1,50 | 17 | ULTRALEGGERA HLT | 8x19 | 19,00 | 8,00 | W01713202A71 | 3 | S | 20120302 | 20120401 | 5x112 |  | 45 | 81710249 | L | S17D36 | B | LB56 | TÜV |  |  | DK | YES | C0594 | FRONT AXLE - CAR MODIFICATIONS REQUIRED FRONT WHEELS OUT THE FENDERS | T | Teilegutachten (PB+VB) | 2 | Mods can be necessary to car | 225/35 R19---TCOMBI-235/35 R19---TCOMBI | AfterMarket OZ | MAX 680 KG | ORANGE | I-Tech | 8027529073232 | OZ | 11,04 |  |  | Serie L - ext.diam.75 mm | 592x592x274 | 1 | 125-147 | e9*2001/116*0050*.. | bar: Area 1
SEAT | ALTEA | ALTEA FR | 5P | 07/2006 |  | 5x112 | 57,06 | 535 | 1935 | 54 | M14x1,50 | 17 | ULTRALEGGERA HLT | 8x19 | 19,00 | 8,00 | W01713202A76 | 3 | S | 20120302 | 20120401 | 5x112 |  | 45 | 81710249 | L | S17D36 | B | LB56 | TÜV |  |  | DK | YES | C0594 | FRONT AXLE - CAR MODIFICATIONS REQUIRED FRONT WHEELS OUT THE FENDERS | T | Teilegutachten (PB+VB) | 2 | Mods can be necessary to car | 225/35 R19---TCOMBI-235/35 R19---TCOMBI | AfterMarket OZ | MAX 680 KG | RACE GOLD | I-Tech | 8027529073249 | OZ | 11,04 |  |  | Serie L - ext.diam.75 mm | 592x592x274 | 1 | 125-147 | e9*2001/116*0050*.. | bar: Area 1
SEAT | ALTEA | ALTEA FR | 5P | 07/2006 |  | 5x112 | 57,06 | 535 | 1935 | 54 | M14x1,50 | 17 | ULTRALEGGERA HLT | 8x19 | 19,00 | 8,00 | W01713202A84 | 3 | S | 20120302 | 20120401 | 5x112 |  | 45 | 81710249 | L | S17D36 | B | LB56 | TÜV |  |  | DK | YES | C0594 | FRONT AXLE - CAR MODIFICATIONS REQUIRED FRONT WHEELS OUT THE FENDERS | T | Teilegutachten (PB+VB) | 2 | Mods can be necessary to car | 225/35 R19---TCOMBI-235/35 R19---TCOMBI | AfterMarket OZ | MAX 680 KG | RED | I-Tech | 8027529073225 | OZ | 11,04 |  |  | Serie L - ext.diam.75 mm | 592x592x274 | 1 | 125-147 | e9*2001/116*0050*.. | bar: Area 1
SEAT | ALTEA | ALTEA FR | 5P | 07/2006 |  | 5x112 | 57,06 | 535 | 1935 | 54 | M14x1,50 | 17 | ULTRALEGGERA HLT | 8x19 | 19,00 | 8,00 | W01713206AN6 | 3 | S | 20120302 | 20120401 | 5x112 |  | 41 | 81710249 | L | S17D36 | B | LB56 | TÜV |  |  |  | YES | C0594 | FRONT AXLE - CAR MODIFICATIONS REQUIRED FRONT WHEELS OUT THE FENDERS | T | Teilegutachten (PB+VB) | 2 | Mods can be necessary to car | 225/35 R19---TCOMBI-235/35 R19---TCOMBI | AfterMarket OZ | MAX 680 KG | MATT RACE SILVER | I-Tech | 8027529073331 | OZ | 11,04 |  |  | Serie L - ext.diam.75 mm | 592x592x274 | 1 | 125-147 | e9*2001/116*0050*.. | bar: Area 1
SEAT | ALTEA | ALTEA FR | 5P | 07/2006 |  | 5x112 | 57,06 | 535 | 1935 | 54 | M14x1,50 | 17 | ULTRALEGGERA HLT | 8x19 | 19,00 | 8,00 | W01713206AP3 | 3 | S | 20121203 | 20130102 | 5x112 |  | 41 | 81710249 | L | S17D36 | B | LB56 | TÜV |  |  |  | YES | C0594 | FRONT AXLE - CAR MODIFICATIONS REQUIRED FRONT WHEELS OUT THE FENDERS | T | Teilegutachten (PB+VB) | 2 | Mods can be necessary to car | 225/35 R19---TCOMBI-235/35 R19---TCOMBI | AfterMarket OZ | MAX 680 KG | ACID GREEN | I-Tech | 8027529083811 | OZ | 11,04 |  |  | Serie L - ext.diam.75 mm | 592x592x274 | 1 | 125-147 | e9*2001/116*0050*.. | bar: Area 1
SEAT | ALTEA | ALTEA FR | 5P | 07/2006 |  | 5x112 | 57,06 | 535 | 1935 | 54 | M14x1,50 | 17 | ULTRALEGGERA HLT | 8x19 | 19,00 | 8,00 | W01713206A22 | 3 | S | 20120302 | 20120401 | 5x112 |  | 41 | 81710249 | L | S17D36 | B | LB56 | TÜV |  |  |  | YES | C0594 | FRONT AXLE - CAR MODIFICATIONS REQUIRED FRONT WHEELS OUT THE FENDERS | T | Teilegutachten (PB+VB) | 2 | Mods can be necessary to car | 225/35 R19---TCOMBI-235/35 R19---TCOMBI | AfterMarket OZ | MAX 680 KG | MATT GRAPHIT SILVER | I-Tech | 8027529073324 | OZ | 11,04 |  |  | Serie L - ext.diam.75 mm | 592x592x274 | 1 | 125-147 | e9*2001/116*0050*.. | bar: Area 1
SEAT | ALTEA | ALTEA FR | 5P | 07/2006 |  | 5x112 | 57,06 | 535 | 1935 | 54 | M14x1,50 | 17 | ULTRALEGGERA HLT | 8x19 | 19,00 | 8,00 | W01713206A30 | 3 | S | 20120302 | 20120401 | 5x112 |  | 41 | 81710249 | L | S17D36 | B | LB56 | TÜV |  |  |  | YES | C0594 | FRONT AXLE - CAR MODIFICATIONS REQUIRED FRONT WHEELS OUT THE FENDERS | T | Teilegutachten (PB+VB) | 2 | Mods can be necessary to car | 225/35 R19---TCOMBI-235/35 R19---TCOMBI | AfterMarket OZ | MAX 680 KG | WHITE | I-Tech | 8027529073287 | OZ | 11,04 |  |  | Serie L - ext.diam.75 mm | 592x592x274 | 1 | 125-147 | e9*2001/116*0050*.. | bar: Area 1
SEAT | ALTEA | ALTEA FR | 5P | 07/2006 |  | 5x112 | 57,06 | 535 | 1935 | 54 | M14x1,50 | 17 | ULTRALEGGERA HLT | 8x19 | 19,00 | 8,00 | W01713206A53 | 1 | S | 20120302 | 20120401 | 5x112 |  | 41 | 81710249 | L | S17D36 | B | LB56 | TÜV |  |  |  | YES | C0594 | FRONT AXLE - CAR MODIFICATIONS REQUIRED FRONT WHEELS OUT THE FENDERS | T | Teilegutachten (PB+VB) | 2 | Mods can be necessary to car | 225/35 R19---TCOMBI-235/35 R19---TCOMBI | AfterMarket OZ | MAX 680 KG | MATT BLACK | I-Tech | 8027529073270 | OZ | 10,91 |  |  | Serie L - ext.diam.75 mm | 592x592x274 | 1 | 125-147 | e9*2001/116*0050*.. | bar: Area 1
SEAT | ALTEA | ALTEA FR | 5P | 07/2006 |  | 5x112 | 57,06 | 535 | 1935 | 54 | M14x1,50 | 17 | ULTRALEGGERA HLT | 8x19 | 19,00 | 8,00 | W01713206A71 | 3 | S | 20120302 | 20120401 | 5x112 |  | 41 | 81710249 | L | S17D36 | B | LB56 | TÜV |  |  |  | YES | C0594 | FRONT AXLE - CAR MODIFICATIONS REQUIRED FRONT WHEELS OUT THE FENDERS | T | Teilegutachten (PB+VB) | 2 | Mods can be necessary to car | 225/35 R19---TCOMBI-235/35 R19---TCOMBI | AfterMarket OZ | MAX 680 KG | ORANGE | I-Tech | 8027529073300 | OZ | 11,04 |  |  | Serie L - ext.diam.75 mm | 592x592x274 | 1 | 125-147 | e9*2001/116*0050*.. | bar: Area 1
SEAT | ALTEA | ALTEA FR | 5P | 07/2006 |  | 5x112 | 57,06 | 535 | 1935 | 54 | M14x1,50 | 17 | ULTRALEGGERA HLT | 8x19 | 19,00 | 8,00 | W01713206A76 | 3 | S | 20120302 | 20120401 | 5x112 |  | 41 | 81710249 | L | S17D36 | B | LB56 | TÜV |  |  |  | YES | C0594 | FRONT AXLE - CAR MODIFICATIONS REQUIRED FRONT WHEELS OUT THE FENDERS | T | Teilegutachten (PB+VB) | 2 | Mods can be necessary to car | 225/35 R19---TCOMBI-235/35 R19---TCOMBI | AfterMarket OZ | MAX 680 KG | RACE GOLD | I-Tech | 8027529073317 | OZ | 11,04 |  |  | Serie L - ext.diam.75 mm | 592x592x274 | 1 | 125-147 | e9*2001/116*0050*.. | bar: Area 1
SEAT | ALTEA | ALTEA FR | 5P | 07/2006 |  | 5x112 | 57,06 | 535 | 1935 | 54 | M14x1,50 | 17 | ULTRALEGGERA HLT | 8x19 | 19,00 | 8,00 | W01713206A84 | 3 | S | 20120302 | 20120401 | 5x112 |  | 41 | 81710249 | L | S17D36 | B | LB56 | TÜV |  |  |  | YES | C0594 | FRONT AXLE - CAR MODIFICATIONS REQUIRED FRONT WHEELS OUT THE FENDERS | T | Teilegutachten (PB+VB) | 2 | Mods can be necessary to car | 225/35 R19---TCOMBI-235/35 R19---TCOMBI | AfterMarket OZ | MAX 680 KG | RED | I-Tech | 8027529073294 | OZ | 11,04 |  |  | Serie L - ext.diam.75 mm | 592x592x274 | 1 | 125-147 | e9*2001/116*0050*.. | bar: Area 1
SEAT | ALTEA | ALTEA FR | 5P | 07/2006 |  | 5x112 | 57,06 | 535 | 1935 | 54 | M14x1,50 | 17 | VERSILIA | 8x19 | 19,00 | 8,00 | W01840201N6 | 1 |  |  |  | 5x112 |  | 35 | 81710249 | L | S17D36 | B | LB56 | TÜV |  |  |  | YES | C0594 | FRONT AXLE - CAR MODIFICATIONS REQUIRED FRONT WHEELS OUT THE FENDERS | T | Teilegutachten (PB+VB) | 2 | Mods can be necessary to car | 225/35 R19---TCOMBI-235/35 R19---TCOMBI | AfterMarket OZ | MAX 775 KG | MATT RACE SILVER | All-Terrain | 8027529052282 | OZ | 16,42 |  |  | Serie L - ext.diam.75 mm | 592x592x274 | 1 | 125-147 | e9*2001/116*0050*.. | bar: Area 1
SEAT | ALTEA | ALTEA FR | 5P | 07/2006 |  | 5x112 | 57,06 | 535 | 1935 | 54 | M14x1,50 | 17 | VERSILIA | 8x19 | 19,00 | 8,00 | W0184020154 | 1 |  |  |  | 5x112 |  | 35 | 81710249 | L | S17D36 | B | LB56 | TÜV |  |  |  | YES | C0594 | FRONT AXLE - CAR MODIFICATIONS REQUIRED FRONT WHEELS OUT THE FENDERS | T | Teilegutachten (PB+VB) | 2 | Mods can be necessary to car | 225/35 R19---TCOMBI-235/35 R19---TCOMBI | AfterMarket OZ | MAX 775 KG | MATT BLACK + DIAMOND-CUT | All-Terrain | 8027529039375 | OZ | 16,42 |  |  | Serie L - ext.diam.75 mm | 592x592x274 | 1 | 125-147 | e9*2001/116*0050*.. | bar: Area 1
SEAT | ALTEA | ALTEA FR | 5P | 07/2006 |  | 5x112 | 57,06 | 535 | 1935 | 54 | M14x1,50 | 17 | VERSILIA | 8x19 | 19,00 | 8,00 | W01840202N6 | 1 |  |  |  | 5x112 |  | 48 | 81710249 | L | S17D36 | B | LB56 | TÜV |  |  | DK | YES | C0594 | FRONT AXLE - CAR MODIFICATIONS REQUIRED FRONT WHEELS OUT THE FENDERS | T | Teilegutachten (PB+VB) | 2 | Mods can be necessary to car | 225/35 R19---TCOMBI-235/35 R19---TCOMBI | AfterMarket OZ | MAX 670 KG | MATT RACE SILVER | All-Terrain | 8027529052299 | OZ | 15,92 |  |  | Serie L - ext.diam.75 mm | 592x592x274 | 1 | 125-147 | e9*2001/116*0050*.. | bar: Area 1
SEAT | ALTEA | ALTEA FR | 5P | 07/2006 |  | 5x112 | 57,06 | 535 | 1935 | 54 | M14x1,50 | 17 | VERSILIA | 8x19 | 19,00 | 8,00 | W0184020254 | 1 | S | 20090511 | 20090610 | 5x112 |  | 48 | 81710249 | L | S17D36 | B | LB56 | TÜV |  |  | DK | YES | C0594 | FRONT AXLE - CAR MODIFICATIONS REQUIRED FRONT WHEELS OUT THE FENDERS | T | Teilegutachten (PB+VB) | 2 | Mods can be necessary to car | 225/35 R19---TCOMBI-235/35 R19---TCOMBI | AfterMarket OZ | MAX 670 KG | MATT BLACK + DIAMOND-CUT | All-Terrain | 8027529039399 | OZ | 15,92 |  |  | Serie L - ext.diam.75 mm | 592x592x274 | 1 | 125-147 | e9*2001/116*0050*.. | bar: Area 1
SEAT | ALTEA | ALTEA FR | 5P | 07/2006 |  | 5x112 | 57,06 | 535 | 1935 | 54 | M14x1,50 | 17 | X5B | 8x19 | 19,00 | 8,00 | W85069201N5 | 1 | S | 20121005 | 20121104 | 5x112 |  | 35 | 81710451 | L | S17D36 | B | [5 empty] | YES | C0594 | FRONT AXLE - CAR MODIFICATIONS REQUIRED FRONT WHEELS OUT THE FENDERS | T | Teilegutachten (PB+VB) | 2 | Mods can be necessary to car | 225/35 R19---TCOMBI-235/35 R19---TCOMBI | AfterMarket OZ | MAX 730 KG | MATT GRAPHITE DIAMOND CUT | X-Line | 8027529079838 | OZ | 14,01 |  |  | Serie L - ext.diam.75 mm | 593x593x274 | 1 | 125-147 | e9*2001/116*0050*.. | bar: Area 1
SEAT | ALTEA | ALTEA FR | 5P | 07/2006 |  | 5x112 | 57,06 | 535 | 1935 | 54 | M14x1,50 | 17 | X5B | 8x19 | 19,00 | 8,00 | W85069202N5 | 1 | S | 20121005 | 20121104 | 5x112 |  | 48 | 81710451 | L | S17D36 | B |  |  |  |  | DK | YES | C0594 | FRONT AXLE - CAR MODIFICATIONS REQUIRED FRONT WHEELS OUT THE FENDERS | T | Teilegutachten (PB+VB) | 2 | Mods can be necessary to car | 225/35 R19---TCOMBI-235/35 R19---TCOMBI | AfterMarket OZ | MAX 730 KG | MATT GRAPHITE DIAMOND CUT | X-Line | 8027529079845 | OZ | 13,61 |  |  | Serie L - ext.diam.75 mm | 593x593x274 | 1 | 125-147 | e9*2001/116*0050*.. | bar: Area 1
SEAT | ALTEA | ALTEA FR | 5P | 07/2006 |  | 5x112 | 57,06 | 535 | 1935 | 54 | M14x1,50 | 17 | EGO | 8½x19 | 19,00 | 8,50 | W8504820354 | 1 | S | 20110726 | 20110825 | 5x112 |  | 38 | 81710451 | L | S17D36 | B |  | TÜV |  |  | DK | YES | C0594 | FRONT AXLE - CAR MODIFICATIONS REQUIRED FRONT WHEELS OUT THE FENDERS | T | Teilegutachten (PB+VB) | 2 | Mods can be necessary to car | 225/35 R19----235/35 R19--- | AfterMarket OZ | MAX 750 KG | MATT BLACK + DIAMOND-CUT | X-Line | 8027529065565 | OZ | 14,31 |  |  | Serie L - ext.diam.75 mm | 593x593x287 | 1 | 125-147 | e9*2001/116*0050*.. | bar: Area 1
SEAT | ALTEA | ALTEA FR | 5P | 07/2006 |  | 5x112 | 57,06 | 535 | 1935 | 54 | M14x1,50 | 17 | EGO | 8½x19 | 19,00 | 8,50 | W8504820454 | 1 | S | 20110726 | 20110825 | 5x112 |  | 44 | 81710451 | L | S17D36 | B |  | TÜV |  |  | DK | YES | C0594 | FRONT AXLE - CAR MODIFICATIONS REQUIRED FRONT WHEELS OUT THE FENDERS | T | Teilegutachten (PB+VB) | 2 | Mods can be necessary to car | 225/35 R19----235/35 R19--- | AfterMarket OZ | MAX 750 KG | MATT BLACK + DIAMOND-CUT | X-Line | 8027529065572 | OZ | 14,31 |  |  | Serie L - ext.diam.75 mm | 593x593x287 | 1 | 125-147 | e9*2001/116*0050*.. | bar: Area 1
SEAT | ALTEA | ALTEA FR | 5P | 07/2006 |  | 5x112 | 57,06 | 535 | 1935 | 54 | M14x1,50 | 17 | QUARANTA | 8½x19 | 19,00 | 8,50 | W01857203G2 | 1 |  |  |  | 5x112 |  | 38 | 81710249 | L | S17D36 | B |  | TÜV |  |  | DK | YES | C0594 | FRONT AXLE - CAR MODIFICATIONS REQUIRED FRONT WHEELS OUT THE FENDERS | T | Teilegutachten (PB+VB) | 2 | Mods can be necessary to car | 225/35 R19----235/35 R19--- | AfterMarket OZ | MAX 730 KG | GRIGIO CORSA DIAMANTATO | Via Veneto | 8027529052589 | OZ | 13,81 |  |  | Serie L - ext.diam.75 mm | 592x592x286 | 1 | 125-147 | e9*2001/116*0050*.. | bar: Area 1
SEAT | ALTEA | ALTEA FR | 5P | 07/2006 |  | 5x112 | 57,06 | 535 | 1935 | 54 | M14x1,50 | 17 | QUARANTA | 8½x19 | 19,00 | 8,50 | W01857204G2 | 1 |  |  |  | 5x112 |  | 44 | 81710249 | L | S17D36 | B |  | TÜV |  |  | DK | YES | C0594 | FRONT AXLE - CAR MODIFICATIONS REQUIRED FRONT WHEELS OUT THE FENDERS | T | Teilegutachten (PB+VB) | 2 | Mods can be necessary to car | 225/35 R19----235/35 R19--- | AfterMarket OZ | MAX 675 KG | GRIGIO CORSA DIAMANTATO | Via Veneto | 8027529052596 | OZ | 13,71 |  |  | Serie L - ext.diam.75 mm | 592x592x286 | 1 | 125-147 | e9*2001/116*0050*.. | bar: Area 1
SEAT | ALTEA | ALTEA FR | 5P | 07/2006 |  | 5x112 | 57,06 | 535 | 1935 | 54 | M14x1,50 | 17 | SUPERTURISMO LM | 8½x19 | 19,00 | 8,50 | W0185220319 | 1 |  |  |  | 5x112 |  | 38 | 81710249 | L | S17D36 | B | LB56 | TÜV |  |  | DK | YES | C0594 | FRONT AXLE - CAR MODIFICATIONS REQUIRED FRONT WHEELS OUT THE FENDERS | T | Teilegutachten (PB+VB) | 2 | Mods can be necessary to car | 225/35 R19----235/35 R19--- | AfterMarket OZ | MAX 725 KG | MATT RACE SILVER + BLACK LETTERING | Racing | 8027529043624 | OZ | 13,21 |  |  | Serie L - ext.diam.75 mm | 592x592x286 | 1 | 125-147 | e9*2001/116*0050*.. | bar: Area 1
SEAT | ALTEA | ALTEA FR | 5P | 07/2006 |  | 5x112 | 57,06 | 535 | 1935 | 54 | M14x1,50 | 17 | SUPERTURISMO LM | 8½x19 | 19,00 | 8,50 | W0185220346 | 1 |  |  |  | 5x112 |  | 38 | 81710249 | L | S17D36 | B | LB56 | TÜV |  |  | DK | YES | C0594 | FRONT AXLE - CAR MODIFICATIONS REQUIRED FRONT WHEELS OUT THE FENDERS | T | Teilegutachten (PB+VB) | 2 | Mods can be necessary to car | 225/35 R19----235/35 R19--- | AfterMarket OZ | MAX 725 KG | MATT GRAPHITE + SILVER LETTERING | Racing | 8027529043631 | OZ | 13,21 |  |  | Serie L - ext.diam.75 mm | 592x592x286 | 1 | 125-147 | e9*2001/116*0050*.. | bar: Area 1
SEAT | ALTEA | ALTEA FR | 5P | 07/2006 |  | 5x112 | 57,06 | 535 | 1935 | 54 | M14x1,50 | 17 | SUPERTURISMO LM | 8½x19 | 19,00 | 8,50 | W0185220919 | 1 |  |  |  | 5x112 |  | 44 | 81710249 | L | S17D36 | B | LB56 | TÜV |  |  | DK | YES | C0594 | FRONT AXLE - CAR MODIFICATIONS REQUIRED FRONT WHEELS OUT THE FENDERS | T | Teilegutachten (PB+VB) | 2 | Mods can be necessary to car | 225/35 R19----235/35 R19--- | AfterMarket OZ | MAX 690 KG | MATT RACE SILVER + BLACK LETTERING | Racing | 8027529043747 | OZ | 13,01 |  |  | Serie L - ext.diam.75 mm | 592x592x286 | 1 | 125-147 | e9*2001/116*0050*.. | bar: Area 1
SEAT | ALTEA | ALTEA FR | 5P | 07/2006 |  | 5x112 | 57,06 | 535 | 1935 | 54 | M14x1,50 | 17 | SUPERTURISMO LM | 8½x19 | 19,00 | 8,50 | W0185220946 | 1 |  |  |  | 5x112 |  | 44 | 81710249 | L | S17D36 | B | LB56 | TÜV |  |  | DK | YES | C0594 | FRONT AXLE - CAR MODIFICATIONS REQUIRED FRONT WHEELS OUT THE FENDERS | T | Teilegutachten (PB+VB) | 2 | Mods can be necessary to car | 225/35 R19----235/35 R19--- | AfterMarket OZ | MAX 690 KG | MATT GRAPHITE + SILVER LETTERING | Racing | 8027529043754 | OZ | 13,01 |  |  | Serie L - ext.diam.75 mm | 592x592x286 | 1 | 125-147 | e9*2001/116*0050*.. | bar: Area 1
SEAT | ALTEA | ALTEA FR | 5P | 07/2006 |  | 5x112 | 57,06 | 535 | 1935 | 54 | M14x1,50 | 17 | ULTRALEGGERA HLT | 8½x19 | 19,00 | 8,50 | W01803203N6 | 3 | S | 20110912 | 20111012 | 5x112 |  | 38 | 81710249 | L | S17D36 | B | LB56 | TÜV |  |  | DK | YES | C0594 | FRONT AXLE - CAR MODIFICATIONS REQUIRED FRONT WHEELS OUT THE FENDERS | T | Teilegutachten (PB+VB) | 2 | Mods can be necessary to car | 225/35 R19----235/35 R19--- | AfterMarket OZ | MAX 715 KG | MATT RACE SILVER | I-Tech | 8027529068009 | OZ | 11,88 |  |  | Serie L - ext.diam.75 mm | 592x592x286 | 1 | 125-147 | e9*2001/116*0050*.. | bar: Area 1
SEAT | ALTEA | ALTEA FR | 5P | 07/2006 |  | 5x112 | 57,06 | 535 | 1935 | 54 | M14x1,50 | 17 | ULTRALEGGERA HLT | 8½x19 | 19,00 | 8,50 | W01803203P3 | 3 | S | 20121203 | 20130102 | 5x112 |  | 38 | 81710249 | L | S17D36 | B | LB56 | TÜV |  |  | DK | YES | C0594 | FRONT AXLE - CAR MODIFICATIONS REQUIRED FRONT WHEELS OUT THE FENDERS | T | Teilegutachten (PB+VB) | 2 | Mods can be necessary to car | 225/35 R19----235/35 R19--- | AfterMarket OZ | MAX 715 KG | ACID GREEN | I-Tech | 8027529083897 | OZ | 11,88 |  |  | Serie L - ext.diam.75 mm | 592x592x286 | 1 | 125-147 | e9*2001/116*0050*.. | bar: Area 1
SEAT | ALTEA | ALTEA FR | 5P | 07/2006 |  | 5x112 | 57,06 | 535 | 1935 | 54 | M14x1,50 | 17 | ULTRALEGGERA HLT | 8½x19 | 19,00 | 8,50 | W0180320322 | 3 | S | 20110912 | 20111012 | 5x112 |  | 38 | 81710249 | L | S17D36 | B | LB56 | TÜV |  |  | DK | YES | C0594 | FRONT AXLE - CAR MODIFICATIONS REQUIRED FRONT WHEELS OUT THE FENDERS | T | Teilegutachten (PB+VB) | 2 | Mods can be necessary to car | 225/35 R19----235/35 R19--- | AfterMarket OZ | MAX 715 KG | MATT GRAPHIT SILVER | I-Tech | 8027529067996 | OZ | 11,88 |  |  | Serie L - ext.diam.75 mm | 592x592x286 | 1 | 125-147 | e9*2001/116*0050*.. | bar: Area 1
SEAT | ALTEA | ALTEA FR | 5P | 07/2006 |  | 5x112 | 57,06 | 535 | 1935 | 54 | M14x1,50 | 17 | ULTRALEGGERA HLT | 8½x19 | 19,00 | 8,50 | W0180320330 | 3 | S | 20110912 | 20111012 | 5x112 |  | 38 | 81710249 | L | S17D36 | B | LB56 | TÜV |  |  | DK | YES | C0594 | FRONT AXLE - CAR MODIFICATIONS REQUIRED FRONT WHEELS OUT THE FENDERS | T | Teilegutachten (PB+VB) | 2 | Mods can be necessary to car | 225/35 R19----235/35 R19--- | AfterMarket OZ | MAX 715 KG | WHITE | I-Tech | 8027529067958 | OZ | 11,88 |  |  | Serie L - ext.diam.75 mm | 592x592x286 | 1 | 125-147 | e9*2001/116*0050*.. | bar: Area 1
SEAT | ALTEA | ALTEA FR | 5P | 07/2006 |  | 5x112 | 57,06 | 535 | 1935 | 54 | M14x1,50 | 17 | ULTRALEGGERA HLT | 8½x19 | 19,00 | 8,50 | W0180320353 | 1 | S | 20080728 | 20080827 | 5x112 |  | 38 | 81710249 | L | S17D36 | B | LB56 | TÜV |  |  | DK | YES | C0594 | FRONT AXLE - CAR MODIFICATIONS REQUIRED FRONT WHEELS OUT THE FENDERS | T | Teilegutachten (PB+VB) | 2 | Mods can be necessary to car | 225/35 R19----235/35 R19--- | AfterMarket OZ | MAX 715 KG | MATT BLACK | I-Tech | 8027529006377 | OZ | 11,88 |  |  | Serie L - ext.diam.75 mm | 592x592x286 | 1 | 125-147 | e9*2001/116*0050*.. | bar: Area 1
SEAT | ALTEA | ALTEA FR | 5P | 07/2006 |  | 5x112 | 57,06 | 535 | 1935 | 54 | M14x1,50 | 17 | ULTRALEGGERA HLT | 8½x19 | 19,00 | 8,50 | W0180320371 | 3 | S | 20110912 | 20111012 | 5x112 |  | 38 | 81710249 | L | S17D36 | B | LB56 | TÜV |  |  | DK | YES | C0594 | FRONT AXLE - CAR MODIFICATIONS REQUIRED FRONT WHEELS OUT THE FENDERS | T | Teilegutachten (PB+VB) | 2 | Mods can be necessary to car | 225/35 R19----235/35 R19--- | AfterMarket OZ | MAX 715 KG | ORANGE | I-Tech | 8027529067972 | OZ | 11,88 |  |  | Serie L - ext.diam.75 mm | 592x592x286 | 1 | 125-147 | e9*2001/116*0050*.. | bar: Area 1
SEAT | ALTEA | ALTEA FR | 5P | 07/2006 |  | 5x112 | 57,06 | 535 | 1935 | 54 | M14x1,50 | 17 | ULTRALEGGERA HLT | 8½x19 | 19,00 | 8,50 | W0180320376 | 3 | S | 20110912 | 20111012 | 5x112 |  | 38 | 81710249 | L | S17D36 | B | LB56 | TÜV |  |  | DK | YES | C0594 | FRONT AXLE - CAR MODIFICATIONS REQUIRED FRONT WHEELS OUT THE FENDERS | T | Teilegutachten (PB+VB) | 2 | Mods can be necessary to car | 225/35 R19----235/35 R19--- | AfterMarket OZ | MAX 715 KG | RACE GOLD | I-Tech | 8027529067989 | OZ | 11,88 |  |  | Serie L - ext.diam.75 mm | 592x592x286 | 1 | 125-147 | e9*2001/116*0050*.. | bar: Area 1
SEAT | ALTEA | ALTEA FR | 5P | 07/2006 |  | 5x112 | 57,06 | 535 | 1935 | 54 | M14x1,50 | 17 | ULTRALEGGERA HLT | 8½x19 | 19,00 | 8,50 | W0180320384 | 3 | S | 20110912 | 20111012 | 5x112 |  | 38 | 81710249 | L | S17D36 | B | LB56 | TÜV |  |  | DK | YES | C0594 | FRONT AXLE - CAR MODIFICATIONS REQUIRED FRONT WHEELS OUT THE FENDERS | T | Teilegutachten (PB+VB) | 2 | Mods can be necessary to car | 225/35 R19----235/35 R19--- | AfterMarket OZ | MAX 715 KG | RED | I-Tech | 8027529067965 | OZ | 11,88 |  |  | Serie L - ext.diam.75 mm | 592x592x286 | 1 | 125-147 | e9*2001/116*0050*.. | bar: Area 1
SEAT | ALTEA | ALTEA FR | 5P | 07/2006 |  | 5x112 | 57,06 | 535 | 1935 | 54 | M14x1,50 | 17 | VITTORIA | 8½x19 | 19,00 | 8,50 | W0188220173 | 1 | S | 20110913 | 20111013 | 5x112 |  | 38 | 81710451 | L | S17D36 | B |  | TÜV |  |  | DK | YES | C0594 | FRONT AXLE - CAR MODIFICATIONS REQUIRED FRONT WHEELS OUT THE FENDERS | T | Teilegutachten (PB+VB) | 2 | Mods can be necessary to car | 225/35 R19----235/35 R19--- | AfterMarket OZ | MAX 730 KG | MATT DARK GRAPHITE | Via Veneto | 8027529069662 | OZ | 14,11 |  |  | Serie L - ext.diam.75 mm | 592x592x286 | 1 | 125-147 | e9*2001/116*0050*.. | bar: Area 1
SEAT | ALTEA | ALTEA FR | 5P | 07/2006 |  | 5x112 | 57,06 | 535 | 1935 | 54 | M14x1,50 | 17 | VITTORIA | 8½x19 | 19,00 | 8,50 | W0188220273 | 1 | S | 20110913 | 20111013 | 5x112 |  | 44 | 81710451 | L | S17D36 | B |  | TÜV |  |  | DK | YES | C0594 | FRONT AXLE - CAR MODIFICATIONS REQUIRED FRONT WHEELS OUT THE FENDERS | T | Teilegutachten (PB+VB) | 2 | Mods can be necessary to car | 225/35 R19----235/35 R19--- | AfterMarket OZ | MAX 690 KG | MATT DARK GRAPHITE | Via Veneto | 8027529069679 | OZ | 14,13 |  |  | Serie L - ext.diam.75 mm | 592x592x286 | 1 | 125-147 | e9*2001/116*0050*.. | bar: Area 1
SEAT | ALTEA | ALTEA FR | 5P | 07/2006 |  | 5x112 | 57,06 | 535 | 1935 | 54 | M14x1,50 | 17 | SARDEGNA | 9x19 | 19,00 | 9,00 | W0176620122 | 1 |  |  |  | 5x112 |  | 45 | 81710261 | XL | S17D36 | B | LB56 | TÜV |  |  | DK | YES | C0594 | FRONT AXLE - CAR MODIFICATIONS REQUIRED FRONT WHEELS OUT THE FENDERS | T | Teilegutachten (PB+VB) | 2 | Mods can be necessary to car | 225/35 R19---TCOMBI-235/35 R19---TCOMBI-255/30 R19-R--TCOMBI | AfterMarket OZ | MAX 950 KG | MATT GRAPHIT SILVER | All-Terrain | 8027529046366 | OZ | 17,65 |  |  | Serie XL - ext.diam.79 mm | 592x592x312 | 1 | 125-147 | e9*2001/116*0050*.. | bar: Area 1
SEAT | ALTEA | ALTEA FR | 5P | 07/2006 |  | 5x112 | 57,06 | 535 | 1935 | 54 | M14x1,50 | 17 | SARDEGNA | 9x19 | 19,00 | 9,00 | W0176620222 | 1 |  |  |  | 5x112 |  | 35 | 81710261 | XL | S17D36 | B | LB56 | TÜV |  |  |  | YES | C0594 | FRONT AXLE - CAR MODIFICATIONS REQUIRED FRONT WHEELS OUT THE FENDERS | T | Teilegutachten (PB+VB) | 2 | Mods can be necessary to car | 225/35 R19---TCOMBI-235/35 R19---TCOMBI-255/30 R19-R--TCOMBI | AfterMarket OZ | MAX 950 KG | MATT GRAPHIT SILVER | All-Terrain | 8027529046373 | OZ | 17,65 |  |  | Serie XL - ext.diam.79 mm | 592x592x312 | 1 | 125-147 | e9*2001/116*0050*.. | bar: Area 1
SEAT | ALTEA | ALTEA FR | 5P | 07/2006 |  | 5x112 | 57,06 | 535 | 1935 | 54 | M14x1,50 | 17 | ULTRALEGGERA HLT | 9x19 | 19,00 | 9,00 | W01804202N6 | 3 | S | 20110912 | 20111012 | 5x112 |  | 42 | 81710249 | L | S17D36 | B | LB56 | TÜV |  |  | DK | YES | C0594 | FRONT AXLE - CAR MODIFICATIONS REQUIRED FRONT WHEELS OUT THE FENDERS | T | Teilegutachten (PB+VB) | 2 | Mods can be necessary to car | 225/35 R19---TCOMBI-235/35 R19---TCOMBI-255/30 R19-R--TCOMBI | AfterMarket OZ | MAX 695 KG | MATT RACE SILVER | I-Tech | 8027529069051 | OZ | 10,34 |  |  | Serie L - ext.diam.75 mm | 592x592x312 | 1 | 125-147 | e9*2001/116*0050*.. | bar: Area 1
SEAT | ALTEA | ALTEA FR | 5P | 07/2006 |  | 5x112 | 57,06 | 535 | 1935 | 54 | M14x1,50 | 17 | ULTRALEGGERA HLT | 9x19 | 19,00 | 9,00 | W01804202P3 | 3 | S | 20121203 | 20130102 | 5x112 |  | 42 | 81710249 | L | S17D36 | B | LB56 | TÜV |  |  | DK | YES | C0594 | FRONT AXLE - CAR MODIFICATIONS REQUIRED FRONT WHEELS OUT THE FENDERS | T | Teilegutachten (PB+VB) | 2 | Mods can be necessary to car | 225/35 R19---TCOMBI-235/35 R19---TCOMBI-255/30 R19-R--TCOMBI | AfterMarket OZ | MAX 695 KG | ACID GREEN | I-Tech | 8027529084078 | OZ | 10,34 |  |  | Serie L - ext.diam.75 mm | 592x592x312 | 1 | 125-147 | e9*2001/116*0050*.. | bar: Area 1
SEAT | ALTEA | ALTEA FR | 5P | 07/2006 |  | 5x112 | 57,06 | 535 | 1935 | 54 | M14x1,50 | 17 | ULTRALEGGERA HLT | 9x19 | 19,00 | 9,00 | W0180420222 | 3 | S | 20110912 | 20111012 | 5x112 |  | 42 | 81710249 | L | S17D36 | B | LB56 | TÜV |  |  | DK | YES | C0594 | FRONT AXLE - CAR MODIFICATIONS REQUIRED FRONT WHEELS OUT THE FENDERS | T | Teilegutachten (PB+VB) | 2 | Mods can be necessary to car | 225/35 R19---TCOMBI-235/35 R19---TCOMBI-255/30 R19-R--TCOMBI | AfterMarket OZ | MAX 695 KG | MATT GRAPHIT SILVER | I-Tech | 8027529069044 | OZ | 10,34 |  |  | Serie L - ext.diam.75 mm | 592x592x312 | 1 | 125-147 | e9*2001/116*0050*.. | bar: Area 1
SEAT | ALTEA | ALTEA FR | 5P | 07/2006 |  | 5x112 | 57,06 | 535 | 1935 | 54 | M14x1,50 | 17 | ULTRALEGGERA HLT | 9x19 | 19,00 | 9,00 | W0180420230 | 3 | S | 20110912 | 20111012 | 5x112 |  | 42 | 81710249 | L | S17D36 | B | LB56 | TÜV |  |  | DK | YES | C0594 | FRONT AXLE - CAR MODIFICATIONS REQUIRED FRONT WHEELS OUT THE FENDERS | T | Teilegutachten (PB+VB) | 2 | Mods can be necessary to car | 225/35 R19---TCOMBI-235/35 R19---TCOMBI-255/30 R19-R--TCOMBI | AfterMarket OZ | MAX 695 KG | WHITE | I-Tech | 8027529069006 | OZ | 10,34 |  |  | Serie L - ext.diam.75 mm | 592x592x312 | 1 | 125-147 | e9*2001/116*0050*.. | bar: Area 1
SEAT | ALTEA | ALTEA FR | 5P | 07/2006 |  | 5x112 | 57,06 | 535 | 1935 | 54 | M14x1,50 | 17 | ULTRALEGGERA HLT | 9x19 | 19,00 | 9,00 | W0180420253 | 1 | S | 20091123 | 20091223 | 5x112 |  | 42 | 81710249 | L | S17D36 | B | LB56 | TÜV |  |  | DK | YES | C0594 | FRONT AXLE - CAR MODIFICATIONS REQUIRED FRONT WHEELS OUT THE FENDERS | T | Teilegutachten (PB+VB) | 2 | Mods can be necessary to car | 225/35 R19---TCOMBI-235/35 R19---TCOMBI-255/30 R19-R--TCOMBI | AfterMarket OZ | MAX 695 KG | MATT BLACK | I-Tech | 8027529047370 | OZ | 10,34 |  |  | Serie L - ext.diam.75 mm | 592x592x312 | 1 | 125-147 | e9*2001/116*0050*.. | bar: Area 1
SEAT | ALTEA | ALTEA FR | 5P | 07/2006 |  | 5x112 | 57,06 | 535 | 1935 | 54 | M14x1,50 | 17 | ULTRALEGGERA HLT | 9x19 | 19,00 | 9,00 | W0180420261 | 1 | S | 20080718 | 20080817 | 5x112 |  | 42 | 81710249 | L | S17D36 | B | LB56 | TÜV |  |  | DK | YES | C0594 | FRONT AXLE - CAR MODIFICATIONS REQUIRED FRONT WHEELS OUT THE FENDERS | T | Teilegutachten (PB+VB) | 2 | Mods can be necessary to car | 225/35 R19---TCOMBI-235/35 R19---TCOMBI-255/30 R19-R--TCOMBI | AfterMarket OZ | MAX 695 KG | CHRYSTAL TITANIUM | I-Tech | 8027529006452 | OZ | 10,34 |  |  | Serie L - ext.diam.75 mm | 592x592x312 | 1 | 125-147 | e9*2001/116*0050*.. | Area 2: OUT
SEAT | ALTEA | ALTEA FR | 5P | 07/2006 |  | 5x112 | 57,06 | 535 | 1935 | 54 | M14x1,50 | 17 | ULTRALEGGERA HLT | 9x19 | 19,00 | 9,00 | W0180420271 | 3 | S | 20110912 | 20111012 | 5x112 |  | 42 | 81710249 | L | S17D36 | B | LB56 | TÜV |  |  | DK | YES | C0594 | FRONT AXLE - CAR MODIFICATIONS REQUIRED FRONT WHEELS OUT THE FENDERS | T | Teilegutachten (PB+VB) | 2 | Mods can be necessary to car | 225/35 R19---TCOMBI-235/35 R19---TCOMBI-255/30 R19-R--TCOMBI | AfterMarket OZ | MAX 695 KG | ORANGE | I-Tech | 8027529069020 | OZ | 10,34 |  |  | Serie L - ext.diam.75 mm | 592x592x312 | 1 | 125-147 | e9*2001/116*0050*.. | bar: Area 1
SEAT | ALTEA | ALTEA FR | 5P | 07/2006 |  | 5x112 | 57,06 | 535 | 1935 | 54 | M14x1,50 | 17 | ULTRALEGGERA HLT | 9x19 | 19,00 | 9,00 | W0180420276 | 3 | S | 20110912 | 20111012 | 5x112 |  | 42 | 81710249 | L | S17D36 | B | LB56 | TÜV |  |  | DK | YES | C0594 | FRONT AXLE - CAR MODIFICATIONS REQUIRED FRONT WHEELS OUT THE FENDERS | T | Teilegutachten (PB+VB) | 2 | Mods can be necessary to car | 225/35 R19---TCOMBI-235/35 R19---TCOMBI-255/30 R19-R--TCOMBI | AfterMarket OZ | MAX 695 KG | RACE GOLD | I-Tech | 8027529069037 | OZ | 10,34 |  |  | Serie L - ext.diam.75 mm | 592x592x312 | 1 | 125-147 | e9*2001/116*0050*.. | bar: Area 1
SEAT | ALTEA | ALTEA FR | 5P | 07/2006 |  | 5x112 | 57,06 | 535 | 1935 | 54 | M14x1,50 | 17 | ULTRALEGGERA HLT | 9x19 | 19,00 | 9,00 | W0180420284 | 3 | S | 20110912 | 20111012 | 5x112 |  | 42 | 81710249 | L | S17D36 | B | LB56 | TÜV |  |  | DK | YES | C0594 | FRONT AXLE - CAR MODIFICATIONS REQUIRED FRONT WHEELS OUT THE FENDERS | T | Teilegutachten (PB+VB) | 2 | Mods can be necessary to car | 225/35 R19---TCOMBI-235/35 R19---TCOMBI-255/30 R19-R--TCOMBI | AfterMarket OZ | MAX 695 KG | RED | I-Tech | 8027529069013 | OZ | 10,34 |  |  | Serie L - ext.diam.75 mm | 592x592x312 | 1 | 125-147 | e9*2001/116*0050*.. | bar: Area 1
SEAT | ALTEA | ALTEA FR | 5P | 07/2006 |  | 5x112 | 57,06 | 535 | 1935 | 54 | M14x1,50 | 17 | VERSILIA | 9x19 | 19,00 | 9,00 | W01841201N6 | 1 |  |  |  | 5x112 |  | 45 | 81710249 | L | S17D36 | B | LB56 | TÜV |  |  | DK | YES | C0594 | FRONT AXLE - CAR MODIFICATIONS REQUIRED FRONT WHEELS OUT THE FENDERS | T | Teilegutachten (PB+VB) | 2 | Mods can be necessary to car | 225/35 R19---TCOMBI-235/35 R19---TCOMBI-255/30 R19-R--TCOMBI | AfterMarket OZ | MAX 900 KG | MATT RACE SILVER | All-Terrain | 8027529052350 | OZ | 17,33 |  |  | Serie L - ext.diam.75 mm | 592x592x312 | 1 | 125-147 | e9*2001/116*0050*.. | bar: Area 1
SEAT | ALTEA | ALTEA FR | 5P | 07/2006 |  | 5x112 | 57,06 | 535 | 1935 | 54 | M14x1,50 | 17 | VERSILIA | 9x19 | 19,00 | 9,00 | W0184120154 | 1 | S | 20090306 | 20090405 | 5x112 |  | 45 | 81710249 | L | S17D36 | B | LB56 | TÜV |  |  | DK | YES | C0594 | FRONT AXLE - CAR MODIFICATIONS REQUIRED FRONT WHEELS OUT THE FENDERS | T | Teilegutachten (PB+VB) | 2 | Mods can be necessary to car | 225/35 R19---TCOMBI-235/35 R19---TCOMBI-255/30 R19-R--TCOMBI | AfterMarket OZ | MAX 900 KG | MATT BLACK + DIAMOND-CUT | All-Terrain | 8027529038071 | OZ | 17,33 |  |  | Serie L - ext.diam.75 mm | 592x592x312 | 1 | 125-147 | e9*2001/116*0050*.. | bar: Area 1
SEAT | ALTEA | ALTEA FR | 5P | 07/2006 |  | 5x112 | 57,06 | 535 | 1935 | 54 | M14x1,50 | 17 | X5B | 9x19 | 19,00 | 9,00 | W85070201N5 | 1 | S | 20121005 | 20121104 | 5x112 |  | 45 | 81710451 | L | S17D36 | B |  |  |  |  | DK | YES | C0594 | FRONT AXLE - CAR MODIFICATIONS REQUIRED FRONT WHEELS OUT THE FENDERS | T | Teilegutachten (PB+VB) | 2 | Mods can be necessary to car | 225/35 R19---TCOMBI-235/35 R19---TCOMBI-255/30 R19-R--TCOMBI | AfterMarket OZ | MAX 730 KG | MATT GRAPHITE DIAMOND CUT | X-Line | 8027529079890 | OZ | 13,81 |  |  | Serie L - ext.diam.75 mm | 593x593x300 | 1 | 125-147 | e9*2001/116*0050*.. | bar: Area 1
SEAT | ALTEA | ALTEA FR | 5P | 07/2006 |  | 5x112 | 57,06 | 535 | 1935 | 54 | M14x1,50 | 17 | EGO | 9½x19 | 19,00 | 9,50 | W8505420154 | 1 | S | 20110726 | 20110825 | 5x112 |  | 35 | 81710451 | L | S17D36 | B |  | TÜV |  |  |  | YES | C0594 | FRONT AXLE - CAR MODIFICATIONS REQUIRED FRONT WHEELS OUT THE FENDERS | T | Teilegutachten (PB+VB) | 2 | Mods can be necessary to car |  | AfterMarket OZ | MAX 735 KG | MATT BLACK + DIAMOND-CUT | X-Line | 8027529065954 | OZ | 14,31 |  |  | Serie L - ext.diam.75 mm | 593x593x313 | 1 | 125-147 | e9*2001/116*0050*.. | bar: Area 1
SEAT | ALTEA | ALTEA FR | 5P | 07/2006 |  | 5x112 | 57,06 | 535 | 1935 | 54 | M14x1,50 | 17 | QUARANTA | 9½x19 | 19,00 | 9,50 | W01858201G2 | 1 |  |  |  | 5x112 |  | 35 | 81710249 | L | S17D36 | B |  | TÜV |  |  |  | YES | C0594 | FRONT AXLE - CAR MODIFICATIONS REQUIRED FRONT WHEELS OUT THE FENDERS | T | Teilegutachten (PB+VB) | 2 | Mods can be necessary to car |  | AfterMarket OZ | MAX 735 KG | GRIGIO CORSA DIAMANTATO | Via Veneto | 8027529052657 | OZ | 14,31 |  |  | Serie L - ext.diam.75 mm | 592x592x312 | 1 | 125-147 | e9*2001/116*0050*.. | bar: Area 1
SEAT | ALTEA | ALTEA FR | 5P | 07/2006 |  | 5x112 | 57,06 | 535 | 1935 | 54 | M14x1,50 | 17 | MONACO HLT | 8x20 | 20,00 | 8,00 | W01899203G1 | 1 | S | 20120711 | 20120810 | 5x112 |  | 45 | 81710535 | XL | S17D36 | B |  |  |  |  | DK | YES |  |  | N | No Certificate | 2 | Mods can be necessary to car | 235/30 R20--- | AfterMarket OZ | MAX 950 KG | GRIGIO CORSA | All-Terrain | 8027529076851 | OZ | 16,32 |  |  | Serie XL - ext.diam.79 mm | 615x615x274 | 1 | 125-147 | e9*2001/116*0050*.. | bar: Area 1
SEAT | ALTEA | ALTEA FR | 5P | 07/2006 |  | 5x112 | 57,06 | 535 | 1935 | 54 | M14x1,50 | 17 | ULTRALEGGERA HLT | 8x20 | 20,00 | 8,00 | W01739200A53 | 3 | S | 20071109 | 20071209 | 5x112 |  | 45 | 81710249 | L | S17D36 | B | LB56 | TÜV |  |  | DK | YES | C0594 | FRONT AXLE - CAR MODIFICATIONS REQUIRED FRONT WHEELS OUT THE FENDERS | T | Teilegutachten (PB+VB) | 2 | Mods can be necessary to car | 235/30 R20--- | AfterMarket OZ | MAX 645 KG | MATT BLACK | I-Tech | 8027529003376 | OZ | 12,28 |  |  | Serie L - ext.diam.75 mm | 620x620x350 | 1 | 125-147 | e9*2001/116*0050*.. | bar: Area 1
SEAT | ALTEA | ALTEA FR | 5P | 07/2006 |  | 5x112 | 57,06 | 535 | 1935 | 54 | M14x1,50 | 17 | ULTRALEGGERA HLT | 8x20 | 20,00 | 8,00 | W01739200N6 | 3 | S | 20110912 | 20111012 | 5x112 |  | 45 | 81710249 | L | S17D36 | B | LB56 | TÜV |  |  | DK | YES | C0594 | FRONT AXLE - CAR MODIFICATIONS REQUIRED FRONT WHEELS OUT THE FENDERS | T | Teilegutachten (PB+VB) | 2 | Mods can be necessary to car | 235/30 R20--- | AfterMarket OZ | MAX 645 KG | MATT RACE SILVER | I-Tech | 8027529067576 | OZ | 12,28 |  |  | Serie L - ext.diam.75 mm | 615x615x274 | 1 | 125-147 | e9*2001/116*0050*.. | bar: Area 1
SEAT | ALTEA | ALTEA FR | 5P | 07/2006 |  | 5x112 | 57,06 | 535 | 1935 | 54 | M14x1,50 | 17 | ULTRALEGGERA HLT | 8x20 | 20,00 | 8,00 | W01739200P3 | 3 | S | 20121203 | 20130102 | 5x112 |  | 45 | 81710249 | L | S17D36 | B | LB56 | TÜV |  |  | DK | YES | C0594 | FRONT AXLE - CAR MODIFICATIONS REQUIRED FRONT WHEELS OUT THE FENDERS | T | Teilegutachten (PB+VB) | 2 | Mods can be necessary to car | 235/30 R20--- | AfterMarket OZ | MAX 645 KG | ACID GREEN | I-Tech | 8027529083828 | OZ | 12,28 |  |  | Serie L - ext.diam.75 mm | 615x615x274 | 1 | 125-147 | e9*2001/116*0050*.. | bar: Area 1
SEAT | ALTEA | ALTEA FR | 5P | 07/2006 |  | 5x112 | 57,06 | 535 | 1935 | 54 | M14x1,50 | 17 | ULTRALEGGERA HLT | 8x20 | 20,00 | 8,00 | W0173920022 | 3 | S | 20110912 | 20111012 | 5x112 |  | 45 | 81710249 | L | S17D36 | B | LB56 | TÜV |  |  | DK | YES | C0594 | FRONT AXLE - CAR MODIFICATIONS REQUIRED FRONT WHEELS OUT THE FENDERS | T | Teilegutachten (PB+VB) | 2 | Mods can be necessary to car | 235/30 R20--- | AfterMarket OZ | MAX 645 KG | MATT GRAPHIT SILVER | I-Tech | 8027529067569 | OZ | 12,28 |  |  | Serie L - ext.diam.75 mm | 615x615x274 | 1 | 125-147 | e9*2001/116*0050*.. | bar: Area 1
SEAT | ALTEA | ALTEA FR | 5P | 07/2006 |  | 5x112 | 57,06 | 535 | 1935 | 54 | M14x1,50 | 17 | ULTRALEGGERA HLT | 8x20 | 20,00 | 8,00 | W0173920030 | 3 | S | 20110912 | 20111012 | 5x112 |  | 45 | 81710249 | L | S17D36 | B | LB56 | TÜV |  |  | DK | YES | C0594 | FRONT AXLE - CAR MODIFICATIONS REQUIRED FRONT WHEELS OUT THE FENDERS | T | Teilegutachten (PB+VB) | 2 | Mods can be necessary to car | 235/30 R20--- | AfterMarket OZ | MAX 645 KG | WHITE | I-Tech | 8027529067521 | OZ | 12,28 |  |  | Serie L - ext.diam.75 mm | 615x615x274 | 1 | 125-147 | e9*2001/116*0050*.. | bar: Area 1
SEAT | ALTEA | ALTEA FR | 5P | 07/2006 |  | 5x112 | 57,06 | 535 | 1935 | 54 | M14x1,50 | 17 | ULTRALEGGERA HLT | 8x20 | 20,00 | 8,00 | W0173920071 | 3 | S | 20110912 | 20111012 | 5x112 |  | 45 | 81710249 | L | S17D36 | B | LB56 | TÜV |  |  | DK | YES | C0594 | FRONT AXLE - CAR MODIFICATIONS REQUIRED FRONT WHEELS OUT THE FENDERS | T | Teilegutachten (PB+VB) | 2 | Mods can be necessary to car | 235/30 R20--- | AfterMarket OZ | MAX 645 KG | ORANGE | I-Tech | 8027529067538 | OZ | 12,28 |  |  | Serie L - ext.diam.75 mm | 615x615x274 | 1 | 125-147 | e9*2001/116*0050*.. | bar: Area 1
SEAT | ALTEA | ALTEA FR | 5P | 07/2006 |  | 5x112 | 57,06 | 535 | 1935 | 54 | M14x1,50 | 17 | ULTRALEGGERA HLT | 8x20 | 20,00 | 8,00 | W0173920076 | 3 | S | 20110912 | 20111012 | 5x112 |  | 45 | 81710249 | L | S17D36 | B | LB56 | TÜV |  |  | DK | YES | C0594 | FRONT AXLE - CAR MODIFICATIONS REQUIRED FRONT WHEELS OUT THE FENDERS | T | Teilegutachten (PB+VB) | 2 | Mods can be necessary to car | 235/30 R20--- | AfterMarket OZ | MAX 645 KG | RACE GOLD | I-Tech | 8027529067552 | OZ | 12,28 |  |  | Serie L - ext.diam.75 mm | 615x615x274 | 1 | 125-147 | e9*2001/116*0050*.. | bar: Area 1
SEAT | ALTEA | ALTEA FR | 5P | 07/2006 |  | 5x112 | 57,06 | 535 | 1935 | 54 | M14x1,50 | 17 | ULTRALEGGERA HLT | 8x20 | 20,00 | 8,00 | W0173920084 | 3 | S | 20110912 | 20111012 | 5x112 |  | 45 | 81710249 | L | S17D36 | B | LB56 | TÜV |  |  | DK | YES | C0594 | FRONT AXLE - CAR MODIFICATIONS REQUIRED FRONT WHEELS OUT THE FENDERS | T | Teilegutachten (PB+VB) | 2 | Mods can be necessary to car | 235/30 R20--- | AfterMarket OZ | MAX 645 KG | RED | I-Tech | 8027529067545 | OZ | 12,28 |  |  | Serie L - ext.diam.75 mm | 615x615x274 | 1 | 125-147 | e9*2001/116*0050*.. | bar: Area 1
SEAT | AROSA | AROSA | 6H,6HS | 06/1997 | 01/2006 | 4x100 | 57,06 |  |  | 43 | M12x1,50 | 17 | LOUNGE 8 | 6x14 | 14,00 | 6,00 | W8503520054 | 1 |  |  |  | 4x100 |  | 36 | 81710356 | S | B1 | B | LB13 |  | KBA |  | DK | YES |  |  | N | No Certificate | 1 | No car modifications required | 165/60 R14----185/50 R14----185/55 R14---TSE014-185/60 R14---TSE014-195/45 R14--- | AfterMarket OZ | MAX 500 KG | MATT BLACK + DIAMOND-CUT | X-Line | 8027529047899 | OZ | 7,90 |  |  | Serie S - ext.diam.68 mm | 460x460x224 | 1 | 037-074 | e1*95/54*0049*.., e1*98/14*0049*.., e9*98/14*0037* | bar: Area 1
SEAT | AROSA | AROSA | 6H,6HS | 06/1997 | 01/2006 | 4x100 | 57,06 |  |  | 43 | M12x1,50 | 17 | LOUNGE 8 | 6x14 | 14,00 | 6,00 | W8503520075 | 1 |  |  |  | 4x100 |  | 36 | 81710356 | S | B1 | B | LB13 |  | KBA |  | DK | YES |  |  | N | No Certificate | 1 | No car modifications required | 165/60 R14----185/50 R14----185/55 R14---TSE014-185/60 R14---TSE014-195/45 R14--- | AfterMarket OZ | MAX 500 KG | METAL SILVER + DIAMOND CUT | X-Line | 8027529047905 | OZ | 7,90 |  |  | Serie S - ext.diam.68 mm | 460x460x224 | 1 | 037-074 | e1*95/54*0049*.., e1*98/14*0049*.., e9*98/14*0037* | Area 2: OUT
SEAT | AROSA | AROSA | 6H,6HS | 06/1997 | 01/2006 | 4x100 | 57,06 |  |  | 43 | M12x1,50 | 17 | SUPERTURISMO GT | 6x14 | 14,00 | 6,00 | W0167420079 | 1 | S | 20081211 | 20090110 | 4x100 |  | 36 | 81710356 | S | B1 | B | LB13 |  | KBA | VIA | DK | YES |  |  | K | KBA (ABE+VB) | 1 | No car modifications required | 165/60 R14----185/50 R14----185/55 R14---TSE014-185/60 R14---TSE014-195/45 R14--- | AfterMarket OZ | MAX 480 KG | MATT BLACK + RED LETTERING | Racing | 8027529036541 | OZ | 7,80 |  |  | Serie S - ext.diam.68 mm | 430x430x230 | 1 | 037-074 | e1*95/54*0049*.., e1*98/14*0049*.., e9*98/14*0037* | bar: Area 1
SEAT | AROSA | AROSA | 6H,6HS | 06/1997 | 01/2006 | 4x100 | 57,06 |  |  | 43 | M12x1,50 | 17 | SUPERTURISMO GT | 6x14 | 14,00 | 6,00 | W0167420082 | 1 | S | 20031017 | 20031116 | 4x100 |  | 36 | 81710356 | S | B1 | B | LB13 |  | KBA | VIA | DK | YES |  |  | K | KBA (ABE+VB) | 1 | No car modifications required | 165/60 R14----185/50 R14----185/55 R14---TSE014-185/60 R14---TSE014-195/45 R14--- | AfterMarket OZ | MAX 480 KG | RACE SILVER + BLACK LETTERING | Racing | 8027529000832 | OZ | 7,80 |  |  | Serie S - ext.diam.68 mm | 430x430x230 | 1 | 037-074 | e1*95/54*0049*.., e1*98/14*0049*.., e9*98/14*0037* | bar: Area 1
SEAT | AROSA | AROSA | 6H,6HS | 06/1997 | 01/2006 | 4x100 | 57,06 |  |  | 43 | M12x1,50 | 17 | SUPERTURISMO GT | 6x14 | 14,00 | 6,00 | W01904200P5 | 1 | S | 20121109 | 20121209 | 4x100 |  | 36 | 81710356 | S | B1 | B | LB13 |  | KBA |  | DK | YES |  |  | K | KBA (ABE+VB) | 1 | No car modifications required | 165/60 R14----185/50 R14----185/55 R14---TSE014-185/60 R14---TSE014-195/45 R14--- | AfterMarket OZ | MAX 480 KG | GRIGIO CORSA+BLACK LETTERING | Racing | 8027529083224 | OZ | 9,97 |  |  | Serie S - ext.diam.68 mm | 430x430x230 | 1 | 037-074 | e1*95/54*0049*.., e1*98/14*0049*.., e9*98/14*0037* | bar: Area 1
SEAT | AROSA | AROSA | 6H,6HS | 06/1997 | 01/2006 | 4x100 | 57,06 |  |  | 43 | M12x1,50 | 17 | SUPERTURISMO GT | 6x14 | 14,00 | 6,00 | W0190420079 | 1 | S | 20121109 | 20121209 | 4x100 |  | 36 | 81710356 | S | B1 | B | LB13 |  | KBA |  | DK | YES |  |  | K | KBA (ABE+VB) | 1 | No car modifications required | 165/60 R14----185/50 R14----185/55 R14---TSE014-185/60 R14---TSE014-195/45 R14--- | AfterMarket OZ | MAX 480 KG | MATT BLACK + RED LETTERING | Racing | 8027529083231 | OZ | 9,97 |  |  | Serie S - ext.diam.68 mm | 430x430x230 | 1 | 037-074 | e1*95/54*0049*.., e1*98/14*0049*.., e9*98/14*0037* | bar: Area 1
SEAT | AROSA | AROSA | 6H,6HS | 06/1997 | 01/2006 | 4x100 | 57,06 |  |  | 43 | M12x1,50 | 17 | SUPERTURISMO WRC | 6x14 | 14,00 | 6,00 | W0167420033 | 1 | S | 20040914 | 20041014 | 4x100 |  | 36 | 81710356 | S | B1 | B | LB13 |  | KBA | VIA | DK | YES |  |  | K | KBA (ABE+VB) | 1 | No car modifications required | 165/60 R14----185/50 R14----185/55 R14---TSE014-185/60 R14---TSE014-195/45 R14--- | AfterMarket OZ | MAX 480 KG | WHITE + RED LETTERING | Racing | 8027529000825 | OZ | 7,80 |  |  | Serie S - ext.diam.68 mm | 430x430x230 | 1 | 037-074 | e1*95/54*0049*.., e1*98/14*0049*.., e9*98/14*0037* | bar: Area 1
SEAT | AROSA | AROSA | 6H,6HS | 06/1997 | 01/2006 | 4x100 | 57,06 |  |  | 43 | M12x1,50 | 17 | SUPERTURISMO WRC | 6x14 | 14,00 | 6,00 | W0190420033 | 1 | S | 20121109 | 20121209 | 4x100 |  | 36 | 81710356 | S | B1 | B | LB13 |  | KBA |  | DK | YES |  |  | K | KBA (ABE+VB) | 1 | No car modifications required | 165/60 R14----185/50 R14----185/55 R14---TSE014-185/60 R14---TSE014-195/45 R14--- | AfterMarket OZ | MAX 480 KG | WHITE + RED LETTERING | Racing | 8027529083262 | OZ | 9,97 |  |  | Serie S - ext.diam.68 mm | 430x430x230 | 1 | 037-074 | e1*95/54*0049*.., e1*98/14*0049*.., e9*98/14*0037* | bar: Area 1
SEAT | AROSA | AROSA | 6H,6HS | 06/1997 | 01/2006 | 4x100 | 57,06 |  |  | 43 | M12x1,50 | 17 | ADRENALINA | 6½x15 | 15,00 | 6,50 | W8501020054 | 1 | S | 20080904 | 20081004 | 4x100 |  | 37 | 81710356 | S | B1 | B | LB13 |  | KBA |  | DK | YES |  |  | K | KBA (ABE+VB) | 1 | No car modifications required | 195/45 R15----195/50 R15----205/45 R15--- | AfterMarket OZ | MAX 615 KG | MATT BLACK + DIAMOND-CUT | X-Line | 8027529034462 | OZ | 9,20 |  |  | Serie S - ext.diam.68 mm | 486x486x236 | 1 | 037-074 | e1*95/54*0049*.., e1*98/14*0049*.., e9*98/14*0037* | bar: Area 1
SEAT | AROSA | AROSA | 6H,6HS | 06/1997 | 01/2006 | 4x100 | 57,06 |  |  | 43 | M12x1,50 | 17 | EGO | 6½x15 | 15,00 | 6,50 | W8505320154 | 1 | S | 20110726 | 20110825 | 4x100 |  | 37 | 81710465 | S | VST20A24 | B |  |  | KBA |  | DK | YES |  |  | K | KBA (ABE+VB) | 1 | No car modifications required | 195/45 R15----195/50 R15----205/45 R15--- | AfterMarket OZ | MAX 615 KG | MATT BLACK + DIAMOND-CUT | X-Line | 8027529065916 | OZ | 8 |  |  | Serie S - ext.diam.68 mm | 486x486x236 | 1 | 037-074 | e1*95/54*0049*.., e1*98/14*0049*.., e9*98/14*0037* | bar: Area 1
SEAT | AROSA | AROSA | 6H,6HS | 06/1997 | 01/2006 | 4x100 | 57,06 |  |  | 43 | M12x1,50 | 17 | LOUNGE 8 | 6½x15 | 15,00 | 6,50 | W8503620054 | 1 |  |  |  | 4x100 |  | 37 | 81710356 | S | B1 | B | LB13 |  | KBA |  | DK | YES |  |  | K | KBA (ABE+VB) | 1 | No car modifications required | 195/45 R15----195/50 R15----205/45 R15--- | AfterMarket OZ | MAX 570 KG | MATT BLACK + DIAMOND-CUT | X-Line | 8027529047967 | OZ | 8 |  |  | Serie S - ext.diam.68 mm | 486x486x236 | 1 | 037-074 | e1*95/54*0049*.., e1*98/14*0049*.., e9*98/14*0037* | bar: Area 1
SEAT | AROSA | AROSA | 6H,6HS | 06/1997 | 01/2006 | 4x100 | 57,06 |  |  | 43 | M12x1,50 | 17 | LOUNGE 8 | 6½x15 | 15,00 | 6,50 | W8503620075 | 1 |  |  |  | 4x100 |  | 37 | 81710356 | S | B1 | B | LB13 |  | KBA |  | DK | YES |  |  | K | KBA (ABE+VB) | 1 | No car modifications required | 195/45 R15----195/50 R15----205/45 R15--- | AfterMarket OZ | MAX 570 KG | METAL SILVER + DIAMOND CUT | X-Line | 8027529047974 | OZ | 8 |  |  | Serie S - ext.diam.68 mm | 486x486x236 | 1 | 037-074 | e1*95/54*0049*.., e1*98/14*0049*.., e9*98/14*0037* | bar: Area 1
SEAT | AROSA | AROSA | 6H,6HS | 06/1997 | 01/2006 | 4x100 | 57,06 |  |  | 43 | M12x1,50 | 17 | SUPERTURISMO GT | 6½x15 | 15,00 | 6,50 | W0168220079 | 1 | S | 20081010 | 20081109 | 4x100 |  | 37 | 81710356 | S | B1 | B | LB13 |  | KBA | VIA | DK | YES |  |  | K | KBA (ABE+VB) | 1 | No car modifications required | 195/45 R15----195/50 R15----205/45 R15--- | AfterMarket OZ | MAX 550 KG | MATT BLACK + RED LETTERING | Racing | 8027529000993 | OZ | 9,57 |  |  | Serie S - ext.diam.68 mm | 430x430x235 | 1 | 037-074 | e1*95/54*0049*.., e1*98/14*0049*.., e9*98/14*0037* | bar: Area 1
SEAT | AROSA | AROSA | 6H,6HS | 06/1997 | 01/2006 | 4x100 | 57,06 |  |  | 43 | M12x1,50 | 17 | SUPERTURISMO GT | 6½x15 | 15,00 | 6,50 | W0168220082 | 1 | S | 20031023 | 20031122 | 4x100 |  | 37 | 81710356 | S | B1 | B | LB13 |  | KBA | VIA | DK | YES |  |  | K | KBA (ABE+VB) | 1 | No car modifications required | 195/45 R15----195/50 R15----205/45 R15--- | AfterMarket OZ | MAX 550 KG | RACE SILVER + BLACK LETTERING | Racing | 8027529001006 | OZ | 9,57 |  |  | Serie S - ext.diam.68 mm | 430x430x235 | 1 | 037-074 | e1*95/54*0049*.., e1*98/14*0049*.., e9*98/14*0037* | bar: Area 1
SEAT | AROSA | AROSA | 6H,6HS | 06/1997 | 01/2006 | 4x100 | 57,06 |  |  | 43 | M12x1,50 | 17 | SUPERTURISMO GT | 6½x15 | 15,00 | 6,50 | W01905200P5 | 1 | S | 20121109 | 20121209 | 4x100 |  | 37 | 81710356 | S | B1 | B | LB13 |  | KBA |  | DK | YES |  |  | K | KBA (ABE+VB) | 1 | No car modifications required | 195/45 R15----195/50 R15----205/45 R15--- | AfterMarket OZ | MAX 550 KG | GRIGIO CORSA+BLACK LETTERING | Racing | 8027529083057 | OZ | 8,77 |  |  | Serie S - ext.diam.68 mm | 430x430x235 | 1 | 037-074 | e1*95/54*0049*.., e1*98/14*0049*.., e9*98/14*0037* | bar: Area 1
SEAT | AROSA | AROSA | 6H,6HS | 06/1997 | 01/2006 | 4x100 | 57,06 |  |  | 43 | M12x1,50 | 17 | SUPERTURISMO GT | 6½x15 | 15,00 | 6,50 | W0190520079 | 1 | S | 20121109 | 20121209 | 4x100 |  | 37 | 81710356 | S | B1 | B | LB13 |  | KBA |  | DK | YES |  |  | K | KBA (ABE+VB) | 1 | No car modifications required | 195/45 R15----195/50 R15----205/45 R15--- | AfterMarket OZ | MAX 550 KG | MATT BLACK + RED LETTERING | Racing | 8027529083064 | OZ | 8,77 |  |  | Serie S - ext.diam.68 mm | 430x430x235 | 1 | 037-074 | e1*95/54*0049*.., e1*98/14*0049*.., e9*98/14*0037* | bar: Area 1
SEAT | AROSA | AROSA | 6H,6HS | 06/1997 | 01/2006 | 4x100 | 57,06 |  |  | 43 | M12x1,50 | 17 | SUPERTURISMO WRC | 6½x15 | 15,00 | 6,50 | W0168220033 | 1 | S | 20031119 | 20031219 | 4x100 |  | 37 | 81710356 | S | B1 | B | LB13 |  | KBA | VIA | DK | YES |  |  | K | KBA (ABE+VB) | 1 | No car modifications required | 195/45 R15----195/50 R15----205/45 R15--- | AfterMarket OZ | MAX 550 KG | WHITE + RED LETTERING | Racing | 8027529000986 | OZ | 9,57 |  |  | Serie S - ext.diam.68 mm | 430x430x235 | 1 | 037-074 | e1*95/54*0049*.., e1*98/14*0049*.., e9*98/14*0037* | bar: Area 1
SEAT | AROSA | AROSA | 6H,6HS | 06/1997 | 01/2006 | 4x100 | 57,06 |  |  | 43 | M12x1,50 | 17 | SUPERTURISMO WRC | 6½x15 | 15,00 | 6,50 | W0190520033 | 1 | S | 20121109 | 20121209 | 4x100 |  | 37 | 81710356 | S | B1 | B | LB13 |  | KBA |  | DK | YES |  |  | K | KBA (ABE+VB) | 1 | No car modifications required | 195/45 R15----195/50 R15----205/45 R15--- | AfterMarket OZ | MAX 550 KG | WHITE + RED LETTERING | Racing | 8027529083187 | OZ | 8,77 |  |  | Serie S - ext.diam.68 mm | 430x430x235 | 1 | 037-074 | e1*95/54*0049*.., e1*98/14*0049*.., e9*98/14*0037* | bar: Area 1
SEAT | AROSA | AROSA | 6H,6HS | 06/1997 | 01/2006 | 4x100 | 57,06 |  |  | 43 | M12x1,50 | 17 | ENVY | 7x15 | 15,00 | 7,00 | W8504220168 | 1 |  |  |  | 4x100 |  | 37 | 81710465 | S | VST20A24 | B |  |  | KBA |  | DK | YES |  |  | K | KBA (ABE+VB) | 1 | No car modifications required | 195/45 R15----195/50 R15----205/45 R15--- | AfterMarket OZ | MAX 615 KG | MATT SILVER TECH DIAMOND CUT | X-Line | 8027529052817 | OZ | 8 |  |  | Serie S - ext.diam.68 mm | 486x486x249 | 1 | 037-074 | e1*95/54*0049*.., e1*98/14*0049*.., e9*98/14*0037* | bar: Area 1
SEAT | AROSA | AROSA | 6H,6HS | 06/1997 | 01/2006 | 4x100 | 57,06 |  |  | 43 | M12x1,50 | 17 | ULTRALEGGERA | 7x15 | 15,00 | 7,00 | W01731200A53 | 1 |  |  |  | 4x100 |  | 37 | 81710356 | S | B1 | B | LB13 | TÜV |  |  | DK | YES |  |  | T | Teilegutachten (PB+VB) | 1 | No car modifications required | 195/45 R15----195/50 R15----205/45 R15--- | AfterMarket OZ | MAX 525 KG | MATT BLACK | Racing | 8027529057485 | OZ | 6,49 |  |  | Serie S - ext.diam.68 mm | 455x455x248 | 1 | 037-074 | e1*95/54*0049*.., e1*98/14*0049*.., e9*98/14*0037* | bar: Area 1
SEAT | AROSA | AROSA | 6H,6HS | 06/1997 | 01/2006 | 4x100 | 57,06 |  |  | 43 | M12x1,50 | 17 | ULTRALEGGERA | 7x15 | 15,00 | 7,00 | W0173120022 | 1 | S | 20051128 | 20051228 | 4x100 |  | 37 | 81710356 | S | B1 | B | LB13 | TÜV |  |  | DK | YES |  |  | T | Teilegutachten (PB+VB) | 1 | No car modifications required | 195/45 R15----195/50 R15----205/45 R15--- | AfterMarket OZ | MAX 525 KG | MATT GRAPHIT SILVER | Racing | 8027529003048 | OZ | 6,49 |  |  | Serie S - ext.diam.68 mm | 460x460x255 | 1 | 037-074 | e1*95/54*0049*.., e1*98/14*0049*.., e9*98/14*0037* | bar: Area 1
SEAT | AROSA | AROSA | 6H,6HS | 06/1997 | 01/2006 | 4x100 | 57,06 |  |  | 43 | M12x1,50 | 17 | ULTRALEGGERA | 7x15 | 15,00 | 7,00 | W0173120061 | 1 | S | 20051128 | 20051228 | 4x100 |  | 37 | 81710356 | S | B1 | B | LB13 | TÜV |  |  | DK | YES |  |  | T | Teilegutachten (PB+VB) | 1 | No car modifications required | 195/45 R15----195/50 R15----205/45 R15--- | AfterMarket OZ | MAX 525 KG | CHRYSTAL TITANIUM | Racing | 8027529003055 | OZ | 6,49 |  |  | Serie S - ext.diam.68 mm | 460x460x255 | 1 | 037-074 | e1*95/54*0049*.., e1*98/14*0049*.., e9*98/14*0037* | bar: Area 1
SEAT | AROSA | AROSA | 6H,6HS | 06/1997 | 01/2006 | 4x100 | 57,06 |  |  | 43 | M12x1,50 | 17 | ADRENALINA | 7x16 | 16,00 | 7,00 | W8501120054 | 1 | S | 20080904 | 20081004 | 4x100 |  | 37 | 81710356 | S | B1 | B | LB13 |  | KBA |  | DK | YES |  |  | K | KBA (ABE+VB) | 1 | No car modifications required | 195/40 R16--Fit&Go--195/45 R16---TSE013-215/40 R16---TSE013 | AfterMarket OZ | MAX 615 KG | MATT BLACK + DIAMOND-CUT | X-Line | 8027529034493 | OZ | 10,50 |  |  | Serie S - ext.diam.68 mm | 511x511x249 | 1 | 037-074 | e1*95/54*0049*.., e1*98/14*0049*.., e9*98/14*0037* | bar: Area 1
SEAT | AROSA | AROSA | 6H,6HS | 06/1997 | 01/2006 | 4x100 | 57,06 |  |  | 43 | M12x1,50 | 17 | ALLEGGERITA HLT 4F | 7x16 | 16,00 | 7,00 | W01851200P3 | 3 | S | 20121012 | 20121111 | 4x100 |  | 37 | 81710356 | S | B1 | B | LB13 | TÜV |  |  | DK | YES |  |  | T | Teilegutachten (PB+VB) | 1 | No car modifications required | 195/40 R16--Fit&Go--195/45 R16---TSE013-215/40 R16---TSE013 | AfterMarket OZ | MAX 500 KG | ACID GREEN | I-Tech | 8027529080865 | OZ | 7,41 |  |  | Serie S - ext.diam.68 mm | 570x570x370 | 1 | 037-074 | e1*95/54*0049*.., e1*98/14*0049*.., e9*98/14*0037* | bar: Area 1
SEAT | AROSA | AROSA | 6H,6HS | 06/1997 | 01/2006 | 4x100 | 57,06 |  |  | 43 | M12x1,50 | 17 | ALLEGGERITA HLT 4F | 7x16 | 16,00 | 7,00 | W0185120022 | 3 | S | 20091103 | 20091203 | 4x100 |  | 37 | 81710356 | S | B1 | B | LB13 | TÜV |  |  | DK | YES |  |  | T | Teilegutachten (PB+VB) | 1 | No car modifications required | 195/40 R16--Fit&Go--195/45 R16---TSE013-215/40 R16---TSE013 | AfterMarket OZ | MAX 500 KG | MATT GRAPHIT SILVER | I-Tech | 8027529040678 | OZ | 7,41 |  |  | Serie S - ext.diam.68 mm | 570x570x370 | 1 | 037-074 | e1*95/54*0049*.., e1*98/14*0049*.., e9*98/14*0037* | bar: Area 1
SEAT | AROSA | AROSA | 6H,6HS | 06/1997 | 01/2006 | 4x100 | 57,06 |  |  | 43 | M12x1,50 | 17 | ALLEGGERITA HLT 4F | 7x16 | 16,00 | 7,00 | W0185120030 | 3 | S | 20091103 | 20091203 | 4x100 |  | 37 | 81710356 | S | B1 | B | LB13 | TÜV |  |  | DK | YES |  |  | T | Teilegutachten (PB+VB) | 1 | No car modifications required | 195/40 R16--Fit&Go--195/45 R16---TSE013-215/40 R16---TSE013 | AfterMarket OZ | MAX 500 KG | WHITE | I-Tech | 8027529040623 | OZ | 7,41 |  |  | Serie S - ext.diam.68 mm | 570x570x370 | 1 | 037-074 | e1*95/54*0049*.., e1*98/14*0049*.., e9*98/14*0037* | bar: Area 1
SEAT | AROSA | AROSA | 6H,6HS | 06/1997 | 01/2006 | 4x100 | 57,06 |  |  | 43 | M12x1,50 | 17 | ALLEGGERITA HLT 4F | 7x16 | 16,00 | 7,00 | W0185120053 | 3 | S | 20091103 | 20091203 | 4x100 |  | 37 | 81710356 | S | B1 | B | LB13 | TÜV |  |  | DK | YES |  |  | T | Teilegutachten (PB+VB) | 1 | No car modifications required | 195/40 R16--Fit&Go--195/45 R16---TSE013-215/40 R16---TSE013 | AfterMarket OZ | MAX 500 KG | MATT BLACK | I-Tech | 8027529040616 | OZ | 7,41 |  |  | Serie S - ext.diam.68 mm | 570x570x370 | 1 | 037-074 | e1*95/54*0049*.., e1*98/14*0049*.., e9*98/14*0037* | bar: Area 1
SEAT | AROSA | AROSA | 6H,6HS | 06/1997 | 01/2006 | 4x100 | 57,06 |  |  | 43 | M12x1,50 | 17 | ALLEGGERITA HLT 4F | 7x16 | 16,00 | 7,00 | W0185120066 | 1 | S | 20091103 | 20091203 | 4x100 |  | 37 | 81710356 | S | B1 | B | LB13 | TÜV |  |  | DK | YES |  |  | T | Teilegutachten (PB+VB) | 1 | No car modifications required | 195/40 R16--Fit&Go--195/45 R16---TSE013-215/40 R16---TSE013 | AfterMarket OZ | MAX 500 KG | TITANIUM TECH | I-Tech | 8027529040609 | OZ | 7,41 |  |  | Serie S - ext.diam.68 mm | 570x570x370 | 1 | 037-074 | e1*95/54*0049*.., e1*98/14*0049*.., e9*98/14*0037* | bar: Area 1
SEAT | AROSA | AROSA | 6H,6HS | 06/1997 | 01/2006 | 4x100 | 57,06 |  |  | 43 | M12x1,50 | 17 | ALLEGGERITA HLT 4F | 7x16 | 16,00 | 7,00 | W0185120071 | 3 | S | 20091103 | 20091203 | 4x100 |  | 37 | 81710356 | S | B1 | B | LB13 | TÜV |  |  | DK | YES |  |  | T | Teilegutachten (PB+VB) | 1 | No car modifications required | 195/40 R16--Fit&Go--195/45 R16---TSE013-215/40 R16---TSE013 | AfterMarket OZ | MAX 500 KG | ORANGE | I-Tech | 8027529040654 | OZ | 7,41 |  |  | Serie S - ext.diam.68 mm | 570x570x370 | 1 | 037-074 | e1*95/54*0049*.., e1*98/14*0049*.., e9*98/14*0037* | bar: Area 1
SEAT | AROSA | AROSA | 6H,6HS | 06/1997 | 01/2006 | 4x100 | 57,06 |  |  | 43 | M12x1,50 | 17 | ALLEGGERITA HLT 4F | 7x16 | 16,00 | 7,00 | W0185120072 | 3 | S | 20091103 | 20091203 | 4x100 |  | 37 | 81710356 | S | B1 | B | LB13 | TÜV |  |  | DK | YES |  |  | T | Teilegutachten (PB+VB) | 1 | No car modifications required | 195/40 R16--Fit&Go--195/45 R16---TSE013-215/40 R16---TSE013 | AfterMarket OZ | MAX 500 KG | MATT BLUE | I-Tech | 8027529040647 | OZ | 7,41 |  |  | Serie S - ext.diam.68 mm | 570x570x370 | 1 | 037-074 | e1*95/54*0049*.., e1*98/14*0049*.., e9*98/14*0037* | bar: Area 1
SEAT | AROSA | AROSA | 6H,6HS | 06/1997 | 01/2006 | 4x100 | 57,06 |  |  | 43 | M12x1,50 | 17 | ALLEGGERITA HLT 4F | 7x16 | 16,00 | 7,00 | W0185120076 | 3 | S | 20091103 | 20091203 | 4x100 |  | 37 | 81710356 | S | B1 | B | LB13 | TÜV |  |  | DK | YES |  |  | T | Teilegutachten (PB+VB) | 1 | No car modifications required | 195/40 R16--Fit&Go--195/45 R16---TSE013-215/40 R16---TSE013 | AfterMarket OZ | MAX 500 KG | RACE GOLD | I-Tech | 8027529040661 | OZ | 7,41 |  |  | Serie S - ext.diam.68 mm | 570x570x370 | 1 | 037-074 | e1*95/54*0049*.., e1*98/14*0049*.., e9*98/14*0037* | bar: Area 1
SEAT | AROSA | AROSA | 6H,6HS | 06/1997 | 01/2006 | 4x100 | 57,06 |  |  | 43 | M12x1,50 | 17 | ALLEGGERITA HLT 4F | 7x16 | 16,00 | 7,00 | W0185120084 | 3 | S | 20091103 | 20091203 | 4x100 |  | 37 | 81710356 | S | B1 | B | LB13 | TÜV |  |  | DK | YES |  |  | T | Teilegutachten (PB+VB) | 1 | No car modifications required | 195/40 R16--Fit&Go--195/45 R16---TSE013-215/40 R16---TSE013 | AfterMarket OZ | MAX 500 KG | RED | I-Tech | 8027529040630 | OZ | 7,41 |  |  | Serie S - ext.diam.68 mm | 570x570x370 | 1 | 037-074 | e1*95/54*0049*.., e1*98/14*0049*.., e9*98/14*0037* | bar: Area 1
SEAT | AROSA | AROSA | 6H,6HS | 06/1997 | 01/2006 | 4x100 | 57,06 |  |  | 43 | M12x1,50 | 17 | DAVID | 7x16 | 16,00 | 7,00 | W01874201N5 | 1 |  |  |  | 4x100 |  | 37 | 81710465 | S | VST20A24 | B |  |  | KBA |  | DK | YES |  |  | K | KBA (ABE+VB) | 1 | No car modifications required | 195/40 R16--Fit&Go--195/45 R16---TSE013-215/40 R16---TSE013 | AfterMarket OZ | MAX 615 KG | MATT GRAPHITE DIAMOND CUT | Via Veneto | 8027529052732 | OZ | 9,01 |  |  | Serie S - ext.diam.68 mm | 480x480x248 | 1 | 037-074 | e1*95/54*0049*.., e1*98/14*0049*.., e9*98/14*0037* | bar: Area 1
SEAT | AROSA | AROSA | 6H,6HS | 06/1997 | 01/2006 | 4x100 | 57,06 |  |  | 43 | M12x1,50 | 17 | EGO | 7x16 | 16,00 | 7,00 | W8505220154 | 1 | S | 20110726 | 20110825 | 4x100 |  | 37 | 81710465 | S | VST20A24 | B |  |  | KBA |  | DK | YES |  |  | K | KBA (ABE+VB) | 1 | No car modifications required | 195/40 R16--Fit&Go--195/45 R16---TSE013-215/40 R16---TSE013 | AfterMarket OZ | MAX 615 KG | MATT BLACK + DIAMOND-CUT | X-Line | 8027529065855 | OZ | 8,20 |  |  | Serie S - ext.diam.68 mm | 511x511x249 | 1 | 037-074 | e1*95/54*0049*.., e1*98/14*0049*.., e9*98/14*0037* | bar: Area 1
SEAT | AROSA | AROSA | 6H,6HS | 06/1997 | 01/2006 | 4x100 | 57,06 |  |  | 43 | M12x1,50 | 17 | ENERGY | 7x16 | 16,00 | 7,00 | W8503220054 | 1 |  |  |  | 4x100 |  | 37 | 81710356 | S | B1 | B | LB13 |  | KBA |  | DK | YES |  |  | K | KBA (ABE+VB) | 1 | No car modifications required | 195/40 R16--Fit&Go--195/45 R16---TSE013-215/40 R16---TSE013 | AfterMarket OZ | MAX 615 KG | MATT BLACK + DIAMOND-CUT | X-Line | 8027529045734 | OZ | 10,30 |  |  | Serie S - ext.diam.68 mm | 511x511x249 | 1 | 037-074 | e1*95/54*0049*.., e1*98/14*0049*.., e9*98/14*0037* | bar: Area 1
SEAT | AROSA | AROSA | 6H,6HS | 06/1997 | 01/2006 | 4x100 | 57,06 |  |  | 43 | M12x1,50 | 17 | ENVY | 7x16 | 16,00 | 7,00 | W8504020168 | 1 |  |  |  | 4x100 |  | 37 | 81710465 | S | VST20A24 | B |  |  | KBA |  | DK | YES |  |  | K | KBA (ABE+VB) | 1 | No car modifications required | 195/40 R16--Fit&Go--195/45 R16---TSE013-215/40 R16---TSE013 | AfterMarket OZ | MAX 615 KG | MATT SILVER TECH DIAMOND CUT | X-Line | 8027529052886 | OZ | 8,21 |  |  | Serie S - ext.diam.68 mm | 511x511x249 | 1 | 037-074 | e1*95/54*0049*.., e1*98/14*0049*.., e9*98/14*0037* | bar: Area 1
SEAT | AROSA | AROSA | 6H,6HS | 06/1997 | 01/2006 | 4x100 | 57,06 |  |  | 43 | M12x1,50 | 17 | LOUNGE 8 | 7x16 | 16,00 | 7,00 | W8503720054 | 1 |  |  |  | 4x100 |  | 37 | 81710356 | S | B1 | B | LB13 |  | KBA |  | DK | YES |  |  | K | KBA (ABE+VB) | 1 | No car modifications required | 195/40 R16--Fit&Go--195/45 R16---TSE013-215/40 R16---TSE013 | AfterMarket OZ | MAX 615 KG | MATT BLACK + DIAMOND-CUT | X-Line | 8027529048032 | OZ | 8,20 |  |  | Serie S - ext.diam.68 mm | 511x511x249 | 1 | 037-074 | e1*95/54*0049*.., e1*98/14*0049*.., e9*98/14*0037* | bar: Area 1
SEAT | AROSA | AROSA | 6H,6HS | 06/1997 | 01/2006 | 4x100 | 57,06 |  |  | 43 | M12x1,50 | 17 | LOUNGE 8 | 7x16 | 16,00 | 7,00 | W8503720075 | 1 |  |  |  | 4x100 |  | 37 | 81710356 | S | B1 | B | LB13 |  | KBA |  | DK | YES |  |  | K | KBA (ABE+VB) | 1 | No car modifications required | 195/40 R16--Fit&Go--195/45 R16---TSE013-215/40 R16---TSE013 | AfterMarket OZ | MAX 615 KG | METAL SILVER + DIAMOND CUT | X-Line | 8027529048049 | OZ | 8,20 |  |  | Serie S - ext.diam.68 mm | 511x511x249 | 1 | 037-074 | e1*95/54*0049*.., e1*98/14*0049*.., e9*98/14*0037* | Area 2: OUT
SEAT | AROSA | AROSA | 6H,6HS | 06/1997 | 01/2006 | 4x100 | 57,06 |  |  | 43 | M12x1,50 | 17 | QUARANTA | 7x16 | 16,00 | 7,00 | W0185020054 | 1 | S | 20100928 | 20101028 | 4x100 |  | 37 | 81710465 | S | VST20A24 | B |  |  | KBA |  | DK | YES |  |  | K | KBA (ABE+VB) | 1 | No car modifications required | 195/40 R16--Fit&Go--195/45 R16---TSE013-215/40 R16---TSE013 | AfterMarket OZ | MAX 615 KG | MATT BLACK + DIAMOND-CUT | Via Veneto | 8027529054361 | OZ | 9,90 |  |  | Serie S - ext.diam.68 mm | 540x540x260 | 1 | 037-074 | e1*95/54*0049*.., e1*98/14*0049*.., e9*98/14*0037* | bar: Area 1
SEAT | AROSA | AROSA | 6H,6HS | 06/1997 | 01/2006 | 4x100 | 57,06 |  |  | 43 | M12x1,50 | 17 | SUPERTURISMO GT | 7x16 | 16,00 | 7,00 | W0167020079 | 1 | S | 20080624 | 20080724 | 4x100 |  | 37 | 81710356 | S | B1 | B | LB13 |  | KBA | VIA | DK | YES |  |  | K | KBA (ABE+VB) | 1 | No car modifications required | 195/40 R16--Fit&Go--195/45 R16---TSE013-215/40 R16---TSE013 | AfterMarket OZ | MAX 600 KG | MATT BLACK + RED LETTERING | Racing | 8027529000443 | OZ | 10,68 |  |  | Serie S - ext.diam.68 mm | 480x480x255 | 1 | 037-074 | e1*95/54*0049*.., e1*98/14*0049*.., e9*98/14*0037* | bar: Area 1
SEAT | AROSA | AROSA | 6H,6HS | 06/1997 | 01/2006 | 4x100 | 57,06 |  |  | 43 | M12x1,50 | 17 | SUPERTURISMO GT | 7x16 | 16,00 | 7,00 | W0167020082 | 1 | S | 20031017 | 20031116 | 4x100 |  | 37 | 81710356 | S | B1 | B | LB13 |  | KBA | VIA | DK | YES |  |  | K | KBA (ABE+VB) | 1 | No car modifications required | 195/40 R16--Fit&Go--195/45 R16---TSE013-215/40 R16---TSE013 | AfterMarket OZ | MAX 600 KG | RACE SILVER + BLACK LETTERING | Racing | 8027529000450 | OZ | 10,68 |  |  | Serie S - ext.diam.68 mm | 480x480x255 | 1 | 037-074 | e1*95/54*0049*.., e1*98/14*0049*.., e9*98/14*0037* | bar: Area 1
SEAT | AROSA | AROSA | 6H,6HS | 06/1997 | 01/2006 | 4x100 | 57,06 |  |  | 43 | M12x1,50 | 17 | SUPERTURISMO GT | 7x16 | 16,00 | 7,00 | W01895200P5 | 1 |  |  |  | 4x100 |  | 37 | 81710356 | S | B1 | B | LB13 |  | KBA |  | DK | YES |  |  | K | KBA (ABE+VB) | 1 | No car modifications required | 195/40 R16--Fit&Go--195/45 R16---TSE013-215/40 R16---TSE013 | AfterMarket OZ | MAX 615 KG | GRIGIO CORSA+BLACK LETTERING | Racing | 8027529080315 | OZ | 10,27 |  |  | Serie S - ext.diam.68 mm | 480x480x248 | 1 | 037-074 | e1*95/54*0049*.., e1*98/14*0049*.., e9*98/14*0037* | bar: Area 1
SEAT | AROSA | AROSA | 6H,6HS | 06/1997 | 01/2006 | 4x100 | 57,06 |  |  | 43 | M12x1,50 | 17 | SUPERTURISMO GT | 7x16 | 16,00 | 7,00 | W0189520079 | 1 |  |  |  | 4x100 |  | 37 | 81710356 | S | B1 | B | LB13 |  | KBA |  | DK | YES |  |  | K | KBA (ABE+VB) | 1 | No car modifications required | 195/40 R16--Fit&Go--195/45 R16---TSE013-215/40 R16---TSE013 | AfterMarket OZ | MAX 615 KG | MATT BLACK + RED LETTERING | Racing | 8027529080322 | OZ | 10,27 |  |  | Serie S - ext.diam.68 mm | 480x480x248 | 1 | 037-074 | e1*95/54*0049*.., e1*98/14*0049*.., e9*98/14*0037* | bar: Area 1
SEAT | AROSA | AROSA | 6H,6HS | 06/1997 | 01/2006 | 4x100 | 57,06 |  |  | 43 | M12x1,50 | 17 | SUPERTURISMO WRC | 7x16 | 16,00 | 7,00 | W0167020033 | 1 | S | 20040914 | 20041014 | 4x100 |  | 37 | 81710356 | S | B1 | B | LB13 |  | KBA | VIA | DK | YES |  |  | K | KBA (ABE+VB) | 1 | No car modifications required | 195/40 R16--Fit&Go--195/45 R16---TSE013-215/40 R16---TSE013 | AfterMarket OZ | MAX 600 KG | WHITE + RED LETTERING | Racing | 8027529000436 | OZ | 10,68 |  |  | Serie S - ext.diam.68 mm | 480x480x255 | 1 | 037-074 | e1*95/54*0049*.., e1*98/14*0049*.., e9*98/14*0037* | bar: Area 1
SEAT | AROSA | AROSA | 6H,6HS | 06/1997 | 01/2006 | 4x100 | 57,06 |  |  | 43 | M12x1,50 | 17 | SUPERTURISMO WRC | 7x16 | 16,00 | 7,00 | W0189520033 | 1 | S | 20121105 | 20121205 | 4x100 |  | 37 | 81710356 | S | B1 | B | LB13 |  | KBA |  | DK |  |  |  | K | KBA (ABE+VB) | 1 | No car modifications required | 195/40 R16--Fit&Go--195/45 R16---TSE013-215/40 R16---TSE013 | AfterMarket OZ | MAX 615 KG | WHITE + RED LETTERING | Racing | 8027529082340 | OZ | 10,27 |  |  | Serie S - ext.diam.68 mm | 480x480x248 | 1 | 037-074 | e1*95/54*0049*.., e1*98/14*0049*.., e9*98/14*0037* | bar: Area 1
SEAT | AROSA | AROSA | 6H,6HS | 06/1997 | 01/2006 | 4x100 | 57,06 |  |  | 43 | M12x1,50 | 17 | ULTRALEGGERA | 7x16 | 16,00 | 7,00 | W01730200A53 | 1 | S | 20061026 | 20061125 | 4x100 |  | 37 | 81710356 | S | B1 | B | LB13 | TÜV |  |  | DK | YES |  |  | T | Teilegutachten (PB+VB) | 1 | No car modifications required | 195/40 R16--Fit&Go--195/45 R16---TSE013-215/40 R16---TSE013 | AfterMarket OZ | MAX 550 KG | MATT BLACK | Racing | 8027529002928 | OZ | 7,82 |  |  | Serie S - ext.diam.68 mm | 480x480x255 | 1 | 037-074 | e1*95/54*0049*.., e1*98/14*0049*.., e9*98/14*0037* | bar: Area 1
SEAT | AROSA | AROSA | 6H,6HS | 06/1997 | 01/2006 | 4x100 | 57,06 |  |  | 43 | M12x1,50 | 17 | ULTRALEGGERA | 7x16 | 16,00 | 7,00 | W0173020022 | 1 | S | 20051019 | 20051118 | 4x100 |  | 37 | 81710356 | S | B1 | B | LB13 | TÜV |  |  | DK | YES |  |  | T | Teilegutachten (PB+VB) | 1 | No car modifications required | 195/40 R16--Fit&Go--195/45 R16---TSE013-215/40 R16---TSE013 | AfterMarket OZ | MAX 550 KG | MATT GRAPHIT SILVER | Racing | 8027529002935 | OZ | 7,82 |  |  | Serie S - ext.diam.68 mm | 480x480x255 | 1 | 037-074 | e1*95/54*0049*.., e1*98/14*0049*.., e9*98/14*0037* | bar: Area 1
SEAT | AROSA | AROSA | 6H,6HS | 06/1997 | 01/2006 | 4x100 | 57,06 |  |  | 43 | M12x1,50 | 17 | ULTRALEGGERA | 7x16 | 16,00 | 7,00 | W0173020061 | 1 | S | 20051019 | 20051118 | 4x100 |  | 37 | 81710356 | S | B1 | B | LB13 | TÜV |  |  | DK | YES |  |  | T | Teilegutachten (PB+VB) | 1 | No car modifications required | 195/40 R16--Fit&Go--195/45 R16---TSE013-215/40 R16---TSE013 | AfterMarket OZ | MAX 550 KG | CHRYSTAL TITANIUM | Racing | 8027529002942 | OZ | 7,82 |  |  | Serie S - ext.diam.68 mm | 480x480x255 | 1 | 037-074 | e1*95/54*0049*.., e1*98/14*0049*.., e9*98/14*0037* | bar: Area 1
SEAT | CORDOBA | CORDOBA | 6K,6K/C | 07/1993 | 12/2002 | 4x100 | 57,06 |  |  | 38 | M12x1,50 | 17 | LOUNGE 8 | 6x14 | 14,00 | 6,00 | W8503520054 | 1 |  |  |  | 4x100 |  | 36 | 81710356 | S | B1 | B | LB13 |  | KBA |  | DK | YES |  |  | N | No Certificate | 1 | No car modifications required | 175/65 R14----185/60 R14----195/55 R14---TSE019 | AfterMarket OZ | MAX 500 KG | MATT BLACK + DIAMOND-CUT | X-Line | 8027529047899 | OZ | 7,90 |  |  | Serie S - ext.diam.68 mm | 460x460x224 | 1 | 037-115, 044-095 | e9*93/81*0001*.., e9*98/14*0001*.., G613 | bar: Area 1
SEAT | CORDOBA | CORDOBA | 6K,6K/C | 07/1993 | 12/2002 | 4x100 | 57,06 |  |  | 38 | M12x1,50 | 17 | LOUNGE 8 | 6x14 | 14,00 | 6,00 | W8503520075 | 1 |  |  |  | 4x100 |  | 36 | 81710356 | S | B1 | B | LB13 |  | KBA |  | DK | YES |  |  | N | No Certificate | 1 | No car modifications required | 175/65 R14----185/60 R14----195/55 R14---TSE019 | AfterMarket OZ | MAX 500 KG | METAL SILVER + DIAMOND CUT | X-Line | 8027529047905 | OZ | 7,90 |  |  | Serie S - ext.diam.68 mm | 460x460x224 | 1 | 037-115, 044-095 | e9*93/81*0001*.., e9*98/14*0001*.., G613 | Area 2: OUT
SEAT | CORDOBA | CORDOBA | 6K,6K/C | 07/1993 | 12/2002 | 4x100 | 57,06 |  |  | 38 | M12x1,50 | 17 | SUPERTURISMO GT | 6x14 | 14,00 | 6,00 | W0167420079 | 1 | S | 20081211 | 20090110 | 4x100 |  | 36 | 81710356 | S | B1 | B | LB13 |  | KBA | VIA | DK | YES |  |  | K | KBA (ABE+VB) | 1 | No car modifications required | 175/65 R14----185/60 R14----195/55 R14---TSE019 | AfterMarket OZ | MAX 480 KG | MATT BLACK + RED LETTERING | Racing | 8027529036541 | OZ | 7,80 |  |  | Serie S - ext.diam.68 mm | 430x430x230 | 1 | 037-115, 044-095 | e9*93/81*0001*.., e9*98/14*0001*.., G613 | bar: Area 1
SEAT | CORDOBA | CORDOBA | 6K,6K/C | 07/1993 | 12/2002 | 4x100 | 57,06 |  |  | 38 | M12x1,50 | 17 | SUPERTURISMO GT | 6x14 | 14,00 | 6,00 | W0167420082 | 1 | S | 20031017 | 20031116 | 4x100 |  | 36 | 81710356 | S | B1 | B | LB13 |  | KBA | VIA | DK | YES |  |  | K | KBA (ABE+VB) | 1 | No car modifications required | 175/65 R14----185/60 R14----195/55 R14---TSE019 | AfterMarket OZ | MAX 480 KG | RACE SILVER + BLACK LETTERING | Racing | 8027529000832 | OZ | 7,80 |  |  | Serie S - ext.diam.68 mm | 430x430x230 | 1 | 037-115, 044-095 | e9*93/81*0001*.., e9*98/14*0001*.., G613 | bar: Area 1
SEAT | CORDOBA | CORDOBA | 6K,6K/C | 07/1993 | 12/2002 | 4x100 | 57,06 |  |  | 38 | M12x1,50 | 17 | SUPERTURISMO GT | 6x14 | 14,00 | 6,00 | W01904200P5 | 1 | S | 20121109 | 20121209 | 4x100 |  | 36 | 81710356 | S | B1 | B | LB13 |  | KBA |  | DK | YES |  |  | K | KBA (ABE+VB) | 1 | No car modifications required | 175/65 R14----185/60 R14----195/55 R14---TSE019 | AfterMarket OZ | MAX 480 KG | GRIGIO CORSA+BLACK LETTERING | Racing | 8027529083224 | OZ | 9,97 |  |  | Serie S - ext.diam.68 mm | 430x430x230 | 1 | 037-115, 044-095 | e9*93/81*0001*.., e9*98/14*0001*.., G613 | bar: Area 1
SEAT | CORDOBA | CORDOBA | 6K,6K/C | 07/1993 | 12/2002 | 4x100 | 57,06 |  |  | 38 | M12x1,50 | 17 | SUPERTURISMO GT | 6x14 | 14,00 | 6,00 | W0190420079 | 1 | S | 20121109 | 20121209 | 4x100 |  | 36 | 81710356 | S | B1 | B | LB13 |  | KBA |  | DK | YES |  |  | K | KBA (ABE+VB) | 1 | No car modifications required | 175/65 R14----185/60 R14----195/55 R14---TSE019 | AfterMarket OZ | MAX 480 KG | MATT BLACK + RED LETTERING | Racing | 8027529083231 | OZ | 9,97 |  |  | Serie S - ext.diam.68 mm | 430x430x230 | 1 | 037-115, 044-095 | e9*93/81*0001*.., e9*98/14*0001*.., G613 | bar: Area 1
SEAT | CORDOBA | CORDOBA | 6K,6K/C | 07/1993 | 12/2002 | 4x100 | 57,06 |  |  | 38 | M12x1,50 | 17 | SUPERTURISMO WRC | 6x14 | 14,00 | 6,00 | W0167420033 | 1 | S | 20040914 | 20041014 | 4x100 |  | 36 | 81710356 | S | B1 | B | LB13 |  | KBA | VIA | DK | YES |  |  | K | KBA (ABE+VB) | 1 | No car modifications required | 175/65 R14----185/60 R14----195/55 R14---TSE019 | AfterMarket OZ | MAX 480 KG | WHITE + RED LETTERING | Racing | 8027529000825 | OZ | 7,80 |  |  | Serie S - ext.diam.68 mm | 430x430x230 | 1 | 037-115, 044-095 | e9*93/81*0001*.., e9*98/14*0001*.., G613 | bar: Area 1
SEAT | CORDOBA | CORDOBA | 6K,6K/C | 07/1993 | 12/2002 | 4x100 | 57,06 |  |  | 38 | M12x1,50 | 17 | SUPERTURISMO WRC | 6x14 | 14,00 | 6,00 | W0190420033 | 1 | S | 20121109 | 20121209 | 4x100 |  | 36 | 81710356 | S | B1 | B | LB13 |  | KBA |  | DK | YES |  |  | K | KBA (ABE+VB) | 1 | No car modifications required | 175/65 R14----185/60 R14----195/55 R14---TSE019 | AfterMarket OZ | MAX 480 KG | WHITE + RED LETTERING | Racing | 8027529083262 | OZ | 9,97 |  |  | Serie S - ext.diam.68 mm | 430x430x230 | 1 | 037-115, 044-095 | e9*93/81*0001*.., e9*98/14*0001*.., G613 | bar: Area 1
SEAT | CORDOBA | CORDOBA | 6K,6K/C | 07/1993 | 12/2002 | 4x100 | 57,06 |  |  | 38 | M12x1,50 | 17 | ADRENALINA | 6½x15 | 15,00 | 6,50 | W8501020054 | 1 | S | 20080904 | 20081004 | 4x100 |  | 37 | 81710356 | S | B1 | B | LB13 |  | KBA |  | DK | YES |  |  | K | KBA (ABE+VB) | 1 | No car modifications required | 185/55 R15----195/45 R15----195/50 R15----205/45 R15--- | AfterMarket OZ | MAX 615 KG | MATT BLACK + DIAMOND-CUT | X-Line | 8027529034462 | OZ | 9,20 |  |  | Serie S - ext.diam.68 mm | 486x486x236 | 1 | 037-115, 044-095 | e9*93/81*0001*.., e9*98/14*0001*.., G613 | bar: Area 1
SEAT | CORDOBA | CORDOBA | 6K,6K/C | 07/1993 | 12/2002 | 4x100 | 57,06 |  |  | 38 | M12x1,50 | 17 | EGO | 6½x15 | 15,00 | 6,50 | W8505320154 | 1 | S | 20110726 | 20110825 | 4x100 |  | 37 | 81710465 | S | VST20A24 | B |  |  | KBA |  | DK | YES |  |  | K | KBA (ABE+VB) | 1 | No car modifications required | 185/55 R15----195/45 R15----195/50 R15----205/45 R15--- | AfterMarket OZ | MAX 615 KG | MATT BLACK + DIAMOND-CUT | X-Line | 8027529065916 | OZ | 8 |  |  | Serie S - ext.diam.68 mm | 486x486x236 | 1 | 037-115, 044-095 | e9*93/81*0001*.., e9*98/14*0001*.., G613 | bar: Area 1
SEAT | CORDOBA | CORDOBA | 6K,6K/C | 07/1993 | 12/2002 | 4x100 | 57,06 |  |  | 38 | M12x1,50 | 17 | LOUNGE 8 | 6½x15 | 15,00 | 6,50 | W8503620054 | 1 |  |  |  | 4x100 |  | 37 | 81710356 | S | B1 | B | LB13 |  | KBA |  | DK | YES |  |  | K | KBA (ABE+VB) | 1 | No car modifications required | 185/55 R15----195/45 R15----195/50 R15----205/45 R15--- | AfterMarket OZ | MAX 570 KG | MATT BLACK + DIAMOND-CUT | X-Line | 8027529047967 | OZ | 8 |  |  | Serie S - ext.diam.68 mm | 486x486x236 | 1 | 037-115, 044-095 | e9*93/81*0001*.., e9*98/14*0001*.., G613 | bar: Area 1
SEAT | CORDOBA | CORDOBA | 6K,6K/C | 07/1993 | 12/2002 | 4x100 | 57,06 |  |  | 38 | M12x1,50 | 17 | LOUNGE 8 | 6½x15 | 15,00 | 6,50 | W8503620075 | 1 |  |  |  | 4x100 |  | 37 | 81710356 | S | B1 | B | LB13 |  | KBA |  | DK | YES |  |  | K | KBA (ABE+VB) | 1 | No car modifications required | 185/55 R15----195/45 R15----195/50 R15----205/45 R15--- | AfterMarket OZ | MAX 570 KG | METAL SILVER + DIAMOND CUT | X-Line | 8027529047974 | OZ | 8 |  |  | Serie S - ext.diam.68 mm | 486x486x236 | 1 | 037-115, 044-095 | e9*93/81*0001*.., e9*98/14*0001*.., G613 | bar: Area 1
SEAT | CORDOBA | CORDOBA | 6K,6K/C | 07/1993 | 12/2002 | 4x100 | 57,06 |  |  | 38 | M12x1,50 | 17 | SUPERTURISMO GT | 6½x15 | 15,00 | 6,50 | W0168220079 | 1 | S | 20081010 | 20081109 | 4x100 |  | 37 | 81710356 | S | B1 | B | LB13 |  | KBA | VIA | DK | YES |  |  | K | KBA (ABE+VB) | 1 | No car modifications required | 185/55 R15----195/45 R15----195/50 R15----205/45 R15--- | AfterMarket OZ | MAX 550 KG | MATT BLACK + RED LETTERING | Racing | 8027529000993 | OZ | 9,57 |  |  | Serie S - ext.diam.68 mm | 430x430x235 | 1 | 037-115, 044-095 | e9*93/81*0001*.., e9*98/14*0001*.., G613 | bar: Area 1
SEAT | CORDOBA | CORDOBA | 6K,6K/C | 07/1993 | 12/2002 | 4x100 | 57,06 |  |  | 38 | M12x1,50 | 17 | SUPERTURISMO GT | 6½x15 | 15,00 | 6,50 | W0168220082 | 1 | S | 20031023 | 20031122 | 4x100 |  | 37 | 81710356 | S | B1 | B | LB13 |  | KBA | VIA | DK | YES |  |  | K | KBA (ABE+VB) | 1 | No car modifications required | 185/55 R15----195/45 R15----195/50 R15----205/45 R15--- | AfterMarket OZ | MAX 550 KG | RACE SILVER + BLACK LETTERING | Racing | 8027529001006 | OZ | 9,57 |  |  | Serie S - ext.diam.68 mm | 430x430x235 | 1 | 037-115, 044-095 | e9*93/81*0001*.., e9*98/14*0001*.., G613 | bar: Area 1
SEAT | CORDOBA | CORDOBA | 6K,6K/C | 07/1993 | 12/2002 | 4x100 | 57,06 |  |  | 38 | M12x1,50 | 17 | SUPERTURISMO GT | 6½x15 | 15,00 | 6,50 | W01905200P5 | 1 | S | 20121109 | 20121209 | 4x100 |  | 37 | 81710356 | S | B1 | B | LB13 |  | KBA |  | DK | YES |  |  | K | KBA (ABE+VB) | 1 | No car modifications required | 185/55 R15----195/45 R15----195/50 R15----205/45 R15--- | AfterMarket OZ | MAX 550 KG | GRIGIO CORSA+BLACK LETTERING | Racing | 8027529083057 | OZ | 8,77 |  |  | Serie S - ext.diam.68 mm | 430x430x235 | 1 | 037-115, 044-095 | e9*93/81*0001*.., e9*98/14*0001*.., G613 | bar: Area 1
SEAT | CORDOBA | CORDOBA | 6K,6K/C | 07/1993 | 12/2002 | 4x100 | 57,06 |  |  | 38 | M12x1,50 | 17 | SUPERTURISMO GT | 6½x15 | 15,00 | 6,50 | W0190520079 | 1 | S | 20121109 | 20121209 | 4x100 |  | 37 | 81710356 | S | B1 | B | LB13 |  | KBA |  | DK | YES |  |  | K | KBA (ABE+VB) | 1 | No car modifications required | 185/55 R15----195/45 R15----195/50 R15----205/45 R15--- | AfterMarket OZ | MAX 550 KG | MATT BLACK + RED LETTERING | Racing | 8027529083064 | OZ | 8,77 |  |  | Serie S - ext.diam.68 mm | 430x430x235 | 1 | 037-115, 044-095 | e9*93/81*0001*.., e9*98/14*0001*.., G613 | bar: Area 1
SEAT | CORDOBA | CORDOBA | 6K,6K/C | 07/1993 | 12/2002 | 4x100 | 57,06 |  |  | 38 | M12x1,50 | 17 | SUPERTURISMO WRC | 6½x15 | 15,00 | 6,50 | W0168220033 | 1 | S | 20031119 | 20031219 | 4x100 |  | 37 | 81710356 | S | B1 | B | LB13 |  | KBA | VIA | DK | YES |  |  | K | KBA (ABE+VB) | 1 | No car modifications required | 185/55 R15----195/45 R15----195/50 R15----205/45 R15--- | AfterMarket OZ | MAX 550 KG | WHITE + RED LETTERING | Racing | 8027529000986 | OZ | 9,57 |  |  | Serie S - ext.diam.68 mm | 430x430x235 | 1 | 037-115, 044-095 | e9*93/81*0001*.., e9*98/14*0001*.., G613 | bar: Area 1
SEAT | CORDOBA | CORDOBA | 6K,6K/C | 07/1993 | 12/2002 | 4x100 | 57,06 |  |  | 38 | M12x1,50 | 17 | SUPERTURISMO WRC | 6½x15 | 15,00 | 6,50 | W0190520033 | 1 | S | 20121109 | 20121209 | 4x100 |  | 37 | 81710356 | S | B1 | B | LB13 |  | KBA |  | DK | YES |  |  | K | KBA (ABE+VB) | 1 | No car modifications required | 185/55 R15----195/45 R15----195/50 R15----205/45 R15--- | AfterMarket OZ | MAX 550 KG | WHITE + RED LETTERING | Racing | 8027529083187 | OZ | 8,77 |  |  | Serie S - ext.diam.68 mm | 430x430x235 | 1 | 037-115, 044-095 | e9*93/81*0001*.., e9*98/14*0001*.., G613 | bar: Area 1
SEAT | CORDOBA | CORDOBA | 6K,6K/C | 07/1993 | 12/2002 | 4x100 | 57,06 |  |  | 38 | M12x1,50 | 17 | ENVY | 7x15 | 15,00 | 7,00 | W8504220168 | 1 |  |  |  | 4x100 |  | 37 | 81710465 | S | VST20A24 | B |  |  | KBA |  | DK | YES |  |  | K | KBA (ABE+VB) | 1 | No car modifications required | 185/55 R15----195/45 R15----195/50 R15----205/45 R15----215/45 R15--- | AfterMarket OZ | MAX 615 KG | MATT SILVER TECH DIAMOND CUT | X-Line | 8027529052817 | OZ | 8 |  |  | Serie S - ext.diam.68 mm | 486x486x249 | 1 | 037-115, 044-095 | e9*93/81*0001*.., e9*98/14*0001*.., G613 | bar: Area 1
SEAT | CORDOBA | CORDOBA | 6K,6K/C | 07/1993 | 12/2002 | 4x100 | 57,06 |  |  | 38 | M12x1,50 | 17 | ULTRALEGGERA | 7x15 | 15,00 | 7,00 | W01731200A53 | 1 |  |  |  | 4x100 |  | 37 | 81710356 | S | B1 | B | LB13 | TÜV |  |  | DK | YES |  |  | T | Teilegutachten (PB+VB) | 1 | No car modifications required | 185/55 R15----195/45 R15----195/50 R15----205/45 R15----215/45 R15--- | AfterMarket OZ | MAX 525 KG | MATT BLACK | Racing | 8027529057485 | OZ | 6,49 |  |  | Serie S - ext.diam.68 mm | 455x455x248 | 1 | 037-115, 044-095 | e9*93/81*0001*.., e9*98/14*0001*.., G613 | bar: Area 1
SEAT | CORDOBA | CORDOBA | 6K,6K/C | 07/1993 | 12/2002 | 4x100 | 57,06 |  |  | 38 | M12x1,50 | 17 | ULTRALEGGERA | 7x15 | 15,00 | 7,00 | W0173120022 | 1 | S | 20051128 | 20051228 | 4x100 |  | 37 | 81710356 | S | B1 | B | LB13 | TÜV |  |  | DK | YES |  |  | T | Teilegutachten (PB+VB) | 1 | No car modifications required | 185/55 R15----195/45 R15----195/50 R15----205/45 R15----215/45 R15--- | AfterMarket OZ | MAX 525 KG | MATT GRAPHIT SILVER | Racing | 8027529003048 | OZ | 6,49 |  |  | Serie S - ext.diam.68 mm | 460x460x255 | 1 | 037-115, 044-095 | e9*93/81*0001*.., e9*98/14*0001*.., G613 | bar: Area 1
SEAT | CORDOBA | CORDOBA | 6K,6K/C | 07/1993 | 12/2002 | 4x100 | 57,06 |  |  | 38 | M12x1,50 | 17 | ULTRALEGGERA | 7x15 | 15,00 | 7,00 | W0173120061 | 1 | S | 20051128 | 20051228 | 4x100 |  | 37 | 81710356 | S | B1 | B | LB13 | TÜV |  |  | DK | YES |  |  | T | Teilegutachten (PB+VB) | 1 | No car modifications required | 185/55 R15----195/45 R15----195/50 R15----205/45 R15----215/45 R15--- | AfterMarket OZ | MAX 525 KG | CHRYSTAL TITANIUM | Racing | 8027529003055 | OZ | 6,49 |  |  | Serie S - ext.diam.68 mm | 460x460x255 | 1 | 037-115, 044-095 | e9*93/81*0001*.., e9*98/14*0001*.., G613 | bar: Area 1
SEAT | CORDOBA | CORDOBA | 6K,6K/C | 07/1993 | 12/2002 | 4x100 | 57,06 |  |  | 38 | M12x1,50 | 17 | ADRENALINA | 7x16 | 16,00 | 7,00 | W8501120054 | 1 | S | 20080904 | 20081004 | 4x100 |  | 37 | 81710356 | S | B1 | B | LB13 |  | KBA |  | DK | YES |  |  | K | KBA (ABE+VB) | 1 | No car modifications required | 195/45 R16--Fit&Go-TSE013-205/45 R16----215/40 R16---TSE013 | AfterMarket OZ | MAX 615 KG | MATT BLACK + DIAMOND-CUT | X-Line | 8027529034493 | OZ | 10,50 |  |  | Serie S - ext.diam.68 mm | 511x511x249 | 1 | 037-115, 044-095 | e9*93/81*0001*.., e9*98/14*0001*.., G613 | bar: Area 1
SEAT | CORDOBA | CORDOBA | 6K,6K/C | 07/1993 | 12/2002 | 4x100 | 57,06 |  |  | 38 | M12x1,50 | 17 | ALLEGGERITA HLT 4F | 7x16 | 16,00 | 7,00 | W01851200P3 | 3 | S | 20121012 | 20121111 | 4x100 |  | 37 | 81710356 | S | B1 | B | LB13 | TÜV |  |  | DK | YES |  |  | T | Teilegutachten (PB+VB) | 1 | No car modifications required | 195/45 R16--Fit&Go-TSE013-205/45 R16----215/40 R16---TSE013 | AfterMarket OZ | MAX 500 KG | ACID GREEN | I-Tech | 8027529080865 | OZ | 7,41 |  |  | Serie S - ext.diam.68 mm | 570x570x370 | 1 | 037-115, 044-095 | e9*93/81*0001*.., e9*98/14*0001*.., G613 | bar: Area 1
SEAT | CORDOBA | CORDOBA | 6K,6K/C | 07/1993 | 12/2002 | 4x100 | 57,06 |  |  | 38 | M12x1,50 | 17 | ALLEGGERITA HLT 4F | 7x16 | 16,00 | 7,00 | W0185120022 | 3 | S | 20091103 | 20091203 | 4x100 |  | 37 | 81710356 | S | B1 | B | LB13 | TÜV |  |  | DK | YES |  |  | T | Teilegutachten (PB+VB) | 1 | No car modifications required | 195/45 R16--Fit&Go-TSE013-205/45 R16----215/40 R16---TSE013 | AfterMarket OZ | MAX 500 KG | MATT GRAPHIT SILVER | I-Tech | 8027529040678 | OZ | 7,41 |  |  | Serie S - ext.diam.68 mm | 570x570x370 | 1 | 037-115, 044-095 | e9*93/81*0001*.., e9*98/14*0001*.., G613 | bar: Area 1
SEAT | CORDOBA | CORDOBA | 6K,6K/C | 07/1993 | 12/2002 | 4x100 | 57,06 |  |  | 38 | M12x1,50 | 17 | ALLEGGERITA HLT 4F | 7x16 | 16,00 | 7,00 | W0185120030 | 3 | S | 20091103 | 20091203 | 4x100 |  | 37 | 81710356 | S | B1 | B | LB13 | TÜV |  |  | DK | YES |  |  | T | Teilegutachten (PB+VB) | 1 | No car modifications required | 195/45 R16--Fit&Go-TSE013-205/45 R16----215/40 R16---TSE013 | AfterMarket OZ | MAX 500 KG | WHITE | I-Tech | 8027529040623 | OZ | 7,41 |  |  | Serie S - ext.diam.68 mm | 570x570x370 | 1 | 037-115, 044-095 | e9*93/81*0001*.., e9*98/14*0001*.., G613 | bar: Area 1
SEAT | CORDOBA | CORDOBA | 6K,6K/C | 07/1993 | 12/2002 | 4x100 | 57,06 |  |  | 38 | M12x1,50 | 17 | ALLEGGERITA HLT 4F | 7x16 | 16,00 | 7,00 | W0185120053 | 3 | S | 20091103 | 20091203 | 4x100 |  | 37 | 81710356 | S | B1 | B | LB13 | TÜV |  |  | DK | YES |  |  | T | Teilegutachten (PB+VB) | 1 | No car modifications required | 195/45 R16--Fit&Go-TSE013-205/45 R16----215/40 R16---TSE013 | AfterMarket OZ | MAX 500 KG | MATT BLACK | I-Tech | 8027529040616 | OZ | 7,41 |  |  | Serie S - ext.diam.68 mm | 570x570x370 | 1 | 037-115, 044-095 | e9*93/81*0001*.., e9*98/14*0001*.., G613 | bar: Area 1
SEAT | CORDOBA | CORDOBA | 6K,6K/C | 07/1993 | 12/2002 | 4x100 | 57,06 |  |  | 38 | M12x1,50 | 17 | ALLEGGERITA HLT 4F | 7x16 | 16,00 | 7,00 | W0185120066 | 1 | S | 20091103 | 20091203 | 4x100 |  | 37 | 81710356 | S | B1 | B | LB13 | TÜV |  |  | DK | YES |  |  | T | Teilegutachten (PB+VB) | 1 | No car modifications required | 195/45 R16--Fit&Go-TSE013-205/45 R16----215/40 R16---TSE013 | AfterMarket OZ | MAX 500 KG | TITANIUM TECH | I-Tech | 8027529040609 | OZ | 7,41 |  |  | Serie S - ext.diam.68 mm | 570x570x370 | 1 | 037-115, 044-095 | e9*93/81*0001*.., e9*98/14*0001*.., G613 | bar: Area 1
SEAT | CORDOBA | CORDOBA | 6K,6K/C | 07/1993 | 12/2002 | 4x100 | 57,06 |  |  | 38 | M12x1,50 | 17 | ALLEGGERITA HLT 4F | 7x16 | 16,00 | 7,00 | W0185120071 | 3 | S | 20091103 | 20091203 | 4x100 |  | 37 | 81710356 | S | B1 | B | LB13 | TÜV |  |  | DK | YES |  |  | T | Teilegutachten (PB+VB) | 1 | No car modifications required | 195/45 R16--Fit&Go-TSE013-205/45 R16----215/40 R16---TSE013 | AfterMarket OZ | MAX 500 KG | ORANGE | I-Tech | 8027529040654 | OZ | 7,41 |  |  | Serie S - ext.diam.68 mm | 570x570x370 | 1 | 037-115, 044-095 | e9*93/81*0001*.., e9*98/14*0001*.., G613 | bar: Area 1
SEAT | CORDOBA | CORDOBA | 6K,6K/C | 07/1993 | 12/2002 | 4x100 | 57,06 |  |  | 38 | M12x1,50 | 17 | ALLEGGERITA HLT 4F | 7x16 | 16,00 | 7,00 | W0185120072 | 3 | S | 20091103 | 20091203 | 4x100 |  | 37 | 81710356 | S | B1 | B | LB13 | TÜV |  |  | DK | YES |  |  | T | Teilegutachten (PB+VB) | 1 | No car modifications required | 195/45 R16--Fit&Go-TSE013-205/45 R16----215/40 R16---TSE013 | AfterMarket OZ | MAX 500 KG | MATT BLUE | I-Tech | 8027529040647 | OZ | 7,41 |  |  | Serie S - ext.diam.68 mm | 570x570x370 | 1 | 037-115, 044-095 | e9*93/81*0001*.., e9*98/14*0001*.., G613 | bar: Area 1
SEAT | CORDOBA | CORDOBA | 6K,6K/C | 07/1993 | 12/2002 | 4x100 | 57,06 |  |  | 38 | M12x1,50 | 17 | ALLEGGERITA HLT 4F | 7x16 | 16,00 | 7,00 | W0185120076 | 3 | S | 20091103 | 20091203 | 4x100 |  | 37 | 81710356 | S | B1 | B | LB13 | TÜV |  |  | DK | YES |  |  | T | Teilegutachten (PB+VB) | 1 | No car modifications required | 195/45 R16--Fit&Go-TSE013-205/45 R16----215/40 R16---TSE013 | AfterMarket OZ | MAX 500 KG | RACE GOLD | I-Tech | 8027529040661 | OZ | 7,41 |  |  | Serie S - ext.diam.68 mm | 570x570x370 | 1 | 037-115, 044-095 | e9*93/81*0001*.., e9*98/14*0001*.., G613 | bar: Area 1
SEAT | CORDOBA | CORDOBA | 6K,6K/C | 07/1993 | 12/2002 | 4x100 | 57,06 |  |  | 38 | M12x1,50 | 17 | ALLEGGERITA HLT 4F | 7x16 | 16,00 | 7,00 | W0185120084 | 3 | S | 20091103 | 20091203 | 4x100 |  | 37 | 81710356 | S | B1 | B | LB13 | TÜV |  |  | DK | YES |  |  | T | Teilegutachten (PB+VB) | 1 | No car modifications required | 195/45 R16--Fit&Go-TSE013-205/45 R16----215/40 R16---TSE013 | AfterMarket OZ | MAX 500 KG | RED | I-Tech | 8027529040630 | OZ | 7,41 |  |  | Serie S - ext.diam.68 mm | 570x570x370 | 1 | 037-115, 044-095 | e9*93/81*0001*.., e9*98/14*0001*.., G613 | bar: Area 1
SEAT | CORDOBA | CORDOBA | 6K,6K/C | 07/1993 | 12/2002 | 4x100 | 57,06 |  |  | 38 | M12x1,50 | 17 | DAVID | 7x16 | 16,00 | 7,00 | W01874201N5 | 1 |  |  |  | 4x100 |  | 37 | 81710465 | S | VST20A24 | B |  |  | KBA |  | DK | YES |  |  | K | KBA (ABE+VB) | 1 | No car modifications required | 195/45 R16--Fit&Go-TSE013-205/45 R16----215/40 R16---TSE013 | AfterMarket OZ | MAX 615 KG | MATT GRAPHITE DIAMOND CUT | Via Veneto | 8027529052732 | OZ | 9,01 |  |  | Serie S - ext.diam.68 mm | 480x480x248 | 1 | 037-115, 044-095 | e9*93/81*0001*.., e9*98/14*0001*.., G613 | bar: Area 1
SEAT | CORDOBA | CORDOBA | 6K,6K/C | 07/1993 | 12/2002 | 4x100 | 57,06 |  |  | 38 | M12x1,50 | 17 | EGO | 7x16 | 16,00 | 7,00 | W8505220154 | 1 | S | 20110726 | 20110825 | 4x100 |  | 37 | 81710465 | S | VST20A24 | B |  |  | KBA |  | DK | YES |  |  | K | KBA (ABE+VB) | 1 | No car modifications required | 195/45 R16--Fit&Go-TSE013-205/45 R16----215/40 R16---TSE013 | AfterMarket OZ | MAX 615 KG | MATT BLACK + DIAMOND-CUT | X-Line | 8027529065855 | OZ | 8,20 |  |  | Serie S - ext.diam.68 mm | 511x511x249 | 1 | 037-115, 044-095 | e9*93/81*0001*.., e9*98/14*0001*.., G613 | bar: Area 1
SEAT | CORDOBA | CORDOBA | 6K,6K/C | 07/1993 | 12/2002 | 4x100 | 57,06 |  |  | 38 | M12x1,50 | 17 | ENERGY | 7x16 | 16,00 | 7,00 | W8503220054 | 1 |  |  |  | 4x100 |  | 37 | 81710356 | S | B1 | B | LB13 |  | KBA |  | DK | YES |  |  | K | KBA (ABE+VB) | 1 | No car modifications required | 195/45 R16--Fit&Go-TSE013-205/45 R16----215/40 R16---TSE013 | AfterMarket OZ | MAX 615 KG | MATT BLACK + DIAMOND-CUT | X-Line | 8027529045734 | OZ | 10,30 |  |  | Serie S - ext.diam.68 mm | 511x511x249 | 1 | 037-115, 044-095 | e9*93/81*0001*.., e9*98/14*0001*.., G613 | bar: Area 1
SEAT | CORDOBA | CORDOBA | 6K,6K/C | 07/1993 | 12/2002 | 4x100 | 57,06 |  |  | 38 | M12x1,50 | 17 | ENVY | 7x16 | 16,00 | 7,00 | W8504020168 | 1 |  |  |  | 4x100 |  | 37 | 81710465 | S | VST20A24 | B |  |  | KBA |  | DK | YES |  |  | K | KBA (ABE+VB) | 1 | No car modifications required | 195/45 R16--Fit&Go-TSE013-205/45 R16----215/40 R16---TSE013 | AfterMarket OZ | MAX 615 KG | MATT SILVER TECH DIAMOND CUT | X-Line | 8027529052886 | OZ | 8,21 |  |  | Serie S - ext.diam.68 mm | 511x511x249 | 1 | 037-115, 044-095 | e9*93/81*0001*.., e9*98/14*0001*.., G613 | bar: Area 1
SEAT | CORDOBA | CORDOBA | 6K,6K/C | 07/1993 | 12/2002 | 4x100 | 57,06 |  |  | 38 | M12x1,50 | 17 | LOUNGE 8 | 7x16 | 16,00 | 7,00 | W8503720054 | 1 |  |  |  | 4x100 |  | 37 | 81710356 | S | B1 | B | LB13 |  | KBA |  | DK | YES |  |  | K | KBA (ABE+VB) | 1 | No car modifications required | 195/45 R16--Fit&Go-TSE013-205/45 R16----215/40 R16---TSE013 | AfterMarket OZ | MAX 615 KG | MATT BLACK + DIAMOND-CUT | X-Line | 8027529048032 | OZ | 8,20 |  |  | Serie S - ext.diam.68 mm | 511x511x249 | 1 | 037-115, 044-095 | e9*93/81*0001*.., e9*98/14*0001*.., G613 | bar: Area 1
SEAT | CORDOBA | CORDOBA | 6K,6K/C | 07/1993 | 12/2002 | 4x100 | 57,06 |  |  | 38 | M12x1,50 | 17 | LOUNGE 8 | 7x16 | 16,00 | 7,00 | W8503720075 | 1 |  |  |  | 4x100 |  | 37 | 81710356 | S | B1 | B | LB13 |  | KBA |  | DK | YES |  |  | K | KBA (ABE+VB) | 1 | No car modifications required | 195/45 R16--Fit&Go-TSE013-205/45 R16----215/40 R16---TSE013 | AfterMarket OZ | MAX 615 KG | METAL SILVER + DIAMOND CUT | X-Line | 8027529048049 | OZ | 8,20 |  |  | Serie S - ext.diam.68 mm | 511x511x249 | 1 | 037-115, 044-095 | e9*93/81*0001*.., e9*98/14*0001*.., G613 | Area 2: OUT
SEAT | CORDOBA | CORDOBA | 6K,6K/C | 07/1993 | 12/2002 | 4x100 | 57,06 |  |  | 38 | M12x1,50 | 17 | QUARANTA | 7x16 | 16,00 | 7,00 | W0185020054 | 1 | S | 20100928 | 20101028 | 4x100 |  | 37 | 81710465 | S | VST20A24 | B |  |  | KBA |  | DK | YES |  |  | K | KBA (ABE+VB) | 1 | No car modifications required | 195/45 R16--Fit&Go-TSE013-205/45 R16----215/40 R16---TSE013 | AfterMarket OZ | MAX 615 KG | MATT BLACK + DIAMOND-CUT | Via Veneto | 8027529054361 | OZ | 9,90 |  |  | Serie S - ext.diam.68 mm | 540x540x260 | 1 | 037-115, 044-095 | e9*93/81*0001*.., e9*98/14*0001*.., G613 | bar: Area 1
SEAT | CORDOBA | CORDOBA | 6K,6K/C | 07/1993 | 12/2002 | 4x100 | 57,06 |  |  | 38 | M12x1,50 | 17 | SUPERTURISMO GT | 7x16 | 16,00 | 7,00 | W0167020079 | 1 | S | 20080624 | 20080724 | 4x100 |  | 37 | 81710356 | S | B1 | B | LB13 |  | KBA | VIA | DK | YES |  |  | K | KBA (ABE+VB) | 1 | No car modifications required | 195/45 R16--Fit&Go-TSE013-205/45 R16----215/40 R16---TSE013 | AfterMarket OZ | MAX 600 KG | MATT BLACK + RED LETTERING | Racing | 8027529000443 | OZ | 10,68 |  |  | Serie S - ext.diam.68 mm | 480x480x255 | 1 | 037-115, 044-095 | e9*93/81*0001*.., e9*98/14*0001*.., G613 | bar: Area 1
SEAT | CORDOBA | CORDOBA | 6K,6K/C | 07/1993 | 12/2002 | 4x100 | 57,06 |  |  | 38 | M12x1,50 | 17 | SUPERTURISMO GT | 7x16 | 16,00 | 7,00 | W0167020082 | 1 | S | 20031017 | 20031116 | 4x100 |  | 37 | 81710356 | S | B1 | B | LB13 |  | KBA | VIA | DK | YES |  |  | K | KBA (ABE+VB) | 1 | No car modifications required | 195/45 R16--Fit&Go-TSE013-205/45 R16----215/40 R16---TSE013 | AfterMarket OZ | MAX 600 KG | RACE SILVER + BLACK LETTERING | Racing | 8027529000450 | OZ | 10,68 |  |  | Serie S - ext.diam.68 mm | 480x480x255 | 1 | 037-115, 044-095 | e9*93/81*0001*.., e9*98/14*0001*.., G613 | bar: Area 1
SEAT | CORDOBA | CORDOBA | 6K,6K/C | 07/1993 | 12/2002 | 4x100 | 57,06 |  |  | 38 | M12x1,50 | 17 | SUPERTURISMO GT | 7x16 | 16,00 | 7,00 | W01895200P5 | 1 |  |  |  | 4x100 |  | 37 | 81710356 | S | B1 | B | LB13 |  | KBA |  | DK | YES |  |  | K | KBA (ABE+VB) | 1 | No car modifications required | 195/45 R16--Fit&Go-TSE013-205/45 R16----215/40 R16---TSE013 | AfterMarket OZ | MAX 615 KG | GRIGIO CORSA+BLACK LETTERING | Racing | 8027529080315 | OZ | 10,27 |  |  | Serie S - ext.diam.68 mm | 480x480x248 | 1 | 037-115, 044-095 | e9*93/81*0001*.., e9*98/14*0001*.., G613 | bar: Area 1
SEAT | CORDOBA | CORDOBA | 6K,6K/C | 07/1993 | 12/2002 | 4x100 | 57,06 |  |  | 38 | M12x1,50 | 17 | SUPERTURISMO GT | 7x16 | 16,00 | 7,00 | W0189520079 | 1 |  |  |  | 4x100 |  | 37 | 81710356 | S | B1 | B | LB13 |  | KBA |  | DK | YES |  |  | K | KBA (ABE+VB) | 1 | No car modifications required | 195/45 R16--Fit&Go-TSE013-205/45 R16----215/40 R16---TSE013 | AfterMarket OZ | MAX 615 KG | MATT BLACK + RED LETTERING | Racing | 8027529080322 | OZ | 10,27 |  |  | Serie S - ext.diam.68 mm | 480x480x248 | 1 | 037-115, 044-095 | e9*93/81*0001*.., e9*98/14*0001*.., G613 | bar: Area 1
SEAT | CORDOBA | CORDOBA | 6K,6K/C | 07/1993 | 12/2002 | 4x100 | 57,06 |  |  | 38 | M12x1,50 | 17 | SUPERTURISMO WRC | 7x16 | 16,00 | 7,00 | W0167020033 | 1 | S | 20040914 | 20041014 | 4x100 |  | 37 | 81710356 | S | B1 | B | LB13 |  | KBA | VIA | DK | YES |  |  | K | KBA (ABE+VB) | 1 | No car modifications required | 195/45 R16--Fit&Go-TSE013-205/45 R16----215/40 R16---TSE013 | AfterMarket OZ | MAX 600 KG | WHITE + RED LETTERING | Racing | 8027529000436 | OZ | 10,68 |  |  | Serie S - ext.diam.68 mm | 480x480x255 | 1 | 037-115, 044-095 | e9*93/81*0001*.., e9*98/14*0001*.., G613 | bar: Area 1
SEAT | CORDOBA | CORDOBA | 6K,6K/C | 07/1993 | 12/2002 | 4x100 | 57,06 |  |  | 38 | M12x1,50 | 17 | SUPERTURISMO WRC | 7x16 | 16,00 | 7,00 | W0189520033 | 1 | S | 20121105 | 20121205 | 4x100 |  | 37 | 81710356 | S | B1 | B | LB13 |  | KBA |  | DK |  |  |  | K | KBA (ABE+VB) | 1 | No car modifications required | 195/45 R16--Fit&Go-TSE013-205/45 R16----215/40 R16---TSE013 | AfterMarket OZ | MAX 615 KG | WHITE + RED LETTERING | Racing | 8027529082340 | OZ | 10,27 |  |  | Serie S - ext.diam.68 mm | 480x480x248 | 1 | 037-115, 044-095 | e9*93/81*0001*.., e9*98/14*0001*.., G613 | bar: Area 1
SEAT | CORDOBA | CORDOBA | 6K,6K/C | 07/1993 | 12/2002 | 4x100 | 57,06 |  |  | 38 | M12x1,50 | 17 | ULTRALEGGERA | 7x16 | 16,00 | 7,00 | W01730200A53 | 1 | S | 20061026 | 20061125 | 4x100 |  | 37 | 81710356 | S | B1 | B | LB13 | TÜV |  |  | DK | YES |  |  | T | Teilegutachten (PB+VB) | 1 | No car modifications required | 195/45 R16--Fit&Go-TSE013-205/45 R16----215/40 R16---TSE013 | AfterMarket OZ | MAX 550 KG | MATT BLACK | Racing | 8027529002928 | OZ | 7,82 |  |  | Serie S - ext.diam.68 mm | 480x480x255 | 1 | 037-115, 044-095 | e9*93/81*0001*.., e9*98/14*0001*.., G613 | bar: Area 1
SEAT | CORDOBA | CORDOBA | 6K,6K/C | 07/1993 | 12/2002 | 4x100 | 57,06 |  |  | 38 | M12x1,50 | 17 | ULTRALEGGERA | 7x16 | 16,00 | 7,00 | W0173020022 | 1 | S | 20051019 | 20051118 | 4x100 |  | 37 | 81710356 | S | B1 | B | LB13 | TÜV |  |  | DK | YES |  |  | T | Teilegutachten (PB+VB) | 1 | No car modifications required | 195/45 R16--Fit&Go-TSE013-205/45 R16----215/40 R16---TSE013 | AfterMarket OZ | MAX 550 KG | MATT GRAPHIT SILVER | Racing | 8027529002935 | OZ | 7,82 |  |  | Serie S - ext.diam.68 mm | 480x480x255 | 1 | 037-115, 044-095 | e9*93/81*0001*.., e9*98/14*0001*.., G613 | bar: Area 1
SEAT | CORDOBA | CORDOBA | 6K,6K/C | 07/1993 | 12/2002 | 4x100 | 57,06 |  |  | 38 | M12x1,50 | 17 | ULTRALEGGERA | 7x16 | 16,00 | 7,00 | W0173020061 | 1 | S | 20051019 | 20051118 | 4x100 |  | 37 | 81710356 | S | B1 | B | LB13 | TÜV |  |  | DK | YES |  |  | T | Teilegutachten (PB+VB) | 1 | No car modifications required | 195/45 R16--Fit&Go-TSE013-205/45 R16----215/40 R16---TSE013 | AfterMarket OZ | MAX 550 KG | CHRYSTAL TITANIUM | Racing | 8027529002942 | OZ | 7,82 |  |  | Serie S - ext.diam.68 mm | 480x480x255 | 1 | 037-115, 044-095 | e9*93/81*0001*.., e9*98/14*0001*.., G613 | bar: Area 1
SEAT | CORDOBA | CORDOBA | 6K,6K/C | 07/1993 | 12/2002 | 4x100 | 57,06 |  |  | 38 | M12x1,50 | 17 | ADRENALINA | 7x17 | 17,00 | 7,00 | W8501320054 | 1 | S | 20080904 | 20081004 | 4x100 |  | 37 | 81710356 | S | B1 | B | LB13 |  | KBA |  | DK | YES |  |  | K | KBA (ABE+VB) | 1 | No car modifications required | 205/40 R17----215/35 R17--- | AfterMarket OZ | MAX 615 KG | MATT BLACK + DIAMOND-CUT | X-Line | 8027529034585 | OZ | 11,52 |  |  | Serie S - ext.diam.68 mm | 542x542x249 | 1 | 037-115, 044-095 | e9*93/81*0001*.., e9*98/14*0001*.., G613 | bar: Area 1
SEAT | CORDOBA | CORDOBA | 6K,6K/C | 07/1993 | 12/2002 | 4x100 | 57,06 |  |  | 38 | M12x1,50 | 17 | ALLEGGERITA HLT 4F | 7x17 | 17,00 | 7,00 | W01820200A66 | 1 | S | 20081210 | 20090109 | 4x100 |  | 37 | 81710356 | S | B1 | B | LB13 | TÜV |  |  | DK | YES |  |  | T | Teilegutachten (PB+VB) | 1 | No car modifications required | 205/40 R17----215/35 R17--- | AfterMarket OZ | MAX 500 KG | TITANIUM TECH | I-Tech | 8027529034899 | OZ | 7,96 |  |  | Serie S - ext.diam.68 mm | 540x540x260 | 1 | 037-115, 044-095 | e9*93/81*0001*.., e9*98/14*0001*.., G613 | bar: Area 1
SEAT | CORDOBA | CORDOBA | 6K,6K/C | 07/1993 | 12/2002 | 4x100 | 57,06 |  |  | 38 | M12x1,50 | 17 | ALLEGGERITA HLT 4F | 7x17 | 17,00 | 7,00 | W01820200P3 | 3 | S | 20121012 | 20121111 | 4x100 |  | 37 | 81710356 | S | B1 | B | LB13 | TÜV |  |  | DK | YES |  |  | T | Teilegutachten (PB+VB) | 1 | No car modifications required | 205/40 R17----215/35 R17--- | AfterMarket OZ | MAX 500 KG | ACID GREEN | I-Tech | 8027529080902 | OZ | 7,96 |  |  | Serie S - ext.diam.68 mm | 540x540x260 | 1 | 037-115, 044-095 | e9*93/81*0001*.., e9*98/14*0001*.., G613 | bar: Area 1
SEAT | CORDOBA | CORDOBA | 6K,6K/C | 07/1993 | 12/2002 | 4x100 | 57,06 |  |  | 38 | M12x1,50 | 17 | ALLEGGERITA HLT 4F | 7x17 | 17,00 | 7,00 | W0182020022 | 3 | S | 20081210 | 20090109 | 4x100 |  | 37 | 81710356 | S | B1 | B | LB13 | TÜV |  |  | DK | YES |  |  | T | Teilegutachten (PB+VB) | 1 | No car modifications required | 205/40 R17----215/35 R17--- | AfterMarket OZ | MAX 500 KG | MATT GRAPHIT SILVER | I-Tech | 8027529034943 | OZ | 7,96 |  |  | Serie S - ext.diam.68 mm | 540x540x260 | 1 | 037-115, 044-095 | e9*93/81*0001*.., e9*98/14*0001*.., G613 | bar: Area 1
SEAT | CORDOBA | CORDOBA | 6K,6K/C | 07/1993 | 12/2002 | 4x100 | 57,06 |  |  | 38 | M12x1,50 | 17 | ALLEGGERITA HLT 4F | 7x17 | 17,00 | 7,00 | W0182020030 | 3 | S | 20080918 | 20081018 | 4x100 |  | 37 | 81710356 | S | B1 | B | LB13 | TÜV |  |  | DK | YES |  |  | T | Teilegutachten (PB+VB) | 1 | No car modifications required | 205/40 R17----215/35 R17--- | AfterMarket OZ | MAX 500 KG | WHITE | I-Tech | 8027529031317 | OZ | 7,96 |  |  | Serie S - ext.diam.68 mm | 540x540x260 | 1 | 037-115, 044-095 | e9*93/81*0001*.., e9*98/14*0001*.., G613 | bar: Area 1
SEAT | CORDOBA | CORDOBA | 6K,6K/C | 07/1993 | 12/2002 | 4x100 | 57,06 |  |  | 38 | M12x1,50 | 17 | ALLEGGERITA HLT 4F | 7x17 | 17,00 | 7,00 | W0182020053 | 3 | S | 20080918 | 20081018 | 4x100 |  | 37 | 81710356 | S | B1 | B | LB13 | TÜV |  |  | DK | YES |  |  | T | Teilegutachten (PB+VB) | 1 | No car modifications required | 205/40 R17----215/35 R17--- | AfterMarket OZ | MAX 500 KG | MATT BLACK | I-Tech | 8027529031324 | OZ | 7,96 |  |  | Serie S - ext.diam.68 mm | 540x540x260 | 1 | 037-115, 044-095 | e9*93/81*0001*.., e9*98/14*0001*.., G613 | bar: Area 1
SEAT | CORDOBA | CORDOBA | 6K,6K/C | 07/1993 | 12/2002 | 4x100 | 57,06 |  |  | 38 | M12x1,50 | 17 | ALLEGGERITA HLT 4F | 7x17 | 17,00 | 7,00 | W0182020071 | 3 | S | 20080918 | 20081018 | 4x100 |  | 37 | 81710356 | S | B1 | B | LB13 | TÜV |  |  | DK | YES |  |  | T | Teilegutachten (PB+VB) | 1 | No car modifications required | 205/40 R17----215/35 R17--- | AfterMarket OZ | MAX 500 KG | ORANGE | I-Tech | 8027529031331 | OZ | 7,96 |  |  | Serie S - ext.diam.68 mm | 540x540x260 | 1 | 037-115, 044-095 | e9*93/81*0001*.., e9*98/14*0001*.., G613 | bar: Area 1
SEAT | CORDOBA | CORDOBA | 6K,6K/C | 07/1993 | 12/2002 | 4x100 | 57,06 |  |  | 38 | M12x1,50 | 17 | ALLEGGERITA HLT 4F | 7x17 | 17,00 | 7,00 | W0182020072 | 3 | S | 20080918 | 20081018 | 4x100 |  | 37 | 81710356 | S | B1 | B | LB13 | TÜV |  |  | DK | YES |  |  | T | Teilegutachten (PB+VB) | 1 | No car modifications required | 205/40 R17----215/35 R17--- | AfterMarket OZ | MAX 500 KG | MATT BLUE | I-Tech | 8027529031348 | OZ | 7,96 |  |  | Serie S - ext.diam.68 mm | 540x540x260 | 1 | 037-115, 044-095 | e9*93/81*0001*.., e9*98/14*0001*.., G613 | bar: Area 1
SEAT | CORDOBA | CORDOBA | 6K,6K/C | 07/1993 | 12/2002 | 4x100 | 57,06 |  |  | 38 | M12x1,50 | 17 | ALLEGGERITA HLT 4F | 7x17 | 17,00 | 7,00 | W0182020076 | 3 | S | 20081210 | 20090109 | 4x100 |  | 37 | 81710356 | S | B1 | B | LB13 | TÜV |  |  | DK | YES |  |  | T | Teilegutachten (PB+VB) | 1 | No car modifications required | 205/40 R17----215/35 R17--- | AfterMarket OZ | MAX 500 KG | RACE GOLD | I-Tech | 8027529034912 | OZ | 7,96 |  |  | Serie S - ext.diam.68 mm | 540x540x260 | 1 | 037-115, 044-095 | e9*93/81*0001*.., e9*98/14*0001*.., G613 | bar: Area 1
SEAT | CORDOBA | CORDOBA | 6K,6K/C | 07/1993 | 12/2002 | 4x100 | 57,06 |  |  | 38 | M12x1,50 | 17 | ALLEGGERITA HLT 4F | 7x17 | 17,00 | 7,00 | W0182020084 | 3 | S | 20080918 | 20081018 | 4x100 |  | 37 | 81710356 | S | B1 | B | LB13 | TÜV |  |  | DK | YES |  |  | T | Teilegutachten (PB+VB) | 1 | No car modifications required | 205/40 R17----215/35 R17--- | AfterMarket OZ | MAX 500 KG | RED | I-Tech | 8027529031355 | OZ | 7,96 |  |  | Serie S - ext.diam.68 mm | 540x540x260 | 1 | 037-115, 044-095 | e9*93/81*0001*.., e9*98/14*0001*.., G613 | bar: Area 1
SEAT | CORDOBA | CORDOBA | 6K,6K/C | 07/1993 | 12/2002 | 4x100 | 57,06 |  |  | 38 | M12x1,50 | 17 | DAVID | 7x17 | 17,00 | 7,00 | W01873201N5 | 1 |  |  |  | 4x100 |  | 37 | 81710465 | S | VST20A24 | B |  |  |  |  | DK | YES |  |  |  |  | 1 | No car modifications required | 205/40 R17----215/35 R17--- | AfterMarket OZ | MAX 615 KG | MATT GRAPHITE DIAMOND CUT | Via Veneto | 8027529052756 | OZ | 11,13 |  |  | Serie S - ext.diam.68 mm | 540x540x248 | 1 | 037-115, 044-095 | e9*93/81*0001*.., e9*98/14*0001*.., G613 | bar: Area 1
SEAT | CORDOBA | CORDOBA | 6K,6K/C | 07/1993 | 12/2002 | 4x100 | 57,06 |  |  | 38 | M12x1,50 | 17 | EGO | 7x17 | 17,00 | 7,00 | W8505120154 | 1 | S | 20110726 | 20110825 | 4x100 |  | 37 | 81710481 | S | DST20A | B |  |  | KBA |  | DK | YES |  |  | K | KBA (ABE+VB) | 1 | No car modifications required | 205/40 R17----215/35 R17--- | AfterMarket OZ | MAX 615 KG | MATT BLACK + DIAMOND-CUT | X-Line | 8027529065794 | OZ | 8,30 |  |  | Serie S - ext.diam.68 mm | 542x542x249 | 1 | 037-115, 044-095 | e9*93/81*0001*.., e9*98/14*0001*.., G613 | bar: Area 1
SEAT | CORDOBA | CORDOBA | 6K,6K/C | 07/1993 | 12/2002 | 4x100 | 57,06 |  |  | 38 | M12x1,50 | 17 | ENERGY | 7x17 | 17,00 | 7,00 | W8500720054 | 1 | S | 20080904 | 20081004 | 4x100 |  | 37 | 81710356 | S | B1 | B | LB13 |  | KBA |  | DK | YES |  |  | K | KBA (ABE+VB) | 1 | No car modifications required | 205/40 R17----215/35 R17--- | AfterMarket OZ | MAX 615 KG | MATT BLACK + DIAMOND-CUT | X-Line | 8027529034318 | OZ | 11,80 |  |  | Serie S - ext.diam.68 mm | 542x542x249 | 1 | 037-115, 044-095 | e9*93/81*0001*.., e9*98/14*0001*.., G613 | bar: Area 1
SEAT | CORDOBA | CORDOBA | 6K,6K/C | 07/1993 | 12/2002 | 4x100 | 57,06 |  |  | 38 | M12x1,50 | 17 | ENVY | 7x17 | 17,00 | 7,00 | W8504320168 | 1 |  |  |  | 4x100 |  | 37 | 81710465 | S | VST20A24 | B |  |  | KBA |  | DK | YES |  |  | K | KBA (ABE+VB) | 1 | No car modifications required | 205/40 R17----215/35 R17--- | AfterMarket OZ | MAX 615 KG | MATT SILVER TECH DIAMOND CUT | X-Line | 8027529052947 | OZ | 8,30 |  |  | Serie S - ext.diam.68 mm | 542x542x249 | 1 | 037-115, 044-095 | e9*93/81*0001*.., e9*98/14*0001*.., G613 | bar: Area 1
SEAT | CORDOBA | CORDOBA | 6K,6K/C | 07/1993 | 12/2002 | 4x100 | 57,06 |  |  | 38 | M12x1,50 | 17 | ITALIA 150 4F | 7x17 | 17,00 | 7,00 | W01886201R4 | 1 | S | 20110914 | 20111014 | 4x100 |  | 37 | 81710465 | S | VST20A24 | B |  |  | KBA |  | DK | YES |  |  | K | KBA (ABE+VB) | 1 | No car modifications required | 205/40 R17----215/35 R17--- | AfterMarket OZ | MAX 615 KG | MATT RACE SILVER DIAMOND CUT | Racing | 8027529069563 | OZ | 9,63 |  |  | Serie S - ext.diam.68 mm | 540x540x248 | 1 | 037-115, 044-095 | e9*93/81*0001*.., e9*98/14*0001*.., G613 | bar: Area 1
SEAT | CORDOBA | CORDOBA | 6K,6K/C | 07/1993 | 12/2002 | 4x100 | 57,06 |  |  | 38 | M12x1,50 | 17 | ITALIA 150 4F | 7x17 | 17,00 | 7,00 | W0188620149 | 1 | S | 20110914 | 20111014 | 4x100 |  | 37 | 81710465 | S | VST20A24 | B |  |  | KBA |  | DK | YES |  |  | K | KBA (ABE+VB) | 1 | No car modifications required | 205/40 R17----215/35 R17--- | AfterMarket OZ | MAX 615 KG | MATT DARK GRAPHITE DIAMOND CUT | Racing | 8027529069556 | OZ | 9,63 |  |  | Serie S - ext.diam.68 mm | 540x540x248 | 1 | 037-115, 044-095 | e9*93/81*0001*.., e9*98/14*0001*.., G613 | bar: Area 1
SEAT | CORDOBA | CORDOBA | 6K,6K/C | 07/1993 | 12/2002 | 4x100 | 57,06 |  |  | 38 | M12x1,50 | 17 | LEGGENDA | 7x17 | 17,00 | 7,00 | W01872200A33 | 1 | S | 20110218 | 20110320 | 4x100 |  | 37 | 81710356 | S | B1 | B | LB13 |  | KBA |  | DK | YES |  |  | K | KBA (ABE+VB) | 1 | No car modifications required | 205/40 R17----215/35 R17--- | AfterMarket OZ | MAX 530 KG | WHITE + RED LETTERING | Racing | 8027529056594 | OZ | 9,38 |  |  | Serie S - ext.diam.68 mm | 540x540x248 | 1 | 037-115, 044-095 | e9*93/81*0001*.., e9*98/14*0001*.., G613 | bar: Area 1
SEAT | CORDOBA | CORDOBA | 6K,6K/C | 07/1993 | 12/2002 | 4x100 | 57,06 |  |  | 38 | M12x1,50 | 17 | LEGGENDA | 7x17 | 17,00 | 7,00 | W01872200N8 | 1 |  |  |  | 4x100 |  | 37 | 81710356 | S | B1 | B | LB13 |  | KBA |  | DK | YES |  |  | K | KBA (ABE+VB) | 1 | No car modifications required | 205/40 R17----215/35 R17--- | AfterMarket OZ | MAX 530 KG | MATT BLACK+WHITE LETTERING | Racing | 8027529057317 | OZ | 9,38 |  |  | Serie S - ext.diam.68 mm | 540x540x248 | 1 | 037-115, 044-095 | e9*93/81*0001*.., e9*98/14*0001*.., G613 | bar: Area 1
SEAT | CORDOBA | CORDOBA | 6K,6K/C | 07/1993 | 12/2002 | 4x100 | 57,06 |  |  | 38 | M12x1,50 | 17 | LOUNGE 8 | 7x17 | 17,00 | 7,00 | W8503820054 | 1 |  |  |  | 4x100 |  | 37 | 81710356 | S | B1 | B |  |  | KBA |  | DK | YES |  |  | K | KBA (ABE+VB) | 1 | No car modifications required | 205/40 R17----215/35 R17--- | AfterMarket OZ | MAX 615 KG | MATT BLACK + DIAMOND-CUT | X-Line | 8027529048131 | OZ | 8,30 |  |  | Serie S - ext.diam.68 mm | 542x542x249 | 1 | 037-115, 044-095 | e9*93/81*0001*.., e9*98/14*0001*.., G613 | bar: Area 1
SEAT | CORDOBA | CORDOBA | 6K,6K/C | 07/1993 | 12/2002 | 4x100 | 57,06 |  |  | 38 | M12x1,50 | 17 | LOUNGE 8 | 7x17 | 17,00 | 7,00 | W8503820075 | 1 |  |  |  | 4x100 |  | 37 | 81710356 | S | B1 | B |  |  | KBA |  | DK | YES |  |  | K | KBA (ABE+VB) | 1 | No car modifications required | 205/40 R17----215/35 R17--- | AfterMarket OZ | MAX 615 KG | METAL SILVER + DIAMOND CUT | X-Line | 8027529048148 | OZ | 8,30 |  |  | Serie S - ext.diam.68 mm | 542x542x249 | 1 | 037-115, 044-095 | e9*93/81*0001*.., e9*98/14*0001*.., G613 | bar: Area 1
SEAT | CORDOBA | CORDOBA | 6K,6K/C | 07/1993 | 12/2002 | 4x100 | 57,06 |  |  | 38 | M12x1,50 | 17 | QUARANTA | 7x17 | 17,00 | 7,00 | W0186620054 | 1 |  |  |  | 4x100 |  | 37 | 81710481 | S | DST20A | B |  |  | KBA |  | DK | YES |  |  | K | KBA (ABE+VB) | 1 | No car modifications required | 205/40 R17----215/35 R17--- | AfterMarket OZ | MAX 570 KG | MATT BLACK + DIAMOND-CUT | Via Veneto | 8027529054675 | OZ | 11,14 |  |  | Serie S - ext.diam.68 mm | 540x540x260 | 1 | 037-115, 044-095 | e9*93/81*0001*.., e9*98/14*0001*.., G613 | bar: Area 1
SEAT | CORDOBA | CORDOBA | 6K,6K/C | 07/1993 | 12/2002 | 4x100 | 57,06 |  |  | 38 | M12x1,50 | 17 | SUPERTURISMO LM | 7x17 | 17,00 | 7,00 | W0188020019 | 1 |  |  |  | 4x100 |  | 37 | 81710356 | S | B1 | B | LB13 |  | KBA |  | DK | YES |  |  | K | KBA (ABE+VB) | 1 | No car modifications required | 205/40 R17----215/35 R17--- | AfterMarket OZ | MAX 570 KG | MATT RACE SILVER + BLACK LETTERING | Racing | 8027529053074 | OZ | 9,92 |  |  | Serie S - ext.diam.68 mm | 540x540x248 | 1 | 037-115, 044-095 | e9*93/81*0001*.., e9*98/14*0001*.., G613 | bar: Area 1
SEAT | CORDOBA | CORDOBA | 6K,6K/C | 07/1993 | 12/2002 | 4x100 | 57,06 |  |  | 38 | M12x1,50 | 17 | SUPERTURISMO LM | 7x17 | 17,00 | 7,00 | W0188020046 | 1 |  |  |  | 4x100 |  | 37 | 81710356 | S | B1 | B | LB13 |  | KBA |  | DK | YES |  |  | K | KBA (ABE+VB) | 1 | No car modifications required | 205/40 R17----215/35 R17--- | AfterMarket OZ | MAX 570 KG | MATT GRAPHITE + SILVER LETTERING | Racing | 8027529053081 | OZ | 9,92 |  |  | Serie S - ext.diam.68 mm | 540x540x248 | 1 | 037-115, 044-095 | e9*93/81*0001*.., e9*98/14*0001*.., G613 | bar: Area 1
SEAT | CORDOBA | CORDOBA | 6K,6K/C | 07/1993 | 12/2002 | 4x100 | 57,06 |  |  | 38 | M12x1,50 | 17 | ULTRALEGGERA | 7x17 | 17,00 | 7,00 | W01709200A53 | 1 | S | 20061026 | 20061125 | 4x100 |  | 37 | 81710356 | S | B1 | B | LB13 | TÜV |  |  | DK | YES |  |  | T | Teilegutachten (PB+VB) | 1 | No car modifications required | 205/40 R17----215/35 R17--- | AfterMarket OZ | MAX 570 KG | MATT BLACK | Racing | 8027529001457 | OZ | 8,73 |  |  | Serie S - ext.diam.68 mm | 540x540x260 | 1 | 037-115, 044-095 | e9*93/81*0001*.., e9*98/14*0001*.., G613 | bar: Area 1
SEAT | CORDOBA | CORDOBA | 6K,6K/C | 07/1993 | 12/2002 | 4x100 | 57,06 |  |  | 38 | M12x1,50 | 17 | ULTRALEGGERA | 7x17 | 17,00 | 7,00 | W0170920022 | 1 | S | 20051124 | 20051224 | 4x100 |  | 37 | 81710356 | S | B1 | B | LB13 | TÜV |  |  | DK | YES |  |  | T | Teilegutachten (PB+VB) | 1 | No car modifications required | 205/40 R17----215/35 R17--- | AfterMarket OZ | MAX 570 KG | MATT GRAPHIT SILVER | Racing | 8027529001464 | OZ | 8,73 |  |  | Serie S - ext.diam.68 mm | 540x540x260 | 1 | 037-115, 044-095 | e9*93/81*0001*.., e9*98/14*0001*.., G613 | bar: Area 1
SEAT | CORDOBA | CORDOBA | 6K,6K/C | 07/1993 | 12/2002 | 4x100 | 57,06 |  |  | 38 | M12x1,50 | 17 | ULTRALEGGERA | 7x17 | 17,00 | 7,00 | W0170920030 | 1 | S | 20080902 | 20081002 | 4x100 |  | 37 | 81710356 | S | B1 | B | LB13 | TÜV |  |  | DK | YES |  |  | T | Teilegutachten (PB+VB) | 1 | No car modifications required | 205/40 R17----215/35 R17--- | AfterMarket OZ | MAX 570 KG | WHITE | Racing | 8027529001471 | OZ | 8,73 |  |  | Serie S - ext.diam.68 mm | 540x540x260 | 1 | 037-115, 044-095 | e9*93/81*0001*.., e9*98/14*0001*.., G613 | bar: Area 1
SEAT | CORDOBA | CORDOBA | 6K,6K/C | 07/1993 | 12/2002 | 4x100 | 57,06 |  |  | 38 | M12x1,50 | 17 | ULTRALEGGERA | 7x17 | 17,00 | 7,00 | W0170920061 | 1 | S | 20051124 | 20051224 | 4x100 |  | 37 | 81710356 | S | B1 | B | LB13 | TÜV |  |  | DK | YES |  |  | T | Teilegutachten (PB+VB) | 1 | No car modifications required | 205/40 R17----215/35 R17--- | AfterMarket OZ | MAX 570 KG | CHRYSTAL TITANIUM | Racing | 8027529001488 | OZ | 8,73 |  |  | Serie S - ext.diam.68 mm | 540x540x260 | 1 | 037-115, 044-095 | e9*93/81*0001*.., e9*98/14*0001*.., G613 | bar: Area 1
SEAT | CORDOBA | CORDOBA | 6K,6K/C | 07/1993 | 12/2002 | 4x100 | 57,06 |  |  | 38 | M12x1,50 | 17 | WAVE | 7x17 | 17,00 | 7,00 | W8501620054 | 1 |  |  |  | 4x100 |  | 37 | 81710356 | S | B1 | B | LB13 |  |  |  | DK | YES |  |  | S | Strongness Certificate (PB) | 1 | No car modifications required | 205/40 R17----215/35 R17--- | AfterMarket OZ | MAX 615 KG | MATT BLACK + DIAMOND-CUT | X-Line | 8027529045581 | OZ | 11,11 |  |  | Serie S - ext.diam.68 mm | 542x542x249 | 1 | 037-115, 044-095 | e9*93/81*0001*.., e9*98/14*0001*.., G613 | bar: Area 1
SEAT | CORDOBA | CORDOBA 2003 | 6L | 01/2003 | 11/2009 | 5x100 | 57,06 | 480 | 1820 | 43 | M14x1,50 | 17 | SUPERTURISMO GT | 6½x15 | 15,00 | 6,50 | W0168230082 | 1 | S | 20050224 | 20050326 | 5x100 |  | 35 | 81710018 | S | B11 | B | LB64 |  | KBA |  | DK | YES |  |  | K | KBA (ABE+VB) | 1 | No car modifications required | 185/55 R15---TSE021-185/55 R15 M+S----195/50 R15---TSE021-195/55 R15----205/50 R15--- | AfterMarket OZ | MAX 620 KG | RACE SILVER + BLACK LETTERING | Racing | 8027529001051 | OZ | 9,64 |  |  | Serie S - ext.diam.68 mm | 430x430x235 | 1 | 55-96 | e9*98/14*0041*.. | bar: Area 1
SEAT | CORDOBA | CORDOBA 2003 | 6L | 01/2003 | 11/2009 | 5x100 | 57,06 | 480 | 1820 | 43 | M14x1,50 | 17 | SUPERTURISMO GT | 6½x15 | 15,00 | 6,50 | W01905300P5 | 1 | S | 20121109 | 20121209 | 5x100 |  | 35 | 81710018 | S | B11 | B | LB64 |  | KBA |  | DK | YES |  |  | K | KBA (ABE+VB) | 1 | No car modifications required | 185/55 R15---TSE021-185/55 R15 M+S----195/50 R15---TSE021-195/55 R15----205/50 R15--- | AfterMarket OZ | MAX 620 KG | GRIGIO CORSA+BLACK LETTERING | Racing | 8027529083149 | OZ | 9,13 |  |  | Serie S - ext.diam.68 mm | 430x430x235 | 1 | 55-96 | e9*98/14*0041*.. | bar: Area 1
SEAT | CORDOBA | CORDOBA 2003 | 6L | 01/2003 | 11/2009 | 5x100 | 57,06 | 480 | 1820 | 43 | M14x1,50 | 17 | LOUNGE 10 | 7x16 | 16,00 | 7,00 | W8502920054 | 1 |  |  |  | 5x100 |  | 35 | 81710432 | S | VST20D28 | B |  |  | KBA |  | DK | YES |  |  | K | KBA (ABE+VB) | 1 | No car modifications required | 195/45 R16---TSE022-205/45 R16----215/40 R16---TCOMBI | AfterMarket OZ | MAX 610 KG | MATT BLACK + DIAMOND-CUT | X-Line | 8027529047516 | OZ | 10,96 |  |  | Serie S - ext.diam.68 mm | 511x511x249 | 1 | 55-96 | e9*98/14*0041*.. | bar: Area 1
SEAT | CORDOBA | CORDOBA 2003 | 6L | 01/2003 | 11/2009 | 5x100 | 57,06 | 480 | 1820 | 43 | M14x1,50 | 17 | LOUNGE 10 | 7x16 | 16,00 | 7,00 | W8502920075 | 1 |  |  |  | 5x100 |  | 35 | 81710432 | S | VST20D28 | B |  |  | KBA |  | DK | YES |  |  | K | KBA (ABE+VB) | 1 | No car modifications required | 195/45 R16---TSE022-205/45 R16----215/40 R16---TCOMBI | AfterMarket OZ | MAX 610 KG | METAL SILVER + DIAMOND CUT | X-Line | 8027529047523 | OZ | 10,96 |  |  | Serie S - ext.diam.68 mm | 511x511x249 | 1 | 55-96 | e9*98/14*0041*.. | bar: Area 1
SEAT | CORDOBA | CORDOBA 2003 | 6L | 01/2003 | 11/2009 | 5x100 | 57,06 | 480 | 1820 | 43 | M14x1,50 | 17 | SUPERTURISMO GT | 7x16 | 16,00 | 7,00 | W0167035082 | 1 | S | 20040225 | 20040326 | 5x100 |  | 35 | 81710018 | S | B11 | B | LB64 |  | KBA | VIA | DK | YES |  |  | T | Teilegutachten (PB+VB) | 1 | No car modifications required | 195/45 R16---TSE022-205/45 R16----215/40 R16---TCOMBI | AfterMarket OZ | MAX 580 KG | RACE SILVER + BLACK LETTERING | Racing | 8027529000511 | OZ | 11,41 |  |  | Serie S - ext.diam.68 mm | 480x480x255 | 1 | 55-96 | e9*98/14*0041*.. | bar: Area 1
SEAT | CORDOBA | CORDOBA 2003 | 6L | 01/2003 | 11/2009 | 5x100 | 57,06 | 480 | 1820 | 43 | M14x1,50 | 17 | SUPERTURISMO GT | 7x16 | 16,00 | 7,00 | W01895350P5 | 1 |  |  |  | 5x100 |  | 35 | 81710018 | S | B11 | B | LB64 |  | KBA |  | DK | YES |  |  | K | KBA (ABE+VB) | 1 | No car modifications required | 195/45 R16---TSE022-205/45 R16----215/40 R16---TCOMBI | AfterMarket OZ | MAX 580 KG | GRIGIO CORSA+BLACK LETTERING | Racing | 8027529080360 | OZ | 10,29 |  |  | Serie S - ext.diam.68 mm | 480x480x248 | 1 | 55-96 | e9*98/14*0041*.. | bar: Area 1
SEAT | CORDOBA | CORDOBA 2003 | 6L | 01/2003 | 11/2009 | 5x100 | 57,06 | 480 | 1820 | 43 | M14x1,50 | 17 | ULTRALEGGERA | 7x16 | 16,00 | 7,00 | W0173030053 | 1 | S | 20061207 | 20070106 | 5x100 |  | 35 | 81710018 | S | B11 | B | LB64 | TÜV |  |  | DK | YES |  |  | T | Teilegutachten (PB+VB) | 1 | No car modifications required | 195/45 R16---TSE022-205/45 R16----215/40 R16---TCOMBI | AfterMarket OZ | MAX 580 KG | MATT BLACK | Racing | 8027529003000 | OZ | 7,89 |  |  | Serie S - ext.diam.68 mm | 480x480x255 | 1 | 55-96 | e9*98/14*0041*.. | bar: Area 1
SEAT | CORDOBA | CORDOBA 2003 | 6L | 01/2003 | 11/2009 | 5x100 | 57,06 | 480 | 1820 | 43 | M14x1,50 | 17 | ULTRALEGGERA | 7x16 | 16,00 | 7,00 | W0173030061 | 1 | S | 20051019 | 20051118 | 5x100 |  | 35 | 81710018 | S | B11 | B | LB64 | TÜV |  |  | DK | YES |  |  | T | Teilegutachten (PB+VB) | 1 | No car modifications required | 195/45 R16---TSE022-205/45 R16----215/40 R16---TCOMBI | AfterMarket OZ | MAX 580 KG | CHRYSTAL TITANIUM | Racing | 8027529003017 | OZ | 7,89 |  |  | Serie S - ext.diam.68 mm | 480x480x255 | 1 | 55-96 | e9*98/14*0041*.. | bar: Area 1
SEAT | CORDOBA | CORDOBA 2003 | 6L | 01/2003 | 11/2009 | 5x100 | 57,06 | 480 | 1820 | 43 | M14x1,50 | 17 | X5B | 7x16 | 16,00 | 7,00 | W85066600N5 | 1 | S | 20121005 | 20121104 | 5x100 |  | 35 | 81710432 | S | VST20D28 | B |  |  |  |  | DK | YES |  |  | K | KBA (ABE+VB) | 1 | No car modifications required | 195/45 R16---TSE022-205/45 R16----215/40 R16---TCOMBI | AfterMarket OZ | MAX 610 KG | MATT GRAPHITE DIAMOND CUT | X-Line | 8027529079685 | OZ | 9,91 |  |  | Serie S - ext.diam.68 mm | 511x511x249 | 1 | 55-96 | e9*98/14*0041*.. | bar: Area 1
SEAT | CORDOBA | CORDOBA 2003 | 6L | 01/2003 | 11/2009 | 5x100 | 57,06 | 480 | 1820 | 43 | M14x1,50 | 17 | ADRENALINA | 7½x16 | 16,00 | 7,50 | W8501220054 | 1 | S | 20080904 | 20081004 | 5x100 |  | 35 | 81710018 | S | B11 | B | LB64 |  | KBA |  | DK | YES |  |  | K | KBA (ABE+VB) | 1 | No car modifications required | 195/45 R16---TSE017-205/45 R16---TSE015-215/40 R16---TSE015-225/40 R16---TSE015 | AfterMarket OZ | MAX 610 KG | MATT BLACK + DIAMOND-CUT | X-Line | 8027529034530 | OZ | 10,50 |  |  | Serie S - ext.diam.68 mm | 511x511x261 | 1 | 55-96 | e9*98/14*0041*.. | bar: Area 1
SEAT | CORDOBA | CORDOBA 2003 | 6L | 01/2003 | 11/2009 | 5x100 | 57,06 | 480 | 1820 | 43 | M14x1,50 | 17 | DAVID | 7½x16 | 16,00 | 7,50 | W01868200N5 | 1 |  |  |  | 5x100 |  | 35 | 81710432 | S | VST20D28 | B |  |  | KBA |  | DK | YES |  |  | K | KBA (ABE+VB) | 1 | No car modifications required | 195/45 R16---TSE017-205/45 R16---TSE015-215/40 R16---TSE015-225/40 R16---TSE015 | AfterMarket OZ | MAX 580 KG | MATT GRAPHITE DIAMOND CUT | Via Veneto | 8027529054774 | OZ | 8,11 |  |  | Serie S - ext.diam.68 mm | 480x480x261 | 1 | 55-96 | e9*98/14*0041*.. | bar: Area 1
SEAT | CORDOBA | CORDOBA 2003 | 6L | 01/2003 | 11/2009 | 5x100 | 57,06 | 480 | 1820 | 43 | M14x1,50 | 17 | EGO | 7½x16 | 16,00 | 7,50 | W8505020054 | 1 | S | 20110726 | 20110825 | 5x100 |  | 35 | 81710432 | S | VST20D28 | B |  |  | KBA |  | DK | YES |  |  | K | KBA (ABE+VB) | 1 | No car modifications required | 195/45 R16---TSE017-205/45 R16---TSE015-215/40 R16---TSE015-225/40 R16---TSE015 | AfterMarket OZ | MAX 610 KG | MATT BLACK + DIAMOND-CUT | X-Line | 8027529065718 | OZ | 10,21 |  |  | Serie S - ext.diam.68 mm | 511x511x261 | 1 | 55-96 | e9*98/14*0041*.. | bar: Area 1
SEAT | CORDOBA | CORDOBA 2003 | 6L | 01/2003 | 11/2009 | 5x100 | 57,06 | 480 | 1820 | 43 | M14x1,50 | 17 | ENERGY | 7½x16 | 16,00 | 7,50 | W8503320054 | 1 |  |  |  | 5x100 |  | 35 | 81710018 | S | B11 | B | LB64 |  | KBA |  | DK | YES |  |  | K | KBA (ABE+VB) | 1 | No car modifications required | 195/45 R16---TSE017-205/45 R16---TSE015-215/40 R16---TSE015-225/40 R16---TSE015 | AfterMarket OZ | MAX 610 KG | MATT BLACK + DIAMOND-CUT | X-Line | 8027529045772 | OZ | 10,40 |  |  | Serie S - ext.diam.68 mm | 511x511x261 | 1 | 55-96 | e9*98/14*0041*.. | bar: Area 1
SEAT | CORDOBA | CORDOBA 2003 | 6L | 01/2003 | 11/2009 | 5x100 | 57,06 | 480 | 1820 | 43 | M14x1,50 | 17 | ENVY | 7½x16 | 16,00 | 7,50 | W8504120068 | 1 |  |  |  | 5x100 |  | 35 | 81710432 | S | VST20D28 | B |  |  | KBA |  | DK | YES |  |  | K | KBA (ABE+VB) | 1 | No car modifications required | 195/45 R16---TSE017-205/45 R16---TSE015-215/40 R16---TSE015-225/40 R16---TSE015 | AfterMarket OZ | MAX 610 KG | MATT SILVER TECH DIAMOND CUT | X-Line | 8027529050981 | OZ | 10,21 |  |  | Serie S - ext.diam.68 mm | 511x511x261 | 1 | 55-96 | e9*98/14*0041*.. | bar: Area 1
SEAT | CORDOBA | CORDOBA 2003 | 6L | 01/2003 | 11/2009 | 5x100 | 57,06 | 480 | 1820 | 43 | M14x1,50 | 17 | ITALIA 150 | 7x17 | 17,00 | 7,00 | W01897200R4 | 1 | S | 20120403 | 20120503 | 5x100 |  | 35 | 81710432 | S | VST20D28 | B |  |  |  |  | DK | YES |  |  | N | No Certificate | 1 | No car modifications required | 205/40 R17----215/35 R17--- | AfterMarket OZ | MAX 650 KG | MATT RACE SILVER DIAMOND CUT | Racing | 8027529074512 | OZ | 10,76 |  |  | Serie S - ext.diam.68 mm | 540x540x248 | 1 | 55-96 | e9*98/14*0041*.. | bar: Area 1
SEAT | CORDOBA | CORDOBA 2003 | 6L | 01/2003 | 11/2009 | 5x100 | 57,06 | 480 | 1820 | 43 | M14x1,50 | 17 | ITALIA 150 | 7x17 | 17,00 | 7,00 | W0189720049 | 1 | S | 20120403 | 20120503 | 5x100 |  | 35 | 81710432 | S | VST20D28 | B |  |  |  |  | DK | YES |  |  | N | No Certificate | 1 | No car modifications required | 205/40 R17----215/35 R17--- | AfterMarket OZ | MAX 650 KG | MATT DARK GRAPHITE DIAMOND CUT | Racing | 8027529074505 | OZ | 10,76 |  |  | Serie S - ext.diam.68 mm | 540x540x248 | 1 | 55-96 | e9*98/14*0041*.. | bar: Area 1
SEAT | CORDOBA | CORDOBA 2003 | 6L | 01/2003 | 11/2009 | 5x100 | 57,06 | 480 | 1820 | 43 | M14x1,50 | 17 | SUPERTURISMO GT | 7x17 | 17,00 | 7,00 | W01672200P5 | 1 | S | 20121012 | 20121111 | 5x100 |  | 38 | 81710018 | S | B11 | B | LB64 |  | KBA | VIA | DK | YES |  |  | K | KBA (ABE+VB) | 1 | No car modifications required | 205/40 R17----215/35 R17--- | AfterMarket OZ | MAX 560 KG | GRIGIO CORSA+BLACK LETTERING | Racing | 8027529081558 | OZ | 10,86 |  |  | Serie S - ext.diam.68 mm | 540x540x260 | 1 | 55-96 | e9*98/14*0041*.. | bar: Area 1
SEAT | CORDOBA | CORDOBA 2003 | 6L | 01/2003 | 11/2009 | 5x100 | 57,06 | 480 | 1820 | 43 | M14x1,50 | 17 | SUPERTURISMO GT | 7x17 | 17,00 | 7,00 | W0167220079 | 1 | S | 20080722 | 20080821 | 5x100 |  | 38 | 81710018 | S | B11 | B | LB64 |  | KBA | VIA | DK | YES |  |  | K | KBA (ABE+VB) | 1 | No car modifications required | 205/40 R17----215/35 R17--- | AfterMarket OZ | MAX 560 KG | MATT BLACK + RED LETTERING | Racing | 8027529000603 | OZ | 10,86 |  |  | Serie S - ext.diam.68 mm | 540x540x260 | 1 | 55-96 | e9*98/14*0041*.. | bar: Area 1
SEAT | CORDOBA | CORDOBA 2003 | 6L | 01/2003 | 11/2009 | 5x100 | 57,06 | 480 | 1820 | 43 | M14x1,50 | 17 | SUPERTURISMO GT | 7x17 | 17,00 | 7,00 | W0167220082 | 1 | S | 20040226 | 20040327 | 5x100 |  | 38 | 81710018 | S | B11 | B | LB64 |  | KBA | VIA | DK | YES |  |  | K | KBA (ABE+VB) | 1 | No car modifications required | 205/40 R17----215/35 R17--- | AfterMarket OZ | MAX 560 KG | RACE SILVER + BLACK LETTERING | Racing | 8027529000610 | OZ | 10,86 |  |  | Serie S - ext.diam.68 mm | 540x540x260 | 1 | 55-96 | e9*98/14*0041*.. | bar: Area 1
SEAT | CORDOBA | CORDOBA 2003 | 6L | 01/2003 | 11/2009 | 5x100 | 57,06 | 480 | 1820 | 43 | M14x1,50 | 17 | DAVID | 7½x17 | 17,00 | 7,50 | W01871200N5 | 1 |  |  |  | 5x100 |  | 35 | 81710432 | S | VST20D28 | B |  |  |  |  | DK | YES |  |  | K | KBA (ABE+VB) | 1 | No car modifications required | 205/40 R17---TCOMBI-215/35 R17----225/35 R17---TCOMBI | AfterMarket OZ | MAX 650 KG | MATT GRAPHITE DIAMOND CUT | Via Veneto | 8027529053524 | OZ | 11,81 |  |  | Serie S - ext.diam.68 mm | 540x540x261 | 1 | 55-96 | e9*98/14*0041*.. | bar: Area 1
SEAT | CORDOBA | CORDOBA 2003 | 6L | 01/2003 | 11/2009 | 5x100 | 57,06 | 480 | 1820 | 43 | M14x1,50 | 17 | EGO | 7½x17 | 17,00 | 7,50 | W8504920054 | 1 | S | 20110726 | 20110825 | 5x100 |  | 35 | 81710432 | S | VST20D28 | B |  |  | KBA |  | DK | YES |  |  | K | KBA (ABE+VB) | 1 | No car modifications required | 205/40 R17---TCOMBI-215/35 R17----225/35 R17---TCOMBI | AfterMarket OZ | MAX 610 KG | MATT BLACK + DIAMOND-CUT | X-Line | 8027529065633 | OZ | 11,06 |  |  | Serie S - ext.diam.68 mm | 542x542x261 | 1 | 55-96 | e9*98/14*0041*.. | bar: Area 1
SEAT | CORDOBA | CORDOBA 2003 | 6L | 01/2003 | 11/2009 | 5x100 | 57,06 | 480 | 1820 | 43 | M14x1,50 | 17 | ENVY | 7½x17 | 17,00 | 7,50 | W8504420068 | 1 |  |  |  | 5x100 |  | 35 | 81710432 | S | VST20D28 | B |  |  | KBA |  | DK | YES |  |  | K | KBA (ABE+VB) | 1 | No car modifications required | 205/40 R17---TCOMBI-215/35 R17----225/35 R17---TCOMBI | AfterMarket OZ | MAX 610 KG | MATT SILVER TECH DIAMOND CUT | X-Line | 8027529051063 | OZ | 11,06 |  |  | Serie S - ext.diam.68 mm | 542x542x261 | 1 | 55-96 | e9*98/14*0041*.. | bar: Area 1
SEAT | CORDOBA | CORDOBA 2003 | 6L | 01/2003 | 11/2009 | 5x100 | 57,06 | 480 | 1820 | 43 | M14x1,50 | 17 | LOUNGE 10 | 7½x17 | 17,00 | 7,50 | W8503020054 | 1 |  |  |  | 5x100 |  | 35 | 81710432 | S | VST20D28 | B |  |  | KBA |  | DK | YES |  |  | K | KBA (ABE+VB) | 1 | No car modifications required | 205/40 R17---TCOMBI-215/35 R17----225/35 R17---TCOMBI | AfterMarket OZ | MAX 610 KG | MATT BLACK + DIAMOND-CUT | X-Line | 8027529047615 | OZ | 11,06 |  |  | Serie S - ext.diam.68 mm | 542x542x261 | 1 | 55-96 | e9*98/14*0041*.. | bar: Area 1
SEAT | CORDOBA | CORDOBA 2003 | 6L | 01/2003 | 11/2009 | 5x100 | 57,06 | 480 | 1820 | 43 | M14x1,50 | 17 | LOUNGE 10 | 7½x17 | 17,00 | 7,50 | W8503020075 | 1 |  |  |  | 5x100 |  | 35 | 81710432 | S | VST20D28 | B |  |  | KBA |  | DK | YES |  |  | K | KBA (ABE+VB) | 1 | No car modifications required | 205/40 R17---TCOMBI-215/35 R17----225/35 R17---TCOMBI | AfterMarket OZ | MAX 610 KG | METAL SILVER + DIAMOND CUT | X-Line | 8027529047622 | OZ | 11,06 |  |  | Serie S - ext.diam.68 mm | 542x542x261 | 1 | 55-96 | e9*98/14*0041*.. | bar: Area 1
SEAT | CORDOBA | CORDOBA 2003 | 6L | 01/2003 | 11/2009 | 5x100 | 57,06 | 480 | 1820 | 43 | M14x1,50 | 17 | QUARANTA | 7½x17 | 17,00 | 7,50 | W01867200G2 | 1 |  |  |  | 5x100 |  | 35 | 81710018 | S | B11 | B |  |  | KBA |  | DK | YES |  |  | K | KBA (ABE+VB) | 1 | No car modifications required | 205/40 R17---TCOMBI-215/35 R17----225/35 R17---TCOMBI | AfterMarket OZ | MAX 650 KG | GRIGIO CORSA DIAMANTATO | Via Veneto | 8027529054712 | OZ | 11,67 |  |  | Serie S - ext.diam.68 mm | 540x540x261 | 1 | 55-96 | e9*98/14*0041*.. | bar: Area 1
SEAT | CORDOBA | CORDOBA 2003 | 6L | 01/2003 | 11/2009 | 5x100 | 57,06 | 480 | 1820 | 43 | M14x1,50 | 17 | SUPERTURISMO LM | 7½x17 | 17,00 | 7,50 | W0188120019 | 1 |  |  |  | 5x100 |  | 35 | 81710018 | S | B11 | B | LB64 |  | KBA |  | DK | YES |  |  | K | KBA (ABE+VB) | 1 | No car modifications required | 205/40 R17---TCOMBI-215/35 R17----225/35 R17---TCOMBI | AfterMarket OZ | MAX 650 KG | MATT RACE SILVER + BLACK LETTERING | Racing | 8027529053159 | OZ | 10,76 |  |  | Serie S - ext.diam.68 mm | 540x540x261 | 1 | 55-96 | e9*98/14*0041*.. | bar: Area 1
SEAT | CORDOBA | CORDOBA 2003 | 6L | 01/2003 | 11/2009 | 5x100 | 57,06 | 480 | 1820 | 43 | M14x1,50 | 17 | SUPERTURISMO LM | 7½x17 | 17,00 | 7,50 | W0188120046 | 1 |  |  |  | 5x100 |  | 35 | 81710018 | S | B11 | B | LB64 |  | KBA |  | DK | YES |  |  | K | KBA (ABE+VB) | 1 | No car modifications required | 205/40 R17---TCOMBI-215/35 R17----225/35 R17---TCOMBI | AfterMarket OZ | MAX 650 KG | MATT GRAPHITE + SILVER LETTERING | Racing | 8027529053166 | OZ | 10,76 |  |  | Serie S - ext.diam.68 mm | 540x540x261 | 1 | 55-96 | e9*98/14*0041*.. | bar: Area 1
SEAT | CORDOBA | CORDOBA 2003 | 6L | 01/2003 | 11/2009 | 5x100 | 57,06 | 480 | 1820 | 43 | M14x1,50 | 17 | ULTRALEGGERA | 7½x17 | 17,00 | 7,50 | W0173620022 | 1 | S | 20060227 | 20060329 | 5x100 |  | 35 | 81710018 | S | B11 | B | LB64 |  |  | VIA | DK | YES |  |  | N | No Certificate | 1 | No car modifications required | 205/40 R17---TCOMBI-215/35 R17----225/35 R17---TCOMBI | AfterMarket OZ | MAX 610 KG | MATT GRAPHIT SILVER | Racing | 8027529003253 | OZ | 9,33 |  |  | Serie S - ext.diam.68 mm | 540x540x280 | 1 | 55-96 | e9*98/14*0041*.. | bar: Area 1
SEAT | CORDOBA | CORDOBA 2003 | 6L | 01/2003 | 11/2009 | 5x100 | 57,06 | 480 | 1820 | 43 | M14x1,50 | 17 | ULTRALEGGERA | 7½x17 | 17,00 | 7,50 | W0173620061 | 1 | S | 20060227 | 20060329 | 5x100 |  | 35 | 81710018 | S | B11 | B | LB64 |  |  | VIA | DK | YES |  |  | N | No Certificate | 1 | No car modifications required | 205/40 R17---TCOMBI-215/35 R17----225/35 R17---TCOMBI | AfterMarket OZ | MAX 610 KG | CHRYSTAL TITANIUM | Racing | 8027529003260 | OZ | 9,33 |  |  | Serie S - ext.diam.68 mm | 540x540x280 | 1 | 55-96 | e9*98/14*0041*.. | bar: Area 1
SEAT | CORDOBA | CORDOBA 2003 | 6L | 01/2003 | 11/2009 | 5x100 | 57,06 | 480 | 1820 | 43 | M14x1,50 | 17 | WAVE | 7½x17 | 17,00 | 7,50 | W8501720054 | 1 |  |  |  | 5x100 |  | 35 | 81710018 | S | B11 | B | LB64 |  | KBA |  | DK | YES |  |  | K | KBA (ABE+VB) | 1 | No car modifications required | 205/40 R17---TCOMBI-215/35 R17----225/35 R17---TCOMBI | AfterMarket OZ | MAX 650 KG | MATT BLACK + DIAMOND-CUT | X-Line | 8027529045628 | OZ | 12,21 |  |  | Serie S - ext.diam.68 mm | 542x542x261 | 1 | 55-96 | e9*98/14*0041*.. | bar: Area 1
SEAT | CORDOBA | CORDOBA 2003 | 6L | 01/2003 | 11/2009 | 5x100 | 57,06 | 480 | 1820 | 43 | M14x1,50 | 17 | X5B | 7½x17 | 17,00 | 7,50 | W85068200N5 | 1 | S | 20121005 | 20121104 | 5x100 |  | 35 | 81710018 | S | B11 | B |  |  |  |  | DK | YES |  |  | K | KBA (ABE+VB) | 1 | No car modifications required | 205/40 R17---TCOMBI-215/35 R17----225/35 R17---TCOMBI | AfterMarket OZ | MAX 610 KG | MATT GRAPHITE DIAMOND CUT | X-Line | 8027529079746 | OZ | 11,91 |  |  | Serie S - ext.diam.68 mm | 542x542x261 | 1 | 55-96 | e9*98/14*0041*.. | bar: Area 1
SEAT | CORDOBA | CORDOBA 2003 | 6L | 01/2003 | 11/2009 | 5x100 | 57,06 | 480 | 1820 | 43 | M14x1,50 | 17 | ADRENALINA | 8x17 | 17,00 | 8,00 | W8501420054 | 1 | S | 20080904 | 20081004 | 5x100 |  | 35 | 81710018 | S | B11 | B | LB64 |  | KBA |  | DK | YES |  |  | K | KBA (ABE+VB) | 2 | Mods can be necessary to car | 205/40 R17---TSE016-215/35 R17----225/35 R17---TSE016 | AfterMarket OZ | MAX 615 KG | MATT BLACK + DIAMOND-CUT | X-Line | 8027529034622 | OZ | 12,70 |  |  | Serie S - ext.diam.68 mm | 542x542x274 | 1 | 55-96 | e9*98/14*0041*.. | bar: Area 1
SEAT | CORDOBA | CORDOBA 2003 | 6L | 01/2003 | 11/2009 | 5x100 | 57,06 | 480 | 1820 | 43 | M14x1,50 | 17 | ALLEGGERITA HLT 5F | 8x17 | 17,00 | 8,00 | W01824200P3 | 3 | S | 20121012 | 20121111 | 5x100 |  | 35 | 81710018 | S | B11 | B | LB64 | TÜV |  |  | DK | YES |  |  | T | Teilegutachten (PB+VB) | 2 | Mods can be necessary to car | 205/40 R17---TSE016-215/35 R17----225/35 R17---TSE016 | AfterMarket OZ | MAX 565 KG | ACID GREEN | I-Tech | 8027529081039 | OZ | 8,91 |  |  | Serie S - ext.diam.68 mm | 540x540x280 | 1 | 55-96 | e9*98/14*0041*.. | bar: Area 1
SEAT | CORDOBA | CORDOBA 2003 | 6L | 01/2003 | 11/2009 | 5x100 | 57,06 | 480 | 1820 | 43 | M14x1,50 | 17 | ALLEGGERITA HLT 5F | 8x17 | 17,00 | 8,00 | W0182420022 | 3 | S | 20090430 | 20090530 | 5x100 |  | 35 | 81710018 | S | B11 | B | LB64 | TÜV |  |  | DK | YES |  |  | T | Teilegutachten (PB+VB) | 2 | Mods can be necessary to car | 205/40 R17---TSE016-215/35 R17----225/35 R17---TSE016 | AfterMarket OZ | MAX 565 KG | MATT GRAPHIT SILVER | I-Tech | 8027529035933 | OZ | 8,91 |  |  | Serie S - ext.diam.68 mm | 540x540x280 | 1 | 55-96 | e9*98/14*0041*.. | bar: Area 1
SEAT | CORDOBA | CORDOBA 2003 | 6L | 01/2003 | 11/2009 | 5x100 | 57,06 | 480 | 1820 | 43 | M14x1,50 | 17 | ALLEGGERITA HLT 5F | 8x17 | 17,00 | 8,00 | W0182420030 | 3 | S | 20090430 | 20090530 | 5x100 |  | 35 | 81710018 | S | B11 | B | LB64 | TÜV |  |  | DK | YES |  |  | T | Teilegutachten (PB+VB) | 2 | Mods can be necessary to car | 205/40 R17---TSE016-215/35 R17----225/35 R17---TSE016 | AfterMarket OZ | MAX 565 KG | WHITE | I-Tech | 8027529031652 | OZ | 8,91 |  |  | Serie S - ext.diam.68 mm | 540x540x280 | 1 | 55-96 | e9*98/14*0041*.. | bar: Area 1
SEAT | CORDOBA | CORDOBA 2003 | 6L | 01/2003 | 11/2009 | 5x100 | 57,06 | 480 | 1820 | 43 | M14x1,50 | 17 | ALLEGGERITA HLT 5F | 8x17 | 17,00 | 8,00 | W0182420053 | 3 | S | 20090430 | 20090530 | 5x100 |  | 35 | 81710018 | S | B11 | B | LB64 | TÜV |  |  | DK | YES |  |  | T | Teilegutachten (PB+VB) | 2 | Mods can be necessary to car | 205/40 R17---TSE016-215/35 R17----225/35 R17---TSE016 | AfterMarket OZ | MAX 565 KG | MATT BLACK | I-Tech | 8027529031669 | OZ | 8,91 |  |  | Serie S - ext.diam.68 mm | 540x540x280 | 1 | 55-96 | e9*98/14*0041*.. | bar: Area 1
SEAT | CORDOBA | CORDOBA 2003 | 6L | 01/2003 | 11/2009 | 5x100 | 57,06 | 480 | 1820 | 43 | M14x1,50 | 17 | ALLEGGERITA HLT 5F | 8x17 | 17,00 | 8,00 | W0182420066 | 1 | S | 20090430 | 20090530 | 5x100 |  | 35 | 81710018 | S | B11 | B | LB64 | TÜV |  |  | DK | YES |  |  | T | Teilegutachten (PB+VB) | 2 | Mods can be necessary to car | 205/40 R17---TSE016-215/35 R17----225/35 R17---TSE016 | AfterMarket OZ | MAX 565 KG | TITANIUM TECH | I-Tech | 8027529031676 | OZ | 8,91 |  |  | Serie S - ext.diam.68 mm | 540x540x280 | 1 | 55-96 | e9*98/14*0041*.. | bar: Area 1
SEAT | CORDOBA | CORDOBA 2003 | 6L | 01/2003 | 11/2009 | 5x100 | 57,06 | 480 | 1820 | 43 | M14x1,50 | 17 | ALLEGGERITA HLT 5F | 8x17 | 17,00 | 8,00 | W0182420071 | 3 | S | 20090430 | 20090530 | 5x100 |  | 35 | 81710018 | S | B11 | B | LB64 | TÜV |  |  | DK | YES |  |  | T | Teilegutachten (PB+VB) | 2 | Mods can be necessary to car | 205/40 R17---TSE016-215/35 R17----225/35 R17---TSE016 | AfterMarket OZ | MAX 565 KG | ORANGE | I-Tech | 8027529031683 | OZ | 8,91 |  |  | Serie S - ext.diam.68 mm | 540x540x280 | 1 | 55-96 | e9*98/14*0041*.. | bar: Area 1
SEAT | CORDOBA | CORDOBA 2003 | 6L | 01/2003 | 11/2009 | 5x100 | 57,06 | 480 | 1820 | 43 | M14x1,50 | 17 | ALLEGGERITA HLT 5F | 8x17 | 17,00 | 8,00 | W0182420072 | 3 | S | 20090430 | 20090530 | 5x100 |  | 35 | 81710018 | S | B11 | B | LB64 | TÜV |  |  | DK | YES |  |  | T | Teilegutachten (PB+VB) | 2 | Mods can be necessary to car | 205/40 R17---TSE016-215/35 R17----225/35 R17---TSE016 | AfterMarket OZ | MAX 565 KG | MATT BLUE | I-Tech | 8027529031690 | OZ | 8,91 |  |  | Serie S - ext.diam.68 mm | 540x540x280 | 1 | 55-96 | e9*98/14*0041*.. | bar: Area 1
SEAT | CORDOBA | CORDOBA 2003 | 6L | 01/2003 | 11/2009 | 5x100 | 57,06 | 480 | 1820 | 43 | M14x1,50 | 17 | ALLEGGERITA HLT 5F | 8x17 | 17,00 | 8,00 | W0182420076 | 3 | S | 20090430 | 20090530 | 5x100 |  | 35 | 81710018 | S | B11 | B | LB64 | TÜV |  |  | DK | YES |  |  | T | Teilegutachten (PB+VB) | 2 | Mods can be necessary to car | 205/40 R17---TSE016-215/35 R17----225/35 R17---TSE016 | AfterMarket OZ | MAX 565 KG | RACE GOLD | I-Tech | 8027529035803 | OZ | 8,91 |  |  | Serie S - ext.diam.68 mm | 540x540x280 | 1 | 55-96 | e9*98/14*0041*.. | bar: Area 1
SEAT | CORDOBA | CORDOBA 2003 | 6L | 01/2003 | 11/2009 | 5x100 | 57,06 | 480 | 1820 | 43 | M14x1,50 | 17 | ALLEGGERITA HLT 5F | 8x17 | 17,00 | 8,00 | W0182420084 | 3 | S | 20090430 | 20090530 | 5x100 |  | 35 | 81710018 | S | B11 | B | LB64 | TÜV |  |  | DK | YES |  |  | T | Teilegutachten (PB+VB) | 2 | Mods can be necessary to car | 205/40 R17---TSE016-215/35 R17----225/35 R17---TSE016 | AfterMarket OZ | MAX 565 KG | RED | I-Tech | 8027529031706 | OZ | 8,91 |  |  | Serie S - ext.diam.68 mm | 540x540x280 | 1 | 55-96 | e9*98/14*0041*.. | bar: Area 1
SEAT | CORDOBA | CORDOBA 2003 | 6L | 01/2003 | 11/2009 | 5x100 | 57,06 | 480 | 1820 | 43 | M14x1,50 | 17 | ENERGY | 8x17 | 17,00 | 8,00 | W8500820054 | 1 | S | 20080904 | 20081004 | 5x100 |  | 35 | 81710018 | S | B11 | B | LB64 |  | KBA |  | DK | YES |  |  | K | KBA (ABE+VB) | 2 | Mods can be necessary to car | 205/40 R17---TSE016-215/35 R17----225/35 R17---TSE016 | AfterMarket OZ | MAX 615 KG | MATT BLACK + DIAMOND-CUT | X-Line | 8027529034356 | OZ | 12,80 |  |  | Serie S - ext.diam.68 mm | 542x542x274 | 1 | 55-96 | e9*98/14*0041*.. | Area 2: OUT
SEAT | CORDOBA | CORDOBA 2003 | 6L | 01/2003 | 11/2009 | 5x100 | 57,06 | 480 | 1820 | 43 | M14x1,50 | 17 | ITALIA 150 | 8x17 | 17,00 | 8,00 | W01890200R4 | 1 |  |  |  | 5x100 |  | 35 | 81710432 | S | VST20D28 | B |  |  | KBA |  | DK | YES |  |  | K | KBA (ABE+VB) | 2 | Mods can be necessary to car | 205/40 R17---TSE016-215/35 R17----225/35 R17---TSE016 | AfterMarket OZ | MAX 700 KG | MATT RACE SILVER DIAMOND CUT | Racing | 8027529070262 | OZ | 11,43 |  |  | Serie S - ext.diam.68 mm | 540x540x274 | 1 | 55-96 | e9*98/14*0041*.. | bar: Area 1
SEAT | CORDOBA | CORDOBA 2003 | 6L | 01/2003 | 11/2009 | 5x100 | 57,06 | 480 | 1820 | 43 | M14x1,50 | 17 | ITALIA 150 | 8x17 | 17,00 | 8,00 | W0189020049 | 1 |  |  |  | 5x100 |  | 35 | 81710432 | S | VST20D28 | B |  |  | KBA |  | DK | YES |  |  | K | KBA (ABE+VB) | 2 | Mods can be necessary to car | 205/40 R17---TSE016-215/35 R17----225/35 R17---TSE016 | AfterMarket OZ | MAX 700 KG | MATT DARK GRAPHITE DIAMOND CUT | Racing | 8027529070118 | OZ | 11,43 |  |  | Serie S - ext.diam.68 mm | 540x540x274 | 1 | 55-96 | e9*98/14*0041*.. | bar: Area 1
SEAT | CORDOBA | CORDOBA 2003 | 6L | 01/2003 | 11/2009 | 5x100 | 57,06 | 480 | 1820 | 43 | M14x1,50 | 17 | SUPERTURISMO GT | 8x17 | 17,00 | 8,00 | W01673200P5 | 1 | S | 20121012 | 20121111 | 5x100 |  | 35 | 81710018 | S | B11 | B | LB64 | TÜV |  |  | DK | YES |  |  | T | Teilegutachten (PB+VB) | 2 | Mods can be necessary to car | 205/40 R17---TSE016-215/35 R17----225/35 R17---TSE016 | AfterMarket OZ | MAX 650 KG | GRIGIO CORSA+BLACK LETTERING | Racing | 8027529081633 | OZ | 11,95 |  |  | Serie S - ext.diam.68 mm | 540x540x280 | 1 | 55-96 | e9*98/14*0041*.. | bar: Area 1
SEAT | CORDOBA | CORDOBA 2003 | 6L | 01/2003 | 11/2009 | 5x100 | 57,06 | 480 | 1820 | 43 | M14x1,50 | 17 | SUPERTURISMO GT | 8x17 | 17,00 | 8,00 | W0167320079 | 1 | S | 20080624 | 20080724 | 5x100 |  | 35 | 81710018 | S | B11 | B | LB64 | TÜV |  |  | DK | YES |  |  | T | Teilegutachten (PB+VB) | 2 | Mods can be necessary to car | 205/40 R17---TSE016-215/35 R17----225/35 R17---TSE016 | AfterMarket OZ | MAX 650 KG | MATT BLACK + RED LETTERING | Racing | 8027529000757 | OZ | 11,95 |  |  | Serie S - ext.diam.68 mm | 540x540x280 | 1 | 55-96 | e9*98/14*0041*.. | bar: Area 1
SEAT | CORDOBA | CORDOBA 2003 | 6L | 01/2003 | 11/2009 | 5x100 | 57,06 | 480 | 1820 | 43 | M14x1,50 | 17 | SUPERTURISMO GT | 8x17 | 17,00 | 8,00 | W0167320082 | 1 | S | 20040226 | 20040327 | 5x100 |  | 35 | 81710018 | S | B11 | B | LB64 | TÜV |  |  | DK | YES |  |  | T | Teilegutachten (PB+VB) | 2 | Mods can be necessary to car | 205/40 R17---TSE016-215/35 R17----225/35 R17---TSE016 | AfterMarket OZ | MAX 650 KG | RACE SILVER + BLACK LETTERING | Racing | 8027529000764 | OZ | 11,95 |  |  | Serie S - ext.diam.68 mm | 540x540x280 | 1 | 55-96 | e9*98/14*0041*.. | bar: Area 1
SEAT | CORDOBA | CORDOBA 2003 | 6L | 01/2003 | 11/2009 | 5x100 | 57,06 | 480 | 1820 | 43 | M14x1,50 | 17 | SUPERTURISMO WRC | 8x17 | 17,00 | 8,00 | W0167320033 | 1 | S | 20040914 | 20041014 | 5x100 |  | 35 | 81710018 | S | B11 | B | LB64 | TÜV |  |  | DK | YES |  |  | T | Teilegutachten (PB+VB) | 2 | Mods can be necessary to car | 205/40 R17---TSE016-215/35 R17----225/35 R17---TSE016 | AfterMarket OZ | MAX 650 KG | WHITE + RED LETTERING | Racing | 8027529000740 | OZ | 11,95 |  |  | Serie S - ext.diam.68 mm | 540x540x280 | 1 | 55-96 | e9*98/14*0041*.. | bar: Area 1
SEAT | CORDOBA | CORDOBA 2003 | 6L | 01/2003 | 11/2009 | 5x100 | 57,06 | 480 | 1820 | 43 | M14x1,50 | 17 | ULTRALEGGERA | 8x17 | 17,00 | 8,00 | W0171020053 | 1 | S | 20061026 | 20061125 | 5x100 |  | 35 | 81710018 | S | B11 | B | LB64 | TÜV |  |  | DK | YES |  |  | T | Teilegutachten (PB+VB) | 2 | Mods can be necessary to car | 205/40 R17---TSE016-215/35 R17----225/35 R17---TSE016 | AfterMarket OZ | MAX 595 KG | MATT BLACK | Racing | 8027529001563 | OZ | 9,66 |  |  | Serie S - ext.diam.68 mm | 540x540x280 | 1 | 55-96 | e9*98/14*0041*.. | bar: Area 1
SEAT | CORDOBA | CORDOBA 2003 | 6L | 01/2003 | 11/2009 | 5x100 | 57,06 | 480 | 1820 | 43 | M14x1,50 | 17 | ULTRALEGGERA | 8x17 | 17,00 | 8,00 | W0171020061 | 1 | S | 20051005 | 20051104 | 5x100 |  | 35 | 81710018 | S | B11 | B | LB64 | TÜV |  |  | DK | YES |  |  | T | Teilegutachten (PB+VB) | 2 | Mods can be necessary to car | 205/40 R17---TSE016-215/35 R17----225/35 R17---TSE016 | AfterMarket OZ | MAX 595 KG | CHRYSTAL TITANIUM | Racing | 8027529001570 | OZ | 9,66 |  |  | Serie S - ext.diam.68 mm | 540x540x280 | 1 | 55-96 | e9*98/14*0041*.. | bar: Area 1
SEAT | CORDOBA | CORDOBA 2003 | 6L | 01/2003 | 11/2009 | 5x100 | 57,06 | 480 | 1820 | 43 | M14x1,50 | 17 | VITTORIA | 8x17 | 17,00 | 8,00 | W0188820073 | 1 |  |  |  | 5x100 |  | 35 | 81710018 | S | B11 | B | LB64 |  | KBA |  | DK | YES |  |  | K | KBA (ABE+VB) | 2 | Mods can be necessary to car | 205/40 R17---TSE016-215/35 R17----225/35 R17---TSE016 | AfterMarket OZ | MAX 650 KG | MATT DARK GRAPHITE | Via Veneto | 8027529070958 | OZ | 11,27 |  |  | Serie S - ext.diam.68 mm | 540x540x274 | 1 | 55-96 | e9*98/14*0041*.. | bar: Area 1
SEAT | CORDOBA | CORDOBA 2003 | 6L | 01/2003 | 11/2009 | 5x100 | 57,06 | 480 | 1820 | 43 | M14x1,50 | 17 | ALLEGGERITA HLT 5F | 7½x18 | 18,00 | 7,50 | W0182920066 | 1 | S | 20090430 | 20090530 | 5x100 |  | 35 | 81710018 | S | B11 | B | LB64 | TÜV |  |  | DK | YES |  |  | T | Teilegutachten (PB+VB) | 2 | Mods can be necessary to car | 215/35 R18--- | AfterMarket OZ | MAX 555 KG | TITANIUM TECH | I-Tech | 8027529032758 | OZ | 9,65 |  |  | Serie S - ext.diam.68 mm | 570x570x270 | 1 | 55-96 | e9*98/14*0041*.. | Area 2: OUT
SEAT | CORDOBA | CORDOBA 2003 | 6L | 01/2003 | 11/2009 | 5x100 | 57,06 | 480 | 1820 | 43 | M14x1,50 | 17 | FORMULA HLT | 7½x18 | 18,00 | 7,50 | W01903200G1 | 1 | S | 20121011 | 20121110 | 5x100 |  | 35 | 81710432 | S | VST20D28 | B |  |  |  |  | DK | YES |  |  | N | No Certificate | 2 | Mods can be necessary to car | 215/35 R18--- | AfterMarket OZ | MAX 630 KG | GRIGIO CORSA | I-Tech | 8027529081879 | OZ | 11,17 |  |  | Serie S - ext.diam.68 mm | 567x567x261 | 1 | 55-96 | e9*98/14*0041*.. | bar: Area 1
SEAT | CORDOBA | CORDOBA 2003 | 6L | 01/2003 | 11/2009 | 5x100 | 57,06 | 480 | 1820 | 43 | M14x1,50 | 17 | ADRENALINA | 8x18 | 18,00 | 8,00 | W8501520054 | 1 | S | 20080904 | 20081004 | 5x100 |  | 35 | 81710018 | S | B11 | B | LB64 | TÜV |  |  | DK | YES |  |  | T | Teilegutachten (PB+VB) | 2 | Mods can be necessary to car | 205/35 R18----215/35 R18--- | AfterMarket OZ | MAX 615 KG | MATT BLACK + DIAMOND-CUT | X-Line | 8027529034677 | OZ | 12,85 |  |  | Serie S - ext.diam.68 mm | 568x568x274 | 1 | 55-96 | e9*98/14*0041*.. | bar: Area 1
SEAT | CORDOBA | CORDOBA 2003 | 6L | 01/2003 | 11/2009 | 5x100 | 57,06 | 480 | 1820 | 43 | M14x1,50 | 17 | ALLEGGERITA HLT 5F | 8x18 | 18,00 | 8,00 | W01830200P3 | 3 | S | 20121012 | 20121111 | 5x100 |  | 35 | 81710018 | S | B11 | B | LB64 | TÜV |  |  | DK | YES |  |  | T | Teilegutachten (PB+VB) | 2 | Mods can be necessary to car | 205/35 R18----215/35 R18--- | AfterMarket OZ | MAX 555 KG | ACID GREEN | I-Tech | 8027529081206 | OZ | 9,79 |  |  | Serie S - ext.diam.68 mm | 570x570x280 | 1 | 55-96 | e9*98/14*0041*.. | bar: Area 1
SEAT | CORDOBA | CORDOBA 2003 | 6L | 01/2003 | 11/2009 | 5x100 | 57,06 | 480 | 1820 | 43 | M14x1,50 | 17 | ALLEGGERITA HLT 5F | 8x18 | 18,00 | 8,00 | W0183020022 | 3 | S | 20090406 | 20090506 | 5x100 |  | 35 | 81710018 | S | B11 | B | LB64 | TÜV |  |  | DK | YES |  |  | T | Teilegutachten (PB+VB) | 2 | Mods can be necessary to car | 205/35 R18----215/35 R18--- | AfterMarket OZ | MAX 555 KG | MATT GRAPHIT SILVER | I-Tech | 8027529036251 | OZ | 9,79 |  |  | Serie S - ext.diam.68 mm | 570x570x280 | 1 | 55-96 | e9*98/14*0041*.. | bar: Area 1
SEAT | CORDOBA | CORDOBA 2003 | 6L | 01/2003 | 11/2009 | 5x100 | 57,06 | 480 | 1820 | 43 | M14x1,50 | 17 | ALLEGGERITA HLT 5F | 8x18 | 18,00 | 8,00 | W0183020030 | 3 | S | 20090406 | 20090506 | 5x100 |  | 35 | 81710018 | S | B11 | B | LB64 | TÜV |  |  | DK | YES |  |  | T | Teilegutachten (PB+VB) | 2 | Mods can be necessary to car | 205/35 R18----215/35 R18--- | AfterMarket OZ | MAX 555 KG | WHITE | I-Tech | 8027529033083 | OZ | 9,79 |  |  | Serie S - ext.diam.68 mm | 570x570x280 | 1 | 55-96 | e9*98/14*0041*.. | bar: Area 1
SEAT | CORDOBA | CORDOBA 2003 | 6L | 01/2003 | 11/2009 | 5x100 | 57,06 | 480 | 1820 | 43 | M14x1,50 | 17 | ALLEGGERITA HLT 5F | 8x18 | 18,00 | 8,00 | W0183020053 | 3 | S | 20090406 | 20090506 | 5x100 |  | 35 | 81710018 | S | B11 | B | LB64 | TÜV |  |  | DK | YES |  |  | T | Teilegutachten (PB+VB) | 2 | Mods can be necessary to car | 205/35 R18----215/35 R18--- | AfterMarket OZ | MAX 555 KG | MATT BLACK | I-Tech | 8027529033090 | OZ | 9,79 |  |  | Serie S - ext.diam.68 mm | 570x570x280 | 1 | 55-96 | e9*98/14*0041*.. | bar: Area 1
SEAT | CORDOBA | CORDOBA 2003 | 6L | 01/2003 | 11/2009 | 5x100 | 57,06 | 480 | 1820 | 43 | M14x1,50 | 17 | ALLEGGERITA HLT 5F | 8x18 | 18,00 | 8,00 | W0183020066 | 1 | S | 20090406 | 20090506 | 5x100 |  | 35 | 81710018 | S | B11 | B | LB64 | TÜV |  |  | DK | YES |  |  | T | Teilegutachten (PB+VB) | 2 | Mods can be necessary to car | 205/35 R18----215/35 R18--- | AfterMarket OZ | MAX 555 KG | TITANIUM TECH | I-Tech | 8027529033106 | OZ | 9,79 |  |  | Serie S - ext.diam.68 mm | 570x570x280 | 1 | 55-96 | e9*98/14*0041*.. | bar: Area 1
SEAT | CORDOBA | CORDOBA 2003 | 6L | 01/2003 | 11/2009 | 5x100 | 57,06 | 480 | 1820 | 43 | M14x1,50 | 17 | ALLEGGERITA HLT 5F | 8x18 | 18,00 | 8,00 | W0183020071 | 3 | S | 20090406 | 20090506 | 5x100 |  | 35 | 81710018 | S | B11 | B | LB64 | TÜV |  |  | DK | YES |  |  | T | Teilegutachten (PB+VB) | 2 | Mods can be necessary to car | 205/35 R18----215/35 R18--- | AfterMarket OZ | MAX 555 KG | ORANGE | I-Tech | 8027529033113 | OZ | 9,79 |  |  | Serie S - ext.diam.68 mm | 570x570x280 | 1 | 55-96 | e9*98/14*0041*.. | bar: Area 1
SEAT | CORDOBA | CORDOBA 2003 | 6L | 01/2003 | 11/2009 | 5x100 | 57,06 | 480 | 1820 | 43 | M14x1,50 | 17 | ALLEGGERITA HLT 5F | 8x18 | 18,00 | 8,00 | W0183020072 | 3 | S | 20090406 | 20090506 | 5x100 |  | 35 | 81710018 | S | B11 | B | LB64 | TÜV |  |  | DK | YES |  |  | T | Teilegutachten (PB+VB) | 2 | Mods can be necessary to car | 205/35 R18----215/35 R18--- | AfterMarket OZ | MAX 555 KG | MATT BLUE | I-Tech | 8027529033120 | OZ | 9,79 |  |  | Serie S - ext.diam.68 mm | 570x570x280 | 1 | 55-96 | e9*98/14*0041*.. | bar: Area 1
SEAT | CORDOBA | CORDOBA 2003 | 6L | 01/2003 | 11/2009 | 5x100 | 57,06 | 480 | 1820 | 43 | M14x1,50 | 17 | ALLEGGERITA HLT 5F | 8x18 | 18,00 | 8,00 | W0183020076 | 3 | S | 20090406 | 20090506 | 5x100 |  | 35 | 81710018 | S | B11 | B | LB64 | TÜV |  |  | DK | YES |  |  | T | Teilegutachten (PB+VB) | 2 | Mods can be necessary to car | 205/35 R18----215/35 R18--- | AfterMarket OZ | MAX 555 KG | RACE GOLD | I-Tech | 8027529036244 | OZ | 9,79 |  |  | Serie S - ext.diam.68 mm | 570x570x280 | 1 | 55-96 | e9*98/14*0041*.. | bar: Area 1
SEAT | CORDOBA | CORDOBA 2003 | 6L | 01/2003 | 11/2009 | 5x100 | 57,06 | 480 | 1820 | 43 | M14x1,50 | 17 | ALLEGGERITA HLT 5F | 8x18 | 18,00 | 8,00 | W0183020084 | 3 | S | 20090406 | 20090506 | 5x100 |  | 35 | 81710018 | S | B11 | B | LB64 | TÜV |  |  | DK | YES |  |  | T | Teilegutachten (PB+VB) | 2 | Mods can be necessary to car | 205/35 R18----215/35 R18--- | AfterMarket OZ | MAX 555 KG | RED | I-Tech | 8027529033137 | OZ | 9,79 |  |  | Serie S - ext.diam.68 mm | 570x570x280 | 1 | 55-96 | e9*98/14*0041*.. | bar: Area 1
SEAT | CORDOBA | CORDOBA 2003 | 6L | 01/2003 | 11/2009 | 5x100 | 57,06 | 480 | 1820 | 43 | M14x1,50 | 17 | DAVID | 8x18 | 18,00 | 8,00 | W01863200N5 | 1 | S | 20100927 | 20101027 | 5x100 |  | 35 | 81710432 | S | VST20D28 | B |  | TÜV |  |  | DK | YES |  |  | T | Teilegutachten (PB+VB) | 2 | Mods can be necessary to car | 205/35 R18----215/35 R18--- | AfterMarket OZ | MAX 690 KG | MATT GRAPHITE DIAMOND CUT | Via Veneto | 8027529054477 | OZ | 13,17 |  |  | Serie S - ext.diam.68 mm | 567x567x274 | 1 | 55-96 | e9*98/14*0041*.. | bar: Area 1
SEAT | CORDOBA | CORDOBA 2003 | 6L | 01/2003 | 11/2009 | 5x100 | 57,06 | 480 | 1820 | 43 | M14x1,50 | 17 | ENERGY | 8x18 | 18,00 | 8,00 | W8500920054 | 1 | S | 20080904 | 20081004 | 5x100 |  | 35 | 81710018 | S | B11 | B | LB64 | TÜV |  |  | DK | YES |  |  | T | Teilegutachten (PB+VB) | 2 | Mods can be necessary to car | 205/35 R18----215/35 R18--- | AfterMarket OZ | MAX 615 KG | MATT BLACK + DIAMOND-CUT | X-Line | 8027529034400 | OZ | 14,20 |  |  | Serie S - ext.diam.68 mm | 568x568x274 | 1 | 55-96 | e9*98/14*0041*.. | bar: Area 1
SEAT | CORDOBA | CORDOBA 2003 | 6L | 01/2003 | 11/2009 | 5x100 | 57,06 | 480 | 1820 | 43 | M14x1,50 | 17 | ENVY | 8x18 | 18,00 | 8,00 | W8503920068 | 1 |  |  |  | 5x100 |  | 35 | 81710432 | S | VST20D28 | B |  | TÜV |  |  | DK | YES |  |  | T | Teilegutachten (PB+VB) | 2 | Mods can be necessary to car | 205/35 R18----215/35 R18--- | AfterMarket OZ | MAX 690 KG | MATT SILVER TECH DIAMOND CUT | X-Line | 8027529049633 | OZ | 12,76 |  |  | Serie S - ext.diam.68 mm | 568x568x274 | 1 | 55-96 | e9*98/14*0041*.. | bar: Area 1
SEAT | CORDOBA | CORDOBA 2003 | 6L | 01/2003 | 11/2009 | 5x100 | 57,06 | 480 | 1820 | 43 | M14x1,50 | 17 | LOUNGE 10 | 8x18 | 18,00 | 8,00 | W8503120154 | 1 |  |  |  | 5x100 |  | 35 | 81710432 | S | VST20D28 | B |  | TÜV |  |  | DK | YES |  |  | T | Teilegutachten (PB+VB) | 2 | Mods can be necessary to car | 205/35 R18----215/35 R18--- | AfterMarket OZ | MAX 690 KG | MATT BLACK + DIAMOND-CUT | X-Line | 8027529047752 | OZ | 13,96 |  |  | Serie S - ext.diam.68 mm | 568x568x274 | 1 | 55-96 | e9*98/14*0041*.. | bar: Area 1
SEAT | CORDOBA | CORDOBA 2003 | 6L | 01/2003 | 11/2009 | 5x100 | 57,06 | 480 | 1820 | 43 | M14x1,50 | 17 | LOUNGE 10 | 8x18 | 18,00 | 8,00 | W8503120175 | 1 |  |  |  | 5x100 |  | 35 | 81710432 | S | VST20D28 | B |  | TÜV |  |  | DK | YES |  |  | T | Teilegutachten (PB+VB) | 2 | Mods can be necessary to car | 205/35 R18----215/35 R18--- | AfterMarket OZ | MAX 690 KG | METAL SILVER + DIAMOND CUT | X-Line | 8027529047769 | OZ | 13,96 |  |  | Serie S - ext.diam.68 mm | 568x568x274 | 1 | 55-96 | e9*98/14*0041*.. | bar: Area 1
SEAT | CORDOBA | CORDOBA 2003 | 6L | 01/2003 | 11/2009 | 5x100 | 57,06 | 480 | 1820 | 43 | M14x1,50 | 17 | QUARANTA | 8x18 | 18,00 | 8,00 | W01856200G2 | 1 | S | 20100928 | 20101028 | 5x100 |  | 35 | 81710018 | S | B11 | B |  | TÜV |  |  | DK | YES |  |  | T | Teilegutachten (PB+VB) | 2 | Mods can be necessary to car | 205/35 R18----215/35 R18--- | AfterMarket OZ | MAX 650 KG | GRIGIO CORSA DIAMANTATO | Via Veneto | 8027529054385 | OZ | 12,88 |  |  | Serie S - ext.diam.68 mm | 570x570x280 | 1 | 55-96 | e9*98/14*0041*.. | bar: Area 1
SEAT | CORDOBA | CORDOBA 2003 | 6L | 01/2003 | 11/2009 | 5x100 | 57,06 | 480 | 1820 | 43 | M14x1,50 | 17 | SUPERTURISMO GT | 8x18 | 18,00 | 8,00 | W01669200P5 | 1 | S | 20121012 | 20121111 | 5x100 |  | 35 | 81710018 | S | B11 | B | LB64 | TÜV |  | VIA | DK | YES |  |  | T | Teilegutachten (PB+VB) | 2 | Mods can be necessary to car | 205/35 R18----215/35 R18--- | AfterMarket OZ | MAX 570 KG | GRIGIO CORSA+BLACK LETTERING | Racing | 8027529081497 | OZ | 12,73 |  |  | Serie S - ext.diam.68 mm | 570x570x280 | 1 | 55-96 | e9*98/14*0041*.. | bar: Area 1
SEAT | CORDOBA | CORDOBA 2003 | 6L | 01/2003 | 11/2009 | 5x100 | 57,06 | 480 | 1820 | 43 | M14x1,50 | 17 | SUPERTURISMO GT | 8x18 | 18,00 | 8,00 | W0166920079 | 1 |  |  |  | 5x100 |  | 35 | 81710018 | S | B11 | B | LB64 | TÜV |  | VIA | DK | YES |  |  | T | Teilegutachten (PB+VB) | 2 | Mods can be necessary to car | 205/35 R18----215/35 R18--- | AfterMarket OZ | MAX 570 KG | MATT BLACK + RED LETTERING | Racing | 8027529057478 | OZ | 12,73 |  |  | Serie S - ext.diam.68 mm | 567x567x274 | 1 | 55-96 | e9*98/14*0041*.. | bar: Area 1
SEAT | CORDOBA | CORDOBA 2003 | 6L | 01/2003 | 11/2009 | 5x100 | 57,06 | 480 | 1820 | 43 | M14x1,50 | 17 | SUPERTURISMO GT | 8x18 | 18,00 | 8,00 | W0166920082 | 1 | S | 20040225 | 20040326 | 5x100 |  | 35 | 81710018 | S | B11 | B | LB64 | TÜV |  | VIA | DK | YES |  |  | T | Teilegutachten (PB+VB) | 2 | Mods can be necessary to car | 205/35 R18----215/35 R18--- | AfterMarket OZ | MAX 570 KG | RACE SILVER + BLACK LETTERING | Racing | 8027529000290 | OZ | 12,73 |  |  | Serie S - ext.diam.68 mm | 570x570x280 | 1 | 55-96 | e9*98/14*0041*.. | bar: Area 1
SEAT | CORDOBA | CORDOBA 2003 | 6L | 01/2003 | 11/2009 | 5x100 | 57,06 | 480 | 1820 | 43 | M14x1,50 | 17 | SUPERTURISMO LM | 8x18 | 18,00 | 8,00 | W0185420019 | 1 |  |  |  | 5x100 |  | 35 | 81710018 | S | B11 | B | LB64 | TÜV |  |  | DK | YES |  |  | T | Teilegutachten (PB+VB) | 2 | Mods can be necessary to car | 205/35 R18----215/35 R18--- | AfterMarket OZ | MAX 650 KG | MATT RACE SILVER + BLACK LETTERING | Racing | 8027529043419 | OZ | 11,75 |  |  | Serie S - ext.diam.68 mm | 570x570x280 | 1 | 55-96 | e9*98/14*0041*.. | bar: Area 1
SEAT | CORDOBA | CORDOBA 2003 | 6L | 01/2003 | 11/2009 | 5x100 | 57,06 | 480 | 1820 | 43 | M14x1,50 | 17 | ULTRALEGGERA | 8x18 | 18,00 | 8,00 | W0171220053 | 1 | S | 20061026 | 20061125 | 5x100 |  | 35 | 81710018 | S | B11 | B | LB64 | TÜV |  |  | DK | YES |  |  | T | Teilegutachten (PB+VB) | 2 | Mods can be necessary to car | 205/35 R18----215/35 R18--- | AfterMarket OZ | MAX 580 KG | MATT BLACK | Racing | 8027529001822 | OZ | 10,11 |  |  | Serie S - ext.diam.68 mm | 570x570x280 | 1 | 55-96 | e9*98/14*0041*.. | bar: Area 1
SEAT | CORDOBA | CORDOBA 2003 | 6L | 01/2003 | 11/2009 | 5x100 | 57,06 | 480 | 1820 | 43 | M14x1,50 | 17 | ULTRALEGGERA | 8x18 | 18,00 | 8,00 | W0171220061 | 1 | S | 20050715 | 20050814 | 5x100 |  | 35 | 81710018 | S | B11 | B | LB64 | TÜV |  |  | DK | YES |  |  | T | Teilegutachten (PB+VB) | 2 | Mods can be necessary to car | 205/35 R18----215/35 R18--- | AfterMarket OZ | MAX 580 KG | CHRYSTAL TITANIUM | Racing | 8027529001839 | OZ | 10,11 |  |  | Serie S - ext.diam.68 mm | 570x570x280 | 1 | 55-96 | e9*98/14*0041*.. | bar: Area 1
SEAT | CORDOBA | CORDOBA 2003 | 6L | 01/2003 | 11/2009 | 5x100 | 57,06 | 480 | 1820 | 43 | M14x1,50 | 17 | WAVE | 8x18 | 18,00 | 8,00 | W8501820054 | 1 |  |  |  | 5x100 |  | 35 | 81710018 | S | B11 | B | LB64 | TÜV |  |  | DK | YES |  |  | T | Teilegutachten (PB+VB) | 2 | Mods can be necessary to car | 205/35 R18----215/35 R18--- | AfterMarket OZ | MAX 630 KG | MATT BLACK + DIAMOND-CUT | X-Line | 8027529045666 | OZ | 13,46 |  |  | Serie S - ext.diam.68 mm | 568x568x274 | 1 | 55-96 | e9*98/14*0041*.. | bar: Area 1
SEAT | EXEO | EXEO | 3R | 06/2009 |  | 5x112 | 57,06 | 558 |  | 45 | M14x1,5 | 17 | X5B | 7x16 | 16,00 | 7,00 | W85066602N5 | 1 | S | 20121005 | 20121104 | 5x112 |  | 35 | 81710451 | L | S17D36 | B |  |  |  |  | DK | YES |  |  | K | KBA (ABE+VB) | 1 | No car modifications required | 195/60 R16----205/55 R16---TCOMBI-215/55 R16----225/50 R16---TCOMBI | AfterMarket OZ | MAX 680 KG | MATT GRAPHITE DIAMOND CUT | X-Line | 8027529079708 | OZ | 9,91 |  |  | Serie L - ext.diam.75 mm | 511x511x249 | 1 | 075-125 | e9*2001/116*0072*.. | bar: Area 1
SEAT | EXEO | EXEO | 3R | 06/2009 |  | 5x112 | 57,06 | 558 |  | 45 | M14x1,5 | 17 | ADRENALINA | 7½x16 | 16,00 | 7,50 | W8501220254 | 1 | S | 20100208 | 20100310 | 5x112 |  | 35 | 81710249 | L | S17D36 | B | LB56 |  | KBA |  | DK | YES |  |  | K | KBA (ABE+VB) | 1 | No car modifications required | 195/60 R16----205/55 R16---TCOMBI-215/55 R16----225/50 R16---TCOMBI-245/45 R16---TCOMBI | AfterMarket OZ | MAX 650 KG | MATT BLACK + DIAMOND-CUT | X-Line | 8027529034554 | OZ | 10,60 |  |  | Serie L - ext.diam.75 mm | 511x511x261 | 1 | 075-125 | e9*2001/116*0072*.. | bar: Area 1
SEAT | EXEO | EXEO | 3R | 06/2009 |  | 5x112 | 57,06 | 558 |  | 45 | M14x1,5 | 17 | DAVID | 7½x16 | 16,00 | 7,50 | W01868203N5 | 1 |  |  |  | 5x112 |  | 35 | 81710451 | L | S17D36 | B |  |  | KBA |  | DK | YES |  |  | K | KBA (ABE+VB) | 1 | No car modifications required | 195/60 R16----205/55 R16---TCOMBI-215/55 R16----225/50 R16---TCOMBI-245/45 R16---TCOMBI | AfterMarket OZ | MAX 675 KG | MATT GRAPHITE DIAMOND CUT | Via Veneto | 8027529054798 | OZ | 8,11 |  |  | Serie L - ext.diam.75 mm | 480x480x261 | 1 | 075-125 | e9*2001/116*0072*.. | bar: Area 1
SEAT | EXEO | EXEO | 3R | 06/2009 |  | 5x112 | 57,06 | 558 |  | 45 | M14x1,5 | 17 | EGO | 7½x16 | 16,00 | 7,50 | W8505020354 | 1 | S | 20110726 | 20110825 | 5x112 |  | 35 | 81710451 | L | S17D36 | B |  |  | KBA |  | DK | YES |  |  | K | KBA (ABE+VB) | 1 | No car modifications required | 195/60 R16----205/55 R16---TCOMBI-215/55 R16----225/50 R16---TCOMBI-245/45 R16---TCOMBI | AfterMarket OZ | MAX 690 KG | MATT BLACK + DIAMOND-CUT | X-Line | 8027529065749 | OZ | 10,21 |  |  | Serie L - ext.diam.75 mm | 511x511x261 | 1 | 075-125 | e9*2001/116*0072*.. | bar: Area 1
SEAT | EXEO | EXEO | 3R | 06/2009 |  | 5x112 | 57,06 | 558 |  | 45 | M14x1,5 | 17 | ENERGY | 7½x16 | 16,00 | 7,50 | W8503320254 | 1 | S | 20100208 | 20100310 | 5x112 |  | 35 | 81710451 | L | S17D36 | B | LB56 |  | KBA |  | DK | YES |  |  | K | KBA (ABE+VB) | 1 | No car modifications required | 195/60 R16----205/55 R16---TCOMBI-215/55 R16----225/50 R16---TCOMBI-245/45 R16---TCOMBI | AfterMarket OZ | MAX 690 KG | MATT BLACK + DIAMOND-CUT | X-Line | 8027529045796 | OZ | 10,40 |  |  | Serie L - ext.diam.75 mm | 511x511x261 | 1 | 075-125 | e9*2001/116*0072*.. | bar: Area 1
SEAT | EXEO | EXEO | 3R | 06/2009 |  | 5x112 | 57,06 | 558 |  | 45 | M14x1,5 | 17 | ENVY | 7½x16 | 16,00 | 7,50 | W8504120368 | 1 |  |  |  | 5x112 |  | 35 | 81710451 | L | S17D36 | B |  |  | KBA |  | DK | YES |  |  | K | KBA (ABE+VB) | 1 | No car modifications required | 195/60 R16----205/55 R16---TCOMBI-215/55 R16----225/50 R16---TCOMBI-245/45 R16---TCOMBI | AfterMarket OZ | MAX 675 KG | MATT SILVER TECH DIAMOND CUT | X-Line | 8027529051032 | OZ | 10,21 |  |  | Serie L - ext.diam.75 mm | 511x511x261 | 1 | 075-125 | e9*2001/116*0072*.. | bar: Area 1
SEAT | EXEO | EXEO | 3R | 06/2009 |  | 5x112 | 57,06 | 558 |  | 45 | M14x1,5 | 17 | DAVID | 7½x17 | 17,00 | 7,50 | W01871203N5 | 1 |  |  |  | 5x112 |  | 35 | 81710451 | L | S17D36 | B |  |  |  |  | DK | YES |  |  | K | KBA (ABE+VB) | 1 | No car modifications required | 205/50 R17----215/45 R17----225/45 R17----235/45 R17--- | AfterMarket OZ | MAX 690 KG | MATT GRAPHITE DIAMOND CUT | Via Veneto | 8027529053555 | OZ | 11,81 |  |  | Serie L - ext.diam.75 mm | 540x540x261 | 1 | 075-125 | e9*2001/116*0072*.. | bar: Area 1
SEAT | EXEO | EXEO | 3R | 06/2009 |  | 5x112 | 57,06 | 558 |  | 45 | M14x1,5 | 17 | EGO | 7½x17 | 17,00 | 7,50 | W8504920354 | 1 |  |  |  | 5x112 |  | 35 | 81710451 | L | S17D36 | B |  |  | KBA |  |  | YES |  |  | K | KBA (ABE+VB) | 1 | No car modifications required | 205/50 R17----215/45 R17----225/45 R17----235/45 R17--- | AfterMarket OZ | MAX 690 KG | MATT BLACK + DIAMOND-CUT | X-Line | 8027529065664 | OZ | 11,06 |  |  | Serie L - ext.diam.75 mm | 542x542x261 | 1 | 075-125 | e9*2001/116*0072*.. | bar: Area 1
SEAT | EXEO | EXEO | 3R | 06/2009 |  | 5x112 | 57,06 | 558 |  | 45 | M14x1,5 | 17 | ENVY | 7½x17 | 17,00 | 7,50 | W8504420368 | 1 |  |  |  | 5x112 |  | 35 | 81710451 | L | S17D36 | B |  |  | KBA |  |  | YES |  |  | K | KBA (ABE+VB) | 1 | No car modifications required | 205/50 R17----215/45 R17----225/45 R17----235/45 R17--- | AfterMarket OZ | MAX 690 KG | MATT SILVER TECH DIAMOND CUT | X-Line | 8027529051094 | OZ | 11,06 |  |  | Serie L - ext.diam.75 mm | 542x542x261 | 1 | 075-125 | e9*2001/116*0072*.. | bar: Area 1
SEAT | EXEO | EXEO | 3R | 06/2009 |  | 5x112 | 57,06 | 558 |  | 45 | M14x1,5 | 17 | LOUNGE 10 | 7½x17 | 17,00 | 7,50 | W8503020354 | 1 | S | 20100208 | 20100310 | 5x112 |  | 35 | 81710451 | L | S17D36 | B | LB56 |  | KBA |  | DK | YES |  |  | K | KBA (ABE+VB) | 1 | No car modifications required | 205/50 R17----215/45 R17----225/45 R17----235/45 R17--- | AfterMarket OZ | MAX 690 KG | MATT BLACK + DIAMOND-CUT | X-Line | 8027529047677 | OZ | 11,06 |  |  | Serie L - ext.diam.75 mm | 542x542x261 | 1 | 075-125 | e9*2001/116*0072*.. | bar: Area 1
SEAT | EXEO | EXEO | 3R | 06/2009 |  | 5x112 | 57,06 | 558 |  | 45 | M14x1,5 | 17 | LOUNGE 10 | 7½x17 | 17,00 | 7,50 | W8503020375 | 1 | S | 20100208 | 20100310 | 5x112 |  | 35 | 81710451 | L | S17D36 | B | LB56 |  | KBA |  | DK | YES |  |  | K | KBA (ABE+VB) | 1 | No car modifications required | 205/50 R17----215/45 R17----225/45 R17----235/45 R17--- | AfterMarket OZ | MAX 690 KG | METAL SILVER + DIAMOND CUT | X-Line | 8027529047684 | OZ | 11,06 |  |  | Serie L - ext.diam.75 mm | 542x542x261 | 1 | 075-125 | e9*2001/116*0072*.. | bar: Area 1
SEAT | EXEO | EXEO | 3R | 06/2009 |  | 5x112 | 57,06 | 558 |  | 45 | M14x1,5 | 17 | QUARANTA | 7½x17 | 17,00 | 7,50 | W01867202G2 | 1 |  |  |  | 5x112 |  | 35 | 81710249 | L | S17D36 | B |  |  | KBA |  | DK | YES |  |  | K | KBA (ABE+VB) | 1 | No car modifications required | 205/50 R17----215/45 R17----225/45 R17----235/45 R17--- | AfterMarket OZ | MAX 690 KG | GRIGIO CORSA DIAMANTATO | Via Veneto | 8027529054736 | OZ | 11,81 |  |  | Serie L - ext.diam.75 mm | 540x540x261 | 1 | 075-125 | e9*2001/116*0072*.. | bar: Area 1
SEAT | EXEO | EXEO | 3R | 06/2009 |  | 5x112 | 57,06 | 558 |  | 45 | M14x1,5 | 17 | SUPERTURISMO GT | 7½x17 | 17,00 | 7,50 | W01681200P5 | 1 | S | 20121012 | 20121111 | 5x112 |  | 35 | 81710249 | L | S17D36 | B | LB56 |  | KBA | VIA | DK | YES |  |  | K | KBA (ABE+VB) | 1 | No car modifications required | 205/50 R17----215/45 R17----225/45 R17----235/45 R17--- | AfterMarket OZ | MAX 715 KG | GRIGIO CORSA+BLACK LETTERING | Racing | 8027529081657 | OZ | 11,40 |  |  | Serie L - ext.diam.75 mm | 540x540x280 | 1 | 075-125 | e9*2001/116*0072*.. | bar: Area 1
SEAT | EXEO | EXEO | 3R | 06/2009 |  | 5x112 | 57,06 | 558 |  | 45 | M14x1,5 | 17 | SUPERTURISMO GT | 7½x17 | 17,00 | 7,50 | W0168120079 | 1 |  |  |  | 5x112 |  | 35 | 81710249 | L | S17D36 | B | LB56 |  | KBA | VIA | DK | YES |  |  | K | KBA (ABE+VB) | 1 | No car modifications required | 205/50 R17----215/45 R17----225/45 R17----235/45 R17--- | AfterMarket OZ | MAX 715 KG | MATT BLACK + RED LETTERING | Racing | 8027529057430 | OZ | 11,40 |  |  | Serie L - ext.diam.75 mm | 540x540x261 | 1 | 075-125 | e9*2001/116*0072*.. | bar: Area 1
SEAT | EXEO | EXEO | 3R | 06/2009 |  | 5x112 | 57,06 | 558 |  | 45 | M14x1,5 | 17 | SUPERTURISMO GT | 7½x17 | 17,00 | 7,50 | W0168120082 | 1 | S | 20100208 | 20100310 | 5x112 |  | 35 | 81710249 | L | S17D36 | B | LB56 |  | KBA | VIA | DK | YES |  |  | K | KBA (ABE+VB) | 1 | No car modifications required | 205/50 R17----215/45 R17----225/45 R17----235/45 R17--- | AfterMarket OZ | MAX 715 KG | RACE SILVER + BLACK LETTERING | Racing | 8027529000849 | OZ | 11,40 |  |  | Serie L - ext.diam.75 mm | 540x540x280 | 1 | 075-125 | e9*2001/116*0072*.. | bar: Area 1
SEAT | EXEO | EXEO | 3R | 06/2009 |  | 5x112 | 57,06 | 558 |  | 45 | M14x1,5 | 17 | SUPERTURISMO LM | 7½x17 | 17,00 | 7,50 | W0188120219 | 1 |  |  |  | 5x112 |  | 35 | 81710249 | L | S17D36 | B |  |  | KBA |  | DK | YES |  |  | K | KBA (ABE+VB) | 1 | No car modifications required | 205/50 R17----215/45 R17----225/45 R17----235/45 R17--- | AfterMarket OZ | MAX 690 KG | MATT RACE SILVER + BLACK LETTERING | Racing | 8027529053197 | OZ | 10,80 |  |  | Serie L - ext.diam.75 mm | 540x540x261 | 1 | 075-125 | e9*2001/116*0072*.. | bar: Area 1
SEAT | EXEO | EXEO | 3R | 06/2009 |  | 5x112 | 57,06 | 558 |  | 45 | M14x1,5 | 17 | SUPERTURISMO LM | 7½x17 | 17,00 | 7,50 | W0188120246 | 1 |  |  |  | 5x112 |  | 35 | 81710249 | L | S17D36 | B |  |  | KBA |  | DK | YES |  |  | K | KBA (ABE+VB) | 1 | No car modifications required | 205/50 R17----215/45 R17----225/45 R17----235/45 R17--- | AfterMarket OZ | MAX 690 KG | MATT GRAPHITE + SILVER LETTERING | Racing | 8027529053203 | OZ | 10,80 |  |  | Serie L - ext.diam.75 mm | 540x540x261 | 1 | 075-125 | e9*2001/116*0072*.. | bar: Area 1
SEAT | EXEO | EXEO | 3R | 06/2009 |  | 5x112 | 57,06 | 558 |  | 45 | M14x1,5 | 17 | WAVE | 7½x17 | 17,00 | 7,50 | W8501720254 | 1 | S | 20100208 | 20100310 | 5x112 |  | 35 | 81710249 | L | S17D36 | B | LB56 |  | KBA |  | DK | YES |  |  | N | No Certificate | 1 | No car modifications required | 205/50 R17----215/45 R17----225/45 R17----235/45 R17--- | AfterMarket OZ | MAX 650 KG | MATT BLACK + DIAMOND-CUT | X-Line | 8027529045642 | OZ | 12,21 |  |  | Serie L - ext.diam.75 mm | 542x542x261 | 1 | 075-125 | e9*2001/116*0072*.. | bar: Area 1
SEAT | EXEO | EXEO | 3R | 06/2009 |  | 5x112 | 57,06 | 558 |  | 45 | M14x1,5 | 17 | X5B | 7½x17 | 17,00 | 7,50 | W85068203N5 | 1 | S | 20121005 | 20121104 | 5x112 |  | 35 | 81710451 | L | S17D36 | B | [5 empty] | YES |  |  | K | KBA (ABE+VB) | 1 | No car modifications required | 205/50 R17----215/45 R17----225/45 R17----235/45 R17--- | AfterMarket OZ | MAX 690 KG | MATT GRAPHITE DIAMOND CUT | X-Line | 8027529079760 | OZ | 11,91 |  |  | Serie L - ext.diam.75 mm | 542x542x261 | 1 | 075-125 | e9*2001/116*0072*.. | bar: Area 1
SEAT | EXEO | EXEO | 3R | 06/2009 |  | 5x112 | 57,06 | 558 |  | 45 | M14x1,5 | 17 | ADRENALINA | 8x17 | 17,00 | 8,00 | W8501420254 | 1 | S | 20100208 | 20100310 | 5x112 |  | 35 | 81710249 | L | S17D36 | B | LB56 |  | KBA |  | DK | YES |  |  | K | KBA (ABE+VB) | 1 | No car modifications required | 205/50 R17----215/45 R17----225/45 R17----235/40 R17----235/45 R17----245/40 R17--- | AfterMarket OZ | MAX 675 KG | MATT BLACK + DIAMOND-CUT | X-Line | 8027529034646 | OZ | 12,88 |  |  | Serie L - ext.diam.75 mm | 542x542x274 | 1 | 075-125 | e9*2001/116*0072*.. | bar: Area 1
SEAT | EXEO | EXEO | 3R | 06/2009 |  | 5x112 | 57,06 | 558 |  | 45 | M14x1,5 | 17 | ALLEGGERITA HLT 5F | 8x17 | 17,00 | 8,00 | W01824204P3 | 3 | S | 20121012 | 20121111 | 5x112 |  | 35 | 81710249 | L | S17D36 | B | LB56 | TÜV |  |  | DK | YES |  |  | T | Teilegutachten (PB+VB) | 1 | No car modifications required | 205/50 R17----215/45 R17----225/45 R17----235/40 R17----235/45 R17----245/40 R17--- | AfterMarket OZ | MAX 580 KG | ACID GREEN | I-Tech | 8027529081053 | OZ | 9,15 |  |  | Serie L - ext.diam.75 mm | 540x540x280 | 1 | 075-125 | e9*2001/116*0072*.. | bar: Area 1
SEAT | EXEO | EXEO | 3R | 06/2009 |  | 5x112 | 57,06 | 558 |  | 45 | M14x1,5 | 17 | ALLEGGERITA HLT 5F | 8x17 | 17,00 | 8,00 | W0182420422 | 3 |  |  |  | 5x112 |  | 35 | 81710249 | L | S17D36 | B | LB56 | TÜV |  |  | DK | YES |  |  | T | Teilegutachten (PB+VB) | 1 | No car modifications required | 205/50 R17----215/45 R17----225/45 R17----235/40 R17----235/45 R17----245/40 R17--- | AfterMarket OZ | MAX 580 KG | MATT GRAPHIT SILVER | I-Tech | 8027529049084 | OZ | 9,15 |  |  | Serie L - ext.diam.75 mm | 540x540x280 | 1 | 075-125 | e9*2001/116*0072*.. | bar: Area 1
SEAT | EXEO | EXEO | 3R | 06/2009 |  | 5x112 | 57,06 | 558 |  | 45 | M14x1,5 | 17 | ALLEGGERITA HLT 5F | 8x17 | 17,00 | 8,00 | W0182420430 | 3 |  |  |  | 5x112 |  | 35 | 81710249 | L | S17D36 | B | LB56 | TÜV |  |  | DK | YES |  |  | T | Teilegutachten (PB+VB) | 1 | No car modifications required | 205/50 R17----215/45 R17----225/45 R17----235/40 R17----235/45 R17----245/40 R17--- | AfterMarket OZ | MAX 580 KG | WHITE | I-Tech | 8027529031898 | OZ | 9,15 |  |  | Serie L - ext.diam.75 mm | 540x540x280 | 1 | 075-125 | e9*2001/116*0072*.. | bar: Area 1
SEAT | EXEO | EXEO | 3R | 06/2009 |  | 5x112 | 57,06 | 558 |  | 45 | M14x1,5 | 17 | ALLEGGERITA HLT 5F | 8x17 | 17,00 | 8,00 | W0182420453 | 3 |  |  |  | 5x112 |  | 35 | 81710249 | L | S17D36 | B | LB56 | TÜV |  |  | DK | YES |  |  | T | Teilegutachten (PB+VB) | 1 | No car modifications required | 205/50 R17----215/45 R17----225/45 R17----235/40 R17----235/45 R17----245/40 R17--- | AfterMarket OZ | MAX 580 KG | MATT BLACK | I-Tech | 8027529031904 | OZ | 9,15 |  |  | Serie L - ext.diam.75 mm | 540x540x280 | 1 | 075-125 | e9*2001/116*0072*.. | bar: Area 1
SEAT | EXEO | EXEO | 3R | 06/2009 |  | 5x112 | 57,06 | 558 |  | 45 | M14x1,5 | 17 | ALLEGGERITA HLT 5F | 8x17 | 17,00 | 8,00 | W0182420466 | 1 |  |  |  | 5x112 |  | 35 | 81710249 | L | S17D36 | B | LB56 | TÜV |  |  | DK | YES |  |  | T | Teilegutachten (PB+VB) | 1 | No car modifications required | 205/50 R17----215/45 R17----225/45 R17----235/40 R17----235/45 R17----245/40 R17--- | AfterMarket OZ | MAX 580 KG | TITANIUM TECH | I-Tech | 8027529031911 | OZ | 9,15 |  |  | Serie L - ext.diam.75 mm | 540x540x280 | 1 | 075-125 | e9*2001/116*0072*.. | bar: Area 1
SEAT | EXEO | EXEO | 3R | 06/2009 |  | 5x112 | 57,06 | 558 |  | 45 | M14x1,5 | 17 | ALLEGGERITA HLT 5F | 8x17 | 17,00 | 8,00 | W0182420471 | 3 |  |  |  | 5x112 |  | 35 | 81710249 | L | S17D36 | B | LB56 | TÜV |  |  | DK | YES |  |  | T | Teilegutachten (PB+VB) | 1 | No car modifications required | 205/50 R17----215/45 R17----225/45 R17----235/40 R17----235/45 R17----245/40 R17--- | AfterMarket OZ | MAX 580 KG | ORANGE | I-Tech | 8027529031928 | OZ | 9,15 |  |  | Serie L - ext.diam.75 mm | 540x540x280 | 1 | 075-125 | e9*2001/116*0072*.. | bar: Area 1
SEAT | EXEO | EXEO | 3R | 06/2009 |  | 5x112 | 57,06 | 558 |  | 45 | M14x1,5 | 17 | ALLEGGERITA HLT 5F | 8x17 | 17,00 | 8,00 | W0182420472 | 3 |  |  |  | 5x112 |  | 35 | 81710249 | L | S17D36 | B | LB56 | TÜV |  |  | DK | YES |  |  | T | Teilegutachten (PB+VB) | 1 | No car modifications required | 205/50 R17----215/45 R17----225/45 R17----235/40 R17----235/45 R17----245/40 R17--- | AfterMarket OZ | MAX 580 KG | MATT BLUE | I-Tech | 8027529031935 | OZ | 9,15 |  |  | Serie L - ext.diam.75 mm | 540x540x280 | 1 | 075-125 | e9*2001/116*0072*.. | bar: Area 1
SEAT | EXEO | EXEO | 3R | 06/2009 |  | 5x112 | 57,06 | 558 |  | 45 | M14x1,5 | 17 | ALLEGGERITA HLT 5F | 8x17 | 17,00 | 8,00 | W0182420476 | 3 |  |  |  | 5x112 |  | 35 | 81710249 | L | S17D36 | B | LB56 | TÜV |  |  | DK | YES |  |  | T | Teilegutachten (PB+VB) | 1 | No car modifications required | 205/50 R17----215/45 R17----225/45 R17----235/40 R17----235/45 R17----245/40 R17--- | AfterMarket OZ | MAX 580 KG | RACE GOLD | I-Tech | 8027529035957 | OZ | 9,15 |  |  | Serie L - ext.diam.75 mm | 540x540x280 | 1 | 075-125 | e9*2001/116*0072*.. | bar: Area 1
SEAT | EXEO | EXEO | 3R | 06/2009 |  | 5x112 | 57,06 | 558 |  | 45 | M14x1,5 | 17 | ALLEGGERITA HLT 5F | 8x17 | 17,00 | 8,00 | W0182420484 | 3 |  |  |  | 5x112 |  | 35 | 81710249 | L | S17D36 | B | LB56 | TÜV |  |  | DK | YES |  |  | T | Teilegutachten (PB+VB) | 1 | No car modifications required | 205/50 R17----215/45 R17----225/45 R17----235/40 R17----235/45 R17----245/40 R17--- | AfterMarket OZ | MAX 580 KG | RED | I-Tech | 8027529031942 | OZ | 9,15 |  |  | Serie L - ext.diam.75 mm | 540x540x280 | 1 | 075-125 | e9*2001/116*0072*.. | bar: Area 1
SEAT | EXEO | EXEO | 3R | 06/2009 |  | 5x112 | 57,06 | 558 |  | 45 | M14x1,5 | 17 | ENERGY | 8x17 | 17,00 | 8,00 | W8500820254 | 1 | S | 20100208 | 20100310 | 5x112 |  | 35 | 81710249 | L | S17D36 | B | LB56 |  | KBA |  | DK | YES |  |  | S | Strongness Certificate (PB) | 1 | No car modifications required | 205/50 R17----215/45 R17----225/45 R17----235/40 R17----235/45 R17----245/40 R17--- | AfterMarket OZ | MAX 675 KG | MATT BLACK + DIAMOND-CUT | X-Line | 8027529034370 | OZ | 12,90 |  |  | Serie L - ext.diam.75 mm | 542x542x274 | 1 | 075-125 | e9*2001/116*0072*.. | bar: Area 1
SEAT | EXEO | EXEO | 3R | 06/2009 |  | 5x112 | 57,06 | 558 |  | 45 | M14x1,5 | 17 | ENERGY | 8x17 | 17,00 | 8,00 | W8500820268 | 1 | S | 20100208 | 20100310 | 5x112 |  | 35 | 81710249 | L | S17D36 | B | LB56 |  | KBA |  | DK | YES |  |  | S | Strongness Certificate (PB) | 1 | No car modifications required | 205/50 R17----215/45 R17----225/45 R17----235/40 R17----235/45 R17----245/40 R17--- | AfterMarket OZ | MAX 675 KG | MATT SILVER TECH DIAMOND CUT | X-Line | 8027529037272 | OZ | 12,90 |  |  | Serie L - ext.diam.75 mm | 542x542x274 | 1 | 075-125 | e9*2001/116*0072*.. | bar: Area 1
SEAT | EXEO | EXEO | 3R | 06/2009 |  | 5x112 | 57,06 | 558 |  | 45 | M14x1,5 | 17 | ITALIA 150 | 8x17 | 17,00 | 8,00 | W01890203R4 | 1 |  |  |  | 5x112 |  | 35 | 81710451 | L | S17D36 | B |  |  | KBA |  | DK | YES |  |  | K | KBA (ABE+VB) | 1 | No car modifications required | 205/50 R17----215/45 R17----225/45 R17----235/40 R17----235/45 R17----245/40 R17--- | AfterMarket OZ | MAX 750 KG | MATT RACE SILVER DIAMOND CUT | Racing | 8027529070170 | OZ | 12,16 |  |  | Serie L - ext.diam.75 mm | 540x540x274 | 1 | 075-125 | e9*2001/116*0072*.. | bar: Area 1
SEAT | EXEO | EXEO | 3R | 06/2009 |  | 5x112 | 57,06 | 558 |  | 45 | M14x1,5 | 17 | ITALIA 150 | 8x17 | 17,00 | 8,00 | W0189020349 | 1 |  |  |  | 5x112 |  | 35 | 81710451 | L | S17D36 | B |  |  | KBA |  | DK | YES |  |  | K | KBA (ABE+VB) | 1 | No car modifications required | 205/50 R17----215/45 R17----225/45 R17----235/40 R17----235/45 R17----245/40 R17--- | AfterMarket OZ | MAX 750 KG | MATT DARK GRAPHITE DIAMOND CUT | Racing | 8027529070163 | OZ | 12,16 |  |  | Serie L - ext.diam.75 mm | 540x540x274 | 1 | 075-125 | e9*2001/116*0072*.. | bar: Area 1
SEAT | EXEO | EXEO | 3R | 06/2009 |  | 5x112 | 57,06 | 558 |  | 45 | M14x1,5 | 17 | SUPERTURISMO GT | 8x17 | 17,00 | 8,00 | W01673202P5 | 1 | S | 20121012 | 20121111 | 5x112 |  | 35 | 81710249 | L | S17D36 | B | LB56 | TÜV |  |  | DK | YES |  |  | T | Teilegutachten (PB+VB) | 1 | No car modifications required | 205/50 R17----215/45 R17----225/45 R17----235/40 R17----235/45 R17----245/40 R17--- | AfterMarket OZ | MAX 650 KG | GRIGIO CORSA+BLACK LETTERING | Racing | 8027529081640 | OZ | 12,10 |  |  | Serie L - ext.diam.75 mm | 540x540x280 | 1 | 075-125 | e9*2001/116*0072*.. | bar: Area 1
SEAT | EXEO | EXEO | 3R | 06/2009 |  | 5x112 | 57,06 | 558 |  | 45 | M14x1,5 | 17 | SUPERTURISMO GT | 8x17 | 17,00 | 8,00 | W0167320279 | 1 |  |  |  | 5x112 |  | 35 | 81710249 | L | S17D36 | B | LB56 | TÜV |  |  | DK | YES |  |  | T | Teilegutachten (PB+VB) | 1 | No car modifications required | 205/50 R17----215/45 R17----225/45 R17----235/40 R17----235/45 R17----245/40 R17--- | AfterMarket OZ | MAX 650 KG | MATT BLACK + RED LETTERING | Racing | 8027529057454 | OZ | 12,10 |  |  | Serie L - ext.diam.75 mm | 540x540x274 | 1 | 075-125 | e9*2001/116*0072*.. | bar: Area 1
SEAT | EXEO | EXEO | 3R | 06/2009 |  | 5x112 | 57,06 | 558 |  | 45 | M14x1,5 | 17 | SUPERTURISMO GT | 8x17 | 17,00 | 8,00 | W0167320282 | 1 | S | 20100208 | 20100310 | 5x112 |  | 35 | 81710249 | L | S17D36 | B | LB56 | TÜV |  |  | DK | YES |  |  | T | Teilegutachten (PB+VB) | 1 | No car modifications required | 205/50 R17----215/45 R17----225/45 R17----235/40 R17----235/45 R17----245/40 R17--- | AfterMarket OZ | MAX 650 KG | RACE SILVER + BLACK LETTERING | Racing | 8027529000788 | OZ | 12,10 |  |  | Serie L - ext.diam.75 mm | 540x540x280 | 1 | 075-125 | e9*2001/116*0072*.. | bar: Area 1
SEAT | EXEO | EXEO | 3R | 06/2009 |  | 5x112 | 57,06 | 558 |  | 45 | M14x1,5 | 17 | ULTRALEGGERA | 8x17 | 17,00 | 8,00 | W0171020253 | 1 | S | 20100208 | 20100310 | 5x112 |  | 35 | 81710249 | L | S17D36 | B | LB56 | TÜV |  |  | DK | YES |  |  | S | Strongness Certificate (PB) | 1 | No car modifications required | 205/50 R17----215/45 R17----225/45 R17----235/40 R17----235/45 R17----245/40 R17--- | AfterMarket OZ | MAX 655 KG | MATT BLACK | Racing | 8027529001624 | OZ | 9,58 |  |  | Serie L - ext.diam.75 mm | 540x540x280 | 1 | 075-125 | e9*2001/116*0072*.. | bar: Area 1
SEAT | EXEO | EXEO | 3R | 06/2009 |  | 5x112 | 57,06 | 558 |  | 45 | M14x1,5 | 17 | ULTRALEGGERA | 8x17 | 17,00 | 8,00 | W0171020261 | 1 | S | 20100208 | 20100310 | 5x112 |  | 35 | 81710249 | L | S17D36 | B | LB56 | TÜV |  |  | DK | YES |  |  | S | Strongness Certificate (PB) | 1 | No car modifications required | 205/50 R17----215/45 R17----225/45 R17----235/40 R17----235/45 R17----245/40 R17--- | AfterMarket OZ | MAX 655 KG | CHRYSTAL TITANIUM | Racing | 8027529001631 | OZ | 9,58 |  |  | Serie L - ext.diam.75 mm | 540x540x280 | 1 | 075-125 | e9*2001/116*0072*.. | bar: Area 1
SEAT | EXEO | EXEO | 3R | 06/2009 |  | 5x112 | 57,06 | 558 |  | 45 | M14x1,5 | 17 | VITTORIA | 8x17 | 17,00 | 8,00 | W0188820273 | 1 |  |  |  | 5x112 |  | 35 | 81710451 | L | S17D36 | B |  |  | KBA |  | DK | YES |  |  | K | KBA (ABE+VB) | 1 | No car modifications required | 205/50 R17----215/45 R17----225/45 R17----235/40 R17----235/45 R17----245/40 R17--- | AfterMarket OZ | MAX 750 KG | MATT DARK GRAPHITE | Via Veneto | 8027529070972 | OZ | 11,42 |  |  | Serie L - ext.diam.75 mm | 540x540x274 | 1 | 075-125 | e9*2001/116*0072*.. | bar: Area 1
SEAT | EXEO | EXEO | 3R | 06/2009 |  | 5x112 | 57,06 | 558 |  | 45 | M14x1,5 | 17 | ADRENALINA | 8x18 | 18,00 | 8,00 | W8501520254 | 1 | S | 20100208 | 20100310 | 5x112 |  | 35 | 81710249 | L | S17D36 | B | LB56 | TÜV |  |  | DK | YES |  |  | T | Teilegutachten (PB+VB) | 1 | No car modifications required | 215/40 R18---TCOMBI-225/40 R18---TCOMBI-235/35 R18----235/40 R18----245/35 R18---TCOMBI | AfterMarket OZ | MAX 690 KG | MATT BLACK + DIAMOND-CUT | X-Line | 8027529034691 | OZ | 13,39 |  |  | Serie L - ext.diam.75 mm | 568x568x274 | 1 | 075-125 | e9*2001/116*0072*.. | bar: Area 1
SEAT | EXEO | EXEO | 3R | 06/2009 |  | 5x112 | 57,06 | 558 |  | 45 | M14x1,5 | 17 | DAVID | 8x18 | 18,00 | 8,00 | W01863203N5 | 1 | S | 20100927 | 20101027 | 5x112 |  | 35 | 81710451 | L | S17D36 | B |  |  |  |  | DK | YES |  |  | T | Teilegutachten (PB+VB) | 1 | No car modifications required | 215/40 R18---TCOMBI-225/40 R18---TCOMBI-235/35 R18----235/40 R18----245/35 R18---TCOMBI | AfterMarket OZ | MAX 690 KG | MATT GRAPHITE DIAMOND CUT | Via Veneto | 8027529054507 | OZ | 13,17 |  |  | Serie L - ext.diam.75 mm | 567x567x274 | 1 | 075-125 | e9*2001/116*0072*.. | bar: Area 1
SEAT | EXEO | EXEO | 3R | 06/2009 |  | 5x112 | 57,06 | 558 |  | 45 | M14x1,5 | 17 | EGO | 8x18 | 18,00 | 8,00 | W8504720254 | 1 | S | 20110726 | 20110825 | 5x112 |  | 35 | 81710451 | L | S17D36 | B |  |  | KBA |  | DK | YES |  |  | K | KBA (ABE+VB) | 1 | No car modifications required | 215/40 R18---TCOMBI-225/40 R18---TCOMBI-235/35 R18----235/40 R18----245/35 R18---TCOMBI | AfterMarket OZ | MAX 730 KG | MATT BLACK + DIAMOND-CUT | X-Line | 8027529065497 | OZ | 13,96 |  |  | Serie L - ext.diam.75 mm | 568x568x274 | 1 | 075-125 | e9*2001/116*0072*.. | bar: Area 1
SEAT | EXEO | EXEO | 3R | 06/2009 |  | 5x112 | 57,06 | 558 |  | 45 | M14x1,5 | 17 | ENERGY | 8x18 | 18,00 | 8,00 | W8500920254 | 1 | S | 20100208 | 20100310 | 5x112 |  | 35 | 81710249 | L | S17D36 | B | LB56 | TÜV |  |  | DK | YES |  |  | S | Strongness Certificate (PB) | 1 | No car modifications required | 215/40 R18---TCOMBI-225/40 R18---TCOMBI-235/35 R18----235/40 R18----245/35 R18---TCOMBI | AfterMarket OZ | MAX 725 KG | MATT BLACK + DIAMOND-CUT | X-Line | 8027529034424 | OZ | 14,45 |  |  | Serie L - ext.diam.75 mm | 568x568x274 | 1 | 075-125 | e9*2001/116*0072*.. | bar: Area 1
SEAT | EXEO | EXEO | 3R | 06/2009 |  | 5x112 | 57,06 | 558 |  | 45 | M14x1,5 | 17 | ENERGY | 8x18 | 18,00 | 8,00 | W8500920268 | 1 | S | 20100208 | 20100310 | 5x112 |  | 35 | 81710249 | L | S17D36 | B | LB56 | TÜV |  |  | DK | YES |  |  | S | Strongness Certificate (PB) | 1 | No car modifications required | 215/40 R18---TCOMBI-225/40 R18---TCOMBI-235/35 R18----235/40 R18----245/35 R18---TCOMBI | AfterMarket OZ | MAX 725 KG | MATT SILVER TECH DIAMOND CUT | X-Line | 8027529037296 | OZ | 14,35 |  |  | Serie L - ext.diam.75 mm | 568x568x274 | 1 | 075-125 | e9*2001/116*0072*.. | bar: Area 1
SEAT | EXEO | EXEO | 3R | 06/2009 |  | 5x112 | 57,06 | 558 |  | 45 | M14x1,5 | 17 | ENVY | 8x18 | 18,00 | 8,00 | W8503920368 | 1 |  |  |  | 5x112 |  | 35 | 81710451 | L | S17D36 | B |  | TÜV |  |  | DK | YES |  |  | T | Teilegutachten (PB+VB) | 1 | No car modifications required | 215/40 R18---TCOMBI-225/40 R18---TCOMBI-235/35 R18----235/40 R18----245/35 R18---TCOMBI | AfterMarket OZ | MAX 690 KG | MATT SILVER TECH DIAMOND CUT | X-Line | 8027529049664 | OZ | 12,76 |  |  | Serie L - ext.diam.75 mm | 568x568x274 | 1 | 075-125 | e9*2001/116*0072*.. | bar: Area 1
SEAT | EXEO | EXEO | 3R | 06/2009 |  | 5x112 | 57,06 | 558 |  | 45 | M14x1,5 | 17 | FORMULA HLT | 8x18 | 18,00 | 8,00 | W01892202G1 | 1 | S | 20121011 | 20121110 | 5x112 |  | 35 | 81710451 | L | S17D36 | B |  |  |  |  | DK | YES |  |  | N | No Certificate | 1 | No car modifications required | 215/40 R18---TCOMBI-225/40 R18---TCOMBI-235/35 R18----235/40 R18----245/35 R18---TCOMBI | AfterMarket OZ | MAX 630 KG | GRIGIO CORSA | I-Tech | 8027529081824 | OZ | 11,67 |  |  | Serie L - ext.diam.75 mm | 567x567x274 | 1 | 075-125 | e9*2001/116*0072*.. | bar: Area 1
SEAT | EXEO | EXEO | 3R | 06/2009 |  | 5x112 | 57,06 | 558 |  | 45 | M14x1,5 | 17 | ITALIA 150 | 8x18 | 18,00 | 8,00 | W01884202R4 | 1 | S | 20110914 | 20111014 | 5x112 |  | 35 | 81710451 | L | S17D36 | B |  | TÜV |  |  | DK | YES |  |  | T | Teilegutachten (PB+VB) | 1 | No car modifications required | 215/40 R18---TCOMBI-225/40 R18---TCOMBI-235/35 R18----235/40 R18----245/35 R18---TCOMBI | AfterMarket OZ | MAX 750 KG | MATT RACE SILVER DIAMOND CUT | Racing | 8027529069402 | OZ | 12,67 |  |  | Serie L - ext.diam.75 mm | 567x567x274 | 1 | 075-125 | e9*2001/116*0072*.. | bar: Area 1
SEAT | EXEO | EXEO | 3R | 06/2009 |  | 5x112 | 57,06 | 558 |  | 45 | M14x1,5 | 17 | ITALIA 150 | 8x18 | 18,00 | 8,00 | W0188420249 | 1 | S | 20110914 | 20111014 | 5x112 |  | 35 | 81710451 | L | S17D36 | B |  | TÜV |  |  | DK | YES |  |  | T | Teilegutachten (PB+VB) | 1 | No car modifications required | 215/40 R18---TCOMBI-225/40 R18---TCOMBI-235/35 R18----235/40 R18----245/35 R18---TCOMBI | AfterMarket OZ | MAX 750 KG | MATT DARK GRAPHITE DIAMOND CUT | Racing | 8027529069396 | OZ | 12,67 |  |  | Serie L - ext.diam.75 mm | 567x567x274 | 1 | 075-125 | e9*2001/116*0072*.. | bar: Area 1
SEAT | EXEO | EXEO | 3R | 06/2009 |  | 5x112 | 57,06 | 558 |  | 45 | M14x1,5 | 17 | LOUNGE 10 | 8x18 | 18,00 | 8,00 | W8503120454 | 1 | S | 20100208 | 20100310 | 5x112 |  | 35 | 81710451 | L | S17D36 | B | LB56 | TÜV |  |  | DK | YES |  |  | N | No Certificate | 1 | No car modifications required | 215/40 R18---TCOMBI-225/40 R18---TCOMBI-235/35 R18----235/40 R18----245/35 R18---TCOMBI | AfterMarket OZ | MAX 690 KG | MATT BLACK + DIAMOND-CUT | X-Line | 8027529047813 | OZ | 13,96 |  |  | Serie L - ext.diam.75 mm | 568x568x274 | 1 | 075-125 | e9*2001/116*0072*.. | bar: Area 1
SEAT | EXEO | EXEO | 3R | 06/2009 |  | 5x112 | 57,06 | 558 |  | 45 | M14x1,5 | 17 | LOUNGE 10 | 8x18 | 18,00 | 8,00 | W8503120475 | 1 | S | 20100208 | 20100310 | 5x112 |  | 35 | 81710451 | L | S17D36 | B | LB56 | TÜV |  |  | DK | YES |  |  | N | No Certificate | 1 | No car modifications required | 215/40 R18---TCOMBI-225/40 R18---TCOMBI-235/35 R18----235/40 R18----245/35 R18---TCOMBI | AfterMarket OZ | MAX 690 KG | METAL SILVER + DIAMOND CUT | X-Line | 8027529047820 | OZ | 13,96 |  |  | Serie L - ext.diam.75 mm | 568x568x274 | 1 | 075-125 | e9*2001/116*0072*.. | bar: Area 1
SEAT | EXEO | EXEO | 3R | 06/2009 |  | 5x112 | 57,06 | 558 |  | 45 | M14x1,5 | 17 | QUARANTA | 8x18 | 18,00 | 8,00 | W01856204G2 | 1 | S | 20100928 | 20101028 | 5x112 |  | 35 | 81710249 | L | S17D36 | B |  | TÜV |  |  | DK | YES |  |  | T | Teilegutachten (PB+VB) | 1 | No car modifications required | 215/40 R18---TCOMBI-225/40 R18---TCOMBI-235/35 R18----235/40 R18----245/35 R18---TCOMBI | AfterMarket OZ | MAX 735 KG | GRIGIO CORSA DIAMANTATO | Via Veneto | 8027529053661 | OZ | 12,87 |  |  | Serie L - ext.diam.75 mm | 570x570x280 | 1 | 075-125 | e9*2001/116*0072*.. | bar: Area 1
SEAT | EXEO | EXEO | 3R | 06/2009 |  | 5x112 | 57,06 | 558 |  | 45 | M14x1,5 | 17 | SARDEGNA | 8x18 | 18,00 | 8,00 | W0176320422 | 1 | S | 20100208 | 20100310 | 5x112 |  | 35 | 81710249 | L | S17D36 | B | LB56 | TÜV |  |  | DK | YES |  |  | S | Strongness Certificate (PB) | 1 | No car modifications required | 215/40 R18---TCOMBI-225/40 R18---TCOMBI-235/35 R18----235/40 R18----245/35 R18---TCOMBI | AfterMarket OZ | MAX 815 KG | MATT GRAPHIT SILVER | All-Terrain | 8027529046342 | OZ | 15,40 |  |  | Serie L - ext.diam.75 mm | 570x570x280 | 1 | 075-125 | e9*2001/116*0072*.. | bar: Area 1
SEAT | EXEO | EXEO | 3R | 06/2009 |  | 5x112 | 57,06 | 558 |  | 45 | M14x1,5 | 17 | SUPERTURISMO GT | 8x18 | 18,00 | 8,00 | W01669202P5 | 1 | S | 20121012 | 20121111 | 5x112 |  | 35 | 81710249 | L | S17D36 | B | LB56 | TÜV |  | VIA | DK | YES |  |  | S | Strongness Certificate (PB) | 1 | No car modifications required | 215/40 R18---TCOMBI-225/40 R18---TCOMBI-235/35 R18----235/40 R18----245/35 R18---TCOMBI | AfterMarket OZ | MAX 650 KG | GRIGIO CORSA+BLACK LETTERING | Racing | 8027529081510 | OZ | 12,84 |  |  | Serie L - ext.diam.75 mm | 570x570x280 | 1 | 075-125 | e9*2001/116*0072*.. | bar: Area 1
SEAT | EXEO | EXEO | 3R | 06/2009 |  | 5x112 | 57,06 | 558 |  | 45 | M14x1,5 | 17 | SUPERTURISMO GT | 8x18 | 18,00 | 8,00 | W0166920279 | 1 | S | 20100208 | 20100310 | 5x112 |  | 35 | 81710249 | L | S17D36 | B | LB56 | TÜV |  | VIA | DK | YES |  |  | S | Strongness Certificate (PB) | 1 | No car modifications required | 215/40 R18---TCOMBI-225/40 R18---TCOMBI-235/35 R18----235/40 R18----245/35 R18---TCOMBI | AfterMarket OZ | MAX 650 KG | MATT BLACK + RED LETTERING | Racing | 8027529000313 | OZ | 12,84 |  |  | Serie L - ext.diam.75 mm | 570x570x280 | 1 | 075-125 | e9*2001/116*0072*.. | bar: Area 1
SEAT | EXEO | EXEO | 3R | 06/2009 |  | 5x112 | 57,06 | 558 |  | 45 | M14x1,5 | 17 | SUPERTURISMO GT | 8x18 | 18,00 | 8,00 | W0166920282 | 1 | S | 20100208 | 20100310 | 5x112 |  | 35 | 81710249 | L | S17D36 | B | LB56 |  |  | VIA | DK | YES |  |  | T | Teilegutachten (PB+VB) | 1 | No car modifications required | 215/40 R18---TCOMBI-225/40 R18---TCOMBI-235/35 R18----235/40 R18----245/35 R18---TCOMBI | AfterMarket OZ | MAX 650 KG | RACE SILVER + BLACK LETTERING | Racing | 8027529000320 | OZ | 8,86 |  |  | Serie L - ext.diam.75 mm | 570x570x280 | 1 | 075-125 | e9*2001/116*0072*.. | bar: Area 1
SEAT | EXEO | EXEO | 3R | 06/2009 |  | 5x112 | 57,06 | 558 |  | 45 | M14x1,5 | 17 | SUPERTURISMO LM | 8x18 | 18,00 | 8,00 | W0185420519 | 1 | S | 20100208 | 20100310 | 5x112 |  | 35 | 81710249 | L | S17D36 | B | LB56 | TÜV |  |  | DK | YES |  |  | T | Teilegutachten (PB+VB) | 1 | No car modifications required | 215/40 R18---TCOMBI-225/40 R18---TCOMBI-235/35 R18----235/40 R18----245/35 R18---TCOMBI | AfterMarket OZ | MAX 690 KG | MATT RACE SILVER + BLACK LETTERING | Racing | 8027529043464 | OZ | 11,96 |  |  | Serie L - ext.diam.75 mm | 570x570x280 | 1 | 075-125 | e9*2001/116*0072*.. | bar: Area 1
SEAT | EXEO | EXEO | 3R | 06/2009 |  | 5x112 | 57,06 | 558 |  | 45 | M14x1,5 | 17 | SUPERTURISMO LM | 8x18 | 18,00 | 8,00 | W0185420546 | 1 | S | 20100208 | 20100310 | 5x112 |  | 35 | 81710249 | L | S17D36 | B | LB56 | TÜV |  |  | DK | YES |  |  | T | Teilegutachten (PB+VB) | 1 | No car modifications required | 215/40 R18---TCOMBI-225/40 R18---TCOMBI-235/35 R18----235/40 R18----245/35 R18---TCOMBI | AfterMarket OZ | MAX 690 KG | MATT GRAPHITE + SILVER LETTERING | Racing | 8027529043471 | OZ | 11,96 |  |  | Serie L - ext.diam.75 mm | 570x570x280 | 1 | 075-125 | e9*2001/116*0072*.. | bar: Area 1
SEAT | EXEO | EXEO | 3R | 06/2009 |  | 5x112 | 57,06 | 558 |  | 45 | M14x1,5 | 17 | ULTRALEGGERA | 8x18 | 18,00 | 8,00 | W0171220222 | 1 | S | 20100208 | 20100310 | 5x112 |  | 35 | 81710249 | L | S17D36 | B | LB56 | TÜV |  |  | DK | YES |  |  | T | Teilegutachten (PB+VB) | 1 | No car modifications required | 215/40 R18---TCOMBI-225/40 R18---TCOMBI-235/35 R18----235/40 R18----245/35 R18---TCOMBI | AfterMarket OZ | MAX 675 KG | MATT GRAPHIT SILVER | Racing | 8027529001853 | OZ | 10,19 |  |  | Serie L - ext.diam.75 mm | 570x570x280 | 1 | 075-125 | e9*2001/116*0072*.. | bar: Area 1
SEAT | EXEO | EXEO | 3R | 06/2009 |  | 5x112 | 57,06 | 558 |  | 45 | M14x1,5 | 17 | ULTRALEGGERA | 8x18 | 18,00 | 8,00 | W0171220253 | 1 | S | 20100208 | 20100310 | 5x112 |  | 35 | 81710249 | L | S17D36 | B | LB56 | TÜV |  |  | DK | YES |  |  | T | Teilegutachten (PB+VB) | 1 | No car modifications required | 215/40 R18---TCOMBI-225/40 R18---TCOMBI-235/35 R18----235/40 R18----245/35 R18---TCOMBI | AfterMarket OZ | MAX 675 KG | MATT BLACK | Racing | 8027529001860 | OZ | 10,19 |  |  | Serie L - ext.diam.75 mm | 570x570x280 | 1 | 075-125 | e9*2001/116*0072*.. | bar: Area 1
SEAT | EXEO | EXEO | 3R | 06/2009 |  | 5x112 | 57,06 | 558 |  | 45 | M14x1,5 | 17 | ULTRALEGGERA | 8x18 | 18,00 | 8,00 | W0171220261 | 1 | S | 20100208 | 20100310 | 5x112 |  | 35 | 81710249 | L | S17D36 | B | LB56 | TÜV |  |  | DK | YES |  |  | T | Teilegutachten (PB+VB) | 1 | No car modifications required | 215/40 R18---TCOMBI-225/40 R18---TCOMBI-235/35 R18----235/40 R18----245/35 R18---TCOMBI | AfterMarket OZ | MAX 675 KG | CHRYSTAL TITANIUM | Racing | 8027529001877 | OZ | 10,19 |  |  | Serie L - ext.diam.75 mm | 570x570x280 | 1 | 075-125 | e9*2001/116*0072*.. | bar: Area 1
SEAT | EXEO | EXEO | 3R | 06/2009 |  | 5x112 | 57,06 | 558 |  | 45 | M14x1,5 | 17 | VERSILIA | 8x18 | 18,00 | 8,00 | W01815204N6 | 1 |  |  |  | 5x112 |  | 35 | 81710249 | L | S17D36 | B | LB56 | TÜV |  |  | DK | YES |  |  | S | Strongness Certificate (PB) | 1 | No car modifications required | 215/40 R18---TCOMBI-225/40 R18---TCOMBI-235/35 R18----235/40 R18----245/35 R18---TCOMBI | AfterMarket OZ | MAX 760 KG | MATT RACE SILVER | All-Terrain | 8027529052220 | OZ | 14,77 |  |  | Serie L - ext.diam.75 mm | 570x570x280 | 1 | 075-125 | e9*2001/116*0072*.. | bar: Area 1
SEAT | EXEO | EXEO | 3R | 06/2009 |  | 5x112 | 57,06 | 558 |  | 45 | M14x1,5 | 17 | VERSILIA | 8x18 | 18,00 | 8,00 | W0181520454 | 1 | S | 20100208 | 20100310 | 5x112 |  | 35 | 81710249 | L | S17D36 | B | LB56 | TÜV |  |  | DK | YES |  |  | S | Strongness Certificate (PB) | 1 | No car modifications required | 215/40 R18---TCOMBI-225/40 R18---TCOMBI-235/35 R18----235/40 R18----245/35 R18---TCOMBI | AfterMarket OZ | MAX 760 KG | MATT BLACK + DIAMOND-CUT | All-Terrain | 8027529031218 | OZ | 14,80 |  |  | Serie L - ext.diam.75 mm | 570x570x280 | 1 | 075-125 | e9*2001/116*0072*.. | bar: Area 1
SEAT | EXEO | EXEO | 3R | 06/2009 |  | 5x112 | 57,06 | 558 |  | 45 | M14x1,5 | 17 | VITTORIA | 8x18 | 18,00 | 8,00 | W0188520173 | 1 | S | 20110913 | 20111013 | 5x112 |  | 35 | 81710451 | L | S17D36 | B |  | TÜV |  |  | DK | YES |  |  | T | Teilegutachten (PB+VB) | 1 | No car modifications required | 215/40 R18---TCOMBI-225/40 R18---TCOMBI-235/35 R18----235/40 R18----245/35 R18---TCOMBI | AfterMarket OZ | MAX 750 KG | MATT DARK GRAPHITE | Via Veneto | 8027529069723 | OZ | 13,39 |  |  | Serie L - ext.diam.75 mm | 567x567x274 | 1 | 075-125 | e9*2001/116*0072*.. | bar: Area 1
SEAT | EXEO | EXEO | 3R | 06/2009 |  | 5x112 | 57,06 | 558 |  | 45 | M14x1,5 | 17 | WAVE | 8x18 | 18,00 | 8,00 | W8501820254 | 1 | S | 20100208 | 20100310 | 5x112 |  | 35 | 81710249 | L | S17D36 | B | LB56 | TÜV |  |  | DK | YES |  |  | T | Teilegutachten (PB+VB) | 1 | No car modifications required | 215/40 R18---TCOMBI-225/40 R18---TCOMBI-235/35 R18----235/40 R18----245/35 R18---TCOMBI | AfterMarket OZ | MAX 690 KG | MATT BLACK + DIAMOND-CUT | X-Line | 8027529045680 | OZ | 13,46 |  |  | Serie L - ext.diam.75 mm | 568x568x274 | 1 | 075-125 | e9*2001/116*0072*.. | bar: Area 1
SEAT | EXEO | EXEO | 3R | 06/2009 |  | 5x112 | 57,06 | 558 |  | 45 | M14x1,5 | 17 | X5B | 8x18 | 18,00 | 8,00 | W85064202N5 | 1 |  |  |  | 5x112 |  | 35 | 81710451 | L | S17D36 | B |  |  | KBA |  | DK | YES |  |  | K | KBA (ABE+VB) | 1 | No car modifications required | 215/40 R18---TCOMBI-225/40 R18---TCOMBI-235/35 R18----235/40 R18----245/35 R18---TCOMBI | AfterMarket OZ | MAX 730 KG | MATT GRAPHITE DIAMOND CUT | X-Line | 8027529078008 | OZ | 13,84 |  |  | Serie L - ext.diam.75 mm | 568x568x274 | 1 | 075-125 | e9*2001/116*0072*.. | bar: Area 1
SEAT | EXEO | EXEO | 3R | 06/2009 |  | 5x112 | 57,06 | 558 |  | 45 | M14x1,5 | 17 | DAVID | 8x19 | 19,00 | 8,00 | W01870203N5 | 1 |  |  |  | 5x112 |  | 35 | 81710451 | L | S17D36 | B |  | TÜV |  |  | DK | YES |  |  | T | Teilegutachten (PB+VB) | 1 | No car modifications required |  | AfterMarket OZ | MAX 690 KG | MATT GRAPHITE DIAMOND CUT | Via Veneto | 8027529053432 | OZ | 14,32 |  |  | Serie L - ext.diam.75 mm | 592x592x274 | 1 | 075-125 | e9*2001/116*0072*.. | bar: Area 1
SEAT | EXEO | EXEO | 3R | 06/2009 |  | 5x112 | 57,06 | 558 |  | 45 | M14x1,5 | 17 | ENERGY | 8x19 | 19,00 | 8,00 | W8503420154 | 1 | S | 20100208 | 20100310 | 5x112 |  | 35 | 81710249 | L | S17D36 | B | LB56 | TÜV |  |  | DK | YES |  |  | T | Teilegutachten (PB+VB) | 1 | No car modifications required |  | AfterMarket OZ | MAX 720 KG | MATT BLACK + DIAMOND-CUT | X-Line | 8027529045833 | OZ | 14,50 |  |  | Serie L - ext.diam.75 mm | 593x593x274 | 1 | 075-125 | e9*2001/116*0072*.. | bar: Area 1
SEAT | EXEO | EXEO | 3R | 06/2009 |  | 5x112 | 57,06 | 558 |  | 45 | M14x1,5 | 17 | ITALIA 150 | 8x19 | 19,00 | 8,00 | W01889203R4 | 1 |  |  |  | 5x112 |  | 35 | 81710451 | L | S17D36 | B |  | TÜV |  |  | DK | YES |  |  | T | Teilegutachten (PB+VB) | 1 | No car modifications required |  | AfterMarket OZ | MAX 750 KG | MATT RACE SILVER DIAMOND CUT | Racing | 8027529070347 | OZ | 13,31 |  |  | Serie L - ext.diam.75 mm | 592x592x274 | 1 | 075-125 | e9*2001/116*0072*.. | bar: Area 1
SEAT | EXEO | EXEO | 3R | 06/2009 |  | 5x112 | 57,06 | 558 |  | 45 | M14x1,5 | 17 | ITALIA 150 | 8x19 | 19,00 | 8,00 | W0188920349 | 1 |  |  |  | 5x112 |  | 35 | 81710451 | L | S17D36 | B |  | TÜV |  |  | DK | YES |  |  | T | Teilegutachten (PB+VB) | 1 | No car modifications required |  | AfterMarket OZ | MAX 750 KG | MATT DARK GRAPHITE DIAMOND CUT | Racing | 8027529070330 | OZ | 13,31 |  |  | Serie L - ext.diam.75 mm | 592x592x274 | 1 | 075-125 | e9*2001/116*0072*.. | bar: Area 1
SEAT | EXEO | EXEO | 3R | 06/2009 |  | 5x112 | 57,06 | 558 |  | 45 | M14x1,5 | 17 | LOUNGE 10 | 8x19 | 19,00 | 8,00 | W8505520254 | 1 | S | 20110726 | 20110825 | 5x112 |  | 35 | 81710451 | L | S17D36 | B |  | TÜV |  |  | DK | YES |  |  | T | Teilegutachten (PB+VB) | 1 | No car modifications required |  | AfterMarket OZ | MAX 750 KG | MATT BLACK + DIAMOND-CUT | X-Line | 8027529066036 | OZ | 14,31 |  |  | Serie L - ext.diam.75 mm | 593x593x274 | 1 | 075-125 | e9*2001/116*0072*.. | bar: Area 1
SEAT | EXEO | EXEO | 3R | 06/2009 |  | 5x112 | 57,06 | 558 |  | 45 | M14x1,5 | 17 | LOUNGE 10 | 8x19 | 19,00 | 8,00 | W8505520275 | 1 | S | 20110726 | 20110825 | 5x112 |  | 35 | 81710451 | L | S17D36 | B |  | TÜV |  |  | DK | YES |  |  | T | Teilegutachten (PB+VB) | 1 | No car modifications required |  | AfterMarket OZ | MAX 750 KG | METAL SILVER + DIAMOND CUT | X-Line | 8027529066043 | OZ | 14,31 |  |  | Serie L - ext.diam.75 mm | 593x593x274 | 1 | 075-125 | e9*2001/116*0072*.. | bar: Area 1
SEAT | EXEO | EXEO | 3R | 06/2009 |  | 5x112 | 57,06 | 558 |  | 45 | M14x1,5 | 17 | SUPERTURISMO GT | 8x19 | 19,00 | 8,00 | W01690201P5 | 1 | S | 20121012 | 20121111 | 5x112 |  | 35 | 81710249 | L | S17D36 | B | LB56 | TÜV |  |  | DK | YES |  |  | S | Strongness Certificate (PB) | 1 | No car modifications required |  | AfterMarket OZ | MAX 705 KG | GRIGIO CORSA+BLACK LETTERING | Racing | 8027529081749 | OZ | 13,82 |  |  | Serie L - ext.diam.75 mm | 592x592x274 | 1 | 075-125 | e9*2001/116*0072*.. | bar: Area 1
SEAT | EXEO | EXEO | 3R | 06/2009 |  | 5x112 | 57,06 | 558 |  | 45 | M14x1,5 | 17 | SUPERTURISMO GT | 8x19 | 19,00 | 8,00 | W0169020179 | 1 | S | 20100208 | 20100310 | 5x112 |  | 35 | 81710249 | L | S17D36 | B | LB56 | TÜV |  |  | DK | YES |  |  | S | Strongness Certificate (PB) | 1 | No car modifications required |  | AfterMarket OZ | MAX 705 KG | MATT BLACK + RED LETTERING | Racing | 8027529001174 | OZ | 13,82 |  |  | Serie L - ext.diam.75 mm | 592x592x274 | 1 | 075-125 | e9*2001/116*0072*.. | bar: Area 1
SEAT | EXEO | EXEO | 3R | 06/2009 |  | 5x112 | 57,06 | 558 |  | 45 | M14x1,5 | 17 | SUPERTURISMO GT | 8x19 | 19,00 | 8,00 | W0169020182 | 1 | S | 20100208 | 20100310 | 5x112 |  | 35 | 81710249 | L | S17D36 | B | LB56 | TÜV |  |  | DK | YES |  |  | S | Strongness Certificate (PB) | 1 | No car modifications required |  | AfterMarket OZ | MAX 705 KG | RACE SILVER + BLACK LETTERING | Racing | 8027529001181 | OZ | 13,82 |  |  | Serie L - ext.diam.75 mm | 592x592x274 | 1 | 075-125 | e9*2001/116*0072*.. | bar: Area 1
SEAT | EXEO | EXEO | 3R | 06/2009 |  | 5x112 | 57,06 | 558 |  | 45 | M14x1,5 | 17 | ULTRALEGGERA | 8x19 | 19,00 | 8,00 | W0171320653 | 1 | S | 20100208 | 20100310 | 5x112 |  | 41 | 81710249 | L | S17D36 | B | LB56 | TÜV |  |  | DK | YES |  |  | S | Strongness Certificate (PB) | 1 | No car modifications required |  | AfterMarket OZ | MAX 680 KG | MATT BLACK | Racing | 8027529048742 | OZ | 10,91 |  |  | Serie L - ext.diam.75 mm | 592x592x274 | 1 | 075-125 | e9*2001/116*0072*.. | bar: Area 1
SEAT | EXEO | EXEO | 3R | 06/2009 |  | 5x112 | 57,06 | 558 |  | 45 | M14x1,5 | 17 | ULTRALEGGERA | 8x19 | 19,00 | 8,00 | W0171320661 | 1 | S | 20100208 | 20100310 | 5x112 |  | 41 | 81710249 | L | S17D36 | B | LB56 | TÜV |  |  | DK | YES |  |  | S | Strongness Certificate (PB) | 1 | No car modifications required |  | AfterMarket OZ | MAX 680 KG | CHRYSTAL TITANIUM | Racing | 8027529002218 | OZ | 10,91 |  |  | Serie L - ext.diam.75 mm | 592x592x274 | 1 | 075-125 | e9*2001/116*0072*.. | bar: Area 1
SEAT | EXEO | EXEO | 3R | 06/2009 |  | 5x112 | 57,06 | 558 |  | 45 | M14x1,5 | 17 | ULTRALEGGERA HLT | 8x19 | 19,00 | 8,00 | W01713201AN6 | 3 | S | 20120302 | 20120401 | 5x112 |  | 35 | 81710261 | XL | S17D36 | B | LB56 | TÜV |  |  | DK | YES |  |  | S | Strongness Certificate (PB) | 1 | No car modifications required |  | AfterMarket OZ | MAX 680 KG | MATT RACE SILVER | I-Tech | 8027529073195 | OZ | 11,04 |  |  | Serie XL - ext.diam.79 mm | 592x592x274 | 1 | 075-125 | e9*2001/116*0072*.. | bar: Area 1
SEAT | EXEO | EXEO | 3R | 06/2009 |  | 5x112 | 57,06 | 558 |  | 45 | M14x1,5 | 17 | ULTRALEGGERA HLT | 8x19 | 19,00 | 8,00 | W01713201AP3 | 3 | S | 20121203 | 20130102 | 5x112 |  | 35 | 81710261 | XL | S17D36 | B | LB56 | TÜV |  |  | DK | YES |  |  | S | Strongness Certificate (PB) | 1 | No car modifications required |  | AfterMarket OZ | MAX 680 KG | ACID GREEN | I-Tech | 8027529083798 | OZ | 11,04 |  |  | Serie XL - ext.diam.79 mm | 592x592x274 | 1 | 075-125 | e9*2001/116*0072*.. | bar: Area 1
SEAT | EXEO | EXEO | 3R | 06/2009 |  | 5x112 | 57,06 | 558 |  | 45 | M14x1,5 | 17 | ULTRALEGGERA HLT | 8x19 | 19,00 | 8,00 | W01713201A22 | 3 | S | 20120302 | 20120401 | 5x112 |  | 35 | 81710261 | XL | S17D36 | B | LB56 | TÜV |  |  | DK | YES |  |  | S | Strongness Certificate (PB) | 1 | No car modifications required |  | AfterMarket OZ | MAX 680 KG | MATT GRAPHIT SILVER | I-Tech | 8027529073188 | OZ | 11,04 |  |  | Serie XL - ext.diam.79 mm | 592x592x274 | 1 | 075-125 | e9*2001/116*0072*.. | bar: Area 1
SEAT | EXEO | EXEO | 3R | 06/2009 |  | 5x112 | 57,06 | 558 |  | 45 | M14x1,5 | 17 | ULTRALEGGERA HLT | 8x19 | 19,00 | 8,00 | W01713201A30 | 3 | S | 20120302 | 20120401 | 5x112 |  | 35 | 81710261 | XL | S17D36 | B | LB56 | TÜV |  |  | DK | YES |  |  | S | Strongness Certificate (PB) | 1 | No car modifications required |  | AfterMarket OZ | MAX 680 KG | WHITE | I-Tech | 8027529073140 | OZ | 11,04 |  |  | Serie XL - ext.diam.79 mm | 592x592x274 | 1 | 075-125 | e9*2001/116*0072*.. | bar: Area 1
SEAT | EXEO | EXEO | 3R | 06/2009 |  | 5x112 | 57,06 | 558 |  | 45 | M14x1,5 | 17 | ULTRALEGGERA HLT | 8x19 | 19,00 | 8,00 | W01713201A53 | 1 | S | 20120302 | 20120401 | 5x112 |  | 35 | 81710261 | XL | S17D36 | B | LB56 | TÜV |  |  | DK | YES |  |  | S | Strongness Certificate (PB) | 1 | No car modifications required |  | AfterMarket OZ | MAX 680 KG | MATT BLACK | I-Tech | 8027529073133 | OZ | 10,99 |  |  | Serie XL - ext.diam.79 mm | 592x592x274 | 1 | 075-125 | e9*2001/116*0072*.. | bar: Area 1
SEAT | EXEO | EXEO | 3R | 06/2009 |  | 5x112 | 57,06 | 558 |  | 45 | M14x1,5 | 17 | ULTRALEGGERA HLT | 8x19 | 19,00 | 8,00 | W01713201A71 | 3 | S | 20120302 | 20120401 | 5x112 |  | 35 | 81710261 | XL | S17D36 | B | LB56 | TÜV |  |  | DK | YES |  |  | S | Strongness Certificate (PB) | 1 | No car modifications required |  | AfterMarket OZ | MAX 680 KG | ORANGE | I-Tech | 8027529073164 | OZ | 11,04 |  |  | Serie XL - ext.diam.79 mm | 592x592x274 | 1 | 075-125 | e9*2001/116*0072*.. | bar: Area 1
SEAT | EXEO | EXEO | 3R | 06/2009 |  | 5x112 | 57,06 | 558 |  | 45 | M14x1,5 | 17 | ULTRALEGGERA HLT | 8x19 | 19,00 | 8,00 | W01713201A76 | 3 | S | 20120302 | 20120401 | 5x112 |  | 35 | 81710261 | XL | S17D36 | B | LB56 | TÜV |  |  | DK | YES |  |  | S | Strongness Certificate (PB) | 1 | No car modifications required |  | AfterMarket OZ | MAX 680 KG | RACE GOLD | I-Tech | 8027529073171 | OZ | 11,04 |  |  | Serie XL - ext.diam.79 mm | 592x592x274 | 1 | 075-125 | e9*2001/116*0072*.. | bar: Area 1
SEAT | EXEO | EXEO | 3R | 06/2009 |  | 5x112 | 57,06 | 558 |  | 45 | M14x1,5 | 17 | ULTRALEGGERA HLT | 8x19 | 19,00 | 8,00 | W01713201A84 | 3 | S | 20120302 | 20120401 | 5x112 |  | 35 | 81710261 | XL | S17D36 | B | LB56 | TÜV |  |  | DK | YES |  |  | S | Strongness Certificate (PB) | 1 | No car modifications required |  | AfterMarket OZ | MAX 680 KG | RED | I-Tech | 8027529073157 | OZ | 11,04 |  |  | Serie XL - ext.diam.79 mm | 592x592x274 | 1 | 075-125 | e9*2001/116*0072*.. | bar: Area 1
SEAT | EXEO | EXEO | 3R | 06/2009 |  | 5x112 | 57,06 | 558 |  | 45 | M14x1,5 | 17 | ULTRALEGGERA HLT | 8x19 | 19,00 | 8,00 | W01713206AN6 | 3 | S | 20120302 | 20120401 | 5x112 |  | 41 | 81710249 | L | S17D36 | B | LB56 | TÜV |  |  | DK | YES |  |  | S | Strongness Certificate (PB) | 1 | No car modifications required |  | AfterMarket OZ | MAX 680 KG | MATT RACE SILVER | I-Tech | 8027529073331 | OZ | 11,04 |  |  | Serie L - ext.diam.75 mm | 592x592x274 | 1 | 075-125 | e9*2001/116*0072*.. | bar: Area 1
SEAT | EXEO | EXEO | 3R | 06/2009 |  | 5x112 | 57,06 | 558 |  | 45 | M14x1,5 | 17 | ULTRALEGGERA HLT | 8x19 | 19,00 | 8,00 | W01713206AP3 | 3 | S | 20121203 | 20130102 | 5x112 |  | 41 | 81710249 | L | S17D36 | B | LB56 | TÜV |  |  | DK | YES |  |  | S | Strongness Certificate (PB) | 1 | No car modifications required |  | AfterMarket OZ | MAX 680 KG | ACID GREEN | I-Tech | 8027529083811 | OZ | 11,04 |  |  | Serie L - ext.diam.75 mm | 592x592x274 | 1 | 075-125 | e9*2001/116*0072*.. | bar: Area 1
SEAT | EXEO | EXEO | 3R | 06/2009 |  | 5x112 | 57,06 | 558 |  | 45 | M14x1,5 | 17 | ULTRALEGGERA HLT | 8x19 | 19,00 | 8,00 | W01713206A22 | 3 | S | 20120302 | 20120401 | 5x112 |  | 41 | 81710249 | L | S17D36 | B | LB56 | TÜV |  |  | DK | YES |  |  | S | Strongness Certificate (PB) | 1 | No car modifications required |  | AfterMarket OZ | MAX 680 KG | MATT GRAPHIT SILVER | I-Tech | 8027529073324 | OZ | 11,04 |  |  | Serie L - ext.diam.75 mm | 592x592x274 | 1 | 075-125 | e9*2001/116*0072*.. | bar: Area 1
SEAT | EXEO | EXEO | 3R | 06/2009 |  | 5x112 | 57,06 | 558 |  | 45 | M14x1,5 | 17 | ULTRALEGGERA HLT | 8x19 | 19,00 | 8,00 | W01713206A30 | 3 | S | 20120302 | 20120401 | 5x112 |  | 41 | 81710249 | L | S17D36 | B | LB56 | TÜV |  |  | DK | YES |  |  | S | Strongness Certificate (PB) | 1 | No car modifications required |  | AfterMarket OZ | MAX 680 KG | WHITE | I-Tech | 8027529073287 | OZ | 11,04 |  |  | Serie L - ext.diam.75 mm | 592x592x274 | 1 | 075-125 | e9*2001/116*0072*.. | bar: Area 1
SEAT | EXEO | EXEO | 3R | 06/2009 |  | 5x112 | 57,06 | 558 |  | 45 | M14x1,5 | 17 | ULTRALEGGERA HLT | 8x19 | 19,00 | 8,00 | W01713206A53 | 1 | S | 20120302 | 20120401 | 5x112 |  | 41 | 81710249 | L | S17D36 | B | LB56 | TÜV |  |  | DK | YES |  |  | S | Strongness Certificate (PB) | 1 | No car modifications required |  | AfterMarket OZ | MAX 680 KG | MATT BLACK | I-Tech | 8027529073270 | OZ | 10,91 |  |  | Serie L - ext.diam.75 mm | 592x592x274 | 1 | 075-125 | e9*2001/116*0072*.. | bar: Area 1
SEAT | EXEO | EXEO | 3R | 06/2009 |  | 5x112 | 57,06 | 558 |  | 45 | M14x1,5 | 17 | ULTRALEGGERA HLT | 8x19 | 19,00 | 8,00 | W01713206A71 | 3 | S | 20120302 | 20120401 | 5x112 |  | 41 | 81710249 | L | S17D36 | B | LB56 | TÜV |  |  | DK | YES |  |  | S | Strongness Certificate (PB) | 1 | No car modifications required |  | AfterMarket OZ | MAX 680 KG | ORANGE | I-Tech | 8027529073300 | OZ | 11,04 |  |  | Serie L - ext.diam.75 mm | 592x592x274 | 1 | 075-125 | e9*2001/116*0072*.. | bar: Area 1
SEAT | EXEO | EXEO | 3R | 06/2009 |  | 5x112 | 57,06 | 558 |  | 45 | M14x1,5 | 17 | ULTRALEGGERA HLT | 8x19 | 19,00 | 8,00 | W01713206A76 | 3 | S | 20120302 | 20120401 | 5x112 |  | 41 | 81710249 | L | S17D36 | B | LB56 | TÜV |  |  | DK | YES |  |  | S | Strongness Certificate (PB) | 1 | No car modifications required |  | AfterMarket OZ | MAX 680 KG | RACE GOLD | I-Tech | 8027529073317 | OZ | 11,04 |  |  | Serie L - ext.diam.75 mm | 592x592x274 | 1 | 075-125 | e9*2001/116*0072*.. | bar: Area 1
SEAT | EXEO | EXEO | 3R | 06/2009 |  | 5x112 | 57,06 | 558 |  | 45 | M14x1,5 | 17 | ULTRALEGGERA HLT | 8x19 | 19,00 | 8,00 | W01713206A84 | 3 | S | 20120302 | 20120401 | 5x112 |  | 41 | 81710249 | L | S17D36 | B | LB56 | TÜV |  |  | DK | YES |  |  | S | Strongness Certificate (PB) | 1 | No car modifications required |  | AfterMarket OZ | MAX 680 KG | RED | I-Tech | 8027529073294 | OZ | 11,04 |  |  | Serie L - ext.diam.75 mm | 592x592x274 | 1 | 075-125 | e9*2001/116*0072*.. | bar: Area 1
SEAT | EXEO | EXEO | 3R | 06/2009 |  | 5x112 | 57,06 | 558 |  | 45 | M14x1,5 | 17 | VERSILIA | 8x19 | 19,00 | 8,00 | W01840201N6 | 1 |  |  |  | 5x112 |  | 35 | 81710249 | L | S17D36 | B | LB56 | TÜV |  |  | DK | YES |  |  | T | Teilegutachten (PB+VB) | 1 | No car modifications required |  | AfterMarket OZ | MAX 775 KG | MATT RACE SILVER | All-Terrain | 8027529052282 | OZ | 16,42 |  |  | Serie L - ext.diam.75 mm | 592x592x274 | 1 | 075-125 | e9*2001/116*0072*.. | bar: Area 1
SEAT | EXEO | EXEO | 3R | 06/2009 |  | 5x112 | 57,06 | 558 |  | 45 | M14x1,5 | 17 | VERSILIA | 8x19 | 19,00 | 8,00 | W0184020154 | 1 | S | 20100208 | 20100310 | 5x112 |  | 35 | 81710249 | L | S17D36 | B | LB56 | TÜV |  |  | DK | YES |  |  | T | Teilegutachten (PB+VB) | 1 | No car modifications required |  | AfterMarket OZ | MAX 775 KG | MATT BLACK + DIAMOND-CUT | All-Terrain | 8027529039375 | OZ | 16,42 |  |  | Serie L - ext.diam.75 mm | 592x592x274 | 1 | 075-125 | e9*2001/116*0072*.. | bar: Area 1
SEAT | EXEO | EXEO | 3R | 06/2009 |  | 5x112 | 57,06 | 558 |  | 45 | M14x1,5 | 17 | X5B | 8x19 | 19,00 | 8,00 | W85069201N5 | 1 | S | 20121005 | 20121104 | 5x112 |  | 35 | 81710451 | L | S17D36 | B |  |  |  |  | DK | YES |  |  | T | Teilegutachten (PB+VB) | 1 | No car modifications required |  | AfterMarket OZ | MAX 730 KG | MATT GRAPHITE DIAMOND CUT | X-Line | 8027529079838 | OZ | 14,01 |  |  | Serie L - ext.diam.75 mm | 593x593x274 | 1 | 075-125 | e9*2001/116*0072*.. | bar: Area 1
SEAT | EXEO | EXEO | 3R | 06/2009 |  | 5x112 | 57,06 | 558 |  | 45 | M14x1,5 | 17 | EGO | 8½x19 | 19,00 | 8,50 | W8504820354 | 1 | S | 20110726 | 20110825 | 5x112 |  | 38 | 81710451 | L | S17D36 | B |  | TÜV |  |  | DK | YES |  |  | T | Teilegutachten (PB+VB) | 2 | Mods can be necessary to car |  | AfterMarket OZ | MAX 750 KG | MATT BLACK + DIAMOND-CUT | X-Line | 8027529065565 | OZ | 14,31 |  |  | Serie L - ext.diam.75 mm | 593x593x287 | 1 | 075-125 | e9*2001/116*0072*.. | bar: Area 1
SEAT | EXEO | EXEO | 3R | 06/2009 |  | 5x112 | 57,06 | 558 |  | 45 | M14x1,5 | 17 | QUARANTA | 8½x19 | 19,00 | 8,50 | W01857203G2 | 1 |  |  |  | 5x112 |  | 38 | 81710249 | L | S17D36 | B |  | TÜV |  |  | DK | YES |  |  | T | Teilegutachten (PB+VB) | 2 | Mods can be necessary to car |  | AfterMarket OZ | MAX 730 KG | GRIGIO CORSA DIAMANTATO | Via Veneto | 8027529052589 | OZ | 13,81 |  |  | Serie L - ext.diam.75 mm | 592x592x286 | 1 | 075-125 | e9*2001/116*0072*.. | bar: Area 1
SEAT | EXEO | EXEO | 3R | 06/2009 |  | 5x112 | 57,06 | 558 |  | 45 | M14x1,5 | 17 | SUPERTURISMO LM | 8½x19 | 19,00 | 8,50 | W0185220319 | 1 | S | 20100208 | 20100310 | 5x112 |  | 38 | 81710249 | L | S17D36 | B | LB56 | TÜV |  |  | DK | YES |  |  | T | Teilegutachten (PB+VB) | 2 | Mods can be necessary to car |  | AfterMarket OZ | MAX 725 KG | MATT RACE SILVER + BLACK LETTERING | Racing | 8027529043624 | OZ | 13,21 |  |  | Serie L - ext.diam.75 mm | 592x592x286 | 1 | 075-125 | e9*2001/116*0072*.. | bar: Area 1
SEAT | EXEO | EXEO | 3R | 06/2009 |  | 5x112 | 57,06 | 558 |  | 45 | M14x1,5 | 17 | SUPERTURISMO LM | 8½x19 | 19,00 | 8,50 | W0185220346 | 1 | S | 20100208 | 20100310 | 5x112 |  | 38 | 81710249 | L | S17D36 | B | LB56 | TÜV |  |  | DK | YES |  |  | T | Teilegutachten (PB+VB) | 2 | Mods can be necessary to car |  | AfterMarket OZ | MAX 725 KG | MATT GRAPHITE + SILVER LETTERING | Racing | 8027529043631 | OZ | 13,21 |  |  | Serie L - ext.diam.75 mm | 592x592x286 | 1 | 075-125 | e9*2001/116*0072*.. | bar: Area 1
SEAT | EXEO | EXEO | 3R | 06/2009 |  | 5x112 | 57,06 | 558 |  | 45 | M14x1,5 | 17 | ULTRALEGGERA HLT | 8½x19 | 19,00 | 8,50 | W01803203N6 | 3 | S | 20110912 | 20111012 | 5x112 |  | 38 | 81710249 | L | S17D36 | B | LB56 | TÜV |  |  | DK | YES |  |  | S | Strongness Certificate (PB) | 2 | Mods can be necessary to car |  | AfterMarket OZ | MAX 715 KG | MATT RACE SILVER | I-Tech | 8027529068009 | OZ | 11,88 |  |  | Serie L - ext.diam.75 mm | 592x592x286 | 1 | 075-125 | e9*2001/116*0072*.. | bar: Area 1
SEAT | EXEO | EXEO | 3R | 06/2009 |  | 5x112 | 57,06 | 558 |  | 45 | M14x1,5 | 17 | ULTRALEGGERA HLT | 8½x19 | 19,00 | 8,50 | W01803203P3 | 3 | S | 20121203 | 20130102 | 5x112 |  | 38 | 81710249 | L | S17D36 | B | LB56 | TÜV |  |  | DK | YES |  |  | S | Strongness Certificate (PB) | 2 | Mods can be necessary to car |  | AfterMarket OZ | MAX 715 KG | ACID GREEN | I-Tech | 8027529083897 | OZ | 11,88 |  |  | Serie L - ext.diam.75 mm | 592x592x286 | 1 | 075-125 | e9*2001/116*0072*.. | bar: Area 1
SEAT | EXEO | EXEO | 3R | 06/2009 |  | 5x112 | 57,06 | 558 |  | 45 | M14x1,5 | 17 | ULTRALEGGERA HLT | 8½x19 | 19,00 | 8,50 | W0180320322 | 3 | S | 20110912 | 20111012 | 5x112 |  | 38 | 81710249 | L | S17D36 | B | LB56 | TÜV |  |  | DK | YES |  |  | S | Strongness Certificate (PB) | 2 | Mods can be necessary to car |  | AfterMarket OZ | MAX 715 KG | MATT GRAPHIT SILVER | I-Tech | 8027529067996 | OZ | 11,88 |  |  | Serie L - ext.diam.75 mm | 592x592x286 | 1 | 075-125 | e9*2001/116*0072*.. | bar: Area 1
SEAT | EXEO | EXEO | 3R | 06/2009 |  | 5x112 | 57,06 | 558 |  | 45 | M14x1,5 | 17 | ULTRALEGGERA HLT | 8½x19 | 19,00 | 8,50 | W0180320330 | 3 | S | 20110912 | 20111012 | 5x112 |  | 38 | 81710249 | L | S17D36 | B | LB56 | TÜV |  |  | DK | YES |  |  | S | Strongness Certificate (PB) | 2 | Mods can be necessary to car |  | AfterMarket OZ | MAX 715 KG | WHITE | I-Tech | 8027529067958 | OZ | 11,88 |  |  | Serie L - ext.diam.75 mm | 592x592x286 | 1 | 075-125 | e9*2001/116*0072*.. | bar: Area 1
SEAT | EXEO | EXEO | 3R | 06/2009 |  | 5x112 | 57,06 | 558 |  | 45 | M14x1,5 | 17 | ULTRALEGGERA HLT | 8½x19 | 19,00 | 8,50 | W0180320353 | 1 | S | 20100208 | 20100310 | 5x112 |  | 38 | 81710249 | L | S17D36 | B | LB56 | TÜV |  |  | DK | YES |  |  | S | Strongness Certificate (PB) | 2 | Mods can be necessary to car |  | AfterMarket OZ | MAX 715 KG | MATT BLACK | I-Tech | 8027529006377 | OZ | 11,88 |  |  | Serie L - ext.diam.75 mm | 592x592x286 | 1 | 075-125 | e9*2001/116*0072*.. | bar: Area 1
SEAT | EXEO | EXEO | 3R | 06/2009 |  | 5x112 | 57,06 | 558 |  | 45 | M14x1,5 | 17 | ULTRALEGGERA HLT | 8½x19 | 19,00 | 8,50 | W0180320371 | 3 | S | 20110912 | 20111012 | 5x112 |  | 38 | 81710249 | L | S17D36 | B | LB56 | TÜV |  |  | DK | YES |  |  | S | Strongness Certificate (PB) | 2 | Mods can be necessary to car |  | AfterMarket OZ | MAX 715 KG | ORANGE | I-Tech | 8027529067972 | OZ | 11,88 |  |  | Serie L - ext.diam.75 mm | 592x592x286 | 1 | 075-125 | e9*2001/116*0072*.. | bar: Area 1
SEAT | EXEO | EXEO | 3R | 06/2009 |  | 5x112 | 57,06 | 558 |  | 45 | M14x1,5 | 17 | ULTRALEGGERA HLT | 8½x19 | 19,00 | 8,50 | W0180320376 | 3 | S | 20110912 | 20111012 | 5x112 |  | 38 | 81710249 | L | S17D36 | B | LB56 | TÜV |  |  | DK | YES |  |  | S | Strongness Certificate (PB) | 2 | Mods can be necessary to car |  | AfterMarket OZ | MAX 715 KG | RACE GOLD | I-Tech | 8027529067989 | OZ | 11,88 |  |  | Serie L - ext.diam.75 mm | 592x592x286 | 1 | 075-125 | e9*2001/116*0072*.. | bar: Area 1
SEAT | EXEO | EXEO | 3R | 06/2009 |  | 5x112 | 57,06 | 558 |  | 45 | M14x1,5 | 17 | ULTRALEGGERA HLT | 8½x19 | 19,00 | 8,50 | W0180320384 | 3 | S | 20110912 | 20111012 | 5x112 |  | 38 | 81710249 | L | S17D36 | B | LB56 | TÜV |  |  | DK | YES |  |  | S | Strongness Certificate (PB) | 2 | Mods can be necessary to car |  | AfterMarket OZ | MAX 715 KG | RED | I-Tech | 8027529067965 | OZ | 11,88 |  |  | Serie L - ext.diam.75 mm | 592x592x286 | 1 | 075-125 | e9*2001/116*0072*.. | bar: Area 1
SEAT | EXEO | EXEO | 3R | 06/2009 |  | 5x112 | 57,06 | 558 |  | 45 | M14x1,5 | 17 | VITTORIA | 8½x19 | 19,00 | 8,50 | W0188220073 | 1 | S | 20110913 | 20111013 | 5x112 |  | 30 | 81710451 | L | S17D36 | B |  | TÜV |  |  | DK | YES |  |  | T | Teilegutachten (PB+VB) | 2 | Mods can be necessary to car |  | AfterMarket OZ | MAX 730 KG | MATT DARK GRAPHITE | Via Veneto | 8027529069655 | OZ | 14,46 |  |  | Serie L - ext.diam.75 mm | 592x592x286 | 1 | 075-125 | e9*2001/116*0072*.. | bar: Area 1
SEAT | EXEO | EXEO | 3R | 06/2009 |  | 5x112 | 57,06 | 558 |  | 45 | M14x1,5 | 17 | VITTORIA | 8½x19 | 19,00 | 8,50 | W0188220173 | 1 | S | 20110913 | 20111013 | 5x112 |  | 38 | 81710451 | L | S17D36 | B |  | TÜV |  |  | DK | YES |  |  | T | Teilegutachten (PB+VB) | 2 | Mods can be necessary to car |  | AfterMarket OZ | MAX 730 KG | MATT DARK GRAPHITE | Via Veneto | 8027529069662 | OZ | 14,11 |  |  | Serie L - ext.diam.75 mm | 592x592x286 | 1 | 075-125 | e9*2001/116*0072*.. | bar: Area 1
SEAT | EXEO | EXEO | 3R | 06/2009 |  | 5x112 | 57,06 | 558 |  | 45 | M14x1,5 | 17 | MONACO HLT | 8½x20 | 20,00 | 8,50 | W01900201G1 | 1 | S | 20120711 | 20120810 | 5x112 |  | 30 | 81710535 | XL | S17D36 | B |  |  |  |  | DK | YES |  |  | N | No Certificate | 2 | Mods can be necessary to car |  | AfterMarket OZ | MAX 950 KG | GRIGIO CORSA | All-Terrain | 8027529076905 | OZ | 17,01 |  |  | Serie XL - ext.diam.79 mm | 615x615x312 | 1 | 075-125 | e9*2001/116*0072*.. | bar: Area 1
SEAT | EXEO | EXEO | 3R | 06/2009 |  | 5x112 | 57,06 | 558 |  | 45 | M14x1,5 | 17 | SUPERTURISMO DAKAR | 8½x20 | 20,00 | 8,50 | W0187520019 | 1 |  |  |  | 5x112 |  | 30 | 81710261 | XL | S17D36 | B | LB56 | TÜV |  |  | DK | YES |  |  | T | Teilegutachten (PB+VB) | 2 | Mods can be necessary to car |  | AfterMarket OZ | MAX 815 KG | MATT RACE SILVER + BLACK LETTERING | All-Terrain | 8027529053487 | OZ | 15,70 |  |  | Serie XL - ext.diam.79 mm | 615x615x312 | 1 | 075-125 | e9*2001/116*0072*.. | bar: Area 1
SEAT | EXEO | EXEO | 3R | 06/2009 |  | 5x112 | 57,06 | 558 |  | 45 | M14x1,5 | 17 | SUPERTURISMO DAKAR | 8½x20 | 20,00 | 8,50 | W0187520046 | 1 |  |  |  | 5x112 |  | 30 | 81710261 | XL | S17D36 | B | LB56 | TÜV |  |  | DK | YES |  |  | T | Teilegutachten (PB+VB) | 2 | Mods can be necessary to car |  | AfterMarket OZ | MAX 815 KG | MATT GRAPHITE + SILVER LETTERING | All-Terrain | 8027529053401 | OZ | 15,70 |  |  | Serie XL - ext.diam.79 mm | 615x615x312 | 1 | 075-125 | e9*2001/116*0072*.. | bar: Area 1
SEAT | IBIZA | IBIZA CUPRA 09 | 6J | 11/2009 | 05/2011 | 5x100 | 57,06 | 473 |  | 43 | M14x1,50 | . | ADRENALINA | 7½x16 | 16,00 | 7,50 | W8501220054 | 1 |  |  |  | 5x100 |  | 35 | 81710432 | S | VST20D28 | B |  |  | KBA |  | DK | YES | C0654 | NO BRAKE DISC D.312MM | K | KBA (ABE+VB) | 1 | No car modifications required | 195/45 R16---TCOMBI-195/50 R16---TCOMBI-205/45 R16---TCOMBI-215/45 R16---TCOMBI-225/40 R16---TCOMBI | AfterMarket OZ | MAX 610 KG | MATT BLACK + DIAMOND-CUT | X-Line | 8027529034530 | OZ | 10,50 |  |  | Serie S - ext.diam.68 mm | 511x511x261 | 1 | 132 | e9*2001/116*0067*.. | bar: Area 1
SEAT | IBIZA | IBIZA CUPRA 09 | 6J | 11/2009 | 05/2011 | 5x100 | 57,06 | 473 |  | 43 | M14x1,50 | . | DAVID | 7½x16 | 16,00 | 7,50 | W01868200N5 | 1 |  |  |  | 5x100 |  | 35 | 81710432 | S | VST20D28 | B |  |  | KBA |  | DK | YES | C0654 | NO BRAKE DISC D.312MM | K | KBA (ABE+VB) | 1 | No car modifications required | 195/45 R16---TCOMBI-195/50 R16---TCOMBI-205/45 R16---TCOMBI-215/45 R16---TCOMBI-225/40 R16---TCOMBI | AfterMarket OZ | MAX 580 KG | MATT GRAPHITE DIAMOND CUT | Via Veneto | 8027529054774 | OZ | 8,11 |  |  | Serie S - ext.diam.68 mm | 480x480x261 | 1 | 132 | e9*2001/116*0067*.. | bar: Area 1
SEAT | IBIZA | IBIZA CUPRA 09 | 6J | 11/2009 | 05/2011 | 5x100 | 57,06 | 473 |  | 43 | M14x1,50 | . | EGO | 7½x16 | 16,00 | 7,50 | W8505020054 | 1 |  |  |  | 5x100 |  | 35 | 81710432 | S | VST20D28 | B |  |  | KBA |  | DK | YES | C0654 | NO BRAKE DISC D.312MM | K | KBA (ABE+VB) | 1 | No car modifications required | 195/45 R16---TCOMBI-195/50 R16---TCOMBI-205/45 R16---TCOMBI-215/45 R16---TCOMBI-225/40 R16---TCOMBI | AfterMarket OZ | MAX 610 KG | MATT BLACK + DIAMOND-CUT | X-Line | 8027529065718 | OZ | 10,21 |  |  | Serie S - ext.diam.68 mm | 511x511x261 | 1 | 132 | e9*2001/116*0067*.. | bar: Area 1
SEAT | IBIZA | IBIZA CUPRA 09 | 6J | 11/2009 | 05/2011 | 5x100 | 57,06 | 473 |  | 43 | M14x1,50 | . | ENVY | 7½x16 | 16,00 | 7,50 | W8504120068 | 1 |  |  |  | 5x100 |  | 35 | 81710432 | S | VST20D28 | B |  |  | KBA |  | DK | YES | C0654 | NO BRAKE DISC D.312MM | K | KBA (ABE+VB) | 1 | No car modifications required | 195/45 R16---TCOMBI-195/50 R16---TCOMBI-205/45 R16---TCOMBI-215/45 R16---TCOMBI-225/40 R16---TCOMBI | AfterMarket OZ | MAX 610 KG | MATT SILVER TECH DIAMOND CUT | X-Line | 8027529050981 | OZ | 10,21 |  |  | Serie S - ext.diam.68 mm | 511x511x261 | 1 | 132 | e9*2001/116*0067*.. | bar: Area 1
SEAT | IBIZA | IBIZA CUPRA 09 | 6J | 11/2009 | 05/2011 | 5x100 | 57,06 | 473 |  | 43 | M14x1,50 | . | ITALIA 150 | 7x17 | 17,00 | 7,00 | W01897200R4 | 1 | S | 20120403 | 20120503 | 5x100 |  | 35 | 81710432 | S | VST20D28 | B | [5 empty] | YES | C0102 | NO BRAKE DISK D.305 MM | N | No Certificate |  |  | 215/40 R17--- | AfterMarket OZ | MAX 650 KG | MATT RACE SILVER DIAMOND CUT | Racing | 8027529074512 | OZ | 10,76 |  |  | Serie S - ext.diam.68 mm | 540x540x248 | 1 | 132 | e9*2001/116*0067*.. | bar: Area 1
SEAT | IBIZA | IBIZA CUPRA 09 | 6J | 11/2009 | 05/2011 | 5x100 | 57,06 | 473 |  | 43 | M14x1,50 | . | ITALIA 150 | 7x17 | 17,00 | 7,00 | W0189720049 | 1 | S | 20120403 | 20120503 | 5x100 |  | 35 | 81710432 | S | VST20D28 | B | [5 empty] | YES | C0102 | NO BRAKE DISK D.305 MM | N | No Certificate |  |  | 215/40 R17--- | AfterMarket OZ | MAX 650 KG | MATT DARK GRAPHITE DIAMOND CUT | Racing | 8027529074505 | OZ | 10,76 |  |  | Serie S - ext.diam.68 mm | 540x540x248 | 1 | 132 | e9*2001/116*0067*.. | bar: Area 1
SEAT | IBIZA | IBIZA CUPRA 09 | 6J | 11/2009 | 05/2011 | 5x100 | 57,06 | 473 |  | 43 | M14x1,50 | . | EGO | 7½x17 | 17,00 | 7,50 | W8504920054 | 1 |  |  |  | 5x100 |  | 35 | 81710432 | S | VST20D28 | B |  |  | KBA |  | DK | YES | C0102 | NO BRAKE DISK D.305 MM | K | KBA (ABE+VB) | 1 | No car modifications required |  | AfterMarket OZ | MAX 610 KG | MATT BLACK + DIAMOND-CUT | X-Line | 8027529065633 | OZ | 11,06 |  |  | Serie S - ext.diam.68 mm | 542x542x261 | 1 | 132 | e9*2001/116*0067*.. | bar: Area 1
SEAT | IBIZA | IBIZA CUPRA 09 | 6J | 11/2009 | 05/2011 | 5x100 | 57,06 | 473 |  | 43 | M14x1,50 | . | ENVY | 7½x17 | 17,00 | 7,50 | W8504420068 | 1 |  |  |  | 5x100 |  | 35 | 81710432 | S | VST20D28 | B |  |  | KBA |  | DK | YES | C0102 | NO BRAKE DISK D.305 MM | K | KBA (ABE+VB) | 1 | No car modifications required |  | AfterMarket OZ | MAX 610 KG | MATT SILVER TECH DIAMOND CUT | X-Line | 8027529051063 | OZ | 11,06 |  |  | Serie S - ext.diam.68 mm | 542x542x261 | 1 | 132 | e9*2001/116*0067*.. | bar: Area 1
SEAT | IBIZA | IBIZA CUPRA 09 | 6J | 11/2009 | 05/2011 | 5x100 | 57,06 | 473 |  | 43 | M14x1,50 | . | SUPERTURISMO LM | 7½x17 | 17,00 | 7,50 | W0188120019 | 1 |  |  |  | 5x100 |  | 35 | 81710018 | S | B11 | B | LB64 |  | KBA |  | DK | YES | C0102 | NO BRAKE DISK D.305 MM | K | KBA (ABE+VB) | 1 | No car modifications required |  | AfterMarket OZ | MAX 650 KG | MATT RACE SILVER + BLACK LETTERING | Racing | 8027529053159 | OZ | 10,76 |  |  | Serie S - ext.diam.68 mm | 540x540x261 | 1 | 132 | e9*2001/116*0067*.. | bar: Area 1
SEAT | IBIZA | IBIZA CUPRA 09 | 6J | 11/2009 | 05/2011 | 5x100 | 57,06 | 473 |  | 43 | M14x1,50 | . | SUPERTURISMO LM | 7½x17 | 17,00 | 7,50 | W0188120046 | 1 |  |  |  | 5x100 |  | 35 | 81710018 | S | B11 | B | LB64 |  | KBA |  | DK | YES | C0102 | NO BRAKE DISK D.305 MM | K | KBA (ABE+VB) | 1 | No car modifications required |  | AfterMarket OZ | MAX 650 KG | MATT GRAPHITE + SILVER LETTERING | Racing | 8027529053166 | OZ | 10,76 |  |  | Serie S - ext.diam.68 mm | 540x540x261 | 1 | 132 | e9*2001/116*0067*.. | bar: Area 1
SEAT | IBIZA | IBIZA CUPRA 09 | 6J | 11/2009 | 05/2011 | 5x100 | 57,06 | 473 |  | 43 | M14x1,50 | . | X5B | 7½x17 | 17,00 | 7,50 | W85068200N5 | 1 | S | 20121005 | 20121104 | 5x100 |  | 35 | 81710018 | S | B11 | B |  |  |  |  | DK | YES | C0102 | NO BRAKE DISK D.305 MM | K | KBA (ABE+VB) | 1 | No car modifications required |  | AfterMarket OZ | MAX 610 KG | MATT GRAPHITE DIAMOND CUT | X-Line | 8027529079746 | OZ | 11,91 |  |  | Serie S - ext.diam.68 mm | 542x542x261 | 1 | 132 | e9*2001/116*0067*.. | bar: Area 1
SEAT | IBIZA | IBIZA CUPRA 09 | 6J | 11/2009 | 05/2011 | 5x100 | 57,06 | 473 |  | 43 | M14x1,50 | . | ITALIA 150 | 8x17 | 17,00 | 8,00 | W01890200R4 | 1 |  |  |  | 5x100 |  | 35 | 81710432 | S | VST20D28 | B |  |  | KBA |  | DK | YES | C0102 | NO BRAKE DISK D.305 MM | K | KBA (ABE+VB) | 2 | Mods can be necessary to car | 215/40 R17---TCOMBI-225/35 R17----245/35 R17-R--TCOMBI | AfterMarket OZ | MAX 700 KG | MATT RACE SILVER DIAMOND CUT | Racing | 8027529070262 | OZ | 11,43 |  |  | Serie S - ext.diam.68 mm | 540x540x274 | 1 | 132 | e9*2001/116*0067*.. | bar: Area 1
SEAT | IBIZA | IBIZA CUPRA 09 | 6J | 11/2009 | 05/2011 | 5x100 | 57,06 | 473 |  | 43 | M14x1,50 | . | ITALIA 150 | 8x17 | 17,00 | 8,00 | W0189020049 | 1 |  |  |  | 5x100 |  | 35 | 81710432 | S | VST20D28 | B |  |  | KBA |  | DK | YES | C0102 | NO BRAKE DISK D.305 MM | K | KBA (ABE+VB) | 2 | Mods can be necessary to car | 215/40 R17---TCOMBI-225/35 R17----245/35 R17-R--TCOMBI | AfterMarket OZ | MAX 700 KG | MATT DARK GRAPHITE DIAMOND CUT | Racing | 8027529070118 | OZ | 11,43 |  |  | Serie S - ext.diam.68 mm | 540x540x274 | 1 | 132 | e9*2001/116*0067*.. | bar: Area 1
SEAT | IBIZA | IBIZA CUPRA 09 | 6J | 11/2009 | 05/2011 | 5x100 | 57,06 | 473 |  | 43 | M14x1,50 | . | VITTORIA | 8x17 | 17,00 | 8,00 | W0188820073 | 1 |  |  |  | 5x100 |  | 35 | 81710018 | S | B11 | B | LB64 |  | KBA |  | DK | YES | C0102 | NO BRAKE DISK D.305 MM | K | KBA (ABE+VB) | 1 | No car modifications required | 215/40 R17---TCOMBI-225/35 R17----245/35 R17-R--TCOMBI | AfterMarket OZ | MAX 650 KG | MATT DARK GRAPHITE | Via Veneto | 8027529070958 | OZ | 11,27 |  |  | Serie S - ext.diam.68 mm | 540x540x274 | 1 | 132 | e9*2001/116*0067*.. | bar: Area 1
SEAT | IBIZA | IBIZA CUPRA 09 | 6J | 11/2009 | 05/2011 | 5x100 | 57,06 | 473 |  | 43 | M14x1,50 | . | ENVY | 8x18 | 18,00 | 8,00 | W8503920068 | 1 |  |  |  | 5x100 |  | 35 | 81710432 | S | VST20D28 | B |  | TÜV |  |  | DK | YES | C0102 | NO BRAKE DISK D.305 MM | T | Teilegutachten (PB+VB) | 2 | Mods can be necessary to car | 215/35 R18--- | AfterMarket OZ | MAX 690 KG | MATT SILVER TECH DIAMOND CUT | X-Line | 8027529049633 | OZ | 12,76 |  |  | Serie S - ext.diam.68 mm | 568x568x274 | 1 | 132 | e9*2001/116*0067*.. | bar: Area 1
SEAT | IBIZA | IBIZA CUPRA 09 | 6J | 11/2009 | 05/2011 | 5x100 | 57,06 | 473 |  | 43 | M14x1,50 | . | LOUNGE 10 | 8x18 | 18,00 | 8,00 | W8503120154 | 1 |  |  |  | 5x100 |  | 35 | 81710432 | S | VST20D28 | B |  | TÜV |  |  | DK | YES | C0102 | NO BRAKE DISK D.305 MM | T | Teilegutachten (PB+VB) | 2 | Mods can be necessary to car | 215/35 R18--- | AfterMarket OZ | MAX 690 KG | MATT BLACK + DIAMOND-CUT | X-Line | 8027529047752 | OZ | 13,96 |  |  | Serie S - ext.diam.68 mm | 568x568x274 | 1 | 132 | e9*2001/116*0067*.. | bar: Area 1
SEAT | IBIZA | IBIZA CUPRA 09 | 6J | 11/2009 | 05/2011 | 5x100 | 57,06 | 473 |  | 43 | M14x1,50 | . | LOUNGE 10 | 8x18 | 18,00 | 8,00 | W8503120175 | 1 |  |  |  | 5x100 |  | 35 | 81710432 | S | VST20D28 | B |  | TÜV |  |  | DK | YES | C0102 | NO BRAKE DISK D.305 MM | T | Teilegutachten (PB+VB) | 2 | Mods can be necessary to car | 215/35 R18--- | AfterMarket OZ | MAX 690 KG | METAL SILVER + DIAMOND CUT | X-Line | 8027529047769 | OZ | 13,96 |  |  | Serie S - ext.diam.68 mm | 568x568x274 | 1 | 132 | e9*2001/116*0067*.. | bar: Area 1
SEAT | IBIZA | IBIZA 2002 | 6L | 02/2002 | 05/2008 | 5x100 | 57,06 | 480 | 1820 | 43 | M14x1,50 | 17 | SUPERTURISMO GT | 6½x15 | 15,00 | 6,50 | W0168230082 | 1 | S | 20050224 | 20050326 | 5x100 |  | 35 | 81710018 | S | B11 | B | LB64 |  | KBA |  | DK | YES |  |  | K | KBA (ABE+VB) | 1 | No car modifications required | 185/55 R15---TSE021-185/55 R15 M+S----195/50 R15---TSE021-195/55 R15----205/50 R15--- | AfterMarket OZ | MAX 620 KG | RACE SILVER + BLACK LETTERING | Racing | 8027529001051 | OZ | 9,64 |  |  | Serie S - ext.diam.68 mm | 430x430x235 | 1 | 40-118 | e9*98/14*0041*.. | bar: Area 1
SEAT | IBIZA | IBIZA 2002 | 6L | 02/2002 | 05/2008 | 5x100 | 57,06 | 480 | 1820 | 43 | M14x1,50 | 17 | SUPERTURISMO GT | 6½x15 | 15,00 | 6,50 | W01905300P5 | 1 | S | 20121109 | 20121209 | 5x100 |  | 35 | 81710018 | S | B11 | B | LB64 |  | KBA |  | DK | YES |  |  | K | KBA (ABE+VB) | 1 | No car modifications required | 185/55 R15---TSE021-185/55 R15 M+S----195/50 R15---TSE021-195/55 R15----205/50 R15--- | AfterMarket OZ | MAX 620 KG | GRIGIO CORSA+BLACK LETTERING | Racing | 8027529083149 | OZ | 9,13 |  |  | Serie S - ext.diam.68 mm | 430x430x235 | 1 | 40-118 | e9*98/14*0041*.. | bar: Area 1
SEAT | IBIZA | IBIZA 2002 | 6L | 02/2002 | 05/2008 | 5x100 | 57,06 | 480 | 1820 | 43 | M14x1,50 | 17 | LOUNGE 10 | 7x16 | 16,00 | 7,00 | W8502920054 | 1 |  |  |  | 5x100 |  | 35 | 81710432 | S | VST20D28 | B |  |  | KBA |  | DK | YES |  |  | K | KBA (ABE+VB) | 1 | No car modifications required | 195/45 R16---TSE022-205/45 R16----215/40 R16---TCOMBI | AfterMarket OZ | MAX 610 KG | MATT BLACK + DIAMOND-CUT | X-Line | 8027529047516 | OZ | 10,96 |  |  | Serie S - ext.diam.68 mm | 511x511x249 | 1 | 40-118 | e9*98/14*0041*.. | bar: Area 1
SEAT | IBIZA | IBIZA 2002 | 6L | 02/2002 | 05/2008 | 5x100 | 57,06 | 480 | 1820 | 43 | M14x1,50 | 17 | LOUNGE 10 | 7x16 | 16,00 | 7,00 | W8502920075 | 1 |  |  |  | 5x100 |  | 35 | 81710432 | S | VST20D28 | B |  |  | KBA |  | DK | YES |  |  | K | KBA (ABE+VB) | 1 | No car modifications required | 195/45 R16---TSE022-205/45 R16----215/40 R16---TCOMBI | AfterMarket OZ | MAX 610 KG | METAL SILVER + DIAMOND CUT | X-Line | 8027529047523 | OZ | 10,96 |  |  | Serie S - ext.diam.68 mm | 511x511x249 | 1 | 40-118 | e9*98/14*0041*.. | bar: Area 1
SEAT | IBIZA | IBIZA 2002 | 6L | 02/2002 | 05/2008 | 5x100 | 57,06 | 480 | 1820 | 43 | M14x1,50 | 17 | SUPERTURISMO GT | 7x16 | 16,00 | 7,00 | W0167035082 | 1 | S | 20031105 | 20031205 | 5x100 |  | 35 | 81710018 | S | B11 | B | LB64 |  | KBA | VIA | DK | YES |  |  | K | KBA (ABE+VB) | 1 | No car modifications required | 195/45 R16---TSE022-205/45 R16----215/40 R16---TCOMBI | AfterMarket OZ | MAX 580 KG | RACE SILVER + BLACK LETTERING | Racing | 8027529000511 | OZ | 11,41 |  |  | Serie S - ext.diam.68 mm | 480x480x255 | 1 | 40-118 | e9*98/14*0041*.. | bar: Area 1
SEAT | IBIZA | IBIZA 2002 | 6L | 02/2002 | 05/2008 | 5x100 | 57,06 | 480 | 1820 | 43 | M14x1,50 | 17 | SUPERTURISMO GT | 7x16 | 16,00 | 7,00 | W01895350P5 | 1 |  |  |  | 5x100 |  | 35 | 81710018 | S | B11 | B | LB64 |  | KBA |  | DK | YES |  |  | K | KBA (ABE+VB) | 1 | No car modifications required | 195/45 R16---TSE022-205/45 R16----215/40 R16---TCOMBI | AfterMarket OZ | MAX 580 KG | GRIGIO CORSA+BLACK LETTERING | Racing | 8027529080360 | OZ | 10,29 |  |  | Serie S - ext.diam.68 mm | 480x480x248 | 1 | 40-118 | e9*98/14*0041*.. | bar: Area 1
SEAT | IBIZA | IBIZA 2002 | 6L | 02/2002 | 05/2008 | 5x100 | 57,06 | 480 | 1820 | 43 | M14x1,50 | 17 | ULTRALEGGERA | 7x16 | 16,00 | 7,00 | W0173030053 | 1 | S | 20061207 | 20070106 | 5x100 |  | 35 | 81710018 | S | B11 | B | LB64 | TÜV |  |  | DK | YES |  |  | T | Teilegutachten (PB+VB) | 1 | No car modifications required | 195/45 R16---TSE022-205/45 R16----215/40 R16---TCOMBI | AfterMarket OZ | MAX 580 KG | MATT BLACK | Racing | 8027529003000 | OZ | 7,89 |  |  | Serie S - ext.diam.68 mm | 480x480x255 | 1 | 40-118 | e9*98/14*0041*.. | bar: Area 1
SEAT | IBIZA | IBIZA 2002 | 6L | 02/2002 | 05/2008 | 5x100 | 57,06 | 480 | 1820 | 43 | M14x1,50 | 17 | ULTRALEGGERA | 7x16 | 16,00 | 7,00 | W0173030061 | 1 | S | 20051019 | 20051118 | 5x100 |  | 35 | 81710018 | S | B11 | B | LB64 | TÜV |  |  | DK | YES |  |  | T | Teilegutachten (PB+VB) | 1 | No car modifications required | 195/45 R16---TSE022-205/45 R16----215/40 R16---TCOMBI | AfterMarket OZ | MAX 580 KG | CHRYSTAL TITANIUM | Racing | 8027529003017 | OZ | 7,89 |  |  | Serie S - ext.diam.68 mm | 480x480x255 | 1 | 40-118 | e9*98/14*0041*.. | bar: Area 1
SEAT | IBIZA | IBIZA 2002 | 6L | 02/2002 | 05/2008 | 5x100 | 57,06 | 480 | 1820 | 43 | M14x1,50 | 17 | X5B | 7x16 | 16,00 | 7,00 | W85066600N5 | 1 | S | 20121005 | 20121104 | 5x100 |  | 35 | 81710432 | S | VST20D28 | B |  |  |  |  | DK | YES |  |  | K | KBA (ABE+VB) | 1 | No car modifications required | 195/45 R16---TSE022-205/45 R16----215/40 R16---TCOMBI | AfterMarket OZ | MAX 610 KG | MATT GRAPHITE DIAMOND CUT | X-Line | 8027529079685 | OZ | 9,91 |  |  | Serie S - ext.diam.68 mm | 511x511x249 | 1 | 40-118 | e9*98/14*0041*.. | bar: Area 1
SEAT | IBIZA | IBIZA 2002 | 6L | 02/2002 | 05/2008 | 5x100 | 57,06 | 480 | 1820 | 43 | M14x1,50 | 17 | ADRENALINA | 7½x16 | 16,00 | 7,50 | W8501220054 | 1 | S | 20080904 | 20081004 | 5x100 |  | 35 | 81710018 | S | B11 | B | LB64 |  | KBA |  | DK | YES |  |  | K | KBA (ABE+VB) | 1 | No car modifications required | 195/45 R16---TSE017-205/45 R16---TSE015-215/40 R16---TSE015-225/40 R16---TSE015 | AfterMarket OZ | MAX 610 KG | MATT BLACK + DIAMOND-CUT | X-Line | 8027529034530 | OZ | 10,50 |  |  | Serie S - ext.diam.68 mm | 511x511x261 | 1 | 40-118 | e9*98/14*0041*.. | bar: Area 1
SEAT | IBIZA | IBIZA 2002 | 6L | 02/2002 | 05/2008 | 5x100 | 57,06 | 480 | 1820 | 43 | M14x1,50 | 17 | DAVID | 7½x16 | 16,00 | 7,50 | W01868200N5 | 1 |  |  |  | 5x100 |  | 35 | 81710432 | S | VST20D28 | B |  |  | KBA |  | DK | YES |  |  | K | KBA (ABE+VB) | 1 | No car modifications required | 195/45 R16---TSE017-205/45 R16---TSE015-215/40 R16---TSE015-225/40 R16---TSE015 | AfterMarket OZ | MAX 580 KG | MATT GRAPHITE DIAMOND CUT | Via Veneto | 8027529054774 | OZ | 8,11 |  |  | Serie S - ext.diam.68 mm | 480x480x261 | 1 | 40-118 | e9*98/14*0041*.. | bar: Area 1
SEAT | IBIZA | IBIZA 2002 | 6L | 02/2002 | 05/2008 | 5x100 | 57,06 | 480 | 1820 | 43 | M14x1,50 | 17 | EGO | 7½x16 | 16,00 | 7,50 | W8505020054 | 1 | S | 20110726 | 20110825 | 5x100 |  | 35 | 81710432 | S | VST20D28 | B |  |  | KBA |  | DK | YES |  |  | K | KBA (ABE+VB) | 1 | No car modifications required | 195/45 R16---TSE017-205/45 R16---TSE015-215/40 R16---TSE015-225/40 R16---TSE015 | AfterMarket OZ | MAX 610 KG | MATT BLACK + DIAMOND-CUT | X-Line | 8027529065718 | OZ | 10,21 |  |  | Serie S - ext.diam.68 mm | 511x511x261 | 1 | 40-118 | e9*98/14*0041*.. | bar: Area 1
SEAT | IBIZA | IBIZA 2002 | 6L | 02/2002 | 05/2008 | 5x100 | 57,06 | 480 | 1820 | 43 | M14x1,50 | 17 | ENERGY | 7½x16 | 16,00 | 7,50 | W8503320054 | 1 |  |  |  | 5x100 |  | 35 | 81710018 | S | B11 | B | LB64 |  | KBA |  | DK | YES |  |  | K | KBA (ABE+VB) | 1 | No car modifications required | 195/45 R16---TSE017-205/45 R16---TSE015-215/40 R16---TSE015-225/40 R16---TSE015 | AfterMarket OZ | MAX 610 KG | MATT BLACK + DIAMOND-CUT | X-Line | 8027529045772 | OZ | 10,40 |  |  | Serie S - ext.diam.68 mm | 511x511x261 | 1 | 40-118 | e9*98/14*0041*.. | bar: Area 1
SEAT | IBIZA | IBIZA 2002 | 6L | 02/2002 | 05/2008 | 5x100 | 57,06 | 480 | 1820 | 43 | M14x1,50 | 17 | ENVY | 7½x16 | 16,00 | 7,50 | W8504120068 | 1 |  |  |  | 5x100 |  | 35 | 81710432 | S | VST20D28 | B |  |  | KBA |  | DK | YES |  |  | K | KBA (ABE+VB) | 1 | No car modifications required | 195/45 R16---TSE017-205/45 R16---TSE015-215/40 R16---TSE015-225/40 R16---TSE015 | AfterMarket OZ | MAX 610 KG | MATT SILVER TECH DIAMOND CUT | X-Line | 8027529050981 | OZ | 10,21 |  |  | Serie S - ext.diam.68 mm | 511x511x261 | 1 | 40-118 | e9*98/14*0041*.. | bar: Area 1
SEAT | IBIZA | IBIZA 2002 | 6L | 02/2002 | 05/2008 | 5x100 | 57,06 | 480 | 1820 | 43 | M14x1,50 | 17 | ITALIA 150 | 7x17 | 17,00 | 7,00 | W01897200R4 | 1 | S | 20120403 | 20120503 | 5x100 |  | 35 | 81710432 | S | VST20D28 | B |  |  |  |  | DK | YES |  |  | N | No Certificate | 1 | No car modifications required | 205/40 R17----215/35 R17--- | AfterMarket OZ | MAX 650 KG | MATT RACE SILVER DIAMOND CUT | Racing | 8027529074512 | OZ | 10,76 |  |  | Serie S - ext.diam.68 mm | 540x540x248 | 1 | 40-118 | e9*98/14*0041*.. | bar: Area 1
SEAT | IBIZA | IBIZA 2002 | 6L | 02/2002 | 05/2008 | 5x100 | 57,06 | 480 | 1820 | 43 | M14x1,50 | 17 | ITALIA 150 | 7x17 | 17,00 | 7,00 | W0189720049 | 1 | S | 20120403 | 20120503 | 5x100 |  | 35 | 81710432 | S | VST20D28 | B |  |  |  |  | DK | YES |  |  | N | No Certificate | 1 | No car modifications required | 205/40 R17----215/35 R17--- | AfterMarket OZ | MAX 650 KG | MATT DARK GRAPHITE DIAMOND CUT | Racing | 8027529074505 | OZ | 10,76 |  |  | Serie S - ext.diam.68 mm | 540x540x248 | 1 | 40-118 | e9*98/14*0041*.. | bar: Area 1
SEAT | IBIZA | IBIZA 2002 | 6L | 02/2002 | 05/2008 | 5x100 | 57,06 | 480 | 1820 | 43 | M14x1,50 | 17 | SUPERTURISMO GT | 7x17 | 17,00 | 7,00 | W01672200P5 | 1 | S | 20121012 | 20121111 | 5x100 |  | 38 | 81710018 | S | B11 | B | LB64 |  | KBA | VIA | DK | YES |  |  | K | KBA (ABE+VB) | 1 | No car modifications required | 205/40 R17----215/35 R17--- | AfterMarket OZ | MAX 560 KG | GRIGIO CORSA+BLACK LETTERING | Racing | 8027529081558 | OZ | 10,86 |  |  | Serie S - ext.diam.68 mm | 540x540x260 | 1 | 40-118 | e9*98/14*0041*.. | bar: Area 1
SEAT | IBIZA | IBIZA 2002 | 6L | 02/2002 | 05/2008 | 5x100 | 57,06 | 480 | 1820 | 43 | M14x1,50 | 17 | SUPERTURISMO GT | 7x17 | 17,00 | 7,00 | W0167220079 | 1 | S | 20080722 | 20080821 | 5x100 |  | 38 | 81710018 | S | B11 | B | LB64 |  | KBA | VIA | DK | YES |  |  | K | KBA (ABE+VB) | 1 | No car modifications required | 205/40 R17----215/35 R17--- | AfterMarket OZ | MAX 560 KG | MATT BLACK + RED LETTERING | Racing | 8027529000603 | OZ | 10,86 |  |  | Serie S - ext.diam.68 mm | 540x540x260 | 1 | 40-118 | e9*98/14*0041*.. | bar: Area 1
SEAT | IBIZA | IBIZA 2002 | 6L | 02/2002 | 05/2008 | 5x100 | 57,06 | 480 | 1820 | 43 | M14x1,50 | 17 | SUPERTURISMO GT | 7x17 | 17,00 | 7,00 | W0167220082 | 1 | S | 20040108 | 20040207 | 5x100 |  | 38 | 81710018 | S | B11 | B | LB64 |  | KBA | VIA | DK | YES |  |  | K | KBA (ABE+VB) | 1 | No car modifications required | 205/40 R17----215/35 R17--- | AfterMarket OZ | MAX 560 KG | RACE SILVER + BLACK LETTERING | Racing | 8027529000610 | OZ | 10,86 |  |  | Serie S - ext.diam.68 mm | 540x540x260 | 1 | 40-118 | e9*98/14*0041*.. | bar: Area 1
SEAT | IBIZA | IBIZA 2002 | 6L | 02/2002 | 05/2008 | 5x100 | 57,06 | 480 | 1820 | 43 | M14x1,50 | 17 | DAVID | 7½x17 | 17,00 | 7,50 | W01871200N5 | 1 |  |  |  | 5x100 |  | 35 | 81710432 | S | VST20D28 | B |  |  |  |  | DK | YES |  |  | K | KBA (ABE+VB) | 1 | No car modifications required | 205/40 R17---TCOMBI-215/35 R17----225/35 R17---TCOMBI | AfterMarket OZ | MAX 650 KG | MATT GRAPHITE DIAMOND CUT | Via Veneto | 8027529053524 | OZ | 11,81 |  |  | Serie S - ext.diam.68 mm | 540x540x261 | 1 | 40-118 | e9*98/14*0041*.. | bar: Area 1
SEAT | IBIZA | IBIZA 2002 | 6L | 02/2002 | 05/2008 | 5x100 | 57,06 | 480 | 1820 | 43 | M14x1,50 | 17 | EGO | 7½x17 | 17,00 | 7,50 | W8504920054 | 1 | S | 20110726 | 20110825 | 5x100 |  | 35 | 81710432 | S | VST20D28 | B |  |  | KBA |  | DK | YES |  |  | K | KBA (ABE+VB) | 1 | No car modifications required | 205/40 R17---TCOMBI-215/35 R17----225/35 R17---TCOMBI | AfterMarket OZ | MAX 610 KG | MATT BLACK + DIAMOND-CUT | X-Line | 8027529065633 | OZ | 11,06 |  |  | Serie S - ext.diam.68 mm | 542x542x261 | 1 | 40-118 | e9*98/14*0041*.. | bar: Area 1
SEAT | IBIZA | IBIZA 2002 | 6L | 02/2002 | 05/2008 | 5x100 | 57,06 | 480 | 1820 | 43 | M14x1,50 | 17 | ENVY | 7½x17 | 17,00 | 7,50 | W8504420068 | 1 |  |  |  | 5x100 |  | 35 | 81710432 | S | VST20D28 | B |  |  | KBA |  | DK | YES |  |  | K | KBA (ABE+VB) | 1 | No car modifications required | 205/40 R17---TCOMBI-215/35 R17----225/35 R17---TCOMBI | AfterMarket OZ | MAX 610 KG | MATT SILVER TECH DIAMOND CUT | X-Line | 8027529051063 | OZ | 11,06 |  |  | Serie S - ext.diam.68 mm | 542x542x261 | 1 | 40-118 | e9*98/14*0041*.. | bar: Area 1
SEAT | IBIZA | IBIZA 2002 | 6L | 02/2002 | 05/2008 | 5x100 | 57,06 | 480 | 1820 | 43 | M14x1,50 | 17 | LOUNGE 10 | 7½x17 | 17,00 | 7,50 | W8503020054 | 1 |  |  |  | 5x100 |  | 35 | 81710432 | S | VST20D28 | B |  |  | KBA |  | DK | YES |  |  | K | KBA (ABE+VB) | 1 | No car modifications required | 205/40 R17---TCOMBI-215/35 R17----225/35 R17---TCOMBI | AfterMarket OZ | MAX 610 KG | MATT BLACK + DIAMOND-CUT | X-Line | 8027529047615 | OZ | 11,06 |  |  | Serie S - ext.diam.68 mm | 542x542x261 | 1 | 40-118 | e9*98/14*0041*.. | bar: Area 1
SEAT | IBIZA | IBIZA 2002 | 6L | 02/2002 | 05/2008 | 5x100 | 57,06 | 480 | 1820 | 43 | M14x1,50 | 17 | LOUNGE 10 | 7½x17 | 17,00 | 7,50 | W8503020075 | 1 |  |  |  | 5x100 |  | 35 | 81710432 | S | VST20D28 | B |  |  | KBA |  | DK | YES |  |  | K | KBA (ABE+VB) | 1 | No car modifications required | 205/40 R17---TCOMBI-215/35 R17----225/35 R17---TCOMBI | AfterMarket OZ | MAX 610 KG | METAL SILVER + DIAMOND CUT | X-Line | 8027529047622 | OZ | 11,06 |  |  | Serie S - ext.diam.68 mm | 542x542x261 | 1 | 40-118 | e9*98/14*0041*.. | bar: Area 1
SEAT | IBIZA | IBIZA 2002 | 6L | 02/2002 | 05/2008 | 5x100 | 57,06 | 480 | 1820 | 43 | M14x1,50 | 17 | QUARANTA | 7½x17 | 17,00 | 7,50 | W01867200G2 | 1 |  |  |  | 5x100 |  | 35 | 81710018 | S | B11 | B |  |  | KBA |  | DK | YES |  |  | K | KBA (ABE+VB) | 1 | No car modifications required | 205/40 R17---TCOMBI-215/35 R17----225/35 R17---TCOMBI | AfterMarket OZ | MAX 650 KG | GRIGIO CORSA DIAMANTATO | Via Veneto | 8027529054712 | OZ | 11,67 |  |  | Serie S - ext.diam.68 mm | 540x540x261 | 1 | 40-118 | e9*98/14*0041*.. | bar: Area 1
SEAT | IBIZA | IBIZA 2002 | 6L | 02/2002 | 05/2008 | 5x100 | 57,06 | 480 | 1820 | 43 | M14x1,50 | 17 | SUPERTURISMO LM | 7½x17 | 17,00 | 7,50 | W0188120019 | 1 |  |  |  | 5x100 |  | 35 | 81710018 | S | B11 | B | LB64 |  | KBA |  | DK | YES |  |  | K | KBA (ABE+VB) | 1 | No car modifications required | 205/40 R17---TCOMBI-215/35 R17----225/35 R17---TCOMBI | AfterMarket OZ | MAX 650 KG | MATT RACE SILVER + BLACK LETTERING | Racing | 8027529053159 | OZ | 10,76 |  |  | Serie S - ext.diam.68 mm | 540x540x261 | 1 | 40-118 | e9*98/14*0041*.. | bar: Area 1
SEAT | IBIZA | IBIZA 2002 | 6L | 02/2002 | 05/2008 | 5x100 | 57,06 | 480 | 1820 | 43 | M14x1,50 | 17 | SUPERTURISMO LM | 7½x17 | 17,00 | 7,50 | W0188120046 | 1 |  |  |  | 5x100 |  | 35 | 81710018 | S | B11 | B | LB64 |  | KBA |  | DK | YES |  |  | K | KBA (ABE+VB) | 1 | No car modifications required | 205/40 R17---TCOMBI-215/35 R17----225/35 R17---TCOMBI | AfterMarket OZ | MAX 650 KG | MATT GRAPHITE + SILVER LETTERING | Racing | 8027529053166 | OZ | 10,76 |  |  | Serie S - ext.diam.68 mm | 540x540x261 | 1 | 40-118 | e9*98/14*0041*.. | bar: Area 1
SEAT | IBIZA | IBIZA 2002 | 6L | 02/2002 | 05/2008 | 5x100 | 57,06 | 480 | 1820 | 43 | M14x1,50 | 17 | ULTRALEGGERA | 7½x17 | 17,00 | 7,50 | W0173620022 | 1 | S | 20060227 | 20060329 | 5x100 |  | 35 | 81710018 | S | B11 | B | LB64 |  |  | VIA | DK | YES |  |  | N | No Certificate | 1 | No car modifications required | 205/40 R17---TCOMBI-215/35 R17----225/35 R17---TCOMBI | AfterMarket OZ | MAX 610 KG | MATT GRAPHIT SILVER | Racing | 8027529003253 | OZ | 9,33 |  |  | Serie S - ext.diam.68 mm | 540x540x280 | 1 | 40-118 | e9*98/14*0041*.. | bar: Area 1
SEAT | IBIZA | IBIZA 2002 | 6L | 02/2002 | 05/2008 | 5x100 | 57,06 | 480 | 1820 | 43 | M14x1,50 | 17 | ULTRALEGGERA | 7½x17 | 17,00 | 7,50 | W0173620061 | 1 | S | 20060227 | 20060329 | 5x100 |  | 35 | 81710018 | S | B11 | B | LB64 |  |  | VIA | DK | YES |  |  | N | No Certificate | 1 | No car modifications required | 205/40 R17---TCOMBI-215/35 R17----225/35 R17---TCOMBI | AfterMarket OZ | MAX 610 KG | CHRYSTAL TITANIUM | Racing | 8027529003260 | OZ | 9,33 |  |  | Serie S - ext.diam.68 mm | 540x540x280 | 1 | 40-118 | e9*98/14*0041*.. | bar: Area 1
SEAT | IBIZA | IBIZA 2002 | 6L | 02/2002 | 05/2008 | 5x100 | 57,06 | 480 | 1820 | 43 | M14x1,50 | 17 | WAVE | 7½x17 | 17,00 | 7,50 | W8501720054 | 1 |  |  |  | 5x100 |  | 35 | 81710018 | S | B11 | B | LB64 |  | KBA |  | DK | YES |  |  | K | KBA (ABE+VB) | 1 | No car modifications required | 205/40 R17---TCOMBI-215/35 R17----225/35 R17---TCOMBI | AfterMarket OZ | MAX 650 KG | MATT BLACK + DIAMOND-CUT | X-Line | 8027529045628 | OZ | 12,21 |  |  | Serie S - ext.diam.68 mm | 542x542x261 | 1 | 40-118 | e9*98/14*0041*.. | bar: Area 1
SEAT | IBIZA | IBIZA 2002 | 6L | 02/2002 | 05/2008 | 5x100 | 57,06 | 480 | 1820 | 43 | M14x1,50 | 17 | X5B | 7½x17 | 17,00 | 7,50 | W85068200N5 | 1 | S | 20121005 | 20121104 | 5x100 |  | 35 | 81710018 | S | B11 | B |  |  |  |  | DK | YES |  |  | K | KBA (ABE+VB) | 1 | No car modifications required | 205/40 R17---TCOMBI-215/35 R17----225/35 R17---TCOMBI | AfterMarket OZ | MAX 610 KG | MATT GRAPHITE DIAMOND CUT | X-Line | 8027529079746 | OZ | 11,91 |  |  | Serie S - ext.diam.68 mm | 542x542x261 | 1 | 40-118 | e9*98/14*0041*.. | bar: Area 1
SEAT | IBIZA | IBIZA 2002 | 6L | 02/2002 | 05/2008 | 5x100 | 57,06 | 480 | 1820 | 43 | M14x1,50 | 17 | ADRENALINA | 8x17 | 17,00 | 8,00 | W8501420054 | 1 | S | 20080904 | 20081004 | 5x100 |  | 35 | 81710018 | S | B11 | B | LB64 |  | KBA |  | DK | YES |  |  | K | KBA (ABE+VB) | 2 | Mods can be necessary to car | 205/40 R17---TSE016-215/35 R17----225/35 R17---TSE016 | AfterMarket OZ | MAX 615 KG | MATT BLACK + DIAMOND-CUT | X-Line | 8027529034622 | OZ | 12,70 |  |  | Serie S - ext.diam.68 mm | 542x542x274 | 1 | 40-118 | e9*98/14*0041*.. | bar: Area 1
SEAT | IBIZA | IBIZA 2002 | 6L | 02/2002 | 05/2008 | 5x100 | 57,06 | 480 | 1820 | 43 | M14x1,50 | 17 | ALLEGGERITA HLT 5F | 8x17 | 17,00 | 8,00 | W01824200P3 | 3 | S | 20121012 | 20121111 | 5x100 |  | 35 | 81710018 | S | B11 | B | LB64 | TÜV |  |  | DK | YES |  |  | T | Teilegutachten (PB+VB) | 2 | Mods can be necessary to car | 205/40 R17---TSE016-215/35 R17----225/35 R17---TSE016 | AfterMarket OZ | MAX 565 KG | ACID GREEN | I-Tech | 8027529081039 | OZ | 8,91 |  |  | Serie S - ext.diam.68 mm | 540x540x280 | 1 | 40-118 | e9*98/14*0041*.. | bar: Area 1
SEAT | IBIZA | IBIZA 2002 | 6L | 02/2002 | 05/2008 | 5x100 | 57,06 | 480 | 1820 | 43 | M14x1,50 | 17 | ALLEGGERITA HLT 5F | 8x17 | 17,00 | 8,00 | W0182420022 | 3 | S | 20090430 | 20090530 | 5x100 |  | 35 | 81710018 | S | B11 | B | LB64 | TÜV |  |  | DK | YES |  |  | T | Teilegutachten (PB+VB) | 2 | Mods can be necessary to car | 205/40 R17---TSE016-215/35 R17----225/35 R17---TSE016 | AfterMarket OZ | MAX 565 KG | MATT GRAPHIT SILVER | I-Tech | 8027529035933 | OZ | 8,91 |  |  | Serie S - ext.diam.68 mm | 540x540x280 | 1 | 40-118 | e9*98/14*0041*.. | bar: Area 1
SEAT | IBIZA | IBIZA 2002 | 6L | 02/2002 | 05/2008 | 5x100 | 57,06 | 480 | 1820 | 43 | M14x1,50 | 17 | ALLEGGERITA HLT 5F | 8x17 | 17,00 | 8,00 | W0182420030 | 3 | S | 20090430 | 20090530 | 5x100 |  | 35 | 81710018 | S | B11 | B | LB64 | TÜV |  |  | DK | YES |  |  | T | Teilegutachten (PB+VB) | 2 | Mods can be necessary to car | 205/40 R17---TSE016-215/35 R17----225/35 R17---TSE016 | AfterMarket OZ | MAX 565 KG | WHITE | I-Tech | 8027529031652 | OZ | 8,91 |  |  | Serie S - ext.diam.68 mm | 540x540x280 | 1 | 40-118 | e9*98/14*0041*.. | bar: Area 1
SEAT | IBIZA | IBIZA 2002 | 6L | 02/2002 | 05/2008 | 5x100 | 57,06 | 480 | 1820 | 43 | M14x1,50 | 17 | ALLEGGERITA HLT 5F | 8x17 | 17,00 | 8,00 | W0182420053 | 3 | S | 20090430 | 20090530 | 5x100 |  | 35 | 81710018 | S | B11 | B | LB64 | TÜV |  |  | DK | YES |  |  | T | Teilegutachten (PB+VB) | 2 | Mods can be necessary to car | 205/40 R17---TSE016-215/35 R17----225/35 R17---TSE016 | AfterMarket OZ | MAX 565 KG | MATT BLACK | I-Tech | 8027529031669 | OZ | 8,91 |  |  | Serie S - ext.diam.68 mm | 540x540x280 | 1 | 40-118 | e9*98/14*0041*.. | bar: Area 1
SEAT | IBIZA | IBIZA 2002 | 6L | 02/2002 | 05/2008 | 5x100 | 57,06 | 480 | 1820 | 43 | M14x1,50 | 17 | ALLEGGERITA HLT 5F | 8x17 | 17,00 | 8,00 | W0182420066 | 1 | S | 20090430 | 20090530 | 5x100 |  | 35 | 81710018 | S | B11 | B | LB64 | TÜV |  |  | DK | YES |  |  | T | Teilegutachten (PB+VB) | 2 | Mods can be necessary to car | 205/40 R17---TSE016-215/35 R17----225/35 R17---TSE016 | AfterMarket OZ | MAX 565 KG | TITANIUM TECH | I-Tech | 8027529031676 | OZ | 8,91 |  |  | Serie S - ext.diam.68 mm | 540x540x280 | 1 | 40-118 | e9*98/14*0041*.. | bar: Area 1
SEAT | IBIZA | IBIZA 2002 | 6L | 02/2002 | 05/2008 | 5x100 | 57,06 | 480 | 1820 | 43 | M14x1,50 | 17 | ALLEGGERITA HLT 5F | 8x17 | 17,00 | 8,00 | W0182420071 | 3 | S | 20090430 | 20090530 | 5x100 |  | 35 | 81710018 | S | B11 | B | LB64 | TÜV |  |  | DK | YES |  |  | T | Teilegutachten (PB+VB) | 2 | Mods can be necessary to car | 205/40 R17---TSE016-215/35 R17----225/35 R17---TSE016 | AfterMarket OZ | MAX 565 KG | ORANGE | I-Tech | 8027529031683 | OZ | 8,91 |  |  | Serie S - ext.diam.68 mm | 540x540x280 | 1 | 40-118 | e9*98/14*0041*.. | bar: Area 1
SEAT | IBIZA | IBIZA 2002 | 6L | 02/2002 | 05/2008 | 5x100 | 57,06 | 480 | 1820 | 43 | M14x1,50 | 17 | ALLEGGERITA HLT 5F | 8x17 | 17,00 | 8,00 | W0182420072 | 3 | S | 20090430 | 20090530 | 5x100 |  | 35 | 81710018 | S | B11 | B | LB64 | TÜV |  |  | DK | YES |  |  | T | Teilegutachten (PB+VB) | 2 | Mods can be necessary to car | 205/40 R17---TSE016-215/35 R17----225/35 R17---TSE016 | AfterMarket OZ | MAX 565 KG | MATT BLUE | I-Tech | 8027529031690 | OZ | 8,91 |  |  | Serie S - ext.diam.68 mm | 540x540x280 | 1 | 40-118 | e9*98/14*0041*.. | bar: Area 1
SEAT | IBIZA | IBIZA 2002 | 6L | 02/2002 | 05/2008 | 5x100 | 57,06 | 480 | 1820 | 43 | M14x1,50 | 17 | ALLEGGERITA HLT 5F | 8x17 | 17,00 | 8,00 | W0182420076 | 3 | S | 20090430 | 20090530 | 5x100 |  | 35 | 81710018 | S | B11 | B | LB64 | TÜV |  |  | DK | YES |  |  | T | Teilegutachten (PB+VB) | 2 | Mods can be necessary to car | 205/40 R17---TSE016-215/35 R17----225/35 R17---TSE016 | AfterMarket OZ | MAX 565 KG | RACE GOLD | I-Tech | 8027529035803 | OZ | 8,91 |  |  | Serie S - ext.diam.68 mm | 540x540x280 | 1 | 40-118 | e9*98/14*0041*.. | bar: Area 1
SEAT | IBIZA | IBIZA 2002 | 6L | 02/2002 | 05/2008 | 5x100 | 57,06 | 480 | 1820 | 43 | M14x1,50 | 17 | ALLEGGERITA HLT 5F | 8x17 | 17,00 | 8,00 | W0182420084 | 3 | S | 20090430 | 20090530 | 5x100 |  | 35 | 81710018 | S | B11 | B | LB64 | TÜV |  |  | DK | YES |  |  | T | Teilegutachten (PB+VB) | 2 | Mods can be necessary to car | 205/40 R17---TSE016-215/35 R17----225/35 R17---TSE016 | AfterMarket OZ | MAX 565 KG | RED | I-Tech | 8027529031706 | OZ | 8,91 |  |  | Serie S - ext.diam.68 mm | 540x540x280 | 1 | 40-118 | e9*98/14*0041*.. | bar: Area 1
SEAT | IBIZA | IBIZA 2002 | 6L | 02/2002 | 05/2008 | 5x100 | 57,06 | 480 | 1820 | 43 | M14x1,50 | 17 | ENERGY | 8x17 | 17,00 | 8,00 | W8500820054 | 1 | S | 20080904 | 20081004 | 5x100 |  | 35 | 81710018 | S | B11 | B | LB64 |  | KBA |  | DK | YES |  |  | K | KBA (ABE+VB) | 2 | Mods can be necessary to car | 205/40 R17---TSE016-215/35 R17----225/35 R17---TSE016 | AfterMarket OZ | MAX 615 KG | MATT BLACK + DIAMOND-CUT | X-Line | 8027529034356 | OZ | 12,80 |  |  | Serie S - ext.diam.68 mm | 542x542x274 | 1 | 40-118 | e9*98/14*0041*.. | Area 2: OUT
SEAT | IBIZA | IBIZA 2002 | 6L | 02/2002 | 05/2008 | 5x100 | 57,06 | 480 | 1820 | 43 | M14x1,50 | 17 | ITALIA 150 | 8x17 | 17,00 | 8,00 | W01890200R4 | 1 |  |  |  | 5x100 |  | 35 | 81710432 | S | VST20D28 | B |  |  | KBA |  | DK | YES |  |  | K | KBA (ABE+VB) | 2 | Mods can be necessary to car | 205/40 R17---TSE016-215/35 R17----225/35 R17---TSE016 | AfterMarket OZ | MAX 700 KG | MATT RACE SILVER DIAMOND CUT | Racing | 8027529070262 | OZ | 11,43 |  |  | Serie S - ext.diam.68 mm | 540x540x274 | 1 | 40-118 | e9*98/14*0041*.. | bar: Area 1
SEAT | IBIZA | IBIZA 2002 | 6L | 02/2002 | 05/2008 | 5x100 | 57,06 | 480 | 1820 | 43 | M14x1,50 | 17 | ITALIA 150 | 8x17 | 17,00 | 8,00 | W0189020049 | 1 |  |  |  | 5x100 |  | 35 | 81710432 | S | VST20D28 | B |  |  | KBA |  | DK | YES |  |  | K | KBA (ABE+VB) | 2 | Mods can be necessary to car | 205/40 R17---TSE016-215/35 R17----225/35 R17---TSE016 | AfterMarket OZ | MAX 700 KG | MATT DARK GRAPHITE DIAMOND CUT | Racing | 8027529070118 | OZ | 11,43 |  |  | Serie S - ext.diam.68 mm | 540x540x274 | 1 | 40-118 | e9*98/14*0041*.. | bar: Area 1
SEAT | IBIZA | IBIZA 2002 | 6L | 02/2002 | 05/2008 | 5x100 | 57,06 | 480 | 1820 | 43 | M14x1,50 | 17 | SUPERTURISMO GT | 8x17 | 17,00 | 8,00 | W01673200P5 | 1 | S | 20121012 | 20121111 | 5x100 |  | 35 | 81710018 | S | B11 | B | LB64 | TÜV |  |  | DK | YES |  |  | T | Teilegutachten (PB+VB) | 2 | Mods can be necessary to car | 205/40 R17---TSE016-215/35 R17----225/35 R17---TSE016 | AfterMarket OZ | MAX 650 KG | GRIGIO CORSA+BLACK LETTERING | Racing | 8027529081633 | OZ | 11,95 |  |  | Serie S - ext.diam.68 mm | 540x540x280 | 1 | 40-118 | e9*98/14*0041*.. | bar: Area 1
SEAT | IBIZA | IBIZA 2002 | 6L | 02/2002 | 05/2008 | 5x100 | 57,06 | 480 | 1820 | 43 | M14x1,50 | 17 | SUPERTURISMO GT | 8x17 | 17,00 | 8,00 | W0167320079 | 1 | S | 20080624 | 20080724 | 5x100 |  | 35 | 81710018 | S | B11 | B | LB64 | TÜV |  |  | DK | YES |  |  | T | Teilegutachten (PB+VB) | 2 | Mods can be necessary to car | 205/40 R17---TSE016-215/35 R17----225/35 R17---TSE016 | AfterMarket OZ | MAX 650 KG | MATT BLACK + RED LETTERING | Racing | 8027529000757 | OZ | 11,95 |  |  | Serie S - ext.diam.68 mm | 540x540x280 | 1 | 40-118 | e9*98/14*0041*.. | bar: Area 1
SEAT | IBIZA | IBIZA 2002 | 6L | 02/2002 | 05/2008 | 5x100 | 57,06 | 480 | 1820 | 43 | M14x1,50 | 17 | SUPERTURISMO GT | 8x17 | 17,00 | 8,00 | W0167320082 | 1 | S | 20031031 | 20031130 | 5x100 |  | 35 | 81710018 | S | B11 | B | LB64 | TÜV |  |  | DK | YES |  |  | T | Teilegutachten (PB+VB) | 2 | Mods can be necessary to car | 205/40 R17---TSE016-215/35 R17----225/35 R17---TSE016 | AfterMarket OZ | MAX 650 KG | RACE SILVER + BLACK LETTERING | Racing | 8027529000764 | OZ | 11,95 |  |  | Serie S - ext.diam.68 mm | 540x540x280 | 1 | 40-118 | e9*98/14*0041*.. | bar: Area 1
SEAT | IBIZA | IBIZA 2002 | 6L | 02/2002 | 05/2008 | 5x100 | 57,06 | 480 | 1820 | 43 | M14x1,50 | 17 | SUPERTURISMO WRC | 8x17 | 17,00 | 8,00 | W0167320033 | 1 | S | 20040914 | 20041014 | 5x100 |  | 35 | 81710018 | S | B11 | B | LB64 | TÜV |  |  | DK | YES |  |  | T | Teilegutachten (PB+VB) | 2 | Mods can be necessary to car | 205/40 R17---TSE016-215/35 R17----225/35 R17---TSE016 | AfterMarket OZ | MAX 650 KG | WHITE + RED LETTERING | Racing | 8027529000740 | OZ | 11,95 |  |  | Serie S - ext.diam.68 mm | 540x540x280 | 1 | 40-118 | e9*98/14*0041*.. | bar: Area 1
SEAT | IBIZA | IBIZA 2002 | 6L | 02/2002 | 05/2008 | 5x100 | 57,06 | 480 | 1820 | 43 | M14x1,50 | 17 | ULTRALEGGERA | 8x17 | 17,00 | 8,00 | W0171020053 | 1 | S | 20061026 | 20061125 | 5x100 |  | 35 | 81710018 | S | B11 | B | LB64 | TÜV |  |  | DK | YES |  |  | T | Teilegutachten (PB+VB) | 2 | Mods can be necessary to car | 205/40 R17---TSE016-215/35 R17----225/35 R17---TSE016 | AfterMarket OZ | MAX 595 KG | MATT BLACK | Racing | 8027529001563 | OZ | 9,66 |  |  | Serie S - ext.diam.68 mm | 540x540x280 | 1 | 40-118 | e9*98/14*0041*.. | bar: Area 1
SEAT | IBIZA | IBIZA 2002 | 6L | 02/2002 | 05/2008 | 5x100 | 57,06 | 480 | 1820 | 43 | M14x1,50 | 17 | ULTRALEGGERA | 8x17 | 17,00 | 8,00 | W0171020061 | 1 | S | 20051005 | 20051104 | 5x100 |  | 35 | 81710018 | S | B11 | B | LB64 | TÜV |  |  | DK | YES |  |  | T | Teilegutachten (PB+VB) | 2 | Mods can be necessary to car | 205/40 R17---TSE016-215/35 R17----225/35 R17---TSE016 | AfterMarket OZ | MAX 595 KG | CHRYSTAL TITANIUM | Racing | 8027529001570 | OZ | 9,66 |  |  | Serie S - ext.diam.68 mm | 540x540x280 | 1 | 40-118 | e9*98/14*0041*.. | bar: Area 1
SEAT | IBIZA | IBIZA 2002 | 6L | 02/2002 | 05/2008 | 5x100 | 57,06 | 480 | 1820 | 43 | M14x1,50 | 17 | VITTORIA | 8x17 | 17,00 | 8,00 | W0188820073 | 1 |  |  |  | 5x100 |  | 35 | 81710018 | S | B11 | B | LB64 |  | KBA |  | DK | YES |  |  | K | KBA (ABE+VB) | 2 | Mods can be necessary to car | 205/40 R17---TSE016-215/35 R17----225/35 R17---TSE016 | AfterMarket OZ | MAX 650 KG | MATT DARK GRAPHITE | Via Veneto | 8027529070958 | OZ | 11,27 |  |  | Serie S - ext.diam.68 mm | 540x540x274 | 1 | 40-118 | e9*98/14*0041*.. | bar: Area 1
SEAT | IBIZA | IBIZA 2002 | 6L | 02/2002 | 05/2008 | 5x100 | 57,06 | 480 | 1820 | 43 | M14x1,50 | 17 | ALLEGGERITA HLT 5F | 7½x18 | 18,00 | 7,50 | W0182920066 | 1 | S | 20090430 | 20090530 | 5x100 |  | 35 | 81710018 | S | B11 | B | LB64 | TÜV |  |  | DK | YES |  |  | T | Teilegutachten (PB+VB) | 2 | Mods can be necessary to car | 215/35 R18--- | AfterMarket OZ | MAX 555 KG | TITANIUM TECH | I-Tech | 8027529032758 | OZ | 9,65 |  |  | Serie S - ext.diam.68 mm | 570x570x270 | 1 | 40-118 | e9*98/14*0041*.. | Area 2: OUT
SEAT | IBIZA | IBIZA 2002 | 6L | 02/2002 | 05/2008 | 5x100 | 57,06 | 480 | 1820 | 43 | M14x1,50 | 17 | FORMULA HLT | 7½x18 | 18,00 | 7,50 | W01903200G1 | 1 | S | 20121011 | 20121110 | 5x100 |  | 35 | 81710432 | S | VST20D28 | B |  |  |  |  | DK | YES |  |  | N | No Certificate | 2 | Mods can be necessary to car | 215/35 R18--- | AfterMarket OZ | MAX 630 KG | GRIGIO CORSA | I-Tech | 8027529081879 | OZ | 11,17 |  |  | Serie S - ext.diam.68 mm | 567x567x261 | 1 | 40-118 | e9*98/14*0041*.. | bar: Area 1
SEAT | IBIZA | IBIZA 2002 | 6L | 02/2002 | 05/2008 | 5x100 | 57,06 | 480 | 1820 | 43 | M14x1,50 | 17 | ADRENALINA | 8x18 | 18,00 | 8,00 | W8501520054 | 1 | S | 20080904 | 20081004 | 5x100 |  | 35 | 81710018 | S | B11 | B | LB64 | TÜV |  |  | DK | YES |  |  | T | Teilegutachten (PB+VB) | 2 | Mods can be necessary to car | 205/35 R18----215/35 R18--- | AfterMarket OZ | MAX 615 KG | MATT BLACK + DIAMOND-CUT | X-Line | 8027529034677 | OZ | 12,85 |  |  | Serie S - ext.diam.68 mm | 568x568x274 | 1 | 40-118 | e9*98/14*0041*.. | bar: Area 1
SEAT | IBIZA | IBIZA 2002 | 6L | 02/2002 | 05/2008 | 5x100 | 57,06 | 480 | 1820 | 43 | M14x1,50 | 17 | ALLEGGERITA HLT 5F | 8x18 | 18,00 | 8,00 | W01830200P3 | 3 | S | 20121012 | 20121111 | 5x100 |  | 35 | 81710018 | S | B11 | B | LB64 | TÜV |  |  | DK | YES |  |  | T | Teilegutachten (PB+VB) | 2 | Mods can be necessary to car | 205/35 R18----215/35 R18--- | AfterMarket OZ | MAX 555 KG | ACID GREEN | I-Tech | 8027529081206 | OZ | 9,79 |  |  | Serie S - ext.diam.68 mm | 570x570x280 | 1 | 40-118 | e9*98/14*0041*.. | bar: Area 1
SEAT | IBIZA | IBIZA 2002 | 6L | 02/2002 | 05/2008 | 5x100 | 57,06 | 480 | 1820 | 43 | M14x1,50 | 17 | ALLEGGERITA HLT 5F | 8x18 | 18,00 | 8,00 | W0183020022 | 3 | S | 20090406 | 20090506 | 5x100 |  | 35 | 81710018 | S | B11 | B | LB64 | TÜV |  |  | DK | YES |  |  | T | Teilegutachten (PB+VB) | 2 | Mods can be necessary to car | 205/35 R18----215/35 R18--- | AfterMarket OZ | MAX 555 KG | MATT GRAPHIT SILVER | I-Tech | 8027529036251 | OZ | 9,79 |  |  | Serie S - ext.diam.68 mm | 570x570x280 | 1 | 40-118 | e9*98/14*0041*.. | bar: Area 1
SEAT | IBIZA | IBIZA 2002 | 6L | 02/2002 | 05/2008 | 5x100 | 57,06 | 480 | 1820 | 43 | M14x1,50 | 17 | ALLEGGERITA HLT 5F | 8x18 | 18,00 | 8,00 | W0183020030 | 3 | S | 20090406 | 20090506 | 5x100 |  | 35 | 81710018 | S | B11 | B | LB64 | TÜV |  |  | DK | YES |  |  | T | Teilegutachten (PB+VB) | 2 | Mods can be necessary to car | 205/35 R18----215/35 R18--- | AfterMarket OZ | MAX 555 KG | WHITE | I-Tech | 8027529033083 | OZ | 9,79 |  |  | Serie S - ext.diam.68 mm | 570x570x280 | 1 | 40-118 | e9*98/14*0041*.. | bar: Area 1
SEAT | IBIZA | IBIZA 2002 | 6L | 02/2002 | 05/2008 | 5x100 | 57,06 | 480 | 1820 | 43 | M14x1,50 | 17 | ALLEGGERITA HLT 5F | 8x18 | 18,00 | 8,00 | W0183020053 | 3 | S | 20090406 | 20090506 | 5x100 |  | 35 | 81710018 | S | B11 | B | LB64 | TÜV |  |  | DK | YES |  |  | T | Teilegutachten (PB+VB) | 2 | Mods can be necessary to car | 205/35 R18----215/35 R18--- | AfterMarket OZ | MAX 555 KG | MATT BLACK | I-Tech | 8027529033090 | OZ | 9,79 |  |  | Serie S - ext.diam.68 mm | 570x570x280 | 1 | 40-118 | e9*98/14*0041*.. | bar: Area 1
SEAT | IBIZA | IBIZA 2002 | 6L | 02/2002 | 05/2008 | 5x100 | 57,06 | 480 | 1820 | 43 | M14x1,50 | 17 | ALLEGGERITA HLT 5F | 8x18 | 18,00 | 8,00 | W0183020066 | 1 | S | 20090406 | 20090506 | 5x100 |  | 35 | 81710018 | S | B11 | B | LB64 | TÜV |  |  | DK | YES |  |  | T | Teilegutachten (PB+VB) | 2 | Mods can be necessary to car | 205/35 R18----215/35 R18--- | AfterMarket OZ | MAX 555 KG | TITANIUM TECH | I-Tech | 8027529033106 | OZ | 9,79 |  |  | Serie S - ext.diam.68 mm | 570x570x280 | 1 | 40-118 | e9*98/14*0041*.. | bar: Area 1
SEAT | IBIZA | IBIZA 2002 | 6L | 02/2002 | 05/2008 | 5x100 | 57,06 | 480 | 1820 | 43 | M14x1,50 | 17 | ALLEGGERITA HLT 5F | 8x18 | 18,00 | 8,00 | W0183020071 | 3 | S | 20090406 | 20090506 | 5x100 |  | 35 | 81710018 | S | B11 | B | LB64 | TÜV |  |  | DK | YES |  |  | T | Teilegutachten (PB+VB) | 2 | Mods can be necessary to car | 205/35 R18----215/35 R18--- | AfterMarket OZ | MAX 555 KG | ORANGE | I-Tech | 8027529033113 | OZ | 9,79 |  |  | Serie S - ext.diam.68 mm | 570x570x280 | 1 | 40-118 | e9*98/14*0041*.. | bar: Area 1
SEAT | IBIZA | IBIZA 2002 | 6L | 02/2002 | 05/2008 | 5x100 | 57,06 | 480 | 1820 | 43 | M14x1,50 | 17 | ALLEGGERITA HLT 5F | 8x18 | 18,00 | 8,00 | W0183020072 | 3 | S | 20090406 | 20090506 | 5x100 |  | 35 | 81710018 | S | B11 | B | LB64 | TÜV |  |  | DK | YES |  |  | T | Teilegutachten (PB+VB) | 2 | Mods can be necessary to car | 205/35 R18----215/35 R18--- | AfterMarket OZ | MAX 555 KG | MATT BLUE | I-Tech | 8027529033120 | OZ | 9,79 |  |  | Serie S - ext.diam.68 mm | 570x570x280 | 1 | 40-118 | e9*98/14*0041*.. | bar: Area 1
SEAT | IBIZA | IBIZA 2002 | 6L | 02/2002 | 05/2008 | 5x100 | 57,06 | 480 | 1820 | 43 | M14x1,50 | 17 | ALLEGGERITA HLT 5F | 8x18 | 18,00 | 8,00 | W0183020076 | 3 | S | 20090406 | 20090506 | 5x100 |  | 35 | 81710018 | S | B11 | B | LB64 | TÜV |  |  | DK | YES |  |  | T | Teilegutachten (PB+VB) | 2 | Mods can be necessary to car | 205/35 R18----215/35 R18--- | AfterMarket OZ | MAX 555 KG | RACE GOLD | I-Tech | 8027529036244 | OZ | 9,79 |  |  | Serie S - ext.diam.68 mm | 570x570x280 | 1 | 40-118 | e9*98/14*0041*.. | bar: Area 1
SEAT | IBIZA | IBIZA 2002 | 6L | 02/2002 | 05/2008 | 5x100 | 57,06 | 480 | 1820 | 43 | M14x1,50 | 17 | ALLEGGERITA HLT 5F | 8x18 | 18,00 | 8,00 | W0183020084 | 3 | S | 20090406 | 20090506 | 5x100 |  | 35 | 81710018 | S | B11 | B | LB64 | TÜV |  |  | DK | YES |  |  | T | Teilegutachten (PB+VB) | 2 | Mods can be necessary to car | 205/35 R18----215/35 R18--- | AfterMarket OZ | MAX 555 KG | RED | I-Tech | 8027529033137 | OZ | 9,79 |  |  | Serie S - ext.diam.68 mm | 570x570x280 | 1 | 40-118 | e9*98/14*0041*.. | bar: Area 1
SEAT | IBIZA | IBIZA 2002 | 6L | 02/2002 | 05/2008 | 5x100 | 57,06 | 480 | 1820 | 43 | M14x1,50 | 17 | DAVID | 8x18 | 18,00 | 8,00 | W01863200N5 | 1 | S | 20100927 | 20101027 | 5x100 |  | 35 | 81710432 | S | VST20D28 | B |  | TÜV |  |  | DK | YES |  |  | T | Teilegutachten (PB+VB) | 2 | Mods can be necessary to car | 205/35 R18----215/35 R18--- | AfterMarket OZ | MAX 690 KG | MATT GRAPHITE DIAMOND CUT | Via Veneto | 8027529054477 | OZ | 13,17 |  |  | Serie S - ext.diam.68 mm | 567x567x274 | 1 | 40-118 | e9*98/14*0041*.. | bar: Area 1
SEAT | IBIZA | IBIZA 2002 | 6L | 02/2002 | 05/2008 | 5x100 | 57,06 | 480 | 1820 | 43 | M14x1,50 | 17 | ENERGY | 8x18 | 18,00 | 8,00 | W8500920054 | 1 | S | 20080904 | 20081004 | 5x100 |  | 35 | 81710018 | S | B11 | B | LB64 | TÜV |  |  | DK | YES |  |  | T | Teilegutachten (PB+VB) | 2 | Mods can be necessary to car | 205/35 R18----215/35 R18--- | AfterMarket OZ | MAX 615 KG | MATT BLACK + DIAMOND-CUT | X-Line | 8027529034400 | OZ | 14,20 |  |  | Serie S - ext.diam.68 mm | 568x568x274 | 1 | 40-118 | e9*98/14*0041*.. | bar: Area 1
SEAT | IBIZA | IBIZA 2002 | 6L | 02/2002 | 05/2008 | 5x100 | 57,06 | 480 | 1820 | 43 | M14x1,50 | 17 | ENVY | 8x18 | 18,00 | 8,00 | W8503920068 | 1 |  |  |  | 5x100 |  | 35 | 81710432 | S | VST20D28 | B |  | TÜV |  |  | DK | YES |  |  | T | Teilegutachten (PB+VB) | 2 | Mods can be necessary to car | 205/35 R18----215/35 R18--- | AfterMarket OZ | MAX 690 KG | MATT SILVER TECH DIAMOND CUT | X-Line | 8027529049633 | OZ | 12,76 |  |  | Serie S - ext.diam.68 mm | 568x568x274 | 1 | 40-118 | e9*98/14*0041*.. | bar: Area 1
SEAT | IBIZA | IBIZA 2002 | 6L | 02/2002 | 05/2008 | 5x100 | 57,06 | 480 | 1820 | 43 | M14x1,50 | 17 | LOUNGE 10 | 8x18 | 18,00 | 8,00 | W8503120154 | 1 |  |  |  | 5x100 |  | 35 | 81710432 | S | VST20D28 | B |  | TÜV |  |  | DK | YES |  |  | T | Teilegutachten (PB+VB) | 2 | Mods can be necessary to car | 205/35 R18----215/35 R18--- | AfterMarket OZ | MAX 690 KG | MATT BLACK + DIAMOND-CUT | X-Line | 8027529047752 | OZ | 13,96 |  |  | Serie S - ext.diam.68 mm | 568x568x274 | 1 | 40-118 | e9*98/14*0041*.. | bar: Area 1
SEAT | IBIZA | IBIZA 2002 | 6L | 02/2002 | 05/2008 | 5x100 | 57,06 | 480 | 1820 | 43 | M14x1,50 | 17 | LOUNGE 10 | 8x18 | 18,00 | 8,00 | W8503120175 | 1 |  |  |  | 5x100 |  | 35 | 81710432 | S | VST20D28 | B |  | TÜV |  |  | DK | YES |  |  | T | Teilegutachten (PB+VB) | 2 | Mods can be necessary to car | 205/35 R18----215/35 R18--- | AfterMarket OZ | MAX 690 KG | METAL SILVER + DIAMOND CUT | X-Line | 8027529047769 | OZ | 13,96 |  |  | Serie S - ext.diam.68 mm | 568x568x274 | 1 | 40-118 | e9*98/14*0041*.. | bar: Area 1
SEAT | IBIZA | IBIZA 2002 | 6L | 02/2002 | 05/2008 | 5x100 | 57,06 | 480 | 1820 | 43 | M14x1,50 | 17 | QUARANTA | 8x18 | 18,00 | 8,00 | W01856200G2 | 1 | S | 20100928 | 20101028 | 5x100 |  | 35 | 81710018 | S | B11 | B |  | TÜV |  |  | DK | YES |  |  | T | Teilegutachten (PB+VB) | 2 | Mods can be necessary to car | 205/35 R18----215/35 R18--- | AfterMarket OZ | MAX 650 KG | GRIGIO CORSA DIAMANTATO | Via Veneto | 8027529054385 | OZ | 12,88 |  |  | Serie S - ext.diam.68 mm | 570x570x280 | 1 | 40-118 | e9*98/14*0041*.. | bar: Area 1
SEAT | IBIZA | IBIZA 2002 | 6L | 02/2002 | 05/2008 | 5x100 | 57,06 | 480 | 1820 | 43 | M14x1,50 | 17 | SUPERTURISMO GT | 8x18 | 18,00 | 8,00 | W01669200P5 | 1 | S | 20121012 | 20121111 | 5x100 |  | 35 | 81710018 | S | B11 | B | LB64 | TÜV |  | VIA | DK | YES |  |  | T | Teilegutachten (PB+VB) | 2 | Mods can be necessary to car | 205/35 R18----215/35 R18--- | AfterMarket OZ | MAX 570 KG | GRIGIO CORSA+BLACK LETTERING | Racing | 8027529081497 | OZ | 12,73 |  |  | Serie S - ext.diam.68 mm | 570x570x280 | 1 | 40-118 | e9*98/14*0041*.. | bar: Area 1
SEAT | IBIZA | IBIZA 2002 | 6L | 02/2002 | 05/2008 | 5x100 | 57,06 | 480 | 1820 | 43 | M14x1,50 | 17 | SUPERTURISMO GT | 8x18 | 18,00 | 8,00 | W0166920079 | 1 |  |  |  | 5x100 |  | 35 | 81710018 | S | B11 | B | LB64 | TÜV |  | VIA | DK | YES |  |  | T | Teilegutachten (PB+VB) | 2 | Mods can be necessary to car | 205/35 R18----215/35 R18--- | AfterMarket OZ | MAX 570 KG | MATT BLACK + RED LETTERING | Racing | 8027529057478 | OZ | 12,73 |  |  | Serie S - ext.diam.68 mm | 567x567x274 | 1 | 40-118 | e9*98/14*0041*.. | bar: Area 1
SEAT | IBIZA | IBIZA 2002 | 6L | 02/2002 | 05/2008 | 5x100 | 57,06 | 480 | 1820 | 43 | M14x1,50 | 17 | SUPERTURISMO GT | 8x18 | 18,00 | 8,00 | W0166920082 | 1 | S | 20031020 | 20031119 | 5x100 |  | 35 | 81710018 | S | B11 | B | LB64 | TÜV |  | VIA | DK | YES |  |  | T | Teilegutachten (PB+VB) | 2 | Mods can be necessary to car | 205/35 R18----215/35 R18--- | AfterMarket OZ | MAX 570 KG | RACE SILVER + BLACK LETTERING | Racing | 8027529000290 | OZ | 12,73 |  |  | Serie S - ext.diam.68 mm | 570x570x280 | 1 | 40-118 | e9*98/14*0041*.. | bar: Area 1
SEAT | IBIZA | IBIZA 2002 | 6L | 02/2002 | 05/2008 | 5x100 | 57,06 | 480 | 1820 | 43 | M14x1,50 | 17 | SUPERTURISMO LM | 8x18 | 18,00 | 8,00 | W0185420019 | 1 |  |  |  | 5x100 |  | 35 | 81710018 | S | B11 | B | LB64 | TÜV |  |  | DK | YES |  |  | T | Teilegutachten (PB+VB) | 2 | Mods can be necessary to car | 205/35 R18----215/35 R18--- | AfterMarket OZ | MAX 650 KG | MATT RACE SILVER + BLACK LETTERING | Racing | 8027529043419 | OZ | 11,75 |  |  | Serie S - ext.diam.68 mm | 570x570x280 | 1 | 40-118 | e9*98/14*0041*.. | bar: Area 1
SEAT | IBIZA | IBIZA 2002 | 6L | 02/2002 | 05/2008 | 5x100 | 57,06 | 480 | 1820 | 43 | M14x1,50 | 17 | ULTRALEGGERA | 8x18 | 18,00 | 8,00 | W0171220053 | 1 | S | 20061026 | 20061125 | 5x100 |  | 35 | 81710018 | S | B11 | B | LB64 | TÜV |  |  | DK | YES |  |  | T | Teilegutachten (PB+VB) | 2 | Mods can be necessary to car | 205/35 R18----215/35 R18--- | AfterMarket OZ | MAX 580 KG | MATT BLACK | Racing | 8027529001822 | OZ | 10,11 |  |  | Serie S - ext.diam.68 mm | 570x570x280 | 1 | 40-118 | e9*98/14*0041*.. | bar: Area 1
SEAT | IBIZA | IBIZA 2002 | 6L | 02/2002 | 05/2008 | 5x100 | 57,06 | 480 | 1820 | 43 | M14x1,50 | 17 | ULTRALEGGERA | 8x18 | 18,00 | 8,00 | W0171220061 | 1 | S | 20050715 | 20050814 | 5x100 |  | 35 | 81710018 | S | B11 | B | LB64 | TÜV |  |  | DK | YES |  |  | T | Teilegutachten (PB+VB) | 2 | Mods can be necessary to car | 205/35 R18----215/35 R18--- | AfterMarket OZ | MAX 580 KG | CHRYSTAL TITANIUM | Racing | 8027529001839 | OZ | 10,11 |  |  | Serie S - ext.diam.68 mm | 570x570x280 | 1 | 40-118 | e9*98/14*0041*.. | bar: Area 1
SEAT | IBIZA | IBIZA 2002 | 6L | 02/2002 | 05/2008 | 5x100 | 57,06 | 480 | 1820 | 43 | M14x1,50 | 17 | WAVE | 8x18 | 18,00 | 8,00 | W8501820054 | 1 |  |  |  | 5x100 |  | 35 | 81710018 | S | B11 | B | LB64 | TÜV |  |  | DK | YES |  |  | T | Teilegutachten (PB+VB) | 2 | Mods can be necessary to car | 205/35 R18----215/35 R18--- | AfterMarket OZ | MAX 630 KG | MATT BLACK + DIAMOND-CUT | X-Line | 8027529045666 | OZ | 13,46 |  |  | Serie S - ext.diam.68 mm | 568x568x274 | 1 | 40-118 | e9*98/14*0041*.. | bar: Area 1
SEAT | IBIZA | IBIZA 2008 | 6J | 06/2008 |  | 5x100 | 57,06 | 470 |  | 43 | M14x1,50 | 17 | SUPERTURISMO GT | 6½x15 | 15,00 | 6,50 | W0168230082 | 1 | S | 20090113 | 20090212 | 5x100 |  | 35 | 81710018 | S | B11 | B | LB64 |  | KBA |  | DK | YES |  |  | K | KBA (ABE+VB) | 1 | No car modifications required | 185/55 R15---TCOMBI-185/60 R15----195/55 R15----205/50 R15---TCOMBI-205/55 R15--- | AfterMarket OZ | MAX 620 KG | RACE SILVER + BLACK LETTERING | Racing | 8027529001051 | OZ | 9,64 |  |  | Serie S - ext.diam.68 mm | 430x430x235 | 1 | 44-77 | e9*2001/116*0067*.. | bar: Area 1
SEAT | IBIZA | IBIZA 2008 | 6J | 06/2008 |  | 5x100 | 57,06 | 470 |  | 43 | M14x1,50 | 17 | SUPERTURISMO GT | 6½x15 | 15,00 | 6,50 | W01905300P5 | 1 | S | 20121109 | 20121209 | 5x100 |  | 35 | 81710018 | S | B11 | B | LB64 |  | KBA |  | DK | YES |  |  | K | KBA (ABE+VB) | 1 | No car modifications required | 185/55 R15---TCOMBI-185/60 R15----195/55 R15----205/50 R15---TCOMBI-205/55 R15--- | AfterMarket OZ | MAX 620 KG | GRIGIO CORSA+BLACK LETTERING | Racing | 8027529083149 | OZ | 9,13 |  |  | Serie S - ext.diam.68 mm | 430x430x235 | 1 | 44-77 | e9*2001/116*0067*.. | bar: Area 1
SEAT | IBIZA | IBIZA 2008 | 6J | 06/2008 |  | 5x100 | 57,06 | 470 |  | 43 | M14x1,50 | 17 | LOUNGE 10 | 7x16 | 16,00 | 7,00 | W8502920054 | 1 |  |  |  | 5x100 |  | 35 | 81710432 | S | VST20D28 | B |  |  | KBA |  | DK | YES |  |  | K | KBA (ABE+VB) | 1 | No car modifications required | 195/45 R16----195/50 R16----205/45 R16----215/45 R16--- | AfterMarket OZ | MAX 610 KG | MATT BLACK + DIAMOND-CUT | X-Line | 8027529047516 | OZ | 10,96 |  |  | Serie S - ext.diam.68 mm | 511x511x249 | 1 | 44-77 | e9*2001/116*0067*.. | bar: Area 1
SEAT | IBIZA | IBIZA 2008 | 6J | 06/2008 |  | 5x100 | 57,06 | 470 |  | 43 | M14x1,50 | 17 | LOUNGE 10 | 7x16 | 16,00 | 7,00 | W8502920075 | 1 |  |  |  | 5x100 |  | 35 | 81710432 | S | VST20D28 | B |  |  | KBA |  | DK | YES |  |  | K | KBA (ABE+VB) | 1 | No car modifications required | 195/45 R16----195/50 R16----205/45 R16----215/45 R16--- | AfterMarket OZ | MAX 610 KG | METAL SILVER + DIAMOND CUT | X-Line | 8027529047523 | OZ | 10,96 |  |  | Serie S - ext.diam.68 mm | 511x511x249 | 1 | 44-77 | e9*2001/116*0067*.. | bar: Area 1
SEAT | IBIZA | IBIZA 2008 | 6J | 06/2008 |  | 5x100 | 57,06 | 470 |  | 43 | M14x1,50 | 17 | SUPERTURISMO GT | 7x16 | 16,00 | 7,00 | W0167035082 | 1 | S | 20090113 | 20090212 | 5x100 |  | 35 | 81710018 | S | B11 | B | LB64 |  | KBA | VIA | DK | YES |  |  | K | KBA (ABE+VB) | 1 | No car modifications required | 195/45 R16----195/50 R16----205/45 R16----215/45 R16--- | AfterMarket OZ | MAX 580 KG | RACE SILVER + BLACK LETTERING | Racing | 8027529000511 | OZ | 11,41 |  |  | Serie S - ext.diam.68 mm | 480x480x255 | 1 | 44-77 | e9*2001/116*0067*.. | bar: Area 1
SEAT | IBIZA | IBIZA 2008 | 6J | 06/2008 |  | 5x100 | 57,06 | 470 |  | 43 | M14x1,50 | 17 | SUPERTURISMO GT | 7x16 | 16,00 | 7,00 | W01895350P5 | 1 |  |  |  | 5x100 |  | 35 | 81710018 | S | B11 | B | LB64 |  | KBA |  | DK | YES |  |  | K | KBA (ABE+VB) | 1 | No car modifications required | 195/45 R16----195/50 R16----205/45 R16----215/45 R16--- | AfterMarket OZ | MAX 580 KG | GRIGIO CORSA+BLACK LETTERING | Racing | 8027529080360 | OZ | 10,29 |  |  | Serie S - ext.diam.68 mm | 480x480x248 | 1 | 44-77 | e9*2001/116*0067*.. | bar: Area 1
SEAT | IBIZA | IBIZA 2008 | 6J | 06/2008 |  | 5x100 | 57,06 | 470 |  | 43 | M14x1,50 | 17 | ULTRALEGGERA | 7x16 | 16,00 | 7,00 | W0173030053 | 1 | S | 20090113 | 20090212 | 5x100 |  | 35 | 81710018 | S | B11 | B | LB64 | TÜV |  |  | DK | YES |  |  | T | Teilegutachten (PB+VB) | 1 | No car modifications required | 195/45 R16----195/50 R16----205/45 R16----215/45 R16--- | AfterMarket OZ | MAX 580 KG | MATT BLACK | Racing | 8027529003000 | OZ | 7,89 |  |  | Serie S - ext.diam.68 mm | 480x480x255 | 1 | 44-77 | e9*2001/116*0067*.. | bar: Area 1
SEAT | IBIZA | IBIZA 2008 | 6J | 06/2008 |  | 5x100 | 57,06 | 470 |  | 43 | M14x1,50 | 17 | ULTRALEGGERA | 7x16 | 16,00 | 7,00 | W0173030061 | 1 | S | 20090113 | 20090212 | 5x100 |  | 35 | 81710018 | S | B11 | B | LB64 | TÜV |  |  | DK | YES |  |  | T | Teilegutachten (PB+VB) | 1 | No car modifications required | 195/45 R16----195/50 R16----205/45 R16----215/45 R16--- | AfterMarket OZ | MAX 580 KG | CHRYSTAL TITANIUM | Racing | 8027529003017 | OZ | 7,89 |  |  | Serie S - ext.diam.68 mm | 480x480x255 | 1 | 44-77 | e9*2001/116*0067*.. | bar: Area 1
SEAT | IBIZA | IBIZA 2008 | 6J | 06/2008 |  | 5x100 | 57,06 | 470 |  | 43 | M14x1,50 | 17 | X5B | 7x16 | 16,00 | 7,00 | W85066600N5 | 1 | S | 20121005 | 20121104 | 5x100 |  | 35 | 81710432 | S | VST20D28 | B |  |  |  |  | DK | YES |  |  | K | KBA (ABE+VB) | 1 | No car modifications required | 195/45 R16----195/50 R16----205/45 R16----215/45 R16--- | AfterMarket OZ | MAX 610 KG | MATT GRAPHITE DIAMOND CUT | X-Line | 8027529079685 | OZ | 9,91 |  |  | Serie S - ext.diam.68 mm | 511x511x249 | 1 | 44-77 | e9*2001/116*0067*.. | bar: Area 1
SEAT | IBIZA | IBIZA 2008 | 6J | 06/2008 |  | 5x100 | 57,06 | 470 |  | 43 | M14x1,50 | 17 | ADRENALINA | 7½x16 | 16,00 | 7,50 | W8501220054 | 1 | S | 20090113 | 20090212 | 5x100 |  | 35 | 81710018 | S | B11 | B | LB64 |  | KBA |  | DK | YES |  |  | K | KBA (ABE+VB) | 1 | No car modifications required | 195/45 R16---TCOMBI-195/50 R16---TCOMBI-205/45 R16---TCOMBI-215/45 R16----225/40 R16---TCOMBI | AfterMarket OZ | MAX 610 KG | MATT BLACK + DIAMOND-CUT | X-Line | 8027529034530 | OZ | 10,50 |  |  | Serie S - ext.diam.68 mm | 511x511x261 | 1 | 44-77 | e9*2001/116*0067*.. | bar: Area 1
SEAT | IBIZA | IBIZA 2008 | 6J | 06/2008 |  | 5x100 | 57,06 | 470 |  | 43 | M14x1,50 | 17 | DAVID | 7½x16 | 16,00 | 7,50 | W01868200N5 | 1 |  |  |  | 5x100 |  | 35 | 81710432 | S | VST20D28 | B |  |  | KBA |  | DK | YES |  |  | K | KBA (ABE+VB) | 1 | No car modifications required | 195/45 R16---TCOMBI-195/50 R16---TCOMBI-205/45 R16---TCOMBI-215/45 R16----225/40 R16---TCOMBI | AfterMarket OZ | MAX 580 KG | MATT GRAPHITE DIAMOND CUT | Via Veneto | 8027529054774 | OZ | 8,11 |  |  | Serie S - ext.diam.68 mm | 480x480x261 | 1 | 44-77 | e9*2001/116*0067*.. | bar: Area 1
SEAT | IBIZA | IBIZA 2008 | 6J | 06/2008 |  | 5x100 | 57,06 | 470 |  | 43 | M14x1,50 | 17 | EGO | 7½x16 | 16,00 | 7,50 | W8505020054 | 1 |  |  |  | 5x100 |  | 35 | 81710432 | S | VST20D28 | B |  |  | KBA |  | DK | YES |  |  | K | KBA (ABE+VB) | 1 | No car modifications required | 195/45 R16---TCOMBI-195/50 R16---TCOMBI-205/45 R16---TCOMBI-215/45 R16----225/40 R16---TCOMBI | AfterMarket OZ | MAX 610 KG | MATT BLACK + DIAMOND-CUT | X-Line | 8027529065718 | OZ | 10,21 |  |  | Serie S - ext.diam.68 mm | 511x511x261 | 1 | 44-77 | e9*2001/116*0067*.. | bar: Area 1
SEAT | IBIZA | IBIZA 2008 | 6J | 06/2008 |  | 5x100 | 57,06 | 470 |  | 43 | M14x1,50 | 17 | ENERGY | 7½x16 | 16,00 | 7,50 | W8503320054 | 1 |  |  |  | 5x100 |  | 35 | 81710018 | S | B11 | B | LB64 |  | KBA |  | DK | YES |  |  | K | KBA (ABE+VB) | 1 | No car modifications required | 195/45 R16---TCOMBI-195/50 R16---TCOMBI-205/45 R16---TCOMBI-215/45 R16----225/40 R16---TCOMBI | AfterMarket OZ | MAX 610 KG | MATT BLACK + DIAMOND-CUT | X-Line | 8027529045772 | OZ | 10,40 |  |  | Serie S - ext.diam.68 mm | 511x511x261 | 1 | 44-77 | e9*2001/116*0067*.. | bar: Area 1
SEAT | IBIZA | IBIZA 2008 | 6J | 06/2008 |  | 5x100 | 57,06 | 470 |  | 43 | M14x1,50 | 17 | ENVY | 7½x16 | 16,00 | 7,50 | W8504120068 | 1 |  |  |  | 5x100 |  | 35 | 81710432 | S | VST20D28 | B |  |  | KBA |  | DK | YES |  |  | K | KBA (ABE+VB) | 1 | No car modifications required | 195/45 R16---TCOMBI-195/50 R16---TCOMBI-205/45 R16---TCOMBI-215/45 R16----225/40 R16---TCOMBI | AfterMarket OZ | MAX 610 KG | MATT SILVER TECH DIAMOND CUT | X-Line | 8027529050981 | OZ | 10,21 |  |  | Serie S - ext.diam.68 mm | 511x511x261 | 1 | 44-77 | e9*2001/116*0067*.. | bar: Area 1
SEAT | IBIZA | IBIZA 2008 | 6J | 06/2008 |  | 5x100 | 57,06 | 470 |  | 43 | M14x1,50 | 17 | ITALIA 150 | 7x17 | 17,00 | 7,00 | W01897200R4 | 1 | S | 20120403 | 20120503 | 5x100 |  | 35 | 81710432 | S | VST20D28 | B |  |  |  |  | DK | YES |  |  | N | No Certificate | 1 | No car modifications required | 205/40 R17----215/35 R17----215/40 R17--- | AfterMarket OZ | MAX 650 KG | MATT RACE SILVER DIAMOND CUT | Racing | 8027529074512 | OZ | 10,76 |  |  | Serie S - ext.diam.68 mm | 540x540x248 | 1 | 44-77 | e9*2001/116*0067*.. | bar: Area 1
SEAT | IBIZA | IBIZA 2008 | 6J | 06/2008 |  | 5x100 | 57,06 | 470 |  | 43 | M14x1,50 | 17 | ITALIA 150 | 7x17 | 17,00 | 7,00 | W0189720049 | 1 | S | 20120403 | 20120503 | 5x100 |  | 35 | 81710432 | S | VST20D28 | B |  |  |  |  | DK | YES |  |  | N | No Certificate | 1 | No car modifications required | 205/40 R17----215/35 R17----215/40 R17--- | AfterMarket OZ | MAX 650 KG | MATT DARK GRAPHITE DIAMOND CUT | Racing | 8027529074505 | OZ | 10,76 |  |  | Serie S - ext.diam.68 mm | 540x540x248 | 1 | 44-77 | e9*2001/116*0067*.. | bar: Area 1
SEAT | IBIZA | IBIZA 2008 | 6J | 06/2008 |  | 5x100 | 57,06 | 470 |  | 43 | M14x1,50 | 17 | SUPERTURISMO GT | 7x17 | 17,00 | 7,00 | W01672200P5 | 1 | S | 20121012 | 20121111 | 5x100 |  | 38 | 81710018 | S | B11 | B | LB64 |  | KBA | VIA | DK | YES |  |  | K | KBA (ABE+VB) | 1 | No car modifications required | 205/40 R17----215/35 R17----215/40 R17--- | AfterMarket OZ | MAX 560 KG | GRIGIO CORSA+BLACK LETTERING | Racing | 8027529081558 | OZ | 10,86 |  |  | Serie S - ext.diam.68 mm | 540x540x260 | 1 | 44-77 | e9*2001/116*0067*.. | bar: Area 1
SEAT | IBIZA | IBIZA 2008 | 6J | 06/2008 |  | 5x100 | 57,06 | 470 |  | 43 | M14x1,50 | 17 | SUPERTURISMO GT | 7x17 | 17,00 | 7,00 | W0167220079 | 1 | S | 20090113 | 20090212 | 5x100 |  | 38 | 81710018 | S | B11 | B | LB64 |  | KBA | VIA | DK | YES |  |  | K | KBA (ABE+VB) | 1 | No car modifications required | 205/40 R17----215/35 R17----215/40 R17--- | AfterMarket OZ | MAX 560 KG | MATT BLACK + RED LETTERING | Racing | 8027529000603 | OZ | 10,86 |  |  | Serie S - ext.diam.68 mm | 540x540x260 | 1 | 44-77 | e9*2001/116*0067*.. | bar: Area 1
SEAT | IBIZA | IBIZA 2008 | 6J | 06/2008 |  | 5x100 | 57,06 | 470 |  | 43 | M14x1,50 | 17 | SUPERTURISMO GT | 7x17 | 17,00 | 7,00 | W0167220082 | 1 | S | 20090113 | 20090212 | 5x100 |  | 38 | 81710018 | S | B11 | B | LB64 |  | KBA | VIA | DK | YES |  |  | K | KBA (ABE+VB) | 1 | No car modifications required | 205/40 R17----215/35 R17----215/40 R17--- | AfterMarket OZ | MAX 560 KG | RACE SILVER + BLACK LETTERING | Racing | 8027529000610 | OZ | 10,86 |  |  | Serie S - ext.diam.68 mm | 540x540x260 | 1 | 44-77 | e9*2001/116*0067*.. | bar: Area 1
SEAT | IBIZA | IBIZA 2008 | 6J | 06/2008 |  | 5x100 | 57,06 | 470 |  | 43 | M14x1,50 | 17 | DAVID | 7½x17 | 17,00 | 7,50 | W01871200N5 | 1 |  |  |  | 5x100 |  | 35 | 81710432 | S | VST20D28 | B |  |  |  |  | DK | YES |  |  | K | KBA (ABE+VB) | 1 | No car modifications required | 205/40 R17---TCOMBI-215/35 R17----215/40 R17----225/35 R17---TCOMBI | AfterMarket OZ | MAX 650 KG | MATT GRAPHITE DIAMOND CUT | Via Veneto | 8027529053524 | OZ | 11,81 |  |  | Serie S - ext.diam.68 mm | 540x540x261 | 1 | 44-77 | e9*2001/116*0067*.. | bar: Area 1
SEAT | IBIZA | IBIZA 2008 | 6J | 06/2008 |  | 5x100 | 57,06 | 470 |  | 43 | M14x1,50 | 17 | EGO | 7½x17 | 17,00 | 7,50 | W8504920054 | 1 | S | 20110726 | 20110825 | 5x100 |  | 35 | 81710432 | S | VST20D28 | B |  |  | KBA |  | DK | YES |  |  | K | KBA (ABE+VB) | 1 | No car modifications required | 205/40 R17---TCOMBI-215/35 R17----215/40 R17----225/35 R17---TCOMBI | AfterMarket OZ | MAX 610 KG | MATT BLACK + DIAMOND-CUT | X-Line | 8027529065633 | OZ | 11,06 |  |  | Serie S - ext.diam.68 mm | 542x542x261 | 1 | 44-77 | e9*2001/116*0067*.. | bar: Area 1
SEAT | IBIZA | IBIZA 2008 | 6J | 06/2008 |  | 5x100 | 57,06 | 470 |  | 43 | M14x1,50 | 17 | ENVY | 7½x17 | 17,00 | 7,50 | W8504420068 | 1 |  |  |  | 5x100 |  | 35 | 81710432 | S | VST20D28 | B |  |  | KBA |  | DK | YES |  |  | K | KBA (ABE+VB) | 1 | No car modifications required | 205/40 R17---TCOMBI-215/35 R17----215/40 R17----225/35 R17---TCOMBI | AfterMarket OZ | MAX 610 KG | MATT SILVER TECH DIAMOND CUT | X-Line | 8027529051063 | OZ | 11,06 |  |  | Serie S - ext.diam.68 mm | 542x542x261 | 1 | 44-77 | e9*2001/116*0067*.. | bar: Area 1
SEAT | IBIZA | IBIZA 2008 | 6J | 06/2008 |  | 5x100 | 57,06 | 470 |  | 43 | M14x1,50 | 17 | LOUNGE 10 | 7½x17 | 17,00 | 7,50 | W8503020054 | 1 |  |  |  | 5x100 |  | 35 | 81710432 | S | VST20D28 | B |  |  | KBA |  | DK | YES |  |  | K | KBA (ABE+VB) | 1 | No car modifications required | 205/40 R17---TCOMBI-215/35 R17----215/40 R17----225/35 R17---TCOMBI | AfterMarket OZ | MAX 610 KG | MATT BLACK + DIAMOND-CUT | X-Line | 8027529047615 | OZ | 11,06 |  |  | Serie S - ext.diam.68 mm | 542x542x261 | 1 | 44-77 | e9*2001/116*0067*.. | bar: Area 1
SEAT | IBIZA | IBIZA 2008 | 6J | 06/2008 |  | 5x100 | 57,06 | 470 |  | 43 | M14x1,50 | 17 | LOUNGE 10 | 7½x17 | 17,00 | 7,50 | W8503020075 | 1 |  |  |  | 5x100 |  | 35 | 81710432 | S | VST20D28 | B |  |  | KBA |  | DK | YES |  |  | K | KBA (ABE+VB) | 1 | No car modifications required | 205/40 R17---TCOMBI-215/35 R17----215/40 R17----225/35 R17---TCOMBI | AfterMarket OZ | MAX 610 KG | METAL SILVER + DIAMOND CUT | X-Line | 8027529047622 | OZ | 11,06 |  |  | Serie S - ext.diam.68 mm | 542x542x261 | 1 | 44-77 | e9*2001/116*0067*.. | bar: Area 1
SEAT | IBIZA | IBIZA 2008 | 6J | 06/2008 |  | 5x100 | 57,06 | 470 |  | 43 | M14x1,50 | 17 | QUARANTA | 7½x17 | 17,00 | 7,50 | W01867200G2 | 1 |  |  |  | 5x100 |  | 35 | 81710018 | S | B11 | B |  |  | KBA |  | DK | YES |  |  | K | KBA (ABE+VB) | 1 | No car modifications required | 205/40 R17---TCOMBI-215/35 R17----215/40 R17----225/35 R17---TCOMBI | AfterMarket OZ | MAX 650 KG | GRIGIO CORSA DIAMANTATO | Via Veneto | 8027529054712 | OZ | 11,67 |  |  | Serie S - ext.diam.68 mm | 540x540x261 | 1 | 44-77 | e9*2001/116*0067*.. | bar: Area 1
SEAT | IBIZA | IBIZA 2008 | 6J | 06/2008 |  | 5x100 | 57,06 | 470 |  | 43 | M14x1,50 | 17 | SUPERTURISMO LM | 7½x17 | 17,00 | 7,50 | W0188120019 | 1 |  |  |  | 5x100 |  | 35 | 81710018 | S | B11 | B | LB64 |  | KBA |  | DK | YES |  |  | K | KBA (ABE+VB) | 1 | No car modifications required | 205/40 R17---TCOMBI-215/35 R17----215/40 R17----225/35 R17---TCOMBI | AfterMarket OZ | MAX 650 KG | MATT RACE SILVER + BLACK LETTERING | Racing | 8027529053159 | OZ | 10,76 |  |  | Serie S - ext.diam.68 mm | 540x540x261 | 1 | 44-77 | e9*2001/116*0067*.. | bar: Area 1
SEAT | IBIZA | IBIZA 2008 | 6J | 06/2008 |  | 5x100 | 57,06 | 470 |  | 43 | M14x1,50 | 17 | SUPERTURISMO LM | 7½x17 | 17,00 | 7,50 | W0188120046 | 1 |  |  |  | 5x100 |  | 35 | 81710018 | S | B11 | B | LB64 |  | KBA |  | DK | YES |  |  | K | KBA (ABE+VB) | 1 | No car modifications required | 205/40 R17---TCOMBI-215/35 R17----215/40 R17----225/35 R17---TCOMBI | AfterMarket OZ | MAX 650 KG | MATT GRAPHITE + SILVER LETTERING | Racing | 8027529053166 | OZ | 10,76 |  |  | Serie S - ext.diam.68 mm | 540x540x261 | 1 | 44-77 | e9*2001/116*0067*.. | bar: Area 1
SEAT | IBIZA | IBIZA 2008 | 6J | 06/2008 |  | 5x100 | 57,06 | 470 |  | 43 | M14x1,50 | 17 | ULTRALEGGERA | 7½x17 | 17,00 | 7,50 | W0173620022 | 1 | S | 20090113 | 20090212 | 5x100 |  | 35 | 81710018 | S | B11 | B | LB64 |  |  | VIA | DK | YES |  |  | S | Strongness Certificate (PB) | 1 | No car modifications required | 205/40 R17---TCOMBI-215/35 R17----215/40 R17----225/35 R17---TCOMBI | AfterMarket OZ | MAX 610 KG | MATT GRAPHIT SILVER | Racing | 8027529003253 | OZ | 9,33 |  |  | Serie S - ext.diam.68 mm | 540x540x280 | 1 | 44-77 | e9*2001/116*0067*.. | bar: Area 1
SEAT | IBIZA | IBIZA 2008 | 6J | 06/2008 |  | 5x100 | 57,06 | 470 |  | 43 | M14x1,50 | 17 | ULTRALEGGERA | 7½x17 | 17,00 | 7,50 | W0173620061 | 1 | S | 20090113 | 20090212 | 5x100 |  | 35 | 81710018 | S | B11 | B | LB64 |  |  | VIA | DK | YES |  |  | S | Strongness Certificate (PB) | 1 | No car modifications required | 205/40 R17---TCOMBI-215/35 R17----215/40 R17----225/35 R17---TCOMBI | AfterMarket OZ | MAX 610 KG | CHRYSTAL TITANIUM | Racing | 8027529003260 | OZ | 9,33 |  |  | Serie S - ext.diam.68 mm | 540x540x280 | 1 | 44-77 | e9*2001/116*0067*.. | bar: Area 1
SEAT | IBIZA | IBIZA 2008 | 6J | 06/2008 |  | 5x100 | 57,06 | 470 |  | 43 | M14x1,50 | 17 | WAVE | 7½x17 | 17,00 | 7,50 | W8501720054 | 1 |  |  |  | 5x100 |  | 35 | 81710018 | S | B11 | B | LB64 |  | KBA |  | DK | YES |  |  | K | KBA (ABE+VB) | 1 | No car modifications required | 205/40 R17---TCOMBI-215/35 R17----215/40 R17----225/35 R17---TCOMBI | AfterMarket OZ | MAX 650 KG | MATT BLACK + DIAMOND-CUT | X-Line | 8027529045628 | OZ | 12,21 |  |  | Serie S - ext.diam.68 mm | 542x542x261 | 1 | 44-77 | e9*2001/116*0067*.. | bar: Area 1
SEAT | IBIZA | IBIZA 2008 | 6J | 06/2008 |  | 5x100 | 57,06 | 470 |  | 43 | M14x1,50 | 17 | X5B | 7½x17 | 17,00 | 7,50 | W85068200N5 | 1 | S | 20121005 | 20121104 | 5x100 |  | 35 | 81710018 | S | B11 | B |  |  |  |  | DK | YES |  |  | K | KBA (ABE+VB) | 1 | No car modifications required | 205/40 R17---TCOMBI-215/35 R17----215/40 R17----225/35 R17---TCOMBI | AfterMarket OZ | MAX 610 KG | MATT GRAPHITE DIAMOND CUT | X-Line | 8027529079746 | OZ | 11,91 |  |  | Serie S - ext.diam.68 mm | 542x542x261 | 1 | 44-77 | e9*2001/116*0067*.. | bar: Area 1
SEAT | IBIZA | IBIZA 2008 | 6J | 06/2008 |  | 5x100 | 57,06 | 470 |  | 43 | M14x1,50 | 17 | ADRENALINA | 8x17 | 17,00 | 8,00 | W8501420054 | 1 | S | 20090113 | 20090212 | 5x100 |  | 35 | 81710018 | S | B11 | B | LB64 |  | KBA |  | DK | YES |  |  | K | KBA (ABE+VB) | 1 | No car modifications required | 205/40 R17---TCOMBI-215/35 R17----215/40 R17---TCOMBI-225/35 R17---TCOMBI-245/35 R17-R--TCOMBI | AfterMarket OZ | MAX 615 KG | MATT BLACK + DIAMOND-CUT | X-Line | 8027529034622 | OZ | 12,70 |  |  | Serie S - ext.diam.68 mm | 542x542x274 | 1 | 44-77 | e9*2001/116*0067*.. | bar: Area 1
SEAT | IBIZA | IBIZA 2008 | 6J | 06/2008 |  | 5x100 | 57,06 | 470 |  | 43 | M14x1,50 | 17 | ALLEGGERITA HLT 5F | 8x17 | 17,00 | 8,00 | W01824200P3 | 3 | S | 20121012 | 20121111 | 5x100 |  | 35 | 81710018 | S | B11 | B | LB64 | TÜV |  |  | DK | YES |  |  | T | Teilegutachten (PB+VB) | 1 | No car modifications required | 205/40 R17---TCOMBI-215/35 R17----215/40 R17---TCOMBI-225/35 R17---TCOMBI-245/35 R17-R--TCOMBI | AfterMarket OZ | MAX 565 KG | ACID GREEN | I-Tech | 8027529081039 | OZ | 8,91 |  |  | Serie S - ext.diam.68 mm | 540x540x280 | 1 | 44-77 | e9*2001/116*0067*.. | bar: Area 1
SEAT | IBIZA | IBIZA 2008 | 6J | 06/2008 |  | 5x100 | 57,06 | 470 |  | 43 | M14x1,50 | 17 | ALLEGGERITA HLT 5F | 8x17 | 17,00 | 8,00 | W0182420022 | 3 | S | 20090113 | 20090212 | 5x100 |  | 35 | 81710018 | S | B11 | B | LB64 | TÜV |  |  | DK | YES |  |  | T | Teilegutachten (PB+VB) | 1 | No car modifications required | 205/40 R17---TCOMBI-215/35 R17----215/40 R17---TCOMBI-225/35 R17---TCOMBI-245/35 R17-R--TCOMBI | AfterMarket OZ | MAX 565 KG | MATT GRAPHIT SILVER | I-Tech | 8027529035933 | OZ | 8,91 |  |  | Serie S - ext.diam.68 mm | 540x540x280 | 1 | 44-77 | e9*2001/116*0067*.. | bar: Area 1
SEAT | IBIZA | IBIZA 2008 | 6J | 06/2008 |  | 5x100 | 57,06 | 470 |  | 43 | M14x1,50 | 17 | ALLEGGERITA HLT 5F | 8x17 | 17,00 | 8,00 | W0182420030 | 3 | S | 20090113 | 20090212 | 5x100 |  | 35 | 81710018 | S | B11 | B | LB64 | TÜV |  |  | DK | YES |  |  | T | Teilegutachten (PB+VB) | 1 | No car modifications required | 205/40 R17---TCOMBI-215/35 R17----215/40 R17---TCOMBI-225/35 R17---TCOMBI-245/35 R17-R--TCOMBI | AfterMarket OZ | MAX 565 KG | WHITE | I-Tech | 8027529031652 | OZ | 8,91 |  |  | Serie S - ext.diam.68 mm | 540x540x280 | 1 | 44-77 | e9*2001/116*0067*.. | bar: Area 1
SEAT | IBIZA | IBIZA 2008 | 6J | 06/2008 |  | 5x100 | 57,06 | 470 |  | 43 | M14x1,50 | 17 | ALLEGGERITA HLT 5F | 8x17 | 17,00 | 8,00 | W0182420053 | 3 | S | 20090113 | 20090212 | 5x100 |  | 35 | 81710018 | S | B11 | B | LB64 | TÜV |  |  | DK | YES |  |  | T | Teilegutachten (PB+VB) | 1 | No car modifications required | 205/40 R17---TCOMBI-215/35 R17----215/40 R17---TCOMBI-225/35 R17---TCOMBI-245/35 R17-R--TCOMBI | AfterMarket OZ | MAX 565 KG | MATT BLACK | I-Tech | 8027529031669 | OZ | 8,91 |  |  | Serie S - ext.diam.68 mm | 540x540x280 | 1 | 44-77 | e9*2001/116*0067*.. | bar: Area 1
SEAT | IBIZA | IBIZA 2008 | 6J | 06/2008 |  | 5x100 | 57,06 | 470 |  | 43 | M14x1,50 | 17 | ALLEGGERITA HLT 5F | 8x17 | 17,00 | 8,00 | W0182420066 | 1 | S | 20090113 | 20090212 | 5x100 |  | 35 | 81710018 | S | B11 | B | LB64 | TÜV |  |  | DK | YES |  |  | T | Teilegutachten (PB+VB) | 1 | No car modifications required | 205/40 R17---TCOMBI-215/35 R17----215/40 R17---TCOMBI-225/35 R17---TCOMBI-245/35 R17-R--TCOMBI | AfterMarket OZ | MAX 565 KG | TITANIUM TECH | I-Tech | 8027529031676 | OZ | 8,91 |  |  | Serie S - ext.diam.68 mm | 540x540x280 | 1 | 44-77 | e9*2001/116*0067*.. | bar: Area 1
SEAT | IBIZA | IBIZA 2008 | 6J | 06/2008 |  | 5x100 | 57,06 | 470 |  | 43 | M14x1,50 | 17 | ALLEGGERITA HLT 5F | 8x17 | 17,00 | 8,00 | W0182420071 | 3 | S | 20090113 | 20090212 | 5x100 |  | 35 | 81710018 | S | B11 | B | LB64 | TÜV |  |  | DK | YES |  |  | T | Teilegutachten (PB+VB) | 1 | No car modifications required | 205/40 R17---TCOMBI-215/35 R17----215/40 R17---TCOMBI-225/35 R17---TCOMBI-245/35 R17-R--TCOMBI | AfterMarket OZ | MAX 565 KG | ORANGE | I-Tech | 8027529031683 | OZ | 8,91 |  |  | Serie S - ext.diam.68 mm | 540x540x280 | 1 | 44-77 | e9*2001/116*0067*.. | bar: Area 1
SEAT | IBIZA | IBIZA 2008 | 6J | 06/2008 |  | 5x100 | 57,06 | 470 |  | 43 | M14x1,50 | 17 | ALLEGGERITA HLT 5F | 8x17 | 17,00 | 8,00 | W0182420072 | 3 | S | 20090113 | 20090212 | 5x100 |  | 35 | 81710018 | S | B11 | B | LB64 | TÜV |  |  | DK | YES |  |  | T | Teilegutachten (PB+VB) | 1 | No car modifications required | 205/40 R17---TCOMBI-215/35 R17----215/40 R17---TCOMBI-225/35 R17---TCOMBI-245/35 R17-R--TCOMBI | AfterMarket OZ | MAX 565 KG | MATT BLUE | I-Tech | 8027529031690 | OZ | 8,91 |  |  | Serie S - ext.diam.68 mm | 540x540x280 | 1 | 44-77 | e9*2001/116*0067*.. | bar: Area 1
SEAT | IBIZA | IBIZA 2008 | 6J | 06/2008 |  | 5x100 | 57,06 | 470 |  | 43 | M14x1,50 | 17 | ALLEGGERITA HLT 5F | 8x17 | 17,00 | 8,00 | W0182420076 | 3 | S | 20090113 | 20090212 | 5x100 |  | 35 | 81710018 | S | B11 | B | LB64 | TÜV |  |  | DK | YES |  |  | T | Teilegutachten (PB+VB) | 1 | No car modifications required | 205/40 R17---TCOMBI-215/35 R17----215/40 R17---TCOMBI-225/35 R17---TCOMBI-245/35 R17-R--TCOMBI | AfterMarket OZ | MAX 565 KG | RACE GOLD | I-Tech | 8027529035803 | OZ | 8,91 |  |  | Serie S - ext.diam.68 mm | 540x540x280 | 1 | 44-77 | e9*2001/116*0067*.. | bar: Area 1
SEAT | IBIZA | IBIZA 2008 | 6J | 06/2008 |  | 5x100 | 57,06 | 470 |  | 43 | M14x1,50 | 17 | ALLEGGERITA HLT 5F | 8x17 | 17,00 | 8,00 | W0182420084 | 3 | S | 20090113 | 20090212 | 5x100 |  | 35 | 81710018 | S | B11 | B | LB64 | TÜV |  |  | DK | YES |  |  | T | Teilegutachten (PB+VB) | 1 | No car modifications required | 205/40 R17---TCOMBI-215/35 R17----215/40 R17---TCOMBI-225/35 R17---TCOMBI-245/35 R17-R--TCOMBI | AfterMarket OZ | MAX 565 KG | RED | I-Tech | 8027529031706 | OZ | 8,91 |  |  | Serie S - ext.diam.68 mm | 540x540x280 | 1 | 44-77 | e9*2001/116*0067*.. | bar: Area 1
SEAT | IBIZA | IBIZA 2008 | 6J | 06/2008 |  | 5x100 | 57,06 | 470 |  | 43 | M14x1,50 | 17 | ENERGY | 8x17 | 17,00 | 8,00 | W8500820054 | 1 | S | 20090113 | 20090212 | 5x100 |  | 35 | 81710018 | S | B11 | B | LB64 |  | KBA |  | DK | YES |  |  | K | KBA (ABE+VB) | 1 | No car modifications required | 205/40 R17---TCOMBI-215/35 R17----215/40 R17---TCOMBI-225/35 R17---TCOMBI-245/35 R17-R--TCOMBI | AfterMarket OZ | MAX 615 KG | MATT BLACK + DIAMOND-CUT | X-Line | 8027529034356 | OZ | 12,80 |  |  | Serie S - ext.diam.68 mm | 542x542x274 | 1 | 44-77 | e9*2001/116*0067*.. | Area 2: OUT
SEAT | IBIZA | IBIZA 2008 | 6J | 06/2008 |  | 5x100 | 57,06 | 470 |  | 43 | M14x1,50 | 17 | ITALIA 150 | 8x17 | 17,00 | 8,00 | W01890200R4 | 1 |  |  |  | 5x100 |  | 35 | 81710432 | S | VST20D28 | B |  |  | KBA |  | DK | YES |  |  | K | KBA (ABE+VB) | 1 | No car modifications required | 205/40 R17---TCOMBI-215/35 R17----215/40 R17---TCOMBI-225/35 R17---TCOMBI-245/35 R17-R--TCOMBI | AfterMarket OZ | MAX 700 KG | MATT RACE SILVER DIAMOND CUT | Racing | 8027529070262 | OZ | 11,43 |  |  | Serie S - ext.diam.68 mm | 540x540x274 | 1 | 44-77 | e9*2001/116*0067*.. | bar: Area 1
SEAT | IBIZA | IBIZA 2008 | 6J | 06/2008 |  | 5x100 | 57,06 | 470 |  | 43 | M14x1,50 | 17 | ITALIA 150 | 8x17 | 17,00 | 8,00 | W0189020049 | 1 |  |  |  | 5x100 |  | 35 | 81710432 | S | VST20D28 | B |  |  | KBA |  | DK | YES |  |  | K | KBA (ABE+VB) | 1 | No car modifications required | 205/40 R17---TCOMBI-215/35 R17----215/40 R17---TCOMBI-225/35 R17---TCOMBI-245/35 R17-R--TCOMBI | AfterMarket OZ | MAX 700 KG | MATT DARK GRAPHITE DIAMOND CUT | Racing | 8027529070118 | OZ | 11,43 |  |  | Serie S - ext.diam.68 mm | 540x540x274 | 1 | 44-77 | e9*2001/116*0067*.. | bar: Area 1
SEAT | IBIZA | IBIZA 2008 | 6J | 06/2008 |  | 5x100 | 57,06 | 470 |  | 43 | M14x1,50 | 17 | SUPERTURISMO GT | 8x17 | 17,00 | 8,00 | W01673200P5 | 1 | S | 20121012 | 20121111 | 5x100 |  | 35 | 81710018 | S | B11 | B | LB64 | TÜV |  |  | DK | YES |  |  | T | Teilegutachten (PB+VB) | 1 | No car modifications required | 205/40 R17---TCOMBI-215/35 R17----215/40 R17---TCOMBI-225/35 R17---TCOMBI-245/35 R17-R--TCOMBI | AfterMarket OZ | MAX 650 KG | GRIGIO CORSA+BLACK LETTERING | Racing | 8027529081633 | OZ | 11,95 |  |  | Serie S - ext.diam.68 mm | 540x540x280 | 1 | 44-77 | e9*2001/116*0067*.. | bar: Area 1
SEAT | IBIZA | IBIZA 2008 | 6J | 06/2008 |  | 5x100 | 57,06 | 470 |  | 43 | M14x1,50 | 17 | SUPERTURISMO GT | 8x17 | 17,00 | 8,00 | W0167320079 | 1 | S | 20090113 | 20090212 | 5x100 |  | 35 | 81710018 | S | B11 | B | LB64 | TÜV |  |  | DK | YES |  |  | T | Teilegutachten (PB+VB) | 1 | No car modifications required | 205/40 R17---TCOMBI-215/35 R17----215/40 R17---TCOMBI-225/35 R17---TCOMBI-245/35 R17-R--TCOMBI | AfterMarket OZ | MAX 650 KG | MATT BLACK + RED LETTERING | Racing | 8027529000757 | OZ | 11,95 |  |  | Serie S - ext.diam.68 mm | 540x540x280 | 1 | 44-77 | e9*2001/116*0067*.. | bar: Area 1
SEAT | IBIZA | IBIZA 2008 | 6J | 06/2008 |  | 5x100 | 57,06 | 470 |  | 43 | M14x1,50 | 17 | SUPERTURISMO GT | 8x17 | 17,00 | 8,00 | W0167320082 | 1 | S | 20090113 | 20090212 | 5x100 |  | 35 | 81710018 | S | B11 | B | LB64 | TÜV |  |  | DK | YES |  |  | T | Teilegutachten (PB+VB) | 1 | No car modifications required | 205/40 R17---TCOMBI-215/35 R17----215/40 R17---TCOMBI-225/35 R17---TCOMBI-245/35 R17-R--TCOMBI | AfterMarket OZ | MAX 650 KG | RACE SILVER + BLACK LETTERING | Racing | 8027529000764 | OZ | 11,95 |  |  | Serie S - ext.diam.68 mm | 540x540x280 | 1 | 44-77 | e9*2001/116*0067*.. | bar: Area 1
SEAT | IBIZA | IBIZA 2008 | 6J | 06/2008 |  | 5x100 | 57,06 | 470 |  | 43 | M14x1,50 | 17 | SUPERTURISMO WRC | 8x17 | 17,00 | 8,00 | W0167320033 | 1 | S | 20090423 | 20090523 | 5x100 |  | 35 | 81710018 | S | B11 | B | LB64 | TÜV |  |  | DK | YES |  |  | T | Teilegutachten (PB+VB) | 1 | No car modifications required | 205/40 R17---TCOMBI-215/35 R17----215/40 R17---TCOMBI-225/35 R17---TCOMBI-245/35 R17-R--TCOMBI | AfterMarket OZ | MAX 650 KG | WHITE + RED LETTERING | Racing | 8027529000740 | OZ | 11,95 |  |  | Serie S - ext.diam.68 mm | 540x540x280 | 1 | 44-77 | e9*2001/116*0067*.. | bar: Area 1
SEAT | IBIZA | IBIZA 2008 | 6J | 06/2008 |  | 5x100 | 57,06 | 470 |  | 43 | M14x1,50 | 17 | ULTRALEGGERA | 8x17 | 17,00 | 8,00 | W0171020053 | 1 | S | 20090113 | 20090212 | 5x100 |  | 35 | 81710018 | S | B11 | B | LB64 | TÜV |  |  | DK | YES |  |  | T | Teilegutachten (PB+VB) | 1 | No car modifications required | 205/40 R17---TCOMBI-215/35 R17----215/40 R17---TCOMBI-225/35 R17---TCOMBI-245/35 R17-R--TCOMBI | AfterMarket OZ | MAX 595 KG | MATT BLACK | Racing | 8027529001563 | OZ | 9,66 |  |  | Serie S - ext.diam.68 mm | 540x540x280 | 1 | 44-77 | e9*2001/116*0067*.. | bar: Area 1
SEAT | IBIZA | IBIZA 2008 | 6J | 06/2008 |  | 5x100 | 57,06 | 470 |  | 43 | M14x1,50 | 17 | ULTRALEGGERA | 8x17 | 17,00 | 8,00 | W0171020061 | 1 | S | 20090113 | 20090212 | 5x100 |  | 35 | 81710018 | S | B11 | B | LB64 | TÜV |  |  | DK | YES |  |  | T | Teilegutachten (PB+VB) | 1 | No car modifications required | 205/40 R17---TCOMBI-215/35 R17----215/40 R17---TCOMBI-225/35 R17---TCOMBI-245/35 R17-R--TCOMBI | AfterMarket OZ | MAX 595 KG | CHRYSTAL TITANIUM | Racing | 8027529001570 | OZ | 9,66 |  |  | Serie S - ext.diam.68 mm | 540x540x280 | 1 | 44-77 | e9*2001/116*0067*.. | bar: Area 1
SEAT | IBIZA | IBIZA 2008 | 6J | 06/2008 |  | 5x100 | 57,06 | 470 |  | 43 | M14x1,50 | 17 | VITTORIA | 8x17 | 17,00 | 8,00 | W0188820073 | 1 |  |  |  | 5x100 |  | 35 | 81710018 | S | B11 | B | LB64 |  | KBA |  | DK | YES |  |  | K | KBA (ABE+VB) | 1 | No car modifications required | 205/40 R17---TCOMBI-215/35 R17----215/40 R17---TCOMBI-225/35 R17---TCOMBI-245/35 R17-R--TCOMBI | AfterMarket OZ | MAX 650 KG | MATT DARK GRAPHITE | Via Veneto | 8027529070958 | OZ | 11,27 |  |  | Serie S - ext.diam.68 mm | 540x540x274 | 1 | 44-77 | e9*2001/116*0067*.. | bar: Area 1
SEAT | IBIZA | IBIZA 2008 | 6J | 06/2008 |  | 5x100 | 57,06 | 470 |  | 43 | M14x1,50 | 17 | ALLEGGERITA HLT 5F | 7½x18 | 18,00 | 7,50 | W0182920066 | 1 | S | 20090113 | 20090212 | 5x100 |  | 35 | 81710018 | S | B11 | B | LB64 | TÜV |  |  | DK | YES |  |  | T | Teilegutachten (PB+VB) | 1 | No car modifications required | 215/35 R18--- | AfterMarket OZ | MAX 555 KG | TITANIUM TECH | I-Tech | 8027529032758 | OZ | 9,65 |  |  | Serie S - ext.diam.68 mm | 570x570x270 | 1 | 44-77 | e9*2001/116*0067*.. | Area 2: OUT
SEAT | IBIZA | IBIZA 2008 | 6J | 06/2008 |  | 5x100 | 57,06 | 470 |  | 43 | M14x1,50 | 17 | FORMULA HLT | 7½x18 | 18,00 | 7,50 | W01903200G1 | 1 | S | 20121011 | 20121110 | 5x100 |  | 35 | 81710432 | S | VST20D28 | B |  |  |  |  | DK | YES |  |  | N | No Certificate | 1 | No car modifications required | 215/35 R18--- | AfterMarket OZ | MAX 630 KG | GRIGIO CORSA | I-Tech | 8027529081879 | OZ | 11,17 |  |  | Serie S - ext.diam.68 mm | 567x567x261 | 1 | 44-77 | e9*2001/116*0067*.. | bar: Area 1
SEAT | IBIZA | IBIZA 2008 | 6J | 06/2008 |  | 5x100 | 57,06 | 470 |  | 43 | M14x1,50 | 17 | ADRENALINA | 8x18 | 18,00 | 8,00 | W8501520054 | 1 | S | 20090113 | 20090212 | 5x100 |  | 35 | 81710018 | S | B11 | B | LB64 | TÜV |  |  | DK | YES |  |  | T | Teilegutachten (PB+VB) | 1 | No car modifications required | 215/35 R18----225/30 R18--- | AfterMarket OZ | MAX 615 KG | MATT BLACK + DIAMOND-CUT | X-Line | 8027529034677 | OZ | 12,85 |  |  | Serie S - ext.diam.68 mm | 568x568x274 | 1 | 44-77 | e9*2001/116*0067*.. | bar: Area 1
SEAT | IBIZA | IBIZA 2008 | 6J | 06/2008 |  | 5x100 | 57,06 | 470 |  | 43 | M14x1,50 | 17 | ALLEGGERITA HLT 5F | 8x18 | 18,00 | 8,00 | W01830200P3 | 3 | S | 20121012 | 20121111 | 5x100 |  | 35 | 81710018 | S | B11 | B | LB64 | TÜV |  |  | DK | YES |  |  | T | Teilegutachten (PB+VB) | 1 | No car modifications required | 215/35 R18----225/30 R18--- | AfterMarket OZ | MAX 555 KG | ACID GREEN | I-Tech | 8027529081206 | OZ | 9,79 |  |  | Serie S - ext.diam.68 mm | 570x570x280 | 1 | 44-77 | e9*2001/116*0067*.. | bar: Area 1
SEAT | IBIZA | IBIZA 2008 | 6J | 06/2008 |  | 5x100 | 57,06 | 470 |  | 43 | M14x1,50 | 17 | ALLEGGERITA HLT 5F | 8x18 | 18,00 | 8,00 | W0183020022 | 3 | S | 20090113 | 20090212 | 5x100 |  | 35 | 81710018 | S | B11 | B | LB64 | TÜV |  |  | DK | YES |  |  | T | Teilegutachten (PB+VB) | 1 | No car modifications required | 215/35 R18----225/30 R18--- | AfterMarket OZ | MAX 555 KG | MATT GRAPHIT SILVER | I-Tech | 8027529036251 | OZ | 9,79 |  |  | Serie S - ext.diam.68 mm | 570x570x280 | 1 | 44-77 | e9*2001/116*0067*.. | bar: Area 1
SEAT | IBIZA | IBIZA 2008 | 6J | 06/2008 |  | 5x100 | 57,06 | 470 |  | 43 | M14x1,50 | 17 | ALLEGGERITA HLT 5F | 8x18 | 18,00 | 8,00 | W0183020030 | 3 | S | 20090113 | 20090212 | 5x100 |  | 35 | 81710018 | S | B11 | B | LB64 | TÜV |  |  | DK | YES |  |  | T | Teilegutachten (PB+VB) | 1 | No car modifications required | 215/35 R18----225/30 R18--- | AfterMarket OZ | MAX 555 KG | WHITE | I-Tech | 8027529033083 | OZ | 9,79 |  |  | Serie S - ext.diam.68 mm | 570x570x280 | 1 | 44-77 | e9*2001/116*0067*.. | bar: Area 1
SEAT | IBIZA | IBIZA 2008 | 6J | 06/2008 |  | 5x100 | 57,06 | 470 |  | 43 | M14x1,50 | 17 | ALLEGGERITA HLT 5F | 8x18 | 18,00 | 8,00 | W0183020053 | 3 | S | 20090113 | 20090212 | 5x100 |  | 35 | 81710018 | S | B11 | B | LB64 | TÜV |  |  | DK | YES |  |  | T | Teilegutachten (PB+VB) | 1 | No car modifications required | 215/35 R18----225/30 R18--- | AfterMarket OZ | MAX 555 KG | MATT BLACK | I-Tech | 8027529033090 | OZ | 9,79 |  |  | Serie S - ext.diam.68 mm | 570x570x280 | 1 | 44-77 | e9*2001/116*0067*.. | bar: Area 1
SEAT | IBIZA | IBIZA 2008 | 6J | 06/2008 |  | 5x100 | 57,06 | 470 |  | 43 | M14x1,50 | 17 | ALLEGGERITA HLT 5F | 8x18 | 18,00 | 8,00 | W0183020066 | 1 | S | 20090113 | 20090212 | 5x100 |  | 35 | 81710018 | S | B11 | B | LB64 | TÜV |  |  | DK | YES |  |  | T | Teilegutachten (PB+VB) | 1 | No car modifications required | 215/35 R18----225/30 R18--- | AfterMarket OZ | MAX 555 KG | TITANIUM TECH | I-Tech | 8027529033106 | OZ | 9,79 |  |  | Serie S - ext.diam.68 mm | 570x570x280 | 1 | 44-77 | e9*2001/116*0067*.. | bar: Area 1
SEAT | IBIZA | IBIZA 2008 | 6J | 06/2008 |  | 5x100 | 57,06 | 470 |  | 43 | M14x1,50 | 17 | ALLEGGERITA HLT 5F | 8x18 | 18,00 | 8,00 | W0183020071 | 3 | S | 20090113 | 20090212 | 5x100 |  | 35 | 81710018 | S | B11 | B | LB64 | TÜV |  |  | DK | YES |  |  | T | Teilegutachten (PB+VB) | 1 | No car modifications required | 215/35 R18----225/30 R18--- | AfterMarket OZ | MAX 555 KG | ORANGE | I-Tech | 8027529033113 | OZ | 9,79 |  |  | Serie S - ext.diam.68 mm | 570x570x280 | 1 | 44-77 | e9*2001/116*0067*.. | bar: Area 1
SEAT | IBIZA | IBIZA 2008 | 6J | 06/2008 |  | 5x100 | 57,06 | 470 |  | 43 | M14x1,50 | 17 | ALLEGGERITA HLT 5F | 8x18 | 18,00 | 8,00 | W0183020072 | 3 | S | 20090113 | 20090212 | 5x100 |  | 35 | 81710018 | S | B11 | B | LB64 | TÜV |  |  | DK | YES |  |  | T | Teilegutachten (PB+VB) | 1 | No car modifications required | 215/35 R18----225/30 R18--- | AfterMarket OZ | MAX 555 KG | MATT BLUE | I-Tech | 8027529033120 | OZ | 9,79 |  |  | Serie S - ext.diam.68 mm | 570x570x280 | 1 | 44-77 | e9*2001/116*0067*.. | bar: Area 1
SEAT | IBIZA | IBIZA 2008 | 6J | 06/2008 |  | 5x100 | 57,06 | 470 |  | 43 | M14x1,50 | 17 | ALLEGGERITA HLT 5F | 8x18 | 18,00 | 8,00 | W0183020076 | 3 | S | 20090113 | 20090212 | 5x100 |  | 35 | 81710018 | S | B11 | B | LB64 | TÜV |  |  | DK | YES |  |  | T | Teilegutachten (PB+VB) | 1 | No car modifications required | 215/35 R18----225/30 R18--- | AfterMarket OZ | MAX 555 KG | RACE GOLD | I-Tech | 8027529036244 | OZ | 9,79 |  |  | Serie S - ext.diam.68 mm | 570x570x280 | 1 | 44-77 | e9*2001/116*0067*.. | bar: Area 1
SEAT | IBIZA | IBIZA 2008 | 6J | 06/2008 |  | 5x100 | 57,06 | 470 |  | 43 | M14x1,50 | 17 | ALLEGGERITA HLT 5F | 8x18 | 18,00 | 8,00 | W0183020084 | 3 | S | 20090113 | 20090212 | 5x100 |  | 35 | 81710018 | S | B11 | B | LB64 | TÜV |  |  | DK | YES |  |  | T | Teilegutachten (PB+VB) | 1 | No car modifications required | 215/35 R18----225/30 R18--- | AfterMarket OZ | MAX 555 KG | RED | I-Tech | 8027529033137 | OZ | 9,79 |  |  | Serie S - ext.diam.68 mm | 570x570x280 | 1 | 44-77 | e9*2001/116*0067*.. | bar: Area 1
SEAT | IBIZA | IBIZA 2008 | 6J | 06/2008 |  | 5x100 | 57,06 | 470 |  | 43 | M14x1,50 | 17 | DAVID | 8x18 | 18,00 | 8,00 | W01863200N5 | 1 | S | 20100927 | 20101027 | 5x100 |  | 35 | 81710432 | S | VST20D28 | B |  | TÜV |  |  | DK | YES |  |  | T | Teilegutachten (PB+VB) | 1 | No car modifications required | 215/35 R18----225/30 R18--- | AfterMarket OZ | MAX 690 KG | MATT GRAPHITE DIAMOND CUT | Via Veneto | 8027529054477 | OZ | 13,17 |  |  | Serie S - ext.diam.68 mm | 567x567x274 | 1 | 44-77 | e9*2001/116*0067*.. | bar: Area 1
SEAT | IBIZA | IBIZA 2008 | 6J | 06/2008 |  | 5x100 | 57,06 | 470 |  | 43 | M14x1,50 | 17 | ENERGY | 8x18 | 18,00 | 8,00 | W8500920054 | 1 | S | 20090113 | 20090212 | 5x100 |  | 35 | 81710018 | S | B11 | B | LB64 | TÜV |  |  | DK | YES |  |  | T | Teilegutachten (PB+VB) | 1 | No car modifications required | 215/35 R18----225/30 R18--- | AfterMarket OZ | MAX 615 KG | MATT BLACK + DIAMOND-CUT | X-Line | 8027529034400 | OZ | 14,20 |  |  | Serie S - ext.diam.68 mm | 568x568x274 | 1 | 44-77 | e9*2001/116*0067*.. | bar: Area 1
SEAT | IBIZA | IBIZA 2008 | 6J | 06/2008 |  | 5x100 | 57,06 | 470 |  | 43 | M14x1,50 | 17 | ENVY | 8x18 | 18,00 | 8,00 | W8503920068 | 1 |  |  |  | 5x100 |  | 35 | 81710432 | S | VST20D28 | B |  | TÜV |  |  | DK | YES |  |  | T | Teilegutachten (PB+VB) | 1 | No car modifications required | 215/35 R18----225/30 R18--- | AfterMarket OZ | MAX 690 KG | MATT SILVER TECH DIAMOND CUT | X-Line | 8027529049633 | OZ | 12,76 |  |  | Serie S - ext.diam.68 mm | 568x568x274 | 1 | 44-77 | e9*2001/116*0067*.. | bar: Area 1
SEAT | IBIZA | IBIZA 2008 | 6J | 06/2008 |  | 5x100 | 57,06 | 470 |  | 43 | M14x1,50 | 17 | LOUNGE 10 | 8x18 | 18,00 | 8,00 | W8503120154 | 1 |  |  |  | 5x100 |  | 35 | 81710432 | S | VST20D28 | B |  | TÜV |  |  | DK | YES |  |  | T | Teilegutachten (PB+VB) | 1 | No car modifications required | 215/35 R18----225/30 R18--- | AfterMarket OZ | MAX 690 KG | MATT BLACK + DIAMOND-CUT | X-Line | 8027529047752 | OZ | 13,96 |  |  | Serie S - ext.diam.68 mm | 568x568x274 | 1 | 44-77 | e9*2001/116*0067*.. | bar: Area 1
SEAT | IBIZA | IBIZA 2008 | 6J | 06/2008 |  | 5x100 | 57,06 | 470 |  | 43 | M14x1,50 | 17 | LOUNGE 10 | 8x18 | 18,00 | 8,00 | W8503120175 | 1 |  |  |  | 5x100 |  | 35 | 81710432 | S | VST20D28 | B |  | TÜV |  |  | DK | YES |  |  | T | Teilegutachten (PB+VB) | 1 | No car modifications required | 215/35 R18----225/30 R18--- | AfterMarket OZ | MAX 690 KG | METAL SILVER + DIAMOND CUT | X-Line | 8027529047769 | OZ | 13,96 |  |  | Serie S - ext.diam.68 mm | 568x568x274 | 1 | 44-77 | e9*2001/116*0067*.. | bar: Area 1
SEAT | IBIZA | IBIZA 2008 | 6J | 06/2008 |  | 5x100 | 57,06 | 470 |  | 43 | M14x1,50 | 17 | QUARANTA | 8x18 | 18,00 | 8,00 | W01856200G2 | 1 | S | 20100928 | 20101028 | 5x100 |  | 35 | 81710018 | S | B11 | B |  | TÜV |  |  | DK | YES |  |  | T | Teilegutachten (PB+VB) | 1 | No car modifications required | 215/35 R18----225/30 R18--- | AfterMarket OZ | MAX 650 KG | GRIGIO CORSA DIAMANTATO | Via Veneto | 8027529054385 | OZ | 12,88 |  |  | Serie S - ext.diam.68 mm | 570x570x280 | 1 | 44-77 | e9*2001/116*0067*.. | bar: Area 1
SEAT | IBIZA | IBIZA 2008 | 6J | 06/2008 |  | 5x100 | 57,06 | 470 |  | 43 | M14x1,50 | 17 | SUPERTURISMO GT | 8x18 | 18,00 | 8,00 | W01669200P5 | 1 | S | 20121012 | 20121111 | 5x100 |  | 35 | 81710018 | S | B11 | B | LB64 | TÜV |  | VIA | DK | YES |  |  | T | Teilegutachten (PB+VB) | 1 | No car modifications required | 215/35 R18----225/30 R18--- | AfterMarket OZ | MAX 570 KG | GRIGIO CORSA+BLACK LETTERING | Racing | 8027529081497 | OZ | 12,73 |  |  | Serie S - ext.diam.68 mm | 570x570x280 | 1 | 44-77 | e9*2001/116*0067*.. | bar: Area 1
SEAT | IBIZA | IBIZA 2008 | 6J | 06/2008 |  | 5x100 | 57,06 | 470 |  | 43 | M14x1,50 | 17 | SUPERTURISMO GT | 8x18 | 18,00 | 8,00 | W0166920079 | 1 |  |  |  | 5x100 |  | 35 | 81710018 | S | B11 | B | LB64 | TÜV |  | VIA | DK | YES |  |  | T | Teilegutachten (PB+VB) | 1 | No car modifications required | 215/35 R18----225/30 R18--- | AfterMarket OZ | MAX 570 KG | MATT BLACK + RED LETTERING | Racing | 8027529057478 | OZ | 12,73 |  |  | Serie S - ext.diam.68 mm | 567x567x274 | 1 | 44-77 | e9*2001/116*0067*.. | bar: Area 1
SEAT | IBIZA | IBIZA 2008 | 6J | 06/2008 |  | 5x100 | 57,06 | 470 |  | 43 | M14x1,50 | 17 | SUPERTURISMO GT | 8x18 | 18,00 | 8,00 | W0166920082 | 1 | S | 20090113 | 20090212 | 5x100 |  | 35 | 81710018 | S | B11 | B | LB64 | TÜV |  | VIA | DK | YES |  |  | T | Teilegutachten (PB+VB) | 1 | No car modifications required | 215/35 R18----225/30 R18--- | AfterMarket OZ | MAX 570 KG | RACE SILVER + BLACK LETTERING | Racing | 8027529000290 | OZ | 12,73 |  |  | Serie S - ext.diam.68 mm | 570x570x280 | 1 | 44-77 | e9*2001/116*0067*.. | bar: Area 1
SEAT | IBIZA | IBIZA 2008 | 6J | 06/2008 |  | 5x100 | 57,06 | 470 |  | 43 | M14x1,50 | 17 | SUPERTURISMO LM | 8x18 | 18,00 | 8,00 | W0185420019 | 1 |  |  |  | 5x100 |  | 35 | 81710018 | S | B11 | B | LB64 | TÜV |  |  | DK | YES |  |  | T | Teilegutachten (PB+VB) | 1 | No car modifications required | 215/35 R18----225/30 R18--- | AfterMarket OZ | MAX 650 KG | MATT RACE SILVER + BLACK LETTERING | Racing | 8027529043419 | OZ | 11,75 |  |  | Serie S - ext.diam.68 mm | 570x570x280 | 1 | 44-77 | e9*2001/116*0067*.. | bar: Area 1
SEAT | IBIZA | IBIZA 2008 | 6J | 06/2008 |  | 5x100 | 57,06 | 470 |  | 43 | M14x1,50 | 17 | ULTRALEGGERA | 8x18 | 18,00 | 8,00 | W0171220053 | 1 | S | 20090113 | 20090212 | 5x100 |  | 35 | 81710018 | S | B11 | B | LB64 | TÜV |  |  | DK | YES |  |  | T | Teilegutachten (PB+VB) | 1 | No car modifications required | 215/35 R18----225/30 R18--- | AfterMarket OZ | MAX 580 KG | MATT BLACK | Racing | 8027529001822 | OZ | 10,11 |  |  | Serie S - ext.diam.68 mm | 570x570x280 | 1 | 44-77 | e9*2001/116*0067*.. | bar: Area 1
SEAT | IBIZA | IBIZA 2008 | 6J | 06/2008 |  | 5x100 | 57,06 | 470 |  | 43 | M14x1,50 | 17 | ULTRALEGGERA | 8x18 | 18,00 | 8,00 | W0171220061 | 1 | S | 20090113 | 20090212 | 5x100 |  | 35 | 81710018 | S | B11 | B | LB64 | TÜV |  |  | DK | YES |  |  | T | Teilegutachten (PB+VB) | 1 | No car modifications required | 215/35 R18----225/30 R18--- | AfterMarket OZ | MAX 580 KG | CHRYSTAL TITANIUM | Racing | 8027529001839 | OZ | 10,11 |  |  | Serie S - ext.diam.68 mm | 570x570x280 | 1 | 44-77 | e9*2001/116*0067*.. | bar: Area 1
SEAT | IBIZA | IBIZA 2008 | 6J | 06/2008 |  | 5x100 | 57,06 | 470 |  | 43 | M14x1,50 | 17 | WAVE | 8x18 | 18,00 | 8,00 | W8501820054 | 1 |  |  |  | 5x100 |  | 35 | 81710018 | S | B11 | B | LB64 | TÜV |  |  | DK | YES |  |  | T | Teilegutachten (PB+VB) | 1 | No car modifications required | 215/35 R18----225/30 R18--- | AfterMarket OZ | MAX 630 KG | MATT BLACK + DIAMOND-CUT | X-Line | 8027529045666 | OZ | 13,46 |  |  | Serie S - ext.diam.68 mm | 568x568x274 | 1 | 44-77 | e9*2001/116*0067*.. | bar: Area 1
SEAT | IBIZA | IBIZA 93 | 6K | 07/1993 | 01/2002 | 4x100 | 57,06 | 450 | 1800 | 38 | M12x1,50 | 17 | LOUNGE 8 | 6x14 | 14,00 | 6,00 | W8503520054 | 1 |  |  |  | 4x100 |  | 36 | 81710356 | S | B1 | B | LB13 |  | KBA |  | DK | YES |  |  | N | No Certificate | 1 | No car modifications required | 175/65 R14---TSE001-185/60 R14---TSE001 | AfterMarket OZ | MAX 500 KG | MATT BLACK + DIAMOND-CUT | X-Line | 8027529047899 | OZ | 7,90 |  |  | Serie S - ext.diam.68 mm | 460x460x224 | 1 | bar: Area 1
SEAT | IBIZA | IBIZA 93 | 6K | 07/1993 | 01/2002 | 4x100 | 57,06 | 450 | 1800 | 38 | M12x1,50 | 17 | LOUNGE 8 | 6x14 | 14,00 | 6,00 | W8503520075 | 1 |  |  |  | 4x100 |  | 36 | 81710356 | S | B1 | B | LB13 |  | KBA |  | DK | YES |  |  | N | No Certificate | 1 | No car modifications required | 175/65 R14---TSE001-185/60 R14---TSE001 | AfterMarket OZ | MAX 500 KG | METAL SILVER + DIAMOND CUT | X-Line | 8027529047905 | OZ | 7,90 |  |  | Serie S - ext.diam.68 mm | 460x460x224 | 1 |  |  | Area 2: OUT
SEAT | IBIZA | IBIZA 93 | 6K | 07/1993 | 01/2002 | 4x100 | 57,06 | 450 | 1800 | 38 | M12x1,50 | 17 | SUPERTURISMO GT | 6x14 | 14,00 | 6,00 | W0167420079 | 1 | S | 20081211 | 20090110 | 4x100 |  | 36 | 81710356 | S | B1 | B | LB13 |  | KBA | VIA | DK | YES |  |  | K | KBA (ABE+VB) | 1 | No car modifications required | 175/65 R14---TSE001-185/60 R14---TSE001 | AfterMarket OZ | MAX 480 KG | MATT BLACK + RED LETTERING | Racing | 8027529036541 | OZ | 7,80 |  |  | Serie S - ext.diam.68 mm | 430x430x230 | 1 | bar: Area 1
SEAT | IBIZA | IBIZA 93 | 6K | 07/1993 | 01/2002 | 4x100 | 57,06 | 450 | 1800 | 38 | M12x1,50 | 17 | SUPERTURISMO GT | 6x14 | 14,00 | 6,00 | W0167420082 | 1 | S | 20031017 | 20031116 | 4x100 |  | 36 | 81710356 | S | B1 | B | LB13 |  | KBA | VIA | DK | YES |  |  | K | KBA (ABE+VB) | 1 | No car modifications required | 175/65 R14---TSE001-185/60 R14---TSE001 | AfterMarket OZ | MAX 480 KG | RACE SILVER + BLACK LETTERING | Racing | 8027529000832 | OZ | 7,80 |  |  | Serie S - ext.diam.68 mm | 430x430x230 | 1 | bar: Area 1
SEAT | IBIZA | IBIZA 93 | 6K | 07/1993 | 01/2002 | 4x100 | 57,06 | 450 | 1800 | 38 | M12x1,50 | 17 | SUPERTURISMO GT | 6x14 | 14,00 | 6,00 | W01904200P5 | 1 | S | 20121109 | 20121209 | 4x100 |  | 36 | 81710356 | S | B1 | B | LB13 |  | KBA |  | DK | YES |  |  | K | KBA (ABE+VB) | 1 | No car modifications required | 175/65 R14---TSE001-185/60 R14---TSE001 | AfterMarket OZ | MAX 480 KG | GRIGIO CORSA+BLACK LETTERING | Racing | 8027529083224 | OZ | 9,97 |  |  | Serie S - ext.diam.68 mm | 430x430x230 | 1 | bar: Area 1
SEAT | IBIZA | IBIZA 93 | 6K | 07/1993 | 01/2002 | 4x100 | 57,06 | 450 | 1800 | 38 | M12x1,50 | 17 | SUPERTURISMO GT | 6x14 | 14,00 | 6,00 | W0190420079 | 1 | S | 20121109 | 20121209 | 4x100 |  | 36 | 81710356 | S | B1 | B | LB13 |  | KBA |  | DK | YES |  |  | K | KBA (ABE+VB) | 1 | No car modifications required | 175/65 R14---TSE001-185/60 R14---TSE001 | AfterMarket OZ | MAX 480 KG | MATT BLACK + RED LETTERING | Racing | 8027529083231 | OZ | 9,97 |  |  | Serie S - ext.diam.68 mm | 430x430x230 | 1 | bar: Area 1
SEAT | IBIZA | IBIZA 93 | 6K | 07/1993 | 01/2002 | 4x100 | 57,06 | 450 | 1800 | 38 | M12x1,50 | 17 | SUPERTURISMO WRC | 6x14 | 14,00 | 6,00 | W0167420033 | 1 | S | 20040914 | 20041014 | 4x100 |  | 36 | 81710356 | S | B1 | B | LB13 |  | KBA | VIA | DK | YES |  |  | K | KBA (ABE+VB) | 1 | No car modifications required | 175/65 R14---TSE001-185/60 R14---TSE001 | AfterMarket OZ | MAX 480 KG | WHITE + RED LETTERING | Racing | 8027529000825 | OZ | 7,80 |  |  | Serie S - ext.diam.68 mm | 430x430x230 | 1 | bar: Area 1
SEAT | IBIZA | IBIZA 93 | 6K | 07/1993 | 01/2002 | 4x100 | 57,06 | 450 | 1800 | 38 | M12x1,50 | 17 | SUPERTURISMO WRC | 6x14 | 14,00 | 6,00 | W0190420033 | 1 | S | 20121109 | 20121209 | 4x100 |  | 36 | 81710356 | S | B1 | B | LB13 |  | KBA |  | DK | YES |  |  | K | KBA (ABE+VB) | 1 | No car modifications required | 175/65 R14---TSE001-185/60 R14---TSE001 | AfterMarket OZ | MAX 480 KG | WHITE + RED LETTERING | Racing | 8027529083262 | OZ | 9,97 |  |  | Serie S - ext.diam.68 mm | 430x430x230 | 1 | bar: Area 1
SEAT | IBIZA | IBIZA 93 | 6K | 07/1993 | 01/2002 | 4x100 | 57,06 | 450 | 1800 | 38 | M12x1,50 | 17 | ADRENALINA | 6½x15 | 15,00 | 6,50 | W8501020054 | 1 | S | 20080904 | 20081004 | 4x100 |  | 37 | 81710356 | S | B1 | B | LB13 |  | KBA |  | DK | YES |  |  | K | KBA (ABE+VB) | 1 | No car modifications required | 185/55 R15----195/45 R15----195/50 R15----205/45 R15--- | AfterMarket OZ | MAX 615 KG | MATT BLACK + DIAMOND-CUT | X-Line | 8027529034462 | OZ | 9,20 |  |  | Serie S - ext.diam.68 mm | 486x486x236 | 1 | bar: Area 1
SEAT | IBIZA | IBIZA 93 | 6K | 07/1993 | 01/2002 | 4x100 | 57,06 | 450 | 1800 | 38 | M12x1,50 | 17 | EGO | 6½x15 | 15,00 | 6,50 | W8505320154 | 1 | S | 20110726 | 20110825 | 4x100 |  | 37 | 81710465 | S | VST20A24 | B |  |  | KBA |  | DK | YES |  |  | K | KBA (ABE+VB) | 1 | No car modifications required | 185/55 R15----195/45 R15----195/50 R15----205/45 R15--- | AfterMarket OZ | MAX 615 KG | MATT BLACK + DIAMOND-CUT | X-Line | 8027529065916 | OZ | 8 |  |  | Serie S - ext.diam.68 mm | 486x486x236 | 1 | bar: Area 1
SEAT | IBIZA | IBIZA 93 | 6K | 07/1993 | 01/2002 | 4x100 | 57,06 | 450 | 1800 | 38 | M12x1,50 | 17 | LOUNGE 8 | 6½x15 | 15,00 | 6,50 | W8503620054 | 1 |  |  |  | 4x100 |  | 37 | 81710356 | S | B1 | B | LB13 |  | KBA |  | DK | YES |  |  | K | KBA (ABE+VB) | 1 | No car modifications required | 185/55 R15----195/45 R15----195/50 R15----205/45 R15--- | AfterMarket OZ | MAX 570 KG | MATT BLACK + DIAMOND-CUT | X-Line | 8027529047967 | OZ | 8 |  |  | Serie S - ext.diam.68 mm | 486x486x236 | 1 | bar: Area 1
SEAT | IBIZA | IBIZA 93 | 6K | 07/1993 | 01/2002 | 4x100 | 57,06 | 450 | 1800 | 38 | M12x1,50 | 17 | LOUNGE 8 | 6½x15 | 15,00 | 6,50 | W8503620075 | 1 |  |  |  | 4x100 |  | 37 | 81710356 | S | B1 | B | LB13 |  | KBA |  | DK | YES |  |  | K | KBA (ABE+VB) | 1 | No car modifications required | 185/55 R15----195/45 R15----195/50 R15----205/45 R15--- | AfterMarket OZ | MAX 570 KG | METAL SILVER + DIAMOND CUT | X-Line | 8027529047974 | OZ | 8 |  |  | Serie S - ext.diam.68 mm | 486x486x236 | 1 | bar: Area 1
SEAT | IBIZA | IBIZA 93 | 6K | 07/1993 | 01/2002 | 4x100 | 57,06 | 450 | 1800 | 38 | M12x1,50 | 17 | SUPERTURISMO GT | 6½x15 | 15,00 | 6,50 | W0168220079 | 1 | S | 20081010 | 20081109 | 4x100 |  | 37 | 81710356 | S | B1 | B | LB13 |  | KBA | VIA | DK | YES |  |  | K | KBA (ABE+VB) | 1 | No car modifications required | 185/55 R15----195/45 R15----195/50 R15----205/45 R15--- | AfterMarket OZ | MAX 550 KG | MATT BLACK + RED LETTERING | Racing | 8027529000993 | OZ | 9,57 |  |  | Serie S - ext.diam.68 mm | 430x430x235 | 1 | bar: Area 1
SEAT | IBIZA | IBIZA 93 | 6K | 07/1993 | 01/2002 | 4x100 | 57,06 | 450 | 1800 | 38 | M12x1,50 | 17 | SUPERTURISMO GT | 6½x15 | 15,00 | 6,50 | W0168220082 | 1 | S | 20031023 | 20031122 | 4x100 |  | 37 | 81710356 | S | B1 | B | LB13 |  | KBA | VIA | DK | YES |  |  | K | KBA (ABE+VB) | 1 | No car modifications required | 185/55 R15----195/45 R15----195/50 R15----205/45 R15--- | AfterMarket OZ | MAX 550 KG | RACE SILVER + BLACK LETTERING | Racing | 8027529001006 | OZ | 9,57 |  |  | Serie S - ext.diam.68 mm | 430x430x235 | 1 | bar: Area 1
SEAT | IBIZA | IBIZA 93 | 6K | 07/1993 | 01/2002 | 4x100 | 57,06 | 450 | 1800 | 38 | M12x1,50 | 17 | SUPERTURISMO GT | 6½x15 | 15,00 | 6,50 | W01905200P5 | 1 | S | 20121109 | 20121209 | 4x100 |  | 37 | 81710356 | S | B1 | B | LB13 |  | KBA |  | DK | YES |  |  | K | KBA (ABE+VB) | 1 | No car modifications required | 185/55 R15----195/45 R15----195/50 R15----205/45 R15--- | AfterMarket OZ | MAX 550 KG | GRIGIO CORSA+BLACK LETTERING | Racing | 8027529083057 | OZ | 8,77 |  |  | Serie S - ext.diam.68 mm | 430x430x235 | 1 | bar: Area 1
SEAT | IBIZA | IBIZA 93 | 6K | 07/1993 | 01/2002 | 4x100 | 57,06 | 450 | 1800 | 38 | M12x1,50 | 17 | SUPERTURISMO GT | 6½x15 | 15,00 | 6,50 | W0190520079 | 1 | S | 20121109 | 20121209 | 4x100 |  | 37 | 81710356 | S | B1 | B | LB13 |  | KBA |  | DK | YES |  |  | K | KBA (ABE+VB) | 1 | No car modifications required | 185/55 R15----195/45 R15----195/50 R15----205/45 R15--- | AfterMarket OZ | MAX 550 KG | MATT BLACK + RED LETTERING | Racing | 8027529083064 | OZ | 8,77 |  |  | Serie S - ext.diam.68 mm | 430x430x235 | 1 | bar: Area 1
SEAT | IBIZA | IBIZA 93 | 6K | 07/1993 | 01/2002 | 4x100 | 57,06 | 450 | 1800 | 38 | M12x1,50 | 17 | SUPERTURISMO WRC | 6½x15 | 15,00 | 6,50 | W0168220033 | 1 | S | 20031119 | 20031219 | 4x100 |  | 37 | 81710356 | S | B1 | B | LB13 |  | KBA | VIA | DK | YES |  |  | K | KBA (ABE+VB) | 1 | No car modifications required | 185/55 R15----195/45 R15----195/50 R15----205/45 R15--- | AfterMarket OZ | MAX 550 KG | WHITE + RED LETTERING | Racing | 8027529000986 | OZ | 9,57 |  |  | Serie S - ext.diam.68 mm | 430x430x235 | 1 | bar: Area 1
SEAT | IBIZA | IBIZA 93 | 6K | 07/1993 | 01/2002 | 4x100 | 57,06 | 450 | 1800 | 38 | M12x1,50 | 17 | SUPERTURISMO WRC | 6½x15 | 15,00 | 6,50 | W0190520033 | 1 | S | 20121109 | 20121209 | 4x100 |  | 37 | 81710356 | S | B1 | B | LB13 |  | KBA |  | DK | YES |  |  | K | KBA (ABE+VB) | 1 | No car modifications required | 185/55 R15----195/45 R15----195/50 R15----205/45 R15--- | AfterMarket OZ | MAX 550 KG | WHITE + RED LETTERING | Racing | 8027529083187 | OZ | 8,77 |  |  | Serie S - ext.diam.68 mm | 430x430x235 | 1 | bar: Area 1
SEAT | IBIZA | IBIZA 93 | 6K | 07/1993 | 01/2002 | 4x100 | 57,06 | 450 | 1800 | 38 | M12x1,50 | 17 | ENVY | 7x15 | 15,00 | 7,00 | W8504220168 | 1 |  |  |  | 4x100 |  | 37 | 81710465 | S | VST20A24 | B |  |  | KBA |  | DK | YES |  |  | K | KBA (ABE+VB) | 1 | No car modifications required | 185/55 R15----195/45 R15----195/50 R15----205/45 R15----215/45 R15--- | AfterMarket OZ | MAX 615 KG | MATT SILVER TECH DIAMOND CUT | X-Line | 8027529052817 | OZ | 8 |  |  | Serie S - ext.diam.68 mm | 486x486x249 | 1 | bar: Area 1
SEAT | IBIZA | IBIZA 93 | 6K | 07/1993 | 01/2002 | 4x100 | 57,06 | 450 | 1800 | 38 | M12x1,50 | 17 | ULTRALEGGERA | 7x15 | 15,00 | 7,00 | W01731200A53 | 1 |  |  |  | 4x100 |  | 37 | 81710356 | S | B1 | B | LB13 | TÜV |  |  | DK | YES |  |  | T | Teilegutachten (PB+VB) | 1 | No car modifications required | 185/55 R15----195/45 R15----195/50 R15----205/45 R15----215/45 R15--- | AfterMarket OZ | MAX 525 KG | MATT BLACK | Racing | 8027529057485 | OZ | 6,49 |  |  | Serie S - ext.diam.68 mm | 455x455x248 | 1 | bar: Area 1
SEAT | IBIZA | IBIZA 93 | 6K | 07/1993 | 01/2002 | 4x100 | 57,06 | 450 | 1800 | 38 | M12x1,50 | 17 | ULTRALEGGERA | 7x15 | 15,00 | 7,00 | W0173120022 | 1 | S | 20060302 | 20060401 | 4x100 |  | 37 | 81710356 | S | B1 | B | LB13 | TÜV |  |  | DK | YES |  |  | T | Teilegutachten (PB+VB) | 1 | No car modifications required | 185/55 R15----195/45 R15----195/50 R15----205/45 R15----215/45 R15--- | AfterMarket OZ | MAX 525 KG | MATT GRAPHIT SILVER | Racing | 8027529003048 | OZ | 6,49 |  |  | Serie S - ext.diam.68 mm | 460x460x255 | 1 | bar: Area 1
SEAT | IBIZA | IBIZA 93 | 6K | 07/1993 | 01/2002 | 4x100 | 57,06 | 450 | 1800 | 38 | M12x1,50 | 17 | ULTRALEGGERA | 7x15 | 15,00 | 7,00 | W0173120061 | 1 | S | 20060302 | 20060401 | 4x100 |  | 37 | 81710356 | S | B1 | B | LB13 | TÜV |  |  | DK | YES |  |  | T | Teilegutachten (PB+VB) | 1 | No car modifications required | 185/55 R15----195/45 R15----195/50 R15----205/45 R15----215/45 R15--- | AfterMarket OZ | MAX 525 KG | CHRYSTAL TITANIUM | Racing | 8027529003055 | OZ | 6,49 |  |  | Serie S - ext.diam.68 mm | 460x460x255 | 1 | bar: Area 1
SEAT | IBIZA | IBIZA 93 | 6K | 07/1993 | 01/2002 | 4x100 | 57,06 | 450 | 1800 | 38 | M12x1,50 | 17 | ADRENALINA | 7x16 | 16,00 | 7,00 | W8501120054 | 1 | S | 20080904 | 20081004 | 4x100 |  | 37 | 81710356 | S | B1 | B | LB13 |  | KBA |  | DK | YES |  |  | K | KBA (ABE+VB) | 1 | No car modifications required | 195/45 R16--Fit&Go-TSE013-205/45 R16----215/40 R16---TSE013 | AfterMarket OZ | MAX 615 KG | MATT BLACK + DIAMOND-CUT | X-Line | 8027529034493 | OZ | 10,50 |  |  | Serie S - ext.diam.68 mm | 511x511x249 | 1 | bar: Area 1
SEAT | IBIZA | IBIZA 93 | 6K | 07/1993 | 01/2002 | 4x100 | 57,06 | 450 | 1800 | 38 | M12x1,50 | 17 | ALLEGGERITA HLT 4F | 7x16 | 16,00 | 7,00 | W01851200P3 | 3 | S | 20121012 | 20121111 | 4x100 |  | 37 | 81710356 | S | B1 | B | LB13 | TÜV |  |  | DK | YES |  |  | T | Teilegutachten (PB+VB) | 1 | No car modifications required | 195/45 R16--Fit&Go-TSE013-205/45 R16----215/40 R16---TSE013 | AfterMarket OZ | MAX 500 KG | ACID GREEN | I-Tech | 8027529080865 | OZ | 7,41 |  |  | Serie S - ext.diam.68 mm | 570x570x370 | 1 | bar: Area 1
SEAT | IBIZA | IBIZA 93 | 6K | 07/1993 | 01/2002 | 4x100 | 57,06 | 450 | 1800 | 38 | M12x1,50 | 17 | ALLEGGERITA HLT 4F | 7x16 | 16,00 | 7,00 | W0185120022 | 3 | S | 20090615 | 20090715 | 4x100 |  | 37 | 81710356 | S | B1 | B | LB13 | TÜV |  |  | DK | YES |  |  | T | Teilegutachten (PB+VB) | 1 | No car modifications required | 195/45 R16--Fit&Go-TSE013-205/45 R16----215/40 R16---TSE013 | AfterMarket OZ | MAX 500 KG | MATT GRAPHIT SILVER | I-Tech | 8027529040678 | OZ | 7,41 |  |  | Serie S - ext.diam.68 mm | 570x570x370 | 1 | bar: Area 1
SEAT | IBIZA | IBIZA 93 | 6K | 07/1993 | 01/2002 | 4x100 | 57,06 | 450 | 1800 | 38 | M12x1,50 | 17 | ALLEGGERITA HLT 4F | 7x16 | 16,00 | 7,00 | W0185120030 | 3 | S | 20090615 | 20090715 | 4x100 |  | 37 | 81710356 | S | B1 | B | LB13 | TÜV |  |  | DK | YES |  |  | T | Teilegutachten (PB+VB) | 1 | No car modifications required | 195/45 R16--Fit&Go-TSE013-205/45 R16----215/40 R16---TSE013 | AfterMarket OZ | MAX 500 KG | WHITE | I-Tech | 8027529040623 | OZ | 7,41 |  |  | Serie S - ext.diam.68 mm | 570x570x370 | 1 | bar: Area 1
SEAT | IBIZA | IBIZA 93 | 6K | 07/1993 | 01/2002 | 4x100 | 57,06 | 450 | 1800 | 38 | M12x1,50 | 17 | ALLEGGERITA HLT 4F | 7x16 | 16,00 | 7,00 | W0185120053 | 3 | S | 20090615 | 20090715 | 4x100 |  | 37 | 81710356 | S | B1 | B | LB13 | TÜV |  |  | DK | YES |  |  | T | Teilegutachten (PB+VB) | 1 | No car modifications required | 195/45 R16--Fit&Go-TSE013-205/45 R16----215/40 R16---TSE013 | AfterMarket OZ | MAX 500 KG | MATT BLACK | I-Tech | 8027529040616 | OZ | 7,41 |  |  | Serie S - ext.diam.68 mm | 570x570x370 | 1 | bar: Area 1
SEAT | IBIZA | IBIZA 93 | 6K | 07/1993 | 01/2002 | 4x100 | 57,06 | 450 | 1800 | 38 | M12x1,50 | 17 | ALLEGGERITA HLT 4F | 7x16 | 16,00 | 7,00 | W0185120066 | 1 | S | 20090615 | 20090715 | 4x100 |  | 37 | 81710356 | S | B1 | B | LB13 | TÜV |  |  | DK | YES |  |  | T | Teilegutachten (PB+VB) | 1 | No car modifications required | 195/45 R16--Fit&Go-TSE013-205/45 R16----215/40 R16---TSE013 | AfterMarket OZ | MAX 500 KG | TITANIUM TECH | I-Tech | 8027529040609 | OZ | 7,41 |  |  | Serie S - ext.diam.68 mm | 570x570x370 | 1 | bar: Area 1
SEAT | IBIZA | IBIZA 93 | 6K | 07/1993 | 01/2002 | 4x100 | 57,06 | 450 | 1800 | 38 | M12x1,50 | 17 | ALLEGGERITA HLT 4F | 7x16 | 16,00 | 7,00 | W0185120071 | 3 | S | 20090615 | 20090715 | 4x100 |  | 37 | 81710356 | S | B1 | B | LB13 | TÜV |  |  | DK | YES |  |  | T | Teilegutachten (PB+VB) | 1 | No car modifications required | 195/45 R16--Fit&Go-TSE013-205/45 R16----215/40 R16---TSE013 | AfterMarket OZ | MAX 500 KG | ORANGE | I-Tech | 8027529040654 | OZ | 7,41 |  |  | Serie S - ext.diam.68 mm | 570x570x370 | 1 | bar: Area 1
SEAT | IBIZA | IBIZA 93 | 6K | 07/1993 | 01/2002 | 4x100 | 57,06 | 450 | 1800 | 38 | M12x1,50 | 17 | ALLEGGERITA HLT 4F | 7x16 | 16,00 | 7,00 | W0185120072 | 3 | S | 20090615 | 20090715 | 4x100 |  | 37 | 81710356 | S | B1 | B | LB13 | TÜV |  |  | DK | YES |  |  | T | Teilegutachten (PB+VB) | 1 | No car modifications required | 195/45 R16--Fit&Go-TSE013-205/45 R16----215/40 R16---TSE013 | AfterMarket OZ | MAX 500 KG | MATT BLUE | I-Tech | 8027529040647 | OZ | 7,41 |  |  | Serie S - ext.diam.68 mm | 570x570x370 | 1 | bar: Area 1
SEAT | IBIZA | IBIZA 93 | 6K | 07/1993 | 01/2002 | 4x100 | 57,06 | 450 | 1800 | 38 | M12x1,50 | 17 | ALLEGGERITA HLT 4F | 7x16 | 16,00 | 7,00 | W0185120076 | 3 | S | 20090615 | 20090715 | 4x100 |  | 37 | 81710356 | S | B1 | B | LB13 | TÜV |  |  | DK | YES |  |  | T | Teilegutachten (PB+VB) | 1 | No car modifications required | 195/45 R16--Fit&Go-TSE013-205/45 R16----215/40 R16---TSE013 | AfterMarket OZ | MAX 500 KG | RACE GOLD | I-Tech | 8027529040661 | OZ | 7,41 |  |  | Serie S - ext.diam.68 mm | 570x570x370 | 1 | bar: Area 1
SEAT | IBIZA | IBIZA 93 | 6K | 07/1993 | 01/2002 | 4x100 | 57,06 | 450 | 1800 | 38 | M12x1,50 | 17 | ALLEGGERITA HLT 4F | 7x16 | 16,00 | 7,00 | W0185120084 | 3 | S | 20090615 | 20090715 | 4x100 |  | 37 | 81710356 | S | B1 | B | LB13 | TÜV |  |  | DK | YES |  |  | T | Teilegutachten (PB+VB) | 1 | No car modifications required | 195/45 R16--Fit&Go-TSE013-205/45 R16----215/40 R16---TSE013 | AfterMarket OZ | MAX 500 KG | RED | I-Tech | 8027529040630 | OZ | 7,41 |  |  | Serie S - ext.diam.68 mm | 570x570x370 | 1 | bar: Area 1
SEAT | IBIZA | IBIZA 93 | 6K | 07/1993 | 01/2002 | 4x100 | 57,06 | 450 | 1800 | 38 | M12x1,50 | 17 | DAVID | 7x16 | 16,00 | 7,00 | W01874201N5 | 1 |  |  |  | 4x100 |  | 37 | 81710465 | S | VST20A24 | B |  |  | KBA |  | DK | YES |  |  | K | KBA (ABE+VB) | 1 | No car modifications required | 195/45 R16--Fit&Go-TSE013-205/45 R16----215/40 R16---TSE013 | AfterMarket OZ | MAX 615 KG | MATT GRAPHITE DIAMOND CUT | Via Veneto | 8027529052732 | OZ | 9,01 |  |  | Serie S - ext.diam.68 mm | 480x480x248 | 1 | bar: Area 1
SEAT | IBIZA | IBIZA 93 | 6K | 07/1993 | 01/2002 | 4x100 | 57,06 | 450 | 1800 | 38 | M12x1,50 | 17 | EGO | 7x16 | 16,00 | 7,00 | W8505220154 | 1 | S | 20110726 | 20110825 | 4x100 |  | 37 | 81710465 | S | VST20A24 | B |  |  | KBA |  | DK | YES |  |  | K | KBA (ABE+VB) | 1 | No car modifications required | 195/45 R16--Fit&Go-TSE013-205/45 R16----215/40 R16---TSE013 | AfterMarket OZ | MAX 615 KG | MATT BLACK + DIAMOND-CUT | X-Line | 8027529065855 | OZ | 8,20 |  |  | Serie S - ext.diam.68 mm | 511x511x249 | 1 | bar: Area 1
SEAT | IBIZA | IBIZA 93 | 6K | 07/1993 | 01/2002 | 4x100 | 57,06 | 450 | 1800 | 38 | M12x1,50 | 17 | ENERGY | 7x16 | 16,00 | 7,00 | W8503220054 | 1 |  |  |  | 4x100 |  | 37 | 81710356 | S | B1 | B | LB13 |  | KBA |  | DK | YES |  |  | K | KBA (ABE+VB) | 1 | No car modifications required | 195/45 R16--Fit&Go-TSE013-205/45 R16----215/40 R16---TSE013 | AfterMarket OZ | MAX 615 KG | MATT BLACK + DIAMOND-CUT | X-Line | 8027529045734 | OZ | 10,30 |  |  | Serie S - ext.diam.68 mm | 511x511x249 | 1 | bar: Area 1
SEAT | IBIZA | IBIZA 93 | 6K | 07/1993 | 01/2002 | 4x100 | 57,06 | 450 | 1800 | 38 | M12x1,50 | 17 | ENVY | 7x16 | 16,00 | 7,00 | W8504020168 | 1 |  |  |  | 4x100 |  | 37 | 81710465 | S | VST20A24 | B |  |  | KBA |  | DK | YES |  |  | K | KBA (ABE+VB) | 1 | No car modifications required | 195/45 R16--Fit&Go-TSE013-205/45 R16----215/40 R16---TSE013 | AfterMarket OZ | MAX 615 KG | MATT SILVER TECH DIAMOND CUT | X-Line | 8027529052886 | OZ | 8,21 |  |  | Serie S - ext.diam.68 mm | 511x511x249 | 1 | bar: Area 1
SEAT | IBIZA | IBIZA 93 | 6K | 07/1993 | 01/2002 | 4x100 | 57,06 | 450 | 1800 | 38 | M12x1,50 | 17 | LOUNGE 8 | 7x16 | 16,00 | 7,00 | W8503720054 | 1 |  |  |  | 4x100 |  | 37 | 81710356 | S | B1 | B | LB13 |  | KBA |  | DK | YES |  |  | K | KBA (ABE+VB) | 1 | No car modifications required | 195/45 R16--Fit&Go-TSE013-205/45 R16----215/40 R16---TSE013 | AfterMarket OZ | MAX 615 KG | MATT BLACK + DIAMOND-CUT | X-Line | 8027529048032 | OZ | 8,20 |  |  | Serie S - ext.diam.68 mm | 511x511x249 | 1 | bar: Area 1
SEAT | IBIZA | IBIZA 93 | 6K | 07/1993 | 01/2002 | 4x100 | 57,06 | 450 | 1800 | 38 | M12x1,50 | 17 | LOUNGE 8 | 7x16 | 16,00 | 7,00 | W8503720075 | 1 |  |  |  | 4x100 |  | 37 | 81710356 | S | B1 | B | LB13 |  | KBA |  | DK | YES |  |  | K | KBA (ABE+VB) | 1 | No car modifications required | 195/45 R16--Fit&Go-TSE013-205/45 R16----215/40 R16---TSE013 | AfterMarket OZ | MAX 615 KG | METAL SILVER + DIAMOND CUT | X-Line | 8027529048049 | OZ | 8,20 |  |  | Serie S - ext.diam.68 mm | 511x511x249 | 1 |  |  | Area 2: OUT
SEAT | IBIZA | IBIZA 93 | 6K | 07/1993 | 01/2002 | 4x100 | 57,06 | 450 | 1800 | 38 | M12x1,50 | 17 | QUARANTA | 7x16 | 16,00 | 7,00 | W0185020054 | 1 | S | 20100928 | 20101028 | 4x100 |  | 37 | 81710465 | S | VST20A24 | B |  |  | KBA |  | DK | YES |  |  | K | KBA (ABE+VB) | 1 | No car modifications required | 195/45 R16--Fit&Go-TSE013-205/45 R16----215/40 R16---TSE013 | AfterMarket OZ | MAX 615 KG | MATT BLACK + DIAMOND-CUT | Via Veneto | 8027529054361 | OZ | 9,90 |  |  | Serie S - ext.diam.68 mm | 540x540x260 | 1 | bar: Area 1
SEAT | IBIZA | IBIZA 93 | 6K | 07/1993 | 01/2002 | 4x100 | 57,06 | 450 | 1800 | 38 | M12x1,50 | 17 | SUPERTURISMO GT | 7x16 | 16,00 | 7,00 | W0167020079 | 1 | S | 20080624 | 20080724 | 4x100 |  | 37 | 81710356 | S | B1 | B | LB13 |  | KBA | VIA | DK | YES |  |  | K | KBA (ABE+VB) | 1 | No car modifications required | 195/45 R16--Fit&Go-TSE013-205/45 R16----215/40 R16---TSE013 | AfterMarket OZ | MAX 600 KG | MATT BLACK + RED LETTERING | Racing | 8027529000443 | OZ | 10,68 |  |  | Serie S - ext.diam.68 mm | 480x480x255 | 1 | bar: Area 1
SEAT | IBIZA | IBIZA 93 | 6K | 07/1993 | 01/2002 | 4x100 | 57,06 | 450 | 1800 | 38 | M12x1,50 | 17 | SUPERTURISMO GT | 7x16 | 16,00 | 7,00 | W0167020082 | 1 | S | 20031017 | 20031116 | 4x100 |  | 37 | 81710356 | S | B1 | B | LB13 |  | KBA | VIA | DK | YES |  |  | K | KBA (ABE+VB) | 1 | No car modifications required | 195/45 R16--Fit&Go-TSE013-205/45 R16----215/40 R16---TSE013 | AfterMarket OZ | MAX 600 KG | RACE SILVER + BLACK LETTERING | Racing | 8027529000450 | OZ | 10,68 |  |  | Serie S - ext.diam.68 mm | 480x480x255 | 1 | bar: Area 1
SEAT | IBIZA | IBIZA 93 | 6K | 07/1993 | 01/2002 | 4x100 | 57,06 | 450 | 1800 | 38 | M12x1,50 | 17 | SUPERTURISMO GT | 7x16 | 16,00 | 7,00 | W01895200P5 | 1 |  |  |  | 4x100 |  | 37 | 81710356 | S | B1 | B | LB13 |  | KBA |  | DK | YES |  |  | K | KBA (ABE+VB) | 1 | No car modifications required | 195/45 R16--Fit&Go-TSE013-205/45 R16----215/40 R16---TSE013 | AfterMarket OZ | MAX 615 KG | GRIGIO CORSA+BLACK LETTERING | Racing | 8027529080315 | OZ | 10,27 |  |  | Serie S - ext.diam.68 mm | 480x480x248 | 1 | bar: Area 1
SEAT | IBIZA | IBIZA 93 | 6K | 07/1993 | 01/2002 | 4x100 | 57,06 | 450 | 1800 | 38 | M12x1,50 | 17 | SUPERTURISMO GT | 7x16 | 16,00 | 7,00 | W0189520079 | 1 |  |  |  | 4x100 |  | 37 | 81710356 | S | B1 | B | LB13 |  | KBA |  | DK | YES |  |  | K | KBA (ABE+VB) | 1 | No car modifications required | 195/45 R16--Fit&Go-TSE013-205/45 R16----215/40 R16---TSE013 | AfterMarket OZ | MAX 615 KG | MATT BLACK + RED LETTERING | Racing | 8027529080322 | OZ | 10,27 |  |  | Serie S - ext.diam.68 mm | 480x480x248 | 1 | bar: Area 1
SEAT | IBIZA | IBIZA 93 | 6K | 07/1993 | 01/2002 | 4x100 | 57,06 | 450 | 1800 | 38 | M12x1,50 | 17 | SUPERTURISMO WRC | 7x16 | 16,00 | 7,00 | W0167020033 | 1 | S | 20040914 | 20041014 | 4x100 |  | 37 | 81710356 | S | B1 | B | LB13 |  | KBA | VIA | DK | YES |  |  | K | KBA (ABE+VB) | 1 | No car modifications required | 195/45 R16--Fit&Go-TSE013-205/45 R16----215/40 R16---TSE013 | AfterMarket OZ | MAX 600 KG | WHITE + RED LETTERING | Racing | 8027529000436 | OZ | 10,68 |  |  | Serie S - ext.diam.68 mm | 480x480x255 | 1 | bar: Area 1
SEAT | IBIZA | IBIZA 93 | 6K | 07/1993 | 01/2002 | 4x100 | 57,06 | 450 | 1800 | 38 | M12x1,50 | 17 | SUPERTURISMO WRC | 7x16 | 16,00 | 7,00 | W0189520033 | 1 | S | 20121105 | 20121205 | 4x100 |  | 37 | 81710356 | S | B1 | B | LB13 |  | KBA |  | DK |  |  |  | K | KBA (ABE+VB) | 1 | No car modifications required | 195/45 R16--Fit&Go-TSE013-205/45 R16----215/40 R16---TSE013 | AfterMarket OZ | MAX 615 KG | WHITE + RED LETTERING | Racing | 8027529082340 | OZ | 10,27 |  |  | Serie S - ext.diam.68 mm | 480x480x248 | 1 | bar: Area 1
SEAT | IBIZA | IBIZA 93 | 6K | 07/1993 | 01/2002 | 4x100 | 57,06 | 450 | 1800 | 38 | M12x1,50 | 17 | ULTRALEGGERA | 7x16 | 16,00 | 7,00 | W01730200A53 | 1 | S | 20061026 | 20061125 | 4x100 |  | 37 | 81710356 | S | B1 | B | LB13 | TÜV |  |  | DK | YES |  |  | T | Teilegutachten (PB+VB) | 1 | No car modifications required | 195/45 R16--Fit&Go-TSE013-205/45 R16----215/40 R16---TSE013 | AfterMarket OZ | MAX 550 KG | MATT BLACK | Racing | 8027529002928 | OZ | 7,82 |  |  | Serie S - ext.diam.68 mm | 480x480x255 | 1 | bar: Area 1
SEAT | IBIZA | IBIZA 93 | 6K | 07/1993 | 01/2002 | 4x100 | 57,06 | 450 | 1800 | 38 | M12x1,50 | 17 | ULTRALEGGERA | 7x16 | 16,00 | 7,00 | W0173020022 | 1 | S | 20051019 | 20051118 | 4x100 |  | 37 | 81710356 | S | B1 | B | LB13 | TÜV |  |  | DK | YES |  |  | T | Teilegutachten (PB+VB) | 1 | No car modifications required | 195/45 R16--Fit&Go-TSE013-205/45 R16----215/40 R16---TSE013 | AfterMarket OZ | MAX 550 KG | MATT GRAPHIT SILVER | Racing | 8027529002935 | OZ | 7,82 |  |  | Serie S - ext.diam.68 mm | 480x480x255 | 1 | bar: Area 1
SEAT | IBIZA | IBIZA 93 | 6K | 07/1993 | 01/2002 | 4x100 | 57,06 | 450 | 1800 | 38 | M12x1,50 | 17 | ULTRALEGGERA | 7x16 | 16,00 | 7,00 | W0173020061 | 1 | S | 20051019 | 20051118 | 4x100 |  | 37 | 81710356 | S | B1 | B | LB13 | TÜV |  |  | DK | YES |  |  | T | Teilegutachten (PB+VB) | 1 | No car modifications required | 195/45 R16--Fit&Go-TSE013-205/45 R16----215/40 R16---TSE013 | AfterMarket OZ | MAX 550 KG | CHRYSTAL TITANIUM | Racing | 8027529002942 | OZ | 7,82 |  |  | Serie S - ext.diam.68 mm | 480x480x255 | 1 | bar: Area 1
SEAT | IBIZA | IBIZA 93 | 6K | 07/1993 | 01/2002 | 4x100 | 57,06 | 450 | 1800 | 38 | M12x1,50 | 17 | ADRENALINA | 7x17 | 17,00 | 7,00 | W8501320054 | 1 | S | 20080904 | 20081004 | 4x100 |  | 37 | 81710356 | S | B1 | B | LB13 |  | KBA |  | DK | YES |  |  | K | KBA (ABE+VB) | 1 | No car modifications required | 205/40 R17----215/35 R17--- | AfterMarket OZ | MAX 615 KG | MATT BLACK + DIAMOND-CUT | X-Line | 8027529034585 | OZ | 11,52 |  |  | Serie S - ext.diam.68 mm | 542x542x249 | 1 | bar: Area 1
SEAT | IBIZA | IBIZA 93 | 6K | 07/1993 | 01/2002 | 4x100 | 57,06 | 450 | 1800 | 38 | M12x1,50 | 17 | ALLEGGERITA HLT 4F | 7x17 | 17,00 | 7,00 | W01820200A66 | 1 | S | 20081210 | 20090109 | 4x100 |  | 37 | 81710356 | S | B1 | B | LB13 | TÜV |  |  | DK | YES |  |  | T | Teilegutachten (PB+VB) | 1 | No car modifications required | 205/40 R17----215/35 R17--- | AfterMarket OZ | MAX 500 KG | TITANIUM TECH | I-Tech | 8027529034899 | OZ | 7,96 |  |  | Serie S - ext.diam.68 mm | 540x540x260 | 1 | bar: Area 1
SEAT | IBIZA | IBIZA 93 | 6K | 07/1993 | 01/2002 | 4x100 | 57,06 | 450 | 1800 | 38 | M12x1,50 | 17 | ALLEGGERITA HLT 4F | 7x17 | 17,00 | 7,00 | W01820200P3 | 3 | S | 20121012 | 20121111 | 4x100 |  | 37 | 81710356 | S | B1 | B | LB13 | TÜV |  |  | DK | YES |  |  | T | Teilegutachten (PB+VB) | 1 | No car modifications required | 205/40 R17----215/35 R17--- | AfterMarket OZ | MAX 500 KG | ACID GREEN | I-Tech | 8027529080902 | OZ | 7,96 |  |  | Serie S - ext.diam.68 mm | 540x540x260 | 1 | bar: Area 1
SEAT | IBIZA | IBIZA 93 | 6K | 07/1993 | 01/2002 | 4x100 | 57,06 | 450 | 1800 | 38 | M12x1,50 | 17 | ALLEGGERITA HLT 4F | 7x17 | 17,00 | 7,00 | W0182020022 | 3 | S | 20081210 | 20090109 | 4x100 |  | 37 | 81710356 | S | B1 | B | LB13 | TÜV |  |  | DK | YES |  |  | T | Teilegutachten (PB+VB) | 1 | No car modifications required | 205/40 R17----215/35 R17--- | AfterMarket OZ | MAX 500 KG | MATT GRAPHIT SILVER | I-Tech | 8027529034943 | OZ | 7,96 |  |  | Serie S - ext.diam.68 mm | 540x540x260 | 1 | bar: Area 1
SEAT | IBIZA | IBIZA 93 | 6K | 07/1993 | 01/2002 | 4x100 | 57,06 | 450 | 1800 | 38 | M12x1,50 | 17 | ALLEGGERITA HLT 4F | 7x17 | 17,00 | 7,00 | W0182020030 | 3 | S | 20080918 | 20081018 | 4x100 |  | 37 | 81710356 | S | B1 | B | LB13 | TÜV |  |  | DK | YES |  |  | T | Teilegutachten (PB+VB) | 1 | No car modifications required | 205/40 R17----215/35 R17--- | AfterMarket OZ | MAX 500 KG | WHITE | I-Tech | 8027529031317 | OZ | 7,96 |  |  | Serie S - ext.diam.68 mm | 540x540x260 | 1 | bar: Area 1
SEAT | IBIZA | IBIZA 93 | 6K | 07/1993 | 01/2002 | 4x100 | 57,06 | 450 | 1800 | 38 | M12x1,50 | 17 | ALLEGGERITA HLT 4F | 7x17 | 17,00 | 7,00 | W0182020053 | 3 | S | 20080918 | 20081018 | 4x100 |  | 37 | 81710356 | S | B1 | B | LB13 | TÜV |  |  | DK | YES |  |  | T | Teilegutachten (PB+VB) | 1 | No car modifications required | 205/40 R17----215/35 R17--- | AfterMarket OZ | MAX 500 KG | MATT BLACK | I-Tech | 8027529031324 | OZ | 7,96 |  |  | Serie S - ext.diam.68 mm | 540x540x260 | 1 | bar: Area 1
SEAT | IBIZA | IBIZA 93 | 6K | 07/1993 | 01/2002 | 4x100 | 57,06 | 450 | 1800 | 38 | M12x1,50 | 17 | ALLEGGERITA HLT 4F | 7x17 | 17,00 | 7,00 | W0182020071 | 3 | S | 20080918 | 20081018 | 4x100 |  | 37 | 81710356 | S | B1 | B | LB13 | TÜV |  |  | DK | YES |  |  | T | Teilegutachten (PB+VB) | 1 | No car modifications required | 205/40 R17----215/35 R17--- | AfterMarket OZ | MAX 500 KG | ORANGE | I-Tech | 8027529031331 | OZ | 7,96 |  |  | Serie S - ext.diam.68 mm | 540x540x260 | 1 | bar: Area 1
SEAT | IBIZA | IBIZA 93 | 6K | 07/1993 | 01/2002 | 4x100 | 57,06 | 450 | 1800 | 38 | M12x1,50 | 17 | ALLEGGERITA HLT 4F | 7x17 | 17,00 | 7,00 | W0182020072 | 3 | S | 20080918 | 20081018 | 4x100 |  | 37 | 81710356 | S | B1 | B | LB13 | TÜV |  |  | DK | YES |  |  | T | Teilegutachten (PB+VB) | 1 | No car modifications required | 205/40 R17----215/35 R17--- | AfterMarket OZ | MAX 500 KG | MATT BLUE | I-Tech | 8027529031348 | OZ | 7,96 |  |  | Serie S - ext.diam.68 mm | 540x540x260 | 1 | bar: Area 1
SEAT | IBIZA | IBIZA 93 | 6K | 07/1993 | 01/2002 | 4x100 | 57,06 | 450 | 1800 | 38 | M12x1,50 | 17 | ALLEGGERITA HLT 4F | 7x17 | 17,00 | 7,00 | W0182020076 | 3 | S | 20081210 | 20090109 | 4x100 |  | 37 | 81710356 | S | B1 | B | LB13 | TÜV |  |  | DK | YES |  |  | T | Teilegutachten (PB+VB) | 1 | No car modifications required | 205/40 R17----215/35 R17--- | AfterMarket OZ | MAX 500 KG | RACE GOLD | I-Tech | 8027529034912 | OZ | 7,96 |  |  | Serie S - ext.diam.68 mm | 540x540x260 | 1 | bar: Area 1
SEAT | IBIZA | IBIZA 93 | 6K | 07/1993 | 01/2002 | 4x100 | 57,06 | 450 | 1800 | 38 | M12x1,50 | 17 | ALLEGGERITA HLT 4F | 7x17 | 17,00 | 7,00 | W0182020084 | 3 | S | 20080918 | 20081018 | 4x100 |  | 37 | 81710356 | S | B1 | B | LB13 | TÜV |  |  | DK | YES |  |  | T | Teilegutachten (PB+VB) | 1 | No car modifications required | 205/40 R17----215/35 R17--- | AfterMarket OZ | MAX 500 KG | RED | I-Tech | 8027529031355 | OZ | 7,96 |  |  | Serie S - ext.diam.68 mm | 540x540x260 | 1 | bar: Area 1
SEAT | IBIZA | IBIZA 93 | 6K | 07/1993 | 01/2002 | 4x100 | 57,06 | 450 | 1800 | 38 | M12x1,50 | 17 | DAVID | 7x17 | 17,00 | 7,00 | W01873201N5 | 1 |  |  |  | 4x100 |  | 37 | 81710465 | S | VST20A24 | B |  |  |  |  | DK | YES |  |  |  |  | 1 | No car modifications required | 205/40 R17----215/35 R17--- | AfterMarket OZ | MAX 615 KG | MATT GRAPHITE DIAMOND CUT | Via Veneto | 8027529052756 | OZ | 11,13 |  |  | Serie S - ext.diam.68 mm | 540x540x248 | 1 | bar: Area 1
SEAT | IBIZA | IBIZA 93 | 6K | 07/1993 | 01/2002 | 4x100 | 57,06 | 450 | 1800 | 38 | M12x1,50 | 17 | EGO | 7x17 | 17,00 | 7,00 | W8505120154 | 1 | S | 20110726 | 20110825 | 4x100 |  | 37 | 81710481 | S | DST20A | B |  |  | KBA |  | DK | YES |  |  | K | KBA (ABE+VB) | 1 | No car modifications required | 205/40 R17----215/35 R17--- | AfterMarket OZ | MAX 615 KG | MATT BLACK + DIAMOND-CUT | X-Line | 8027529065794 | OZ | 8,30 |  |  | Serie S - ext.diam.68 mm | 542x542x249 | 1 | bar: Area 1
SEAT | IBIZA | IBIZA 93 | 6K | 07/1993 | 01/2002 | 4x100 | 57,06 | 450 | 1800 | 38 | M12x1,50 | 17 | ENERGY | 7x17 | 17,00 | 7,00 | W8500720054 | 1 | S | 20080904 | 20081004 | 4x100 |  | 37 | 81710356 | S | B1 | B | LB13 |  | KBA |  | DK | YES |  |  | K | KBA (ABE+VB) | 1 | No car modifications required | 205/40 R17----215/35 R17--- | AfterMarket OZ | MAX 615 KG | MATT BLACK + DIAMOND-CUT | X-Line | 8027529034318 | OZ | 11,80 |  |  | Serie S - ext.diam.68 mm | 542x542x249 | 1 | bar: Area 1
SEAT | IBIZA | IBIZA 93 | 6K | 07/1993 | 01/2002 | 4x100 | 57,06 | 450 | 1800 | 38 | M12x1,50 | 17 | ENVY | 7x17 | 17,00 | 7,00 | W8504320168 | 1 |  |  |  | 4x100 |  | 37 | 81710465 | S | VST20A24 | B |  |  | KBA |  | DK | YES |  |  | K | KBA (ABE+VB) | 1 | No car modifications required | 205/40 R17----215/35 R17--- | AfterMarket OZ | MAX 615 KG | MATT SILVER TECH DIAMOND CUT | X-Line | 8027529052947 | OZ | 8,30 |  |  | Serie S - ext.diam.68 mm | 542x542x249 | 1 | bar: Area 1
SEAT | IBIZA | IBIZA 93 | 6K | 07/1993 | 01/2002 | 4x100 | 57,06 | 450 | 1800 | 38 | M12x1,50 | 17 | ITALIA 150 4F | 7x17 | 17,00 | 7,00 | W01886201R4 | 1 | S | 20110914 | 20111014 | 4x100 |  | 37 | 81710465 | S | VST20A24 | B |  |  | KBA |  | DK | YES |  |  | K | KBA (ABE+VB) | 1 | No car modifications required | 205/40 R17----215/35 R17--- | AfterMarket OZ | MAX 615 KG | MATT RACE SILVER DIAMOND CUT | Racing | 8027529069563 | OZ | 9,63 |  |  | Serie S - ext.diam.68 mm | 540x540x248 | 1 | bar: Area 1
SEAT | IBIZA | IBIZA 93 | 6K | 07/1993 | 01/2002 | 4x100 | 57,06 | 450 | 1800 | 38 | M12x1,50 | 17 | ITALIA 150 4F | 7x17 | 17,00 | 7,00 | W0188620149 | 1 | S | 20110914 | 20111014 | 4x100 |  | 37 | 81710465 | S | VST20A24 | B |  |  | KBA |  | DK | YES |  |  | K | KBA (ABE+VB) | 1 | No car modifications required | 205/40 R17----215/35 R17--- | AfterMarket OZ | MAX 615 KG | MATT DARK GRAPHITE DIAMOND CUT | Racing | 8027529069556 | OZ | 9,63 |  |  | Serie S - ext.diam.68 mm | 540x540x248 | 1 | bar: Area 1
SEAT | IBIZA | IBIZA 93 | 6K | 07/1993 | 01/2002 | 4x100 | 57,06 | 450 | 1800 | 38 | M12x1,50 | 17 | LEGGENDA | 7x17 | 17,00 | 7,00 | W01872200A33 | 1 | S | 20110218 | 20110320 | 4x100 |  | 37 | 81710356 | S | B1 | B | LB13 |  | KBA |  | DK | YES |  |  | K | KBA (ABE+VB) | 1 | No car modifications required | 205/40 R17----215/35 R17--- | AfterMarket OZ | MAX 530 KG | WHITE + RED LETTERING | Racing | 8027529056594 | OZ | 9,38 |  |  | Serie S - ext.diam.68 mm | 540x540x248 | 1 | bar: Area 1
SEAT | IBIZA | IBIZA 93 | 6K | 07/1993 | 01/2002 | 4x100 | 57,06 | 450 | 1800 | 38 | M12x1,50 | 17 | LEGGENDA | 7x17 | 17,00 | 7,00 | W01872200N8 | 1 |  |  |  | 4x100 |  | 37 | 81710356 | S | B1 | B | LB13 |  | KBA |  | DK | YES |  |  | K | KBA (ABE+VB) | 1 | No car modifications required | 205/40 R17----215/35 R17--- | AfterMarket OZ | MAX 530 KG | MATT BLACK+WHITE LETTERING | Racing | 8027529057317 | OZ | 9,38 |  |  | Serie S - ext.diam.68 mm | 540x540x248 | 1 | bar: Area 1
SEAT | IBIZA | IBIZA 93 | 6K | 07/1993 | 01/2002 | 4x100 | 57,06 | 450 | 1800 | 38 | M12x1,50 | 17 | LOUNGE 8 | 7x17 | 17,00 | 7,00 | W8503820054 | 1 |  |  |  | 4x100 |  | 37 | 81710356 | S | B1 | B |  |  | KBA |  | DK | YES |  |  | K | KBA (ABE+VB) | 1 | No car modifications required | 205/40 R17----215/35 R17--- | AfterMarket OZ | MAX 615 KG | MATT BLACK + DIAMOND-CUT | X-Line | 8027529048131 | OZ | 8,30 |  |  | Serie S - ext.diam.68 mm | 542x542x249 | 1 | bar: Area 1
SEAT | IBIZA | IBIZA 93 | 6K | 07/1993 | 01/2002 | 4x100 | 57,06 | 450 | 1800 | 38 | M12x1,50 | 17 | LOUNGE 8 | 7x17 | 17,00 | 7,00 | W8503820075 | 1 |  |  |  | 4x100 |  | 37 | 81710356 | S | B1 | B |  |  | KBA |  | DK | YES |  |  | K | KBA (ABE+VB) | 1 | No car modifications required | 205/40 R17----215/35 R17--- | AfterMarket OZ | MAX 615 KG | METAL SILVER + DIAMOND CUT | X-Line | 8027529048148 | OZ | 8,30 |  |  | Serie S - ext.diam.68 mm | 542x542x249 | 1 | bar: Area 1
SEAT | IBIZA | IBIZA 93 | 6K | 07/1993 | 01/2002 | 4x100 | 57,06 | 450 | 1800 | 38 | M12x1,50 | 17 | QUARANTA | 7x17 | 17,00 | 7,00 | W0186620054 | 1 |  |  |  | 4x100 |  | 37 | 81710481 | S | DST20A | B |  |  | KBA |  | DK | YES |  |  | K | KBA (ABE+VB) | 1 | No car modifications required | 205/40 R17----215/35 R17--- | AfterMarket OZ | MAX 570 KG | MATT BLACK + DIAMOND-CUT | Via Veneto | 8027529054675 | OZ | 11,14 |  |  | Serie S - ext.diam.68 mm | 540x540x260 | 1 | bar: Area 1
SEAT | IBIZA | IBIZA 93 | 6K | 07/1993 | 01/2002 | 4x100 | 57,06 | 450 | 1800 | 38 | M12x1,50 | 17 | SUPERTURISMO LM | 7x17 | 17,00 | 7,00 | W0188020019 | 1 |  |  |  | 4x100 |  | 37 | 81710356 | S | B1 | B | LB13 |  | KBA |  | DK | YES |  |  | K | KBA (ABE+VB) | 1 | No car modifications required | 205/40 R17----215/35 R17--- | AfterMarket OZ | MAX 570 KG | MATT RACE SILVER + BLACK LETTERING | Racing | 8027529053074 | OZ | 9,92 |  |  | Serie S - ext.diam.68 mm | 540x540x248 | 1 | bar: Area 1
SEAT | IBIZA | IBIZA 93 | 6K | 07/1993 | 01/2002 | 4x100 | 57,06 | 450 | 1800 | 38 | M12x1,50 | 17 | SUPERTURISMO LM | 7x17 | 17,00 | 7,00 | W0188020046 | 1 |  |  |  | 4x100 |  | 37 | 81710356 | S | B1 | B | LB13 |  | KBA |  | DK | YES |  |  | K | KBA (ABE+VB) | 1 | No car modifications required | 205/40 R17----215/35 R17--- | AfterMarket OZ | MAX 570 KG | MATT GRAPHITE + SILVER LETTERING | Racing | 8027529053081 | OZ | 9,92 |  |  | Serie S - ext.diam.68 mm | 540x540x248 | 1 | bar: Area 1
SEAT | IBIZA | IBIZA 93 | 6K | 07/1993 | 01/2002 | 4x100 | 57,06 | 450 | 1800 | 38 | M12x1,50 | 17 | ULTRALEGGERA | 7x17 | 17,00 | 7,00 | W01709200A53 | 1 | S | 20061026 | 20061125 | 4x100 |  | 37 | 81710356 | S | B1 | B | LB13 | TÜV |  |  | DK | YES |  |  | T | Teilegutachten (PB+VB) | 1 | No car modifications required | 205/40 R17----215/35 R17--- | AfterMarket OZ | MAX 570 KG | MATT BLACK | Racing | 8027529001457 | OZ | 8,73 |  |  | Serie S - ext.diam.68 mm | 540x540x260 | 1 | bar: Area 1
SEAT | IBIZA | IBIZA 93 | 6K | 07/1993 | 01/2002 | 4x100 | 57,06 | 450 | 1800 | 38 | M12x1,50 | 17 | ULTRALEGGERA | 7x17 | 17,00 | 7,00 | W0170920022 | 1 | S | 20051124 | 20051224 | 4x100 |  | 37 | 81710356 | S | B1 | B | LB13 | TÜV |  |  | DK | YES |  |  | T | Teilegutachten (PB+VB) | 1 | No car modifications required | 205/40 R17----215/35 R17--- | AfterMarket OZ | MAX 570 KG | MATT GRAPHIT SILVER | Racing | 8027529001464 | OZ | 8,73 |  |  | Serie S - ext.diam.68 mm | 540x540x260 | 1 | bar: Area 1
SEAT | IBIZA | IBIZA 93 | 6K | 07/1993 | 01/2002 | 4x100 | 57,06 | 450 | 1800 | 38 | M12x1,50 | 17 | ULTRALEGGERA | 7x17 | 17,00 | 7,00 | W0170920030 | 1 | S | 20080902 | 20081002 | 4x100 |  | 37 | 81710356 | S | B1 | B | LB13 | TÜV |  |  | DK | YES |  |  | T | Teilegutachten (PB+VB) | 1 | No car modifications required | 205/40 R17----215/35 R17--- | AfterMarket OZ | MAX 570 KG | WHITE | Racing | 8027529001471 | OZ | 8,73 |  |  | Serie S - ext.diam.68 mm | 540x540x260 | 1 | bar: Area 1
SEAT | IBIZA | IBIZA 93 | 6K | 07/1993 | 01/2002 | 4x100 | 57,06 | 450 | 1800 | 38 | M12x1,50 | 17 | ULTRALEGGERA | 7x17 | 17,00 | 7,00 | W0170920061 | 1 | S | 20051124 | 20051224 | 4x100 |  | 37 | 81710356 | S | B1 | B | LB13 | TÜV |  |  | DK | YES |  |  | T | Teilegutachten (PB+VB) | 1 | No car modifications required | 205/40 R17----215/35 R17--- | AfterMarket OZ | MAX 570 KG | CHRYSTAL TITANIUM | Racing | 8027529001488 | OZ | 8,73 |  |  | Serie S - ext.diam.68 mm | 540x540x260 | 1 | bar: Area 1
SEAT | IBIZA | IBIZA 93 | 6K | 07/1993 | 01/2002 | 4x100 | 57,06 | 450 | 1800 | 38 | M12x1,50 | 17 | WAVE | 7x17 | 17,00 | 7,00 | W8501620054 | 1 |  |  |  | 4x100 |  | 37 | 81710356 | S | B1 | B | LB13 |  |  |  | DK | YES |  |  | S | Strongness Certificate (PB) | 1 | No car modifications required | 205/40 R17----215/35 R17--- | AfterMarket OZ | MAX 615 KG | MATT BLACK + DIAMOND-CUT | X-Line | 8027529045581 | OZ | 11,11 |  |  | Serie S - ext.diam.68 mm | 542x542x249 | 1 | bar: Area 1
SEAT | IBIZA | IBIZA 93 2.0 16 | 6K | 07/1993 | 01/2002 | 4x100 | 57,06 | 450 | 1800 | 38 | M12x1,50 | 17 | LOUNGE 8 | 6x14 | 14,00 | 6,00 | W8503520054 | 1 |  |  |  | 4x100 |  | 36 | 81710356 | S | B1 | B | LB13 |  | KBA |  | DK | YES |  |  | N | No Certificate | 1 | No car modifications required |  | AfterMarket OZ | MAX 500 KG | MATT BLACK + DIAMOND-CUT | X-Line | 8027529047899 | OZ | 7,90 |  |  | Serie S - ext.diam.68 mm | 460x460x224 | 1 | bar: Area 1
SEAT | IBIZA | IBIZA 93 2.0 16 | 6K | 07/1993 | 01/2002 | 4x100 | 57,06 | 450 | 1800 | 38 | M12x1,50 | 17 | LOUNGE 8 | 6x14 | 14,00 | 6,00 | W8503520075 | 1 |  |  |  | 4x100 |  | 36 | 81710356 | S | B1 | B | LB13 |  | KBA |  | DK | YES |  |  | N | No Certificate | 1 | No car modifications required |  | AfterMarket OZ | MAX 500 KG | METAL SILVER + DIAMOND CUT | X-Line | 8027529047905 | OZ | 7,90 |  |  | Serie S - ext.diam.68 mm | 460x460x224 | 1 |  |  | Area 2: OUT
SEAT | IBIZA | IBIZA 93 2.0 16 | 6K | 07/1993 | 01/2002 | 4x100 | 57,06 | 450 | 1800 | 38 | M12x1,50 | 17 | SUPERTURISMO GT | 6x14 | 14,00 | 6,00 | W0167420079 | 1 | S | 20081211 | 20090110 | 4x100 |  | 36 | 81710356 | S | B1 | B | LB13 |  | KBA | VIA | DK | YES |  |  | K | KBA (ABE+VB) | 1 | No car modifications required |  | AfterMarket OZ | MAX 480 KG | MATT BLACK + RED LETTERING | Racing | 8027529036541 | OZ | 7,80 |  |  | Serie S - ext.diam.68 mm | 430x430x230 | 1 | bar: Area 1
SEAT | IBIZA | IBIZA 93 2.0 16 | 6K | 07/1993 | 01/2002 | 4x100 | 57,06 | 450 | 1800 | 38 | M12x1,50 | 17 | SUPERTURISMO GT | 6x14 | 14,00 | 6,00 | W0167420082 | 1 | S | 20031017 | 20031116 | 4x100 |  | 36 | 81710356 | S | B1 | B | LB13 |  | KBA | VIA | DK | YES |  |  | K | KBA (ABE+VB) | 1 | No car modifications required |  | AfterMarket OZ | MAX 480 KG | RACE SILVER + BLACK LETTERING | Racing | 8027529000832 | OZ | 7,80 |  |  | Serie S - ext.diam.68 mm | 430x430x230 | 1 | bar: Area 1
SEAT | IBIZA | IBIZA 93 2.0 16 | 6K | 07/1993 | 01/2002 | 4x100 | 57,06 | 450 | 1800 | 38 | M12x1,50 | 17 | SUPERTURISMO GT | 6x14 | 14,00 | 6,00 | W01904200P5 | 1 | S | 20121109 | 20121209 | 4x100 |  | 36 | 81710356 | S | B1 | B | LB13 |  | KBA |  | DK | YES |  |  | K | KBA (ABE+VB) | 1 | No car modifications required |  | AfterMarket OZ | MAX 480 KG | GRIGIO CORSA+BLACK LETTERING | Racing | 8027529083224 | OZ | 9,97 |  |  | Serie S - ext.diam.68 mm | 430x430x230 | 1 | bar: Area 1
SEAT | IBIZA | IBIZA 93 2.0 16 | 6K | 07/1993 | 01/2002 | 4x100 | 57,06 | 450 | 1800 | 38 | M12x1,50 | 17 | SUPERTURISMO GT | 6x14 | 14,00 | 6,00 | W0190420079 | 1 | S | 20121109 | 20121209 | 4x100 |  | 36 | 81710356 | S | B1 | B | LB13 |  | KBA |  | DK | YES |  |  | K | KBA (ABE+VB) | 1 | No car modifications required |  | AfterMarket OZ | MAX 480 KG | MATT BLACK + RED LETTERING | Racing | 8027529083231 | OZ | 9,97 |  |  | Serie S - ext.diam.68 mm | 430x430x230 | 1 | bar: Area 1
SEAT | IBIZA | IBIZA 93 2.0 16 | 6K | 07/1993 | 01/2002 | 4x100 | 57,06 | 450 | 1800 | 38 | M12x1,50 | 17 | SUPERTURISMO WRC | 6x14 | 14,00 | 6,00 | W0167420033 | 1 | S | 20040914 | 20041014 | 4x100 |  | 36 | 81710356 | S | B1 | B | LB13 |  | KBA | VIA | DK | YES |  |  | K | KBA (ABE+VB) | 1 | No car modifications required |  | AfterMarket OZ | MAX 480 KG | WHITE + RED LETTERING | Racing | 8027529000825 | OZ | 7,80 |  |  | Serie S - ext.diam.68 mm | 430x430x230 | 1 | bar: Area 1
SEAT | IBIZA | IBIZA 93 2.0 16 | 6K | 07/1993 | 01/2002 | 4x100 | 57,06 | 450 | 1800 | 38 | M12x1,50 | 17 | SUPERTURISMO WRC | 6x14 | 14,00 | 6,00 | W0190420033 | 1 | S | 20121109 | 20121209 | 4x100 |  | 36 | 81710356 | S | B1 | B | LB13 |  | KBA |  | DK | YES |  |  | K | KBA (ABE+VB) | 1 | No car modifications required |  | AfterMarket OZ | MAX 480 KG | WHITE + RED LETTERING | Racing | 8027529083262 | OZ | 9,97 |  |  | Serie S - ext.diam.68 mm | 430x430x230 | 1 | bar: Area 1
SEAT | IBIZA | IBIZA 93 2.0 16 | 6K | 07/1993 | 01/2002 | 4x100 | 57,06 | 450 | 1800 | 38 | M12x1,50 | 17 | ADRENALINA | 6½x15 | 15,00 | 6,50 | W8501020054 | 1 | S | 20080904 | 20081004 | 4x100 |  | 37 | 81710356 | S | B1 | B | LB13 |  | KBA |  | DK | YES |  |  | K | KBA (ABE+VB) | 1 | No car modifications required | 185/55 R15----195/45 R15----195/50 R15----205/45 R15--- | AfterMarket OZ | MAX 615 KG | MATT BLACK + DIAMOND-CUT | X-Line | 8027529034462 | OZ | 9,20 |  |  | Serie S - ext.diam.68 mm | 486x486x236 | 1 | bar: Area 1
SEAT | IBIZA | IBIZA 93 2.0 16 | 6K | 07/1993 | 01/2002 | 4x100 | 57,06 | 450 | 1800 | 38 | M12x1,50 | 17 | EGO | 6½x15 | 15,00 | 6,50 | W8505320154 | 1 | S | 20110726 | 20110825 | 4x100 |  | 37 | 81710465 | S | VST20A24 | B |  |  | KBA |  | DK | YES |  |  | K | KBA (ABE+VB) | 1 | No car modifications required | 185/55 R15----195/45 R15----195/50 R15----205/45 R15--- | AfterMarket OZ | MAX 615 KG | MATT BLACK + DIAMOND-CUT | X-Line | 8027529065916 | OZ | 8 |  |  | Serie S - ext.diam.68 mm | 486x486x236 | 1 | bar: Area 1
SEAT | IBIZA | IBIZA 93 2.0 16 | 6K | 07/1993 | 01/2002 | 4x100 | 57,06 | 450 | 1800 | 38 | M12x1,50 | 17 | LOUNGE 8 | 6½x15 | 15,00 | 6,50 | W8503620054 | 1 |  |  |  | 4x100 |  | 37 | 81710356 | S | B1 | B | LB13 |  | KBA |  | DK | YES |  |  | K | KBA (ABE+VB) | 1 | No car modifications required | 185/55 R15----195/45 R15----195/50 R15----205/45 R15--- | AfterMarket OZ | MAX 570 KG | MATT BLACK + DIAMOND-CUT | X-Line | 8027529047967 | OZ | 8 |  |  | Serie S - ext.diam.68 mm | 486x486x236 | 1 | bar: Area 1
SEAT | IBIZA | IBIZA 93 2.0 16 | 6K | 07/1993 | 01/2002 | 4x100 | 57,06 | 450 | 1800 | 38 | M12x1,50 | 17 | LOUNGE 8 | 6½x15 | 15,00 | 6,50 | W8503620075 | 1 |  |  |  | 4x100 |  | 37 | 81710356 | S | B1 | B | LB13 |  | KBA |  | DK | YES |  |  | K | KBA (ABE+VB) | 1 | No car modifications required | 185/55 R15----195/45 R15----195/50 R15----205/45 R15--- | AfterMarket OZ | MAX 570 KG | METAL SILVER + DIAMOND CUT | X-Line | 8027529047974 | OZ | 8 |  |  | Serie S - ext.diam.68 mm | 486x486x236 | 1 | bar: Area 1
SEAT | IBIZA | IBIZA 93 2.0 16 | 6K | 07/1993 | 01/2002 | 4x100 | 57,06 | 450 | 1800 | 38 | M12x1,50 | 17 | ADRENALINA | 7x16 | 16,00 | 7,00 | W8501120054 | 1 | S | 20080904 | 20081004 | 4x100 |  | 37 | 81710356 | S | B1 | B | LB13 |  | KBA |  | DK | YES |  |  | K | KBA (ABE+VB) | 1 | No car modifications required | 195/45 R16--Fit&Go-TSE013-205/45 R16----215/40 R16---TSE013 | AfterMarket OZ | MAX 615 KG | MATT BLACK + DIAMOND-CUT | X-Line | 8027529034493 | OZ | 10,50 |  |  | Serie S - ext.diam.68 mm | 511x511x249 | 1 | bar: Area 1
SEAT | IBIZA | IBIZA 93 2.0 16 | 6K | 07/1993 | 01/2002 | 4x100 | 57,06 | 450 | 1800 | 38 | M12x1,50 | 17 | ALLEGGERITA HLT 4F | 7x16 | 16,00 | 7,00 | W01851200P3 | 3 | S | 20121012 | 20121111 | 4x100 |  | 37 | 81710356 | S | B1 | B | LB13 | TÜV |  |  | DK | YES |  |  | T | Teilegutachten (PB+VB) | 1 | No car modifications required | 195/45 R16--Fit&Go-TSE013-205/45 R16----215/40 R16---TSE013 | AfterMarket OZ | MAX 500 KG | ACID GREEN | I-Tech | 8027529080865 | OZ | 7,41 |  |  | Serie S - ext.diam.68 mm | 570x570x370 | 1 | bar: Area 1
SEAT | IBIZA | IBIZA 93 2.0 16 | 6K | 07/1993 | 01/2002 | 4x100 | 57,06 | 450 | 1800 | 38 | M12x1,50 | 17 | ALLEGGERITA HLT 4F | 7x16 | 16,00 | 7,00 | W0185120022 | 3 | S | 20091103 | 20091203 | 4x100 |  | 37 | 81710356 | S | B1 | B | LB13 | TÜV |  |  | DK | YES |  |  | T | Teilegutachten (PB+VB) | 1 | No car modifications required | 195/45 R16--Fit&Go-TSE013-205/45 R16----215/40 R16---TSE013 | AfterMarket OZ | MAX 500 KG | MATT GRAPHIT SILVER | I-Tech | 8027529040678 | OZ | 7,41 |  |  | Serie S - ext.diam.68 mm | 570x570x370 | 1 | bar: Area 1
SEAT | IBIZA | IBIZA 93 2.0 16 | 6K | 07/1993 | 01/2002 | 4x100 | 57,06 | 450 | 1800 | 38 | M12x1,50 | 17 | ALLEGGERITA HLT 4F | 7x16 | 16,00 | 7,00 | W0185120030 | 3 | S | 20091103 | 20091203 | 4x100 |  | 37 | 81710356 | S | B1 | B | LB13 | TÜV |  |  | DK | YES |  |  | T | Teilegutachten (PB+VB) | 1 | No car modifications required | 195/45 R16--Fit&Go-TSE013-205/45 R16----215/40 R16---TSE013 | AfterMarket OZ | MAX 500 KG | WHITE | I-Tech | 8027529040623 | OZ | 7,41 |  |  | Serie S - ext.diam.68 mm | 570x570x370 | 1 | bar: Area 1
SEAT | IBIZA | IBIZA 93 2.0 16 | 6K | 07/1993 | 01/2002 | 4x100 | 57,06 | 450 | 1800 | 38 | M12x1,50 | 17 | ALLEGGERITA HLT 4F | 7x16 | 16,00 | 7,00 | W0185120053 | 3 | S | 20091103 | 20091203 | 4x100 |  | 37 | 81710356 | S | B1 | B | LB13 | TÜV |  |  | DK | YES |  |  | T | Teilegutachten (PB+VB) | 1 | No car modifications required | 195/45 R16--Fit&Go-TSE013-205/45 R16----215/40 R16---TSE013 | AfterMarket OZ | MAX 500 KG | MATT BLACK | I-Tech | 8027529040616 | OZ | 7,41 |  |  | Serie S - ext.diam.68 mm | 570x570x370 | 1 | bar: Area 1
SEAT | IBIZA | IBIZA 93 2.0 16 | 6K | 07/1993 | 01/2002 | 4x100 | 57,06 | 450 | 1800 | 38 | M12x1,50 | 17 | ALLEGGERITA HLT 4F | 7x16 | 16,00 | 7,00 | W0185120066 | 1 | S | 20091103 | 20091203 | 4x100 |  | 37 | 81710356 | S | B1 | B | LB13 | TÜV |  |  | DK | YES |  |  | T | Teilegutachten (PB+VB) | 1 | No car modifications required | 195/45 R16--Fit&Go-TSE013-205/45 R16----215/40 R16---TSE013 | AfterMarket OZ | MAX 500 KG | TITANIUM TECH | I-Tech | 8027529040609 | OZ | 7,41 |  |  | Serie S - ext.diam.68 mm | 570x570x370 | 1 | bar: Area 1
SEAT | IBIZA | IBIZA 93 2.0 16 | 6K | 07/1993 | 01/2002 | 4x100 | 57,06 | 450 | 1800 | 38 | M12x1,50 | 17 | ALLEGGERITA HLT 4F | 7x16 | 16,00 | 7,00 | W0185120071 | 3 | S | 20091103 | 20091203 | 4x100 |  | 37 | 81710356 | S | B1 | B | LB13 | TÜV |  |  | DK | YES |  |  | T | Teilegutachten (PB+VB) | 1 | No car modifications required | 195/45 R16--Fit&Go-TSE013-205/45 R16----215/40 R16---TSE013 | AfterMarket OZ | MAX 500 KG | ORANGE | I-Tech | 8027529040654 | OZ | 7,41 |  |  | Serie S - ext.diam.68 mm | 570x570x370 | 1 | bar: Area 1
SEAT | IBIZA | IBIZA 93 2.0 16 | 6K | 07/1993 | 01/2002 | 4x100 | 57,06 | 450 | 1800 | 38 | M12x1,50 | 17 | ALLEGGERITA HLT 4F | 7x16 | 16,00 | 7,00 | W0185120072 | 3 | S | 20091103 | 20091203 | 4x100 |  | 37 | 81710356 | S | B1 | B | LB13 | TÜV |  |  | DK | YES |  |  | T | Teilegutachten (PB+VB) | 1 | No car modifications required | 195/45 R16--Fit&Go-TSE013-205/45 R16----215/40 R16---TSE013 | AfterMarket OZ | MAX 500 KG | MATT BLUE | I-Tech | 8027529040647 | OZ | 7,41 |  |  | Serie S - ext.diam.68 mm | 570x570x370 | 1 | bar: Area 1
SEAT | IBIZA | IBIZA 93 2.0 16 | 6K | 07/1993 | 01/2002 | 4x100 | 57,06 | 450 | 1800 | 38 | M12x1,50 | 17 | ALLEGGERITA HLT 4F | 7x16 | 16,00 | 7,00 | W0185120076 | 3 | S | 20091103 | 20091203 | 4x100 |  | 37 | 81710356 | S | B1 | B | LB13 | TÜV |  |  | DK | YES |  |  | T | Teilegutachten (PB+VB) | 1 | No car modifications required | 195/45 R16--Fit&Go-TSE013-205/45 R16----215/40 R16---TSE013 | AfterMarket OZ | MAX 500 KG | RACE GOLD | I-Tech | 8027529040661 | OZ | 7,41 |  |  | Serie S - ext.diam.68 mm | 570x570x370 | 1 | bar: Area 1
SEAT | IBIZA | IBIZA 93 2.0 16 | 6K | 07/1993 | 01/2002 | 4x100 | 57,06 | 450 | 1800 | 38 | M12x1,50 | 17 | ALLEGGERITA HLT 4F | 7x16 | 16,00 | 7,00 | W0185120084 | 3 | S | 20091103 | 20091203 | 4x100 |  | 37 | 81710356 | S | B1 | B | LB13 | TÜV |  |  | DK | YES |  |  | T | Teilegutachten (PB+VB) | 1 | No car modifications required | 195/45 R16--Fit&Go-TSE013-205/45 R16----215/40 R16---TSE013 | AfterMarket OZ | MAX 500 KG | RED | I-Tech | 8027529040630 | OZ | 7,41 |  |  | Serie S - ext.diam.68 mm | 570x570x370 | 1 | bar: Area 1
SEAT | IBIZA | IBIZA 93 2.0 16 | 6K | 07/1993 | 01/2002 | 4x100 | 57,06 | 450 | 1800 | 38 | M12x1,50 | 17 | DAVID | 7x16 | 16,00 | 7,00 | W01874201N5 | 1 |  |  |  | 4x100 |  | 37 | 81710465 | S | VST20A24 | B |  |  | KBA |  | DK | YES |  |  | K | KBA (ABE+VB) | 1 | No car modifications required | 195/45 R16--Fit&Go-TSE013-205/45 R16----215/40 R16---TSE013 | AfterMarket OZ | MAX 615 KG | MATT GRAPHITE DIAMOND CUT | Via Veneto | 8027529052732 | OZ | 9,01 |  |  | Serie S - ext.diam.68 mm | 480x480x248 | 1 | bar: Area 1
SEAT | IBIZA | IBIZA 93 2.0 16 | 6K | 07/1993 | 01/2002 | 4x100 | 57,06 | 450 | 1800 | 38 | M12x1,50 | 17 | EGO | 7x16 | 16,00 | 7,00 | W8505220154 | 1 | S | 20110726 | 20110825 | 4x100 |  | 37 | 81710465 | S | VST20A24 | B |  |  | KBA |  | DK | YES |  |  | K | KBA (ABE+VB) | 1 | No car modifications required | 195/45 R16--Fit&Go-TSE013-205/45 R16----215/40 R16---TSE013 | AfterMarket OZ | MAX 615 KG | MATT BLACK + DIAMOND-CUT | X-Line | 8027529065855 | OZ | 8,20 |  |  | Serie S - ext.diam.68 mm | 511x511x249 | 1 | bar: Area 1
SEAT | IBIZA | IBIZA 93 2.0 16 | 6K | 07/1993 | 01/2002 | 4x100 | 57,06 | 450 | 1800 | 38 | M12x1,50 | 17 | ENERGY | 7x16 | 16,00 | 7,00 | W8503220054 | 1 |  |  |  | 4x100 |  | 37 | 81710356 | S | B1 | B | LB13 |  | KBA |  | DK | YES |  |  | K | KBA (ABE+VB) | 1 | No car modifications required | 195/45 R16--Fit&Go-TSE013-205/45 R16----215/40 R16---TSE013 | AfterMarket OZ | MAX 615 KG | MATT BLACK + DIAMOND-CUT | X-Line | 8027529045734 | OZ | 10,30 |  |  | Serie S - ext.diam.68 mm | 511x511x249 | 1 | bar: Area 1
SEAT | IBIZA | IBIZA 93 2.0 16 | 6K | 07/1993 | 01/2002 | 4x100 | 57,06 | 450 | 1800 | 38 | M12x1,50 | 17 | ENVY | 7x16 | 16,00 | 7,00 | W8504020168 | 1 |  |  |  | 4x100 |  | 37 | 81710465 | S | VST20A24 | B |  |  | KBA |  | DK | YES |  |  | K | KBA (ABE+VB) | 1 | No car modifications required | 195/45 R16--Fit&Go-TSE013-205/45 R16----215/40 R16---TSE013 | AfterMarket OZ | MAX 615 KG | MATT SILVER TECH DIAMOND CUT | X-Line | 8027529052886 | OZ | 8,21 |  |  | Serie S - ext.diam.68 mm | 511x511x249 | 1 | bar: Area 1
SEAT | IBIZA | IBIZA 93 2.0 16 | 6K | 07/1993 | 01/2002 | 4x100 | 57,06 | 450 | 1800 | 38 | M12x1,50 | 17 | LOUNGE 8 | 7x16 | 16,00 | 7,00 | W8503720054 | 1 |  |  |  | 4x100 |  | 37 | 81710356 | S | B1 | B | LB13 |  | KBA |  | DK | YES |  |  | K | KBA (ABE+VB) | 1 | No car modifications required | 195/45 R16--Fit&Go-TSE013-205/45 R16----215/40 R16---TSE013 | AfterMarket OZ | MAX 615 KG | MATT BLACK + DIAMOND-CUT | X-Line | 8027529048032 | OZ | 8,20 |  |  | Serie S - ext.diam.68 mm | 511x511x249 | 1 | bar: Area 1
SEAT | IBIZA | IBIZA 93 2.0 16 | 6K | 07/1993 | 01/2002 | 4x100 | 57,06 | 450 | 1800 | 38 | M12x1,50 | 17 | LOUNGE 8 | 7x16 | 16,00 | 7,00 | W8503720075 | 1 |  |  |  | 4x100 |  | 37 | 81710356 | S | B1 | B | LB13 |  | KBA |  | DK | YES |  |  | K | KBA (ABE+VB) | 1 | No car modifications required | 195/45 R16--Fit&Go-TSE013-205/45 R16----215/40 R16---TSE013 | AfterMarket OZ | MAX 615 KG | METAL SILVER + DIAMOND CUT | X-Line | 8027529048049 | OZ | 8,20 |  |  | Serie S - ext.diam.68 mm | 511x511x249 | 1 |  |  | Area 2: OUT
SEAT | IBIZA | IBIZA 93 2.0 16 | 6K | 07/1993 | 01/2002 | 4x100 | 57,06 | 450 | 1800 | 38 | M12x1,50 | 17 | QUARANTA | 7x16 | 16,00 | 7,00 | W0185020054 | 1 | S | 20100928 | 20101028 | 4x100 |  | 37 | 81710465 | S | VST20A24 | B |  |  | KBA |  | DK | YES |  |  | K | KBA (ABE+VB) | 1 | No car modifications required | 195/45 R16--Fit&Go-TSE013-205/45 R16----215/40 R16---TSE013 | AfterMarket OZ | MAX 615 KG | MATT BLACK + DIAMOND-CUT | Via Veneto | 8027529054361 | OZ | 9,90 |  |  | Serie S - ext.diam.68 mm | 540x540x260 | 1 | bar: Area 1
SEAT | IBIZA | IBIZA 93 2.0 16 | 6K | 07/1993 | 01/2002 | 4x100 | 57,06 | 450 | 1800 | 38 | M12x1,50 | 17 | SUPERTURISMO GT | 7x16 | 16,00 | 7,00 | W0167020079 | 1 | S | 20080624 | 20080724 | 4x100 |  | 37 | 81710356 | S | B1 | B | LB13 |  | KBA | VIA | DK | YES |  |  | K | KBA (ABE+VB) | 1 | No car modifications required | 195/45 R16--Fit&Go-TSE013-205/45 R16----215/40 R16---TSE013 | AfterMarket OZ | MAX 600 KG | MATT BLACK + RED LETTERING | Racing | 8027529000443 | OZ | 10,68 |  |  | Serie S - ext.diam.68 mm | 480x480x255 | 1 | bar: Area 1
SEAT | IBIZA | IBIZA 93 2.0 16 | 6K | 07/1993 | 01/2002 | 4x100 | 57,06 | 450 | 1800 | 38 | M12x1,50 | 17 | SUPERTURISMO GT | 7x16 | 16,00 | 7,00 | W0167020082 | 1 | S | 20031017 | 20031116 | 4x100 |  | 37 | 81710356 | S | B1 | B | LB13 |  | KBA | VIA | DK | YES |  |  | K | KBA (ABE+VB) | 1 | No car modifications required | 195/45 R16--Fit&Go-TSE013-205/45 R16----215/40 R16---TSE013 | AfterMarket OZ | MAX 600 KG | RACE SILVER + BLACK LETTERING | Racing | 8027529000450 | OZ | 10,68 |  |  | Serie S - ext.diam.68 mm | 480x480x255 | 1 | bar: Area 1
SEAT | IBIZA | IBIZA 93 2.0 16 | 6K | 07/1993 | 01/2002 | 4x100 | 57,06 | 450 | 1800 | 38 | M12x1,50 | 17 | SUPERTURISMO WRC | 7x16 | 16,00 | 7,00 | W0167020033 | 1 | S | 20040914 | 20041014 | 4x100 |  | 37 | 81710356 | S | B1 | B | LB13 |  | KBA | VIA | DK | YES |  |  | K | KBA (ABE+VB) | 1 | No car modifications required | 195/45 R16--Fit&Go-TSE013-205/45 R16----215/40 R16---TSE013 | AfterMarket OZ | MAX 600 KG | WHITE + RED LETTERING | Racing | 8027529000436 | OZ | 10,68 |  |  | Serie S - ext.diam.68 mm | 480x480x255 | 1 | bar: Area 1
SEAT | IBIZA | IBIZA 93 2.0 16 | 6K | 07/1993 | 01/2002 | 4x100 | 57,06 | 450 | 1800 | 38 | M12x1,50 | 17 | SUPERTURISMO WRC | 7x16 | 16,00 | 7,00 | W0189520033 | 1 | S | 20121105 | 20121205 | 4x100 |  | 37 | 81710356 | S | B1 | B | LB13 |  | KBA |  | DK |  |  |  | S | Strongness Certificate (PB) | 1 | No car modifications required | 195/45 R16--Fit&Go-TSE013-205/45 R16----215/40 R16---TSE013 | AfterMarket OZ | MAX 615 KG | WHITE + RED LETTERING | Racing | 8027529082340 | OZ | 10,27 |  |  | Serie S - ext.diam.68 mm | 480x480x248 | 1 | bar: Area 1
SEAT | IBIZA | IBIZA 93 2.0 16 | 6K | 07/1993 | 01/2002 | 4x100 | 57,06 | 450 | 1800 | 38 | M12x1,50 | 17 | ULTRALEGGERA | 7x16 | 16,00 | 7,00 | W01730200A53 | 1 | S | 20061026 | 20061125 | 4x100 |  | 37 | 81710356 | S | B1 | B | LB13 | TÜV |  |  | DK | YES |  |  | T | Teilegutachten (PB+VB) | 1 | No car modifications required | 195/45 R16--Fit&Go-TSE013-205/45 R16----215/40 R16---TSE013 | AfterMarket OZ | MAX 550 KG | MATT BLACK | Racing | 8027529002928 | OZ | 7,82 |  |  | Serie S - ext.diam.68 mm | 480x480x255 | 1 | bar: Area 1
SEAT | IBIZA | IBIZA 93 2.0 16 | 6K | 07/1993 | 01/2002 | 4x100 | 57,06 | 450 | 1800 | 38 | M12x1,50 | 17 | ULTRALEGGERA | 7x16 | 16,00 | 7,00 | W0173020022 | 1 | S | 20051019 | 20051118 | 4x100 |  | 37 | 81710356 | S | B1 | B | LB13 | TÜV |  |  | DK | YES |  |  | T | Teilegutachten (PB+VB) | 1 | No car modifications required | 195/45 R16--Fit&Go-TSE013-205/45 R16----215/40 R16---TSE013 | AfterMarket OZ | MAX 550 KG | MATT GRAPHIT SILVER | Racing | 8027529002935 | OZ | 7,82 |  |  | Serie S - ext.diam.68 mm | 480x480x255 | 1 | bar: Area 1
SEAT | IBIZA | IBIZA 93 2.0 16 | 6K | 07/1993 | 01/2002 | 4x100 | 57,06 | 450 | 1800 | 38 | M12x1,50 | 17 | ULTRALEGGERA | 7x16 | 16,00 | 7,00 | W0173020061 | 1 | S | 20051019 | 20051118 | 4x100 |  | 37 | 81710356 | S | B1 | B | LB13 | TÜV |  |  | DK | YES |  |  | T | Teilegutachten (PB+VB) | 1 | No car modifications required | 195/45 R16--Fit&Go-TSE013-205/45 R16----215/40 R16---TSE013 | AfterMarket OZ | MAX 550 KG | CHRYSTAL TITANIUM | Racing | 8027529002942 | OZ | 7,82 |  |  | Serie S - ext.diam.68 mm | 480x480x255 | 1 | bar: Area 1
SEAT | IBIZA | IBIZA 93 2.0 16 | 6K | 07/1993 | 01/2002 | 4x100 | 57,06 | 450 | 1800 | 38 | M12x1,50 | 17 | ADRENALINA | 7x17 | 17,00 | 7,00 | W8501320054 | 1 | S | 20080904 | 20081004 | 4x100 |  | 37 | 81710356 | S | B1 | B | LB13 |  | KBA |  | DK | YES |  |  | K | KBA (ABE+VB) | 1 | No car modifications required | 205/40 R17--- | AfterMarket OZ | MAX 615 KG | MATT BLACK + DIAMOND-CUT | X-Line | 8027529034585 | OZ | 11,52 |  |  | Serie S - ext.diam.68 mm | 542x542x249 | 1 | bar: Area 1
SEAT | IBIZA | IBIZA 93 2.0 16 | 6K | 07/1993 | 01/2002 | 4x100 | 57,06 | 450 | 1800 | 38 | M12x1,50 | 17 | ALLEGGERITA HLT 4F | 7x17 | 17,00 | 7,00 | W01820200A66 | 1 | S | 20081210 | 20090109 | 4x100 |  | 37 | 81710356 | S | B1 | B | LB13 | TÜV |  |  | DK | YES |  |  | T | Teilegutachten (PB+VB) | 1 | No car modifications required | 205/40 R17--- | AfterMarket OZ | MAX 500 KG | TITANIUM TECH | I-Tech | 8027529034899 | OZ | 7,96 |  |  | Serie S - ext.diam.68 mm | 540x540x260 | 1 | bar: Area 1
SEAT | IBIZA | IBIZA 93 2.0 16 | 6K | 07/1993 | 01/2002 | 4x100 | 57,06 | 450 | 1800 | 38 | M12x1,50 | 17 | ALLEGGERITA HLT 4F | 7x17 | 17,00 | 7,00 | W01820200P3 | 3 | S | 20121012 | 20121111 | 4x100 |  | 37 | 81710356 | S | B1 | B | LB13 | TÜV |  |  | DK | YES |  |  | T | Teilegutachten (PB+VB) | 1 | No car modifications required | 205/40 R17--- | AfterMarket OZ | MAX 500 KG | ACID GREEN | I-Tech | 8027529080902 | OZ | 7,96 |  |  | Serie S - ext.diam.68 mm | 540x540x260 | 1 | bar: Area 1
SEAT | IBIZA | IBIZA 93 2.0 16 | 6K | 07/1993 | 01/2002 | 4x100 | 57,06 | 450 | 1800 | 38 | M12x1,50 | 17 | ALLEGGERITA HLT 4F | 7x17 | 17,00 | 7,00 | W0182020022 | 3 | S | 20081210 | 20090109 | 4x100 |  | 37 | 81710356 | S | B1 | B | LB13 | TÜV |  |  | DK | YES |  |  | T | Teilegutachten (PB+VB) | 1 | No car modifications required | 205/40 R17--- | AfterMarket OZ | MAX 500 KG | MATT GRAPHIT SILVER | I-Tech | 8027529034943 | OZ | 7,96 |  |  | Serie S - ext.diam.68 mm | 540x540x260 | 1 | bar: Area 1
SEAT | IBIZA | IBIZA 93 2.0 16 | 6K | 07/1993 | 01/2002 | 4x100 | 57,06 | 450 | 1800 | 38 | M12x1,50 | 17 | ALLEGGERITA HLT 4F | 7x17 | 17,00 | 7,00 | W0182020030 | 3 | S | 20080918 | 20081018 | 4x100 |  | 37 | 81710356 | S | B1 | B | LB13 | TÜV |  |  | DK | YES |  |  | T | Teilegutachten (PB+VB) | 1 | No car modifications required | 205/40 R17--- | AfterMarket OZ | MAX 500 KG | WHITE | I-Tech | 8027529031317 | OZ | 7,96 |  |  | Serie S - ext.diam.68 mm | 540x540x260 | 1 | bar: Area 1
SEAT | IBIZA | IBIZA 93 2.0 16 | 6K | 07/1993 | 01/2002 | 4x100 | 57,06 | 450 | 1800 | 38 | M12x1,50 | 17 | ALLEGGERITA HLT 4F | 7x17 | 17,00 | 7,00 | W0182020053 | 3 | S | 20080918 | 20081018 | 4x100 |  | 37 | 81710356 | S | B1 | B | LB13 | TÜV |  |  | DK | YES |  |  | T | Teilegutachten (PB+VB) | 1 | No car modifications required | 205/40 R17--- | AfterMarket OZ | MAX 500 KG | MATT BLACK | I-Tech | 8027529031324 | OZ | 7,96 |  |  | Serie S - ext.diam.68 mm | 540x540x260 | 1 | bar: Area 1
SEAT | IBIZA | IBIZA 93 2.0 16 | 6K | 07/1993 | 01/2002 | 4x100 | 57,06 | 450 | 1800 | 38 | M12x1,50 | 17 | ALLEGGERITA HLT 4F | 7x17 | 17,00 | 7,00 | W0182020071 | 3 | S | 20080918 | 20081018 | 4x100 |  | 37 | 81710356 | S | B1 | B | LB13 | TÜV |  |  | DK | YES |  |  | T | Teilegutachten (PB+VB) | 1 | No car modifications required | 205/40 R17--- | AfterMarket OZ | MAX 500 KG | ORANGE | I-Tech | 8027529031331 | OZ | 7,96 |  |  | Serie S - ext.diam.68 mm | 540x540x260 | 1 | bar: Area 1
SEAT | IBIZA | IBIZA 93 2.0 16 | 6K | 07/1993 | 01/2002 | 4x100 | 57,06 | 450 | 1800 | 38 | M12x1,50 | 17 | ALLEGGERITA HLT 4F | 7x17 | 17,00 | 7,00 | W0182020072 | 3 | S | 20080918 | 20081018 | 4x100 |  | 37 | 81710356 | S | B1 | B | LB13 | TÜV |  |  | DK | YES |  |  | T | Teilegutachten (PB+VB) | 1 | No car modifications required | 205/40 R17--- | AfterMarket OZ | MAX 500 KG | MATT BLUE | I-Tech | 8027529031348 | OZ | 7,96 |  |  | Serie S - ext.diam.68 mm | 540x540x260 | 1 | bar: Area 1
SEAT | IBIZA | IBIZA 93 2.0 16 | 6K | 07/1993 | 01/2002 | 4x100 | 57,06 | 450 | 1800 | 38 | M12x1,50 | 17 | ALLEGGERITA HLT 4F | 7x17 | 17,00 | 7,00 | W0182020076 | 3 | S | 20081210 | 20090109 | 4x100 |  | 37 | 81710356 | S | B1 | B | LB13 | TÜV |  |  | DK | YES |  |  | T | Teilegutachten (PB+VB) | 1 | No car modifications required | 205/40 R17--- | AfterMarket OZ | MAX 500 KG | RACE GOLD | I-Tech | 8027529034912 | OZ | 7,96 |  |  | Serie S - ext.diam.68 mm | 540x540x260 | 1 | bar: Area 1
SEAT | IBIZA | IBIZA 93 2.0 16 | 6K | 07/1993 | 01/2002 | 4x100 | 57,06 | 450 | 1800 | 38 | M12x1,50 | 17 | ALLEGGERITA HLT 4F | 7x17 | 17,00 | 7,00 | W0182020084 | 3 | S | 20080918 | 20081018 | 4x100 |  | 37 | 81710356 | S | B1 | B | LB13 | TÜV |  |  | DK | YES |  |  | T | Teilegutachten (PB+VB) | 1 | No car modifications required | 205/40 R17--- | AfterMarket OZ | MAX 500 KG | RED | I-Tech | 8027529031355 | OZ | 7,96 |  |  | Serie S - ext.diam.68 mm | 540x540x260 | 1 | bar: Area 1
SEAT | IBIZA | IBIZA 93 2.0 16 | 6K | 07/1993 | 01/2002 | 4x100 | 57,06 | 450 | 1800 | 38 | M12x1,50 | 17 | DAVID | 7x17 | 17,00 | 7,00 | W01873201N5 | 1 |  |  |  | 4x100 |  | 37 | 81710465 | S | VST20A24 | B |  |  |  |  | DK | YES |  |  |  |  | 1 | No car modifications required | 205/40 R17--- | AfterMarket OZ | MAX 615 KG | MATT GRAPHITE DIAMOND CUT | Via Veneto | 8027529052756 | OZ | 11,13 |  |  | Serie S - ext.diam.68 mm | 540x540x248 | 1 | bar: Area 1
SEAT | IBIZA | IBIZA 93 2.0 16 | 6K | 07/1993 | 01/2002 | 4x100 | 57,06 | 450 | 1800 | 38 | M12x1,50 | 17 | EGO | 7x17 | 17,00 | 7,00 | W8505120154 | 1 | S | 20110726 | 20110825 | 4x100 |  | 37 | 81710481 | S | DST20A | B |  |  | KBA |  | DK | YES |  |  | K | KBA (ABE+VB) | 1 | No car modifications required | 205/40 R17--- | AfterMarket OZ | MAX 615 KG | MATT BLACK + DIAMOND-CUT | X-Line | 8027529065794 | OZ | 8,30 |  |  | Serie S - ext.diam.68 mm | 542x542x249 | 1 | bar: Area 1
SEAT | IBIZA | IBIZA 93 2.0 16 | 6K | 07/1993 | 01/2002 | 4x100 | 57,06 | 450 | 1800 | 38 | M12x1,50 | 17 | ENERGY | 7x17 | 17,00 | 7,00 | W8500720054 | 1 | S | 20080904 | 20081004 | 4x100 |  | 37 | 81710356 | S | B1 | B | LB13 |  | KBA |  | DK | YES |  |  | K | KBA (ABE+VB) | 1 | No car modifications required | 205/40 R17--- | AfterMarket OZ | MAX 615 KG | MATT BLACK + DIAMOND-CUT | X-Line | 8027529034318 | OZ | 11,80 |  |  | Serie S - ext.diam.68 mm | 542x542x249 | 1 | bar: Area 1
SEAT | IBIZA | IBIZA 93 2.0 16 | 6K | 07/1993 | 01/2002 | 4x100 | 57,06 | 450 | 1800 | 38 | M12x1,50 | 17 | ENVY | 7x17 | 17,00 | 7,00 | W8504320168 | 1 |  |  |  | 4x100 |  | 37 | 81710465 | S | VST20A24 | B |  |  | KBA |  | DK | YES |  |  | K | KBA (ABE+VB) | 1 | No car modifications required | 205/40 R17--- | AfterMarket OZ | MAX 615 KG | MATT SILVER TECH DIAMOND CUT | X-Line | 8027529052947 | OZ | 8,30 |  |  | Serie S - ext.diam.68 mm | 542x542x249 | 1 | bar: Area 1
SEAT | IBIZA | IBIZA 93 2.0 16 | 6K | 07/1993 | 01/2002 | 4x100 | 57,06 | 450 | 1800 | 38 | M12x1,50 | 17 | ITALIA 150 4F | 7x17 | 17,00 | 7,00 | W01886201R4 | 1 | S | 20110914 | 20111014 | 4x100 |  | 37 | 81710465 | S | VST20A24 | B |  |  | KBA |  | DK | YES |  |  | K | KBA (ABE+VB) | 1 | No car modifications required | 205/40 R17--- | AfterMarket OZ | MAX 615 KG | MATT RACE SILVER DIAMOND CUT | Racing | 8027529069563 | OZ | 9,63 |  |  | Serie S - ext.diam.68 mm | 540x540x248 | 1 | bar: Area 1
SEAT | IBIZA | IBIZA 93 2.0 16 | 6K | 07/1993 | 01/2002 | 4x100 | 57,06 | 450 | 1800 | 38 | M12x1,50 | 17 | ITALIA 150 4F | 7x17 | 17,00 | 7,00 | W0188620149 | 1 | S | 20110914 | 20111014 | 4x100 |  | 37 | 81710465 | S | VST20A24 | B |  |  | KBA |  | DK | YES |  |  | K | KBA (ABE+VB) | 1 | No car modifications required | 205/40 R17--- | AfterMarket OZ | MAX 615 KG | MATT DARK GRAPHITE DIAMOND CUT | Racing | 8027529069556 | OZ | 9,63 |  |  | Serie S - ext.diam.68 mm | 540x540x248 | 1 | bar: Area 1
SEAT | IBIZA | IBIZA 93 2.0 16 | 6K | 07/1993 | 01/2002 | 4x100 | 57,06 | 450 | 1800 | 38 | M12x1,50 | 17 | LEGGENDA | 7x17 | 17,00 | 7,00 | W01872200A33 | 1 | S | 20110218 | 20110320 | 4x100 |  | 37 | 81710356 | S | B1 | B | LB13 |  | KBA |  | DK | YES |  |  | K | KBA (ABE+VB) | 1 | No car modifications required | 205/40 R17--- | AfterMarket OZ | MAX 530 KG | WHITE + RED LETTERING | Racing | 8027529056594 | OZ | 9,38 |  |  | Serie S - ext.diam.68 mm | 540x540x248 | 1 | bar: Area 1
SEAT | IBIZA | IBIZA 93 2.0 16 | 6K | 07/1993 | 01/2002 | 4x100 | 57,06 | 450 | 1800 | 38 | M12x1,50 | 17 | LEGGENDA | 7x17 | 17,00 | 7,00 | W01872200N8 | 1 |  |  |  | 4x100 |  | 37 | 81710356 | S | B1 | B | LB13 |  | KBA |  | DK | YES |  |  | K | KBA (ABE+VB) | 1 | No car modifications required | 205/40 R17--- | AfterMarket OZ | MAX 530 KG | MATT BLACK+WHITE LETTERING | Racing | 8027529057317 | OZ | 9,38 |  |  | Serie S - ext.diam.68 mm | 540x540x248 | 1 | bar: Area 1
SEAT | IBIZA | IBIZA 93 2.0 16 | 6K | 07/1993 | 01/2002 | 4x100 | 57,06 | 450 | 1800 | 38 | M12x1,50 | 17 | LOUNGE 8 | 7x17 | 17,00 | 7,00 | W8503820054 | 1 |  |  |  | 4x100 |  | 37 | 81710356 | S | B1 | B |  |  | KBA |  | DK | YES |  |  | K | KBA (ABE+VB) | 1 | No car modifications required | 205/40 R17--- | AfterMarket OZ | MAX 615 KG | MATT BLACK + DIAMOND-CUT | X-Line | 8027529048131 | OZ | 8,30 |  |  | Serie S - ext.diam.68 mm | 542x542x249 | 1 | bar: Area 1
SEAT | IBIZA | IBIZA 93 2.0 16 | 6K | 07/1993 | 01/2002 | 4x100 | 57,06 | 450 | 1800 | 38 | M12x1,50 | 17 | LOUNGE 8 | 7x17 | 17,00 | 7,00 | W8503820075 | 1 |  |  |  | 4x100 |  | 37 | 81710356 | S | B1 | B |  |  | KBA |  | DK | YES |  |  | K | KBA (ABE+VB) | 1 | No car modifications required | 205/40 R17--- | AfterMarket OZ | MAX 615 KG | METAL SILVER + DIAMOND CUT | X-Line | 8027529048148 | OZ | 8,30 |  |  | Serie S - ext.diam.68 mm | 542x542x249 | 1 | bar: Area 1
SEAT | IBIZA | IBIZA 93 2.0 16 | 6K | 07/1993 | 01/2002 | 4x100 | 57,06 | 450 | 1800 | 38 | M12x1,50 | 17 | QUARANTA | 7x17 | 17,00 | 7,00 | W0186620054 | 1 |  |  |  | 4x100 |  | 37 | 81710481 | S | DST20A | B |  |  | KBA |  | DK | YES |  |  | K | KBA (ABE+VB) | 1 | No car modifications required | 205/40 R17--- | AfterMarket OZ | MAX 570 KG | MATT BLACK + DIAMOND-CUT | Via Veneto | 8027529054675 | OZ | 11,14 |  |  | Serie S - ext.diam.68 mm | 540x540x260 | 1 | bar: Area 1
SEAT | IBIZA | IBIZA 93 2.0 16 | 6K | 07/1993 | 01/2002 | 4x100 | 57,06 | 450 | 1800 | 38 | M12x1,50 | 17 | SUPERTURISMO LM | 7x17 | 17,00 | 7,00 | W0188020019 | 1 |  |  |  | 4x100 |  | 37 | 81710356 | S | B1 | B | LB13 |  | KBA |  | DK | YES |  |  | K | KBA (ABE+VB) | 1 | No car modifications required | 205/40 R17--- | AfterMarket OZ | MAX 570 KG | MATT RACE SILVER + BLACK LETTERING | Racing | 8027529053074 | OZ | 9,92 |  |  | Serie S - ext.diam.68 mm | 540x540x248 | 1 | bar: Area 1
SEAT | IBIZA | IBIZA 93 2.0 16 | 6K | 07/1993 | 01/2002 | 4x100 | 57,06 | 450 | 1800 | 38 | M12x1,50 | 17 | SUPERTURISMO LM | 7x17 | 17,00 | 7,00 | W0188020046 | 1 |  |  |  | 4x100 |  | 37 | 81710356 | S | B1 | B | LB13 |  | KBA |  | DK | YES |  |  | K | KBA (ABE+VB) | 1 | No car modifications required | 205/40 R17--- | AfterMarket OZ | MAX 570 KG | MATT GRAPHITE + SILVER LETTERING | Racing | 8027529053081 | OZ | 9,92 |  |  | Serie S - ext.diam.68 mm | 540x540x248 | 1 | bar: Area 1
SEAT | IBIZA | IBIZA 93 2.0 16 | 6K | 07/1993 | 01/2002 | 4x100 | 57,06 | 450 | 1800 | 38 | M12x1,50 | 17 | WAVE | 7x17 | 17,00 | 7,00 | W8501620054 | 1 |  |  |  | 4x100 |  | 37 | 81710356 | S | B1 | B | LB13 |  |  |  | DK | YES |  |  | S | Strongness Certificate (PB) | 1 | No car modifications required | 205/40 R17--- | AfterMarket OZ | MAX 615 KG | MATT BLACK + DIAMOND-CUT | X-Line | 8027529045581 | OZ | 11,11 |  |  | Serie S - ext.diam.68 mm | 542x542x249 | 1 | bar: Area 1
SEAT | LEON | LEON | 1M | 07/1999 | 03/2006 | 5x100 | 57,06 | 515 | 1945 | 44,50 | M14x1,50 | 17 | SUPERTURISMO GT | 6½x15 | 15,00 | 6,50 | W0168230082 | 1 | S | 20050224 | 20050326 | 5x100 |  | 35 | 81710018 | S | B11 | B | LB64 |  | KBA |  | DK | YES |  |  | K | KBA (ABE+VB) | 1 | No car modifications required | 185/65 R15----195/65 R15----205/60 R15--- | AfterMarket OZ | MAX 620 KG | RACE SILVER + BLACK LETTERING | Racing | 8027529001051 | OZ | 9,64 |  |  | Serie S - ext.diam.68 mm | 430x430x235 | 1 | 050-154 | e9*97/14*0026*.., e9*98/14*0026*.. | bar: Area 1
SEAT | LEON | LEON | 1M | 07/1999 | 03/2006 | 5x100 | 57,06 | 515 | 1945 | 44,50 | M14x1,50 | 17 | SUPERTURISMO GT | 6½x15 | 15,00 | 6,50 | W01905300P5 | 1 | S | 20121109 | 20121209 | 5x100 |  | 35 | 81710018 | S | B11 | B | LB64 |  | KBA |  | DK | YES |  |  | K | KBA (ABE+VB) | 1 | No car modifications required | 185/65 R15----195/65 R15----205/60 R15--- | AfterMarket OZ | MAX 620 KG | GRIGIO CORSA+BLACK LETTERING | Racing | 8027529083149 | OZ | 9,13 |  |  | Serie S - ext.diam.68 mm | 430x430x235 | 1 | 050-154 | e9*97/14*0026*.., e9*98/14*0026*.. | bar: Area 1
SEAT | LEON | LEON | 1M | 07/1999 | 03/2006 | 5x100 | 57,06 | 515 | 1945 | 44,50 | M14x1,50 | 17 | LOUNGE 10 | 7x16 | 16,00 | 7,00 | W8502920054 | 1 |  |  |  | 5x100 |  | 35 | 81710432 | S | VST20D28 | B |  |  | KBA |  | DK | YES |  |  | K | KBA (ABE+VB) | 1 | No car modifications required | 205/50 R16---TSE006-205/55 R16---TSE006-225/45 R16---TSE006-225/50 R16-R--TSE006 | AfterMarket OZ | MAX 610 KG | MATT BLACK + DIAMOND-CUT | X-Line | 8027529047516 | OZ | 10,96 |  |  | Serie S - ext.diam.68 mm | 511x511x249 | 1 | 050-154 | e9*97/14*0026*.., e9*98/14*0026*.. | bar: Area 1
SEAT | LEON | LEON | 1M | 07/1999 | 03/2006 | 5x100 | 57,06 | 515 | 1945 | 44,50 | M14x1,50 | 17 | LOUNGE 10 | 7x16 | 16,00 | 7,00 | W8502920075 | 1 |  |  |  | 5x100 |  | 35 | 81710432 | S | VST20D28 | B |  |  | KBA |  | DK | YES |  |  | K | KBA (ABE+VB) | 1 | No car modifications required | 205/50 R16---TSE006-205/55 R16---TSE006-225/45 R16---TSE006-225/50 R16-R--TSE006 | AfterMarket OZ | MAX 610 KG | METAL SILVER + DIAMOND CUT | X-Line | 8027529047523 | OZ | 10,96 |  |  | Serie S - ext.diam.68 mm | 511x511x249 | 1 | 050-154 | e9*97/14*0026*.., e9*98/14*0026*.. | bar: Area 1
SEAT | LEON | LEON | 1M | 07/1999 | 03/2006 | 5x100 | 57,06 | 515 | 1945 | 44,50 | M14x1,50 | 17 | SUPERTURISMO GT | 7x16 | 16,00 | 7,00 | W0167035082 | 1 | S | 20031105 | 20031205 | 5x100 |  | 35 | 81710018 | S | B11 | B | LB64 |  | KBA | VIA | DK | YES |  |  | K | KBA (ABE+VB) | 1 | No car modifications required | 205/50 R16---TSE006-205/55 R16---TSE006-225/45 R16---TSE006-225/50 R16-R--TSE006 | AfterMarket OZ | MAX 580 KG | RACE SILVER + BLACK LETTERING | Racing | 8027529000511 | OZ | 11,41 |  |  | Serie S - ext.diam.68 mm | 480x480x255 | 1 | 050-154 | e9*97/14*0026*.., e9*98/14*0026*.. | bar: Area 1
SEAT | LEON | LEON | 1M | 07/1999 | 03/2006 | 5x100 | 57,06 | 515 | 1945 | 44,50 | M14x1,50 | 17 | SUPERTURISMO GT | 7x16 | 16,00 | 7,00 | W01895350P5 | 1 |  |  |  | 5x100 |  | 35 | 81710018 | S | B11 | B | LB64 |  | KBA |  | DK | YES |  |  | K | KBA (ABE+VB) | 1 | No car modifications required | 205/50 R16---TSE006-205/55 R16---TSE006-225/45 R16---TSE006-225/50 R16-R--TSE006 | AfterMarket OZ | MAX 580 KG | GRIGIO CORSA+BLACK LETTERING | Racing | 8027529080360 | OZ | 10,29 |  |  | Serie S - ext.diam.68 mm | 480x480x248 | 1 | 050-154 | e9*97/14*0026*.., e9*98/14*0026*.. | bar: Area 1
SEAT | LEON | LEON | 1M | 07/1999 | 03/2006 | 5x100 | 57,06 | 515 | 1945 | 44,50 | M14x1,50 | 17 | ULTRALEGGERA | 7x16 | 16,00 | 7,00 | W0173030053 | 1 | S | 20061207 | 20070106 | 5x100 |  | 35 | 81710018 | S | B11 | B | LB64 | TÜV |  |  | DK | YES |  |  | T | Teilegutachten (PB+VB) | 1 | No car modifications required | 205/50 R16---TSE006-205/55 R16---TSE006-225/45 R16---TSE006-225/50 R16-R--TSE006 | AfterMarket OZ | MAX 580 KG | MATT BLACK | Racing | 8027529003000 | OZ | 7,89 |  |  | Serie S - ext.diam.68 mm | 480x480x255 | 1 | 050-154 | e9*97/14*0026*.., e9*98/14*0026*.. | bar: Area 1
SEAT | LEON | LEON | 1M | 07/1999 | 03/2006 | 5x100 | 57,06 | 515 | 1945 | 44,50 | M14x1,50 | 17 | ULTRALEGGERA | 7x16 | 16,00 | 7,00 | W0173030061 | 1 | S | 20051019 | 20051118 | 5x100 |  | 35 | 81710018 | S | B11 | B | LB64 | TÜV |  |  | DK | YES |  |  | T | Teilegutachten (PB+VB) | 1 | No car modifications required | 205/50 R16---TSE006-205/55 R16---TSE006-225/45 R16---TSE006-225/50 R16-R--TSE006 | AfterMarket OZ | MAX 580 KG | CHRYSTAL TITANIUM | Racing | 8027529003017 | OZ | 7,89 |  |  | Serie S - ext.diam.68 mm | 480x480x255 | 1 | 050-154 | e9*97/14*0026*.., e9*98/14*0026*.. | bar: Area 1
SEAT | LEON | LEON | 1M | 07/1999 | 03/2006 | 5x100 | 57,06 | 515 | 1945 | 44,50 | M14x1,50 | 17 | X5B | 7x16 | 16,00 | 7,00 | W85066600N5 | 1 | S | 20121005 | 20121104 | 5x100 |  | 35 | 81710432 | S | VST20D28 | B |  |  |  |  | DK | YES |  |  | K | KBA (ABE+VB) | 1 | No car modifications required | 205/50 R16---TSE006-205/55 R16---TSE006-225/45 R16---TSE006-225/50 R16-R--TSE006 | AfterMarket OZ | MAX 610 KG | MATT GRAPHITE DIAMOND CUT | X-Line | 8027529079685 | OZ | 9,91 |  |  | Serie S - ext.diam.68 mm | 511x511x249 | 1 | 050-154 | e9*97/14*0026*.., e9*98/14*0026*.. | bar: Area 1
SEAT | LEON | LEON | 1M | 07/1999 | 03/2006 | 5x100 | 57,06 | 515 | 1945 | 44,50 | M14x1,50 | 17 | ADRENALINA | 7½x16 | 16,00 | 7,50 | W8501220054 | 1 | S | 20080904 | 20081004 | 5x100 |  | 35 | 81710018 | S | B11 | B | LB64 |  | KBA |  | DK | YES |  |  | K | KBA (ABE+VB) | 1 | No car modifications required | 205/50 R16---TSE006-205/55 R16---TSE006-225/45 R16---TSE006-225/50 R16-R--TSE006 | AfterMarket OZ | MAX 610 KG | MATT BLACK + DIAMOND-CUT | X-Line | 8027529034530 | OZ | 10,50 |  |  | Serie S - ext.diam.68 mm | 511x511x261 | 1 | 050-154 | e9*97/14*0026*.., e9*98/14*0026*.. | bar: Area 1
SEAT | LEON | LEON | 1M | 07/1999 | 03/2006 | 5x100 | 57,06 | 515 | 1945 | 44,50 | M14x1,50 | 17 | DAVID | 7½x16 | 16,00 | 7,50 | W01868200N5 | 1 |  |  |  | 5x100 |  | 35 | 81710432 | S | VST20D28 | B |  |  | KBA |  | DK | YES |  |  | K | KBA (ABE+VB) | 1 | No car modifications required | 205/50 R16---TSE006-205/55 R16---TSE006-225/45 R16---TSE006-225/50 R16-R--TSE006 | AfterMarket OZ | MAX 580 KG | MATT GRAPHITE DIAMOND CUT | Via Veneto | 8027529054774 | OZ | 8,11 |  |  | Serie S - ext.diam.68 mm | 480x480x261 | 1 | 050-154 | e9*97/14*0026*.., e9*98/14*0026*.. | bar: Area 1
SEAT | LEON | LEON | 1M | 07/1999 | 03/2006 | 5x100 | 57,06 | 515 | 1945 | 44,50 | M14x1,50 | 17 | EGO | 7½x16 | 16,00 | 7,50 | W8505020054 | 1 | S | 20110726 | 20110825 | 5x100 |  | 35 | 81710432 | S | VST20D28 | B |  |  | KBA |  | DK | YES |  |  | K | KBA (ABE+VB) | 1 | No car modifications required | 205/50 R16---TSE006-205/55 R16---TSE006-225/45 R16---TSE006-225/50 R16-R--TSE006 | AfterMarket OZ | MAX 610 KG | MATT BLACK + DIAMOND-CUT | X-Line | 8027529065718 | OZ | 10,21 |  |  | Serie S - ext.diam.68 mm | 511x511x261 | 1 | 050-154 | e9*97/14*0026*.., e9*98/14*0026*.. | bar: Area 1
SEAT | LEON | LEON | 1M | 07/1999 | 03/2006 | 5x100 | 57,06 | 515 | 1945 | 44,50 | M14x1,50 | 17 | ENERGY | 7½x16 | 16,00 | 7,50 | W8503320054 | 1 |  |  |  | 5x100 |  | 35 | 81710018 | S | B11 | B | LB64 |  | KBA |  | DK | YES |  |  | K | KBA (ABE+VB) | 1 | No car modifications required | 205/50 R16---TSE006-205/55 R16---TSE006-225/45 R16---TSE006-225/50 R16-R--TSE006 | AfterMarket OZ | MAX 610 KG | MATT BLACK + DIAMOND-CUT | X-Line | 8027529045772 | OZ | 10,40 |  |  | Serie S - ext.diam.68 mm | 511x511x261 | 1 | 050-154 | e9*97/14*0026*.., e9*98/14*0026*.. | bar: Area 1
SEAT | LEON | LEON | 1M | 07/1999 | 03/2006 | 5x100 | 57,06 | 515 | 1945 | 44,50 | M14x1,50 | 17 | ENVY | 7½x16 | 16,00 | 7,50 | W8504120068 | 1 |  |  |  | 5x100 |  | 35 | 81710432 | S | VST20D28 | B |  |  | KBA |  | DK | YES |  |  | K | KBA (ABE+VB) | 1 | No car modifications required | 205/50 R16---TSE006-205/55 R16---TSE006-225/45 R16---TSE006-225/50 R16-R--TSE006 | AfterMarket OZ | MAX 610 KG | MATT SILVER TECH DIAMOND CUT | X-Line | 8027529050981 | OZ | 10,21 |  |  | Serie S - ext.diam.68 mm | 511x511x261 | 1 | 050-154 | e9*97/14*0026*.., e9*98/14*0026*.. | bar: Area 1
SEAT | LEON | LEON | 1M | 07/1999 | 03/2006 | 5x100 | 57,06 | 515 | 1945 | 44,50 | M14x1,50 | 17 | ITALIA 150 | 7x17 | 17,00 | 7,00 | W01897200R4 | 1 | S | 20120403 | 20120503 | 5x100 |  | 35 | 81710432 | S | VST20D28 | B |  |  |  |  | DK | YES |  |  | N | No Certificate | 1 | No car modifications required | 205/50 R17---TSE007-215/45 R17----225/45 R17---TSE007 | AfterMarket OZ | MAX 650 KG | MATT RACE SILVER DIAMOND CUT | Racing | 8027529074512 | OZ | 10,76 |  |  | Serie S - ext.diam.68 mm | 540x540x248 | 1 | 050-154 | e9*97/14*0026*.., e9*98/14*0026*.. | bar: Area 1
SEAT | LEON | LEON | 1M | 07/1999 | 03/2006 | 5x100 | 57,06 | 515 | 1945 | 44,50 | M14x1,50 | 17 | ITALIA 150 | 7x17 | 17,00 | 7,00 | W0189720049 | 1 | S | 20120403 | 20120503 | 5x100 |  | 35 | 81710432 | S | VST20D28 | B |  |  |  |  | DK | YES |  |  | N | No Certificate | 1 | No car modifications required | 205/50 R17---TSE007-215/45 R17----225/45 R17---TSE007 | AfterMarket OZ | MAX 650 KG | MATT DARK GRAPHITE DIAMOND CUT | Racing | 8027529074505 | OZ | 10,76 |  |  | Serie S - ext.diam.68 mm | 540x540x248 | 1 | 050-154 | e9*97/14*0026*.., e9*98/14*0026*.. | bar: Area 1
SEAT | LEON | LEON | 1M | 07/1999 | 03/2006 | 5x100 | 57,06 | 515 | 1945 | 44,50 | M14x1,50 | 17 | SUPERTURISMO GT | 7x17 | 17,00 | 7,00 | W01672200P5 | 1 | S | 20121012 | 20121111 | 5x100 |  | 38 | 81710018 | S | B11 | B | LB64 |  | KBA | VIA | DK | YES |  |  | K | KBA (ABE+VB) | 1 | No car modifications required | 205/50 R17---TSE007-215/45 R17----225/45 R17---TSE007 | AfterMarket OZ | MAX 560 KG | GRIGIO CORSA+BLACK LETTERING | Racing | 8027529081558 | OZ | 10,86 |  |  | Serie S - ext.diam.68 mm | 540x540x260 | 1 | 050-154 | e9*97/14*0026*.., e9*98/14*0026*.. | bar: Area 1
SEAT | LEON | LEON | 1M | 07/1999 | 03/2006 | 5x100 | 57,06 | 515 | 1945 | 44,50 | M14x1,50 | 17 | SUPERTURISMO GT | 7x17 | 17,00 | 7,00 | W0167220079 | 1 | S | 20080722 | 20080821 | 5x100 |  | 38 | 81710018 | S | B11 | B | LB64 |  | KBA | VIA | DK | YES |  |  | K | KBA (ABE+VB) | 1 | No car modifications required | 205/50 R17---TSE007-215/45 R17----225/45 R17---TSE007 | AfterMarket OZ | MAX 560 KG | MATT BLACK + RED LETTERING | Racing | 8027529000603 | OZ | 10,86 |  |  | Serie S - ext.diam.68 mm | 540x540x260 | 1 | 050-154 | e9*97/14*0026*.., e9*98/14*0026*.. | bar: Area 1
SEAT | LEON | LEON | 1M | 07/1999 | 03/2006 | 5x100 | 57,06 | 515 | 1945 | 44,50 | M14x1,50 | 17 | SUPERTURISMO GT | 7x17 | 17,00 | 7,00 | W0167220082 | 1 | S | 20040108 | 20040207 | 5x100 |  | 38 | 81710018 | S | B11 | B | LB64 |  | KBA | VIA | DK | YES |  |  | K | KBA (ABE+VB) | 1 | No car modifications required | 205/50 R17---TSE007-215/45 R17----225/45 R17---TSE007 | AfterMarket OZ | MAX 560 KG | RACE SILVER + BLACK LETTERING | Racing | 8027529000610 | OZ | 10,86 |  |  | Serie S - ext.diam.68 mm | 540x540x260 | 1 | 050-154 | e9*97/14*0026*.., e9*98/14*0026*.. | bar: Area 1
SEAT | LEON | LEON | 1M | 07/1999 | 03/2006 | 5x100 | 57,06 | 515 | 1945 | 44,50 | M14x1,50 | 17 | DAVID | 7½x17 | 17,00 | 7,50 | W01871200N5 | 1 |  |  |  | 5x100 |  | 35 | 81710432 | S | VST20D28 | B |  |  |  |  | DK | YES |  |  | K | KBA (ABE+VB) | 1 | No car modifications required | 205/50 R17----215/45 R17----225/40 R17----225/45 R17--- | AfterMarket OZ | MAX 650 KG | MATT GRAPHITE DIAMOND CUT | Via Veneto | 8027529053524 | OZ | 11,81 |  |  | Serie S - ext.diam.68 mm | 540x540x261 | 1 | 050-154 | e9*97/14*0026*.., e9*98/14*0026*.. | bar: Area 1
SEAT | LEON | LEON | 1M | 07/1999 | 03/2006 | 5x100 | 57,06 | 515 | 1945 | 44,50 | M14x1,50 | 17 | EGO | 7½x17 | 17,00 | 7,50 | W8504920054 | 1 | S | 20110726 | 20110825 | 5x100 |  | 35 | 81710432 | S | VST20D28 | B |  |  | KBA |  | DK | YES |  |  | K | KBA (ABE+VB) | 1 | No car modifications required | 205/50 R17----215/45 R17----225/40 R17----225/45 R17--- | AfterMarket OZ | MAX 610 KG | MATT BLACK + DIAMOND-CUT | X-Line | 8027529065633 | OZ | 11,06 |  |  | Serie S - ext.diam.68 mm | 542x542x261 | 1 | 050-154 | e9*97/14*0026*.., e9*98/14*0026*.. | bar: Area 1
SEAT | LEON | LEON | 1M | 07/1999 | 03/2006 | 5x100 | 57,06 | 515 | 1945 | 44,50 | M14x1,50 | 17 | ENVY | 7½x17 | 17,00 | 7,50 | W8504420068 | 1 |  |  |  | 5x100 |  | 35 | 81710432 | S | VST20D28 | B |  |  | KBA |  | DK | YES |  |  | K | KBA (ABE+VB) | 1 | No car modifications required | 205/50 R17----215/45 R17----225/40 R17----225/45 R17--- | AfterMarket OZ | MAX 610 KG | MATT SILVER TECH DIAMOND CUT | X-Line | 8027529051063 | OZ | 11,06 |  |  | Serie S - ext.diam.68 mm | 542x542x261 | 1 | 050-154 | e9*97/14*0026*.., e9*98/14*0026*.. | bar: Area 1
SEAT | LEON | LEON | 1M | 07/1999 | 03/2006 | 5x100 | 57,06 | 515 | 1945 | 44,50 | M14x1,50 | 17 | LOUNGE 10 | 7½x17 | 17,00 | 7,50 | W8503020054 | 1 |  |  |  | 5x100 |  | 35 | 81710432 | S | VST20D28 | B |  |  | KBA |  | DK | YES |  |  | K | KBA (ABE+VB) | 1 | No car modifications required | 205/50 R17----215/45 R17----225/40 R17----225/45 R17--- | AfterMarket OZ | MAX 610 KG | MATT BLACK + DIAMOND-CUT | X-Line | 8027529047615 | OZ | 11,06 |  |  | Serie S - ext.diam.68 mm | 542x542x261 | 1 | 050-154 | e9*97/14*0026*.., e9*98/14*0026*.. | bar: Area 1
SEAT | LEON | LEON | 1M | 07/1999 | 03/2006 | 5x100 | 57,06 | 515 | 1945 | 44,50 | M14x1,50 | 17 | LOUNGE 10 | 7½x17 | 17,00 | 7,50 | W8503020075 | 1 |  |  |  | 5x100 |  | 35 | 81710432 | S | VST20D28 | B |  |  | KBA |  | DK | YES |  |  | K | KBA (ABE+VB) | 1 | No car modifications required | 205/50 R17----215/45 R17----225/40 R17----225/45 R17--- | AfterMarket OZ | MAX 610 KG | METAL SILVER + DIAMOND CUT | X-Line | 8027529047622 | OZ | 11,06 |  |  | Serie S - ext.diam.68 mm | 542x542x261 | 1 | 050-154 | e9*97/14*0026*.., e9*98/14*0026*.. | bar: Area 1
SEAT | LEON | LEON | 1M | 07/1999 | 03/2006 | 5x100 | 57,06 | 515 | 1945 | 44,50 | M14x1,50 | 17 | QUARANTA | 7½x17 | 17,00 | 7,50 | W01867200G2 | 1 |  |  |  | 5x100 |  | 35 | 81710018 | S | B11 | B |  |  | KBA |  | DK | YES |  |  | K | KBA (ABE+VB) | 1 | No car modifications required | 205/50 R17----215/45 R17----225/40 R17----225/45 R17--- | AfterMarket OZ | MAX 650 KG | GRIGIO CORSA DIAMANTATO | Via Veneto | 8027529054712 | OZ | 11,67 |  |  | Serie S - ext.diam.68 mm | 540x540x261 | 1 | 050-154 | e9*97/14*0026*.., e9*98/14*0026*.. | bar: Area 1
SEAT | LEON | LEON | 1M | 07/1999 | 03/2006 | 5x100 | 57,06 | 515 | 1945 | 44,50 | M14x1,50 | 17 | SUPERTURISMO LM | 7½x17 | 17,00 | 7,50 | W0188120019 | 1 |  |  |  | 5x100 |  | 35 | 81710018 | S | B11 | B | LB64 |  | KBA |  | DK | YES |  |  | K | KBA (ABE+VB) | 1 | No car modifications required | 205/50 R17----215/45 R17----225/40 R17----225/45 R17--- | AfterMarket OZ | MAX 650 KG | MATT RACE SILVER + BLACK LETTERING | Racing | 8027529053159 | OZ | 10,76 |  |  | Serie S - ext.diam.68 mm | 540x540x261 | 1 | 050-154 | e9*97/14*0026*.., e9*98/14*0026*.. | bar: Area 1
SEAT | LEON | LEON | 1M | 07/1999 | 03/2006 | 5x100 | 57,06 | 515 | 1945 | 44,50 | M14x1,50 | 17 | SUPERTURISMO LM | 7½x17 | 17,00 | 7,50 | W0188120046 | 1 |  |  |  | 5x100 |  | 35 | 81710018 | S | B11 | B | LB64 |  | KBA |  | DK | YES |  |  | K | KBA (ABE+VB) | 1 | No car modifications required | 205/50 R17----215/45 R17----225/40 R17----225/45 R17--- | AfterMarket OZ | MAX 650 KG | MATT GRAPHITE + SILVER LETTERING | Racing | 8027529053166 | OZ | 10,76 |  |  | Serie S - ext.diam.68 mm | 540x540x261 | 1 | 050-154 | e9*97/14*0026*.., e9*98/14*0026*.. | bar: Area 1
SEAT | LEON | LEON | 1M | 07/1999 | 03/2006 | 5x100 | 57,06 | 515 | 1945 | 44,50 | M14x1,50 | 17 | ULTRALEGGERA | 7½x17 | 17,00 | 7,50 | W0173620022 | 1 | S | 20060227 | 20060329 | 5x100 |  | 35 | 81710018 | S | B11 | B | LB64 |  |  | VIA | DK | YES |  |  | N | No Certificate | 1 | No car modifications required | 205/50 R17----215/45 R17----225/40 R17----225/45 R17--- | AfterMarket OZ | MAX 610 KG | MATT GRAPHIT SILVER | Racing | 8027529003253 | OZ | 9,33 |  |  | Serie S - ext.diam.68 mm | 540x540x280 | 1 | 050-154 | e9*97/14*0026*.., e9*98/14*0026*.. | bar: Area 1
SEAT | LEON | LEON | 1M | 07/1999 | 03/2006 | 5x100 | 57,06 | 515 | 1945 | 44,50 | M14x1,50 | 17 | ULTRALEGGERA | 7½x17 | 17,00 | 7,50 | W0173620061 | 1 | S | 20060227 | 20060329 | 5x100 |  | 35 | 81710018 | S | B11 | B | LB64 |  |  | VIA | DK | YES |  |  | N | No Certificate | 1 | No car modifications required | 205/50 R17----215/45 R17----225/40 R17----225/45 R17--- | AfterMarket OZ | MAX 610 KG | CHRYSTAL TITANIUM | Racing | 8027529003260 | OZ | 9,33 |  |  | Serie S - ext.diam.68 mm | 540x540x280 | 1 | 050-154 | e9*97/14*0026*.., e9*98/14*0026*.. | bar: Area 1
SEAT | LEON | LEON | 1M | 07/1999 | 03/2006 | 5x100 | 57,06 | 515 | 1945 | 44,50 | M14x1,50 | 17 | WAVE | 7½x17 | 17,00 | 7,50 | W8501720054 | 1 |  |  |  | 5x100 |  | 35 | 81710018 | S | B11 | B | LB64 |  | KBA |  | DK | YES |  |  | K | KBA (ABE+VB) | 1 | No car modifications required | 205/50 R17----215/45 R17----225/40 R17----225/45 R17--- | AfterMarket OZ | MAX 650 KG | MATT BLACK + DIAMOND-CUT | X-Line | 8027529045628 | OZ | 12,21 |  |  | Serie S - ext.diam.68 mm | 542x542x261 | 1 | 050-154 | e9*97/14*0026*.., e9*98/14*0026*.. | bar: Area 1
SEAT | LEON | LEON | 1M | 07/1999 | 03/2006 | 5x100 | 57,06 | 515 | 1945 | 44,50 | M14x1,50 | 17 | X5B | 7½x17 | 17,00 | 7,50 | W85068200N5 | 1 | S | 20121005 | 20121104 | 5x100 |  | 35 | 81710018 | S | B11 | B |  |  |  |  | DK | YES |  |  | K | KBA (ABE+VB) | 1 | No car modifications required | 205/50 R17----215/45 R17----225/40 R17----225/45 R17--- | AfterMarket OZ | MAX 610 KG | MATT GRAPHITE DIAMOND CUT | X-Line | 8027529079746 | OZ | 11,91 |  |  | Serie S - ext.diam.68 mm | 542x542x261 | 1 | 050-154 | e9*97/14*0026*.., e9*98/14*0026*.. | bar: Area 1
SEAT | LEON | LEON | 1M | 07/1999 | 03/2006 | 5x100 | 57,06 | 515 | 1945 | 44,50 | M14x1,50 | 17 | ADRENALINA | 8x17 | 17,00 | 8,00 | W8501420054 | 1 | S | 20080904 | 20081004 | 5x100 |  | 35 | 81710018 | S | B11 | B | LB64 |  | KBA |  | DK | YES |  |  | K | KBA (ABE+VB) | 2 | Mods can be necessary to car | 205/50 R17---TSE008-215/45 R17---TSE008-225/45 R17---TSE008-235/40 R17---TSE008-245/40 R17-R--TSE008 | AfterMarket OZ | MAX 615 KG | MATT BLACK + DIAMOND-CUT | X-Line | 8027529034622 | OZ | 12,70 |  |  | Serie S - ext.diam.68 mm | 542x542x274 | 1 | 050-154 | e9*97/14*0026*.., e9*98/14*0026*.. | bar: Area 1
SEAT | LEON | LEON | 1M | 07/1999 | 03/2006 | 5x100 | 57,06 | 515 | 1945 | 44,50 | M14x1,50 | 17 | ALLEGGERITA HLT 5F | 8x17 | 17,00 | 8,00 | W01824200P3 | 3 | S | 20121012 | 20121111 | 5x100 |  | 35 | 81710018 | S | B11 | B | LB64 | TÜV |  |  | DK | YES |  |  | T | Teilegutachten (PB+VB) | 2 | Mods can be necessary to car | 205/50 R17---TSE008-215/45 R17---TSE008-225/45 R17---TSE008-235/40 R17---TSE008-245/40 R17-R--TSE008 | AfterMarket OZ | MAX 565 KG | ACID GREEN | I-Tech | 8027529081039 | OZ | 8,91 |  |  | Serie S - ext.diam.68 mm | 540x540x280 | 1 | 050-154 | e9*97/14*0026*.., e9*98/14*0026*.. | bar: Area 1
SEAT | LEON | LEON | 1M | 07/1999 | 03/2006 | 5x100 | 57,06 | 515 | 1945 | 44,50 | M14x1,50 | 17 | ALLEGGERITA HLT 5F | 8x17 | 17,00 | 8,00 | W0182420022 | 3 | S | 20090430 | 20090530 | 5x100 |  | 35 | 81710018 | S | B11 | B | LB64 | TÜV |  |  | DK | YES |  |  | T | Teilegutachten (PB+VB) | 2 | Mods can be necessary to car | 205/50 R17---TSE008-215/45 R17---TSE008-225/45 R17---TSE008-235/40 R17---TSE008-245/40 R17-R--TSE008 | AfterMarket OZ | MAX 565 KG | MATT GRAPHIT SILVER | I-Tech | 8027529035933 | OZ | 8,91 |  |  | Serie S - ext.diam.68 mm | 540x540x280 | 1 | 050-154 | e9*97/14*0026*.., e9*98/14*0026*.. | bar: Area 1
SEAT | LEON | LEON | 1M | 07/1999 | 03/2006 | 5x100 | 57,06 | 515 | 1945 | 44,50 | M14x1,50 | 17 | ALLEGGERITA HLT 5F | 8x17 | 17,00 | 8,00 | W0182420030 | 3 | S | 20090430 | 20090530 | 5x100 |  | 35 | 81710018 | S | B11 | B | LB64 | TÜV |  |  | DK | YES |  |  | T | Teilegutachten (PB+VB) | 2 | Mods can be necessary to car | 205/50 R17---TSE008-215/45 R17---TSE008-225/45 R17---TSE008-235/40 R17---TSE008-245/40 R17-R--TSE008 | AfterMarket OZ | MAX 565 KG | WHITE | I-Tech | 8027529031652 | OZ | 8,91 |  |  | Serie S - ext.diam.68 mm | 540x540x280 | 1 | 050-154 | e9*97/14*0026*.., e9*98/14*0026*.. | bar: Area 1
SEAT | LEON | LEON | 1M | 07/1999 | 03/2006 | 5x100 | 57,06 | 515 | 1945 | 44,50 | M14x1,50 | 17 | ALLEGGERITA HLT 5F | 8x17 | 17,00 | 8,00 | W0182420053 | 3 | S | 20090430 | 20090530 | 5x100 |  | 35 | 81710018 | S | B11 | B | LB64 | TÜV |  |  | DK | YES |  |  | T | Teilegutachten (PB+VB) | 2 | Mods can be necessary to car | 205/50 R17---TSE008-215/45 R17---TSE008-225/45 R17---TSE008-235/40 R17---TSE008-245/40 R17-R--TSE008 | AfterMarket OZ | MAX 565 KG | MATT BLACK | I-Tech | 8027529031669 | OZ | 8,91 |  |  | Serie S - ext.diam.68 mm | 540x540x280 | 1 | 050-154 | e9*97/14*0026*.., e9*98/14*0026*.. | bar: Area 1
SEAT | LEON | LEON | 1M | 07/1999 | 03/2006 | 5x100 | 57,06 | 515 | 1945 | 44,50 | M14x1,50 | 17 | ALLEGGERITA HLT 5F | 8x17 | 17,00 | 8,00 | W0182420066 | 1 | S | 20090430 | 20090530 | 5x100 |  | 35 | 81710018 | S | B11 | B | LB64 | TÜV |  |  | DK | YES |  |  | T | Teilegutachten (PB+VB) | 2 | Mods can be necessary to car | 205/50 R17---TSE008-215/45 R17---TSE008-225/45 R17---TSE008-235/40 R17---TSE008-245/40 R17-R--TSE008 | AfterMarket OZ | MAX 565 KG | TITANIUM TECH | I-Tech | 8027529031676 | OZ | 8,91 |  |  | Serie S - ext.diam.68 mm | 540x540x280 | 1 | 050-154 | e9*97/14*0026*.., e9*98/14*0026*.. | bar: Area 1
SEAT | LEON | LEON | 1M | 07/1999 | 03/2006 | 5x100 | 57,06 | 515 | 1945 | 44,50 | M14x1,50 | 17 | ALLEGGERITA HLT 5F | 8x17 | 17,00 | 8,00 | W0182420071 | 3 | S | 20090430 | 20090530 | 5x100 |  | 35 | 81710018 | S | B11 | B | LB64 | TÜV |  |  | DK | YES |  |  | T | Teilegutachten (PB+VB) | 2 | Mods can be necessary to car | 205/50 R17---TSE008-215/45 R17---TSE008-225/45 R17---TSE008-235/40 R17---TSE008-245/40 R17-R--TSE008 | AfterMarket OZ | MAX 565 KG | ORANGE | I-Tech | 8027529031683 | OZ | 8,91 |  |  | Serie S - ext.diam.68 mm | 540x540x280 | 1 | 050-154 | e9*97/14*0026*.., e9*98/14*0026*.. | bar: Area 1
SEAT | LEON | LEON | 1M | 07/1999 | 03/2006 | 5x100 | 57,06 | 515 | 1945 | 44,50 | M14x1,50 | 17 | ALLEGGERITA HLT 5F | 8x17 | 17,00 | 8,00 | W0182420072 | 3 | S | 20090430 | 20090530 | 5x100 |  | 35 | 81710018 | S | B11 | B | LB64 | TÜV |  |  | DK | YES |  |  | T | Teilegutachten (PB+VB) | 2 | Mods can be necessary to car | 205/50 R17---TSE008-215/45 R17---TSE008-225/45 R17---TSE008-235/40 R17---TSE008-245/40 R17-R--TSE008 | AfterMarket OZ | MAX 565 KG | MATT BLUE | I-Tech | 8027529031690 | OZ | 8,91 |  |  | Serie S - ext.diam.68 mm | 540x540x280 | 1 | 050-154 | e9*97/14*0026*.., e9*98/14*0026*.. | bar: Area 1
SEAT | LEON | LEON | 1M | 07/1999 | 03/2006 | 5x100 | 57,06 | 515 | 1945 | 44,50 | M14x1,50 | 17 | ALLEGGERITA HLT 5F | 8x17 | 17,00 | 8,00 | W0182420076 | 3 | S | 20090430 | 20090530 | 5x100 |  | 35 | 81710018 | S | B11 | B | LB64 | TÜV |  |  | DK | YES |  |  | T | Teilegutachten (PB+VB) | 2 | Mods can be necessary to car | 205/50 R17---TSE008-215/45 R17---TSE008-225/45 R17---TSE008-235/40 R17---TSE008-245/40 R17-R--TSE008 | AfterMarket OZ | MAX 565 KG | RACE GOLD | I-Tech | 8027529035803 | OZ | 8,91 |  |  | Serie S - ext.diam.68 mm | 540x540x280 | 1 | 050-154 | e9*97/14*0026*.., e9*98/14*0026*.. | bar: Area 1
SEAT | LEON | LEON | 1M | 07/1999 | 03/2006 | 5x100 | 57,06 | 515 | 1945 | 44,50 | M14x1,50 | 17 | ALLEGGERITA HLT 5F | 8x17 | 17,00 | 8,00 | W0182420084 | 3 | S | 20090430 | 20090530 | 5x100 |  | 35 | 81710018 | S | B11 | B | LB64 | TÜV |  |  | DK | YES |  |  | T | Teilegutachten (PB+VB) | 2 | Mods can be necessary to car | 205/50 R17---TSE008-215/45 R17---TSE008-225/45 R17---TSE008-235/40 R17---TSE008-245/40 R17-R--TSE008 | AfterMarket OZ | MAX 565 KG | RED | I-Tech | 8027529031706 | OZ | 8,91 |  |  | Serie S - ext.diam.68 mm | 540x540x280 | 1 | 050-154 | e9*97/14*0026*.., e9*98/14*0026*.. | bar: Area 1
SEAT | LEON | LEON | 1M | 07/1999 | 03/2006 | 5x100 | 57,06 | 515 | 1945 | 44,50 | M14x1,50 | 17 | ENERGY | 8x17 | 17,00 | 8,00 | W8500820054 | 1 | S | 20080904 | 20081004 | 5x100 |  | 35 | 81710018 | S | B11 | B | LB64 |  | KBA |  | DK | YES |  |  | K | KBA (ABE+VB) | 2 | Mods can be necessary to car | 205/50 R17---TSE008-215/45 R17---TSE008-225/45 R17---TSE008-235/40 R17---TSE008-245/40 R17-R--TSE008 | AfterMarket OZ | MAX 615 KG | MATT BLACK + DIAMOND-CUT | X-Line | 8027529034356 | OZ | 12,80 |  |  | Serie S - ext.diam.68 mm | 542x542x274 | 1 | 050-154 | e9*97/14*0026*.., e9*98/14*0026*.. | Area 2: OUT
SEAT | LEON | LEON | 1M | 07/1999 | 03/2006 | 5x100 | 57,06 | 515 | 1945 | 44,50 | M14x1,50 | 17 | ITALIA 150 | 8x17 | 17,00 | 8,00 | W01890200R4 | 1 |  |  |  | 5x100 |  | 35 | 81710432 | S | VST20D28 | B |  |  | KBA |  | DK | YES |  |  | K | KBA (ABE+VB) | 2 | Mods can be necessary to car | 205/50 R17---TSE008-215/45 R17---TSE008-225/45 R17---TSE008-235/40 R17---TSE008-245/40 R17-R--TSE008 | AfterMarket OZ | MAX 700 KG | MATT RACE SILVER DIAMOND CUT | Racing | 8027529070262 | OZ | 11,43 |  |  | Serie S - ext.diam.68 mm | 540x540x274 | 1 | 050-154 | e9*97/14*0026*.., e9*98/14*0026*.. | bar: Area 1
SEAT | LEON | LEON | 1M | 07/1999 | 03/2006 | 5x100 | 57,06 | 515 | 1945 | 44,50 | M14x1,50 | 17 | ITALIA 150 | 8x17 | 17,00 | 8,00 | W0189020049 | 1 |  |  |  | 5x100 |  | 35 | 81710432 | S | VST20D28 | B |  |  | KBA |  | DK | YES |  |  | K | KBA (ABE+VB) | 2 | Mods can be necessary to car | 205/50 R17---TSE008-215/45 R17---TSE008-225/45 R17---TSE008-235/40 R17---TSE008-245/40 R17-R--TSE008 | AfterMarket OZ | MAX 700 KG | MATT DARK GRAPHITE DIAMOND CUT | Racing | 8027529070118 | OZ | 11,43 |  |  | Serie S - ext.diam.68 mm | 540x540x274 | 1 | 050-154 | e9*97/14*0026*.., e9*98/14*0026*.. | bar: Area 1
SEAT | LEON | LEON | 1M | 07/1999 | 03/2006 | 5x100 | 57,06 | 515 | 1945 | 44,50 | M14x1,50 | 17 | SUPERTURISMO GT | 8x17 | 17,00 | 8,00 | W01673200P5 | 1 | S | 20121012 | 20121111 | 5x100 |  | 35 | 81710018 | S | B11 | B | LB64 | TÜV |  |  | DK | YES |  |  | T | Teilegutachten (PB+VB) | 2 | Mods can be necessary to car | 205/50 R17---TSE008-215/45 R17---TSE008-225/45 R17---TSE008-235/40 R17---TSE008-245/40 R17-R--TSE008 | AfterMarket OZ | MAX 650 KG | GRIGIO CORSA+BLACK LETTERING | Racing | 8027529081633 | OZ | 11,95 |  |  | Serie S - ext.diam.68 mm | 540x540x280 | 1 | 050-154 | e9*97/14*0026*.., e9*98/14*0026*.. | bar: Area 1
SEAT | LEON | LEON | 1M | 07/1999 | 03/2006 | 5x100 | 57,06 | 515 | 1945 | 44,50 | M14x1,50 | 17 | SUPERTURISMO GT | 8x17 | 17,00 | 8,00 | W0167320079 | 1 | S | 20080624 | 20080724 | 5x100 |  | 35 | 81710018 | S | B11 | B | LB64 | TÜV |  |  | DK | YES |  |  | T | Teilegutachten (PB+VB) | 2 | Mods can be necessary to car | 205/50 R17---TSE008-215/45 R17---TSE008-225/45 R17---TSE008-235/40 R17---TSE008-245/40 R17-R--TSE008 | AfterMarket OZ | MAX 650 KG | MATT BLACK + RED LETTERING | Racing | 8027529000757 | OZ | 11,95 |  |  | Serie S - ext.diam.68 mm | 540x540x280 | 1 | 050-154 | e9*97/14*0026*.., e9*98/14*0026*.. | bar: Area 1
SEAT | LEON | LEON | 1M | 07/1999 | 03/2006 | 5x100 | 57,06 | 515 | 1945 | 44,50 | M14x1,50 | 17 | SUPERTURISMO GT | 8x17 | 17,00 | 8,00 | W0167320082 | 1 | S | 20031031 | 20031130 | 5x100 |  | 35 | 81710018 | S | B11 | B | LB64 | TÜV |  |  | DK | YES |  |  | T | Teilegutachten (PB+VB) | 2 | Mods can be necessary to car | 205/50 R17---TSE008-215/45 R17---TSE008-225/45 R17---TSE008-235/40 R17---TSE008-245/40 R17-R--TSE008 | AfterMarket OZ | MAX 650 KG | RACE SILVER + BLACK LETTERING | Racing | 8027529000764 | OZ | 11,95 |  |  | Serie S - ext.diam.68 mm | 540x540x280 | 1 | 050-154 | e9*97/14*0026*.., e9*98/14*0026*.. | bar: Area 1
SEAT | LEON | LEON | 1M | 07/1999 | 03/2006 | 5x100 | 57,06 | 515 | 1945 | 44,50 | M14x1,50 | 17 | SUPERTURISMO WRC | 8x17 | 17,00 | 8,00 | W0167320033 | 1 | S | 20040914 | 20041014 | 5x100 |  | 35 | 81710018 | S | B11 | B | LB64 | TÜV |  |  | DK | YES |  |  | T | Teilegutachten (PB+VB) | 2 | Mods can be necessary to car | 205/50 R17---TSE008-215/45 R17---TSE008-225/45 R17---TSE008-235/40 R17---TSE008-245/40 R17-R--TSE008 | AfterMarket OZ | MAX 650 KG | WHITE + RED LETTERING | Racing | 8027529000740 | OZ | 11,95 |  |  | Serie S - ext.diam.68 mm | 540x540x280 | 1 | 050-154 | e9*97/14*0026*.., e9*98/14*0026*.. | bar: Area 1
SEAT | LEON | LEON | 1M | 07/1999 | 03/2006 | 5x100 | 57,06 | 515 | 1945 | 44,50 | M14x1,50 | 17 | ULTRALEGGERA | 8x17 | 17,00 | 8,00 | W0171020053 | 1 | S | 20061026 | 20061125 | 5x100 |  | 35 | 81710018 | S | B11 | B | LB64 | TÜV |  |  | DK | YES |  |  | T | Teilegutachten (PB+VB) | 2 | Mods can be necessary to car | 205/50 R17---TSE008-215/45 R17---TSE008-225/45 R17---TSE008-235/40 R17---TSE008-245/40 R17-R--TSE008 | AfterMarket OZ | MAX 595 KG | MATT BLACK | Racing | 8027529001563 | OZ | 9,66 |  |  | Serie S - ext.diam.68 mm | 540x540x280 | 1 | 050-154 | e9*97/14*0026*.., e9*98/14*0026*.. | bar: Area 1
SEAT | LEON | LEON | 1M | 07/1999 | 03/2006 | 5x100 | 57,06 | 515 | 1945 | 44,50 | M14x1,50 | 17 | ULTRALEGGERA | 8x17 | 17,00 | 8,00 | W0171020061 | 1 | S | 20051005 | 20051104 | 5x100 |  | 35 | 81710018 | S | B11 | B | LB64 | TÜV |  |  | DK | YES |  |  | T | Teilegutachten (PB+VB) | 2 | Mods can be necessary to car | 205/50 R17---TSE008-215/45 R17---TSE008-225/45 R17---TSE008-235/40 R17---TSE008-245/40 R17-R--TSE008 | AfterMarket OZ | MAX 595 KG | CHRYSTAL TITANIUM | Racing | 8027529001570 | OZ | 9,66 |  |  | Serie S - ext.diam.68 mm | 540x540x280 | 1 | 050-154 | e9*97/14*0026*.., e9*98/14*0026*.. | bar: Area 1
SEAT | LEON | LEON | 1M | 07/1999 | 03/2006 | 5x100 | 57,06 | 515 | 1945 | 44,50 | M14x1,50 | 17 | VITTORIA | 8x17 | 17,00 | 8,00 | W0188820073 | 1 |  |  |  | 5x100 |  | 35 | 81710018 | S | B11 | B | LB64 |  | KBA |  | DK | YES |  |  | K | KBA (ABE+VB) | 2 | Mods can be necessary to car | 205/50 R17---TSE008-215/45 R17---TSE008-225/45 R17---TSE008-235/40 R17---TSE008-245/40 R17-R--TSE008 | AfterMarket OZ | MAX 650 KG | MATT DARK GRAPHITE | Via Veneto | 8027529070958 | OZ | 11,27 |  |  | Serie S - ext.diam.68 mm | 540x540x274 | 1 | 050-154 | e9*97/14*0026*.., e9*98/14*0026*.. | bar: Area 1
SEAT | LEON | LEON | 1M | 07/1999 | 03/2006 | 5x100 | 57,06 | 515 | 1945 | 44,50 | M14x1,50 | 17 | ALLEGGERITA HLT 5F | 7½x18 | 18,00 | 7,50 | W0182920066 | 1 | S | 20090430 | 20090530 | 5x100 |  | 35 | 81710018 | S | B11 | B | LB64 | TÜV |  |  | DK | YES |  |  | T | Teilegutachten (PB+VB) | 2 | Mods can be necessary to car | 205/45 R18----215/40 R18----225/35 R18----225/40 R18--- | AfterMarket OZ | MAX 555 KG | TITANIUM TECH | I-Tech | 8027529032758 | OZ | 9,65 |  |  | Serie S - ext.diam.68 mm | 570x570x270 | 1 | 050-154 | e9*97/14*0026*.., e9*98/14*0026*.. | Area 2: OUT
SEAT | LEON | LEON | 1M | 07/1999 | 03/2006 | 5x100 | 57,06 | 515 | 1945 | 44,50 | M14x1,50 | 17 | FORMULA HLT | 7½x18 | 18,00 | 7,50 | W01903200G1 | 1 | S | 20121011 | 20121110 | 5x100 |  | 35 | 81710432 | S | VST20D28 | B |  |  |  |  | DK | YES |  |  | N | No Certificate | 2 | Mods can be necessary to car | 205/45 R18----215/40 R18----225/35 R18----225/40 R18--- | AfterMarket OZ | MAX 630 KG | GRIGIO CORSA | I-Tech | 8027529081879 | OZ | 11,17 |  |  | Serie S - ext.diam.68 mm | 567x567x261 | 1 | 050-154 | e9*97/14*0026*.., e9*98/14*0026*.. | bar: Area 1
SEAT | LEON | LEON | 1M | 07/1999 | 03/2006 | 5x100 | 57,06 | 515 | 1945 | 44,50 | M14x1,50 | 17 | ADRENALINA | 8x18 | 18,00 | 8,00 | W8501520054 | 1 | S | 20080904 | 20081004 | 5x100 |  | 35 | 81710018 | S | B11 | B | LB64 | TÜV |  |  | DK | YES |  |  | T | Teilegutachten (PB+VB) | 2 | Mods can be necessary to car | 205/45 R18----215/40 R18----225/35 R18---TSE009-225/40 R18----245/35 R18-R--TSE009 | AfterMarket OZ | MAX 615 KG | MATT BLACK + DIAMOND-CUT | X-Line | 8027529034677 | OZ | 12,85 |  |  | Serie S - ext.diam.68 mm | 568x568x274 | 1 | 050-154 | e9*97/14*0026*.., e9*98/14*0026*.. | bar: Area 1
SEAT | LEON | LEON | 1M | 07/1999 | 03/2006 | 5x100 | 57,06 | 515 | 1945 | 44,50 | M14x1,50 | 17 | ALLEGGERITA HLT 5F | 8x18 | 18,00 | 8,00 | W01830200P3 | 3 | S | 20121012 | 20121111 | 5x100 |  | 35 | 81710018 | S | B11 | B | LB64 | TÜV |  |  | DK | YES |  |  | T | Teilegutachten (PB+VB) | 2 | Mods can be necessary to car | 205/45 R18----215/40 R18----225/35 R18---TSE009-225/40 R18----245/35 R18-R--TSE009 | AfterMarket OZ | MAX 555 KG | ACID GREEN | I-Tech | 8027529081206 | OZ | 9,79 |  |  | Serie S - ext.diam.68 mm | 570x570x280 | 1 | 050-154 | e9*97/14*0026*.., e9*98/14*0026*.. | bar: Area 1
SEAT | LEON | LEON | 1M | 07/1999 | 03/2006 | 5x100 | 57,06 | 515 | 1945 | 44,50 | M14x1,50 | 17 | ALLEGGERITA HLT 5F | 8x18 | 18,00 | 8,00 | W0183020022 | 3 | S | 20090406 | 20090506 | 5x100 |  | 35 | 81710018 | S | B11 | B | LB64 | TÜV |  |  | DK | YES |  |  | T | Teilegutachten (PB+VB) | 2 | Mods can be necessary to car | 205/45 R18----215/40 R18----225/35 R18---TSE009-225/40 R18----245/35 R18-R--TSE009 | AfterMarket OZ | MAX 555 KG | MATT GRAPHIT SILVER | I-Tech | 8027529036251 | OZ | 9,79 |  |  | Serie S - ext.diam.68 mm | 570x570x280 | 1 | 050-154 | e9*97/14*0026*.., e9*98/14*0026*.. | bar: Area 1
SEAT | LEON | LEON | 1M | 07/1999 | 03/2006 | 5x100 | 57,06 | 515 | 1945 | 44,50 | M14x1,50 | 17 | ALLEGGERITA HLT 5F | 8x18 | 18,00 | 8,00 | W0183020030 | 3 | S | 20090406 | 20090506 | 5x100 |  | 35 | 81710018 | S | B11 | B | LB64 | TÜV |  |  | DK | YES |  |  | T | Teilegutachten (PB+VB) | 2 | Mods can be necessary to car | 205/45 R18----215/40 R18----225/35 R18---TSE009-225/40 R18----245/35 R18-R--TSE009 | AfterMarket OZ | MAX 555 KG | WHITE | I-Tech | 8027529033083 | OZ | 9,79 |  |  | Serie S - ext.diam.68 mm | 570x570x280 | 1 | 050-154 | e9*97/14*0026*.., e9*98/14*0026*.. | bar: Area 1
SEAT | LEON | LEON | 1M | 07/1999 | 03/2006 | 5x100 | 57,06 | 515 | 1945 | 44,50 | M14x1,50 | 17 | ALLEGGERITA HLT 5F | 8x18 | 18,00 | 8,00 | W0183020053 | 3 | S | 20090406 | 20090506 | 5x100 |  | 35 | 81710018 | S | B11 | B | LB64 | TÜV |  |  | DK | YES |  |  | T | Teilegutachten (PB+VB) | 2 | Mods can be necessary to car | 205/45 R18----215/40 R18----225/35 R18---TSE009-225/40 R18----245/35 R18-R--TSE009 | AfterMarket OZ | MAX 555 KG | MATT BLACK | I-Tech | 8027529033090 | OZ | 9,79 |  |  | Serie S - ext.diam.68 mm | 570x570x280 | 1 | 050-154 | e9*97/14*0026*.., e9*98/14*0026*.. | bar: Area 1
SEAT | LEON | LEON | 1M | 07/1999 | 03/2006 | 5x100 | 57,06 | 515 | 1945 | 44,50 | M14x1,50 | 17 | ALLEGGERITA HLT 5F | 8x18 | 18,00 | 8,00 | W0183020066 | 1 | S | 20090406 | 20090506 | 5x100 |  | 35 | 81710018 | S | B11 | B | LB64 | TÜV |  |  | DK | YES |  |  | T | Teilegutachten (PB+VB) | 2 | Mods can be necessary to car | 205/45 R18----215/40 R18----225/35 R18---TSE009-225/40 R18----245/35 R18-R--TSE009 | AfterMarket OZ | MAX 555 KG | TITANIUM TECH | I-Tech | 8027529033106 | OZ | 9,79 |  |  | Serie S - ext.diam.68 mm | 570x570x280 | 1 | 050-154 | e9*97/14*0026*.., e9*98/14*0026*.. | bar: Area 1
SEAT | LEON | LEON | 1M | 07/1999 | 03/2006 | 5x100 | 57,06 | 515 | 1945 | 44,50 | M14x1,50 | 17 | ALLEGGERITA HLT 5F | 8x18 | 18,00 | 8,00 | W0183020071 | 3 | S | 20090406 | 20090506 | 5x100 |  | 35 | 81710018 | S | B11 | B | LB64 | TÜV |  |  | DK | YES |  |  | T | Teilegutachten (PB+VB) | 2 | Mods can be necessary to car | 205/45 R18----215/40 R18----225/35 R18---TSE009-225/40 R18----245/35 R18-R--TSE009 | AfterMarket OZ | MAX 555 KG | ORANGE | I-Tech | 8027529033113 | OZ | 9,79 |  |  | Serie S - ext.diam.68 mm | 570x570x280 | 1 | 050-154 | e9*97/14*0026*.., e9*98/14*0026*.. | bar: Area 1
SEAT | LEON | LEON | 1M | 07/1999 | 03/2006 | 5x100 | 57,06 | 515 | 1945 | 44,50 | M14x1,50 | 17 | ALLEGGERITA HLT 5F | 8x18 | 18,00 | 8,00 | W0183020072 | 3 | S | 20090406 | 20090506 | 5x100 |  | 35 | 81710018 | S | B11 | B | LB64 | TÜV |  |  | DK | YES |  |  | T | Teilegutachten (PB+VB) | 2 | Mods can be necessary to car | 205/45 R18----215/40 R18----225/35 R18---TSE009-225/40 R18----245/35 R18-R--TSE009 | AfterMarket OZ | MAX 555 KG | MATT BLUE | I-Tech | 8027529033120 | OZ | 9,79 |  |  | Serie S - ext.diam.68 mm | 570x570x280 | 1 | 050-154 | e9*97/14*0026*.., e9*98/14*0026*.. | bar: Area 1
SEAT | LEON | LEON | 1M | 07/1999 | 03/2006 | 5x100 | 57,06 | 515 | 1945 | 44,50 | M14x1,50 | 17 | ALLEGGERITA HLT 5F | 8x18 | 18,00 | 8,00 | W0183020076 | 3 | S | 20090406 | 20090506 | 5x100 |  | 35 | 81710018 | S | B11 | B | LB64 | TÜV |  |  | DK | YES |  |  | T | Teilegutachten (PB+VB) | 2 | Mods can be necessary to car | 205/45 R18----215/40 R18----225/35 R18---TSE009-225/40 R18----245/35 R18-R--TSE009 | AfterMarket OZ | MAX 555 KG | RACE GOLD | I-Tech | 8027529036244 | OZ | 9,79 |  |  | Serie S - ext.diam.68 mm | 570x570x280 | 1 | 050-154 | e9*97/14*0026*.., e9*98/14*0026*.. | bar: Area 1
SEAT | LEON | LEON | 1M | 07/1999 | 03/2006 | 5x100 | 57,06 | 515 | 1945 | 44,50 | M14x1,50 | 17 | ALLEGGERITA HLT 5F | 8x18 | 18,00 | 8,00 | W0183020084 | 3 | S | 20090406 | 20090506 | 5x100 |  | 35 | 81710018 | S | B11 | B | LB64 | TÜV |  |  | DK | YES |  |  | T | Teilegutachten (PB+VB) | 2 | Mods can be necessary to car | 205/45 R18----215/40 R18----225/35 R18---TSE009-225/40 R18----245/35 R18-R--TSE009 | AfterMarket OZ | MAX 555 KG | RED | I-Tech | 8027529033137 | OZ | 9,79 |  |  | Serie S - ext.diam.68 mm | 570x570x280 | 1 | 050-154 | e9*97/14*0026*.., e9*98/14*0026*.. | bar: Area 1
SEAT | LEON | LEON | 1M | 07/1999 | 03/2006 | 5x100 | 57,06 | 515 | 1945 | 44,50 | M14x1,50 | 17 | DAVID | 8x18 | 18,00 | 8,00 | W01863200N5 | 1 | S | 20100927 | 20101027 | 5x100 |  | 35 | 81710432 | S | VST20D28 | B |  | TÜV |  |  | DK | YES |  |  | T | Teilegutachten (PB+VB) | 2 | Mods can be necessary to car | 205/45 R18----215/40 R18----225/35 R18---TSE009-225/40 R18----245/35 R18-R--TSE009 | AfterMarket OZ | MAX 690 KG | MATT GRAPHITE DIAMOND CUT | Via Veneto | 8027529054477 | OZ | 13,17 |  |  | Serie S - ext.diam.68 mm | 567x567x274 | 1 | 050-154 | e9*97/14*0026*.., e9*98/14*0026*.. | bar: Area 1
SEAT | LEON | LEON | 1M | 07/1999 | 03/2006 | 5x100 | 57,06 | 515 | 1945 | 44,50 | M14x1,50 | 17 | ENERGY | 8x18 | 18,00 | 8,00 | W8500920054 | 1 | S | 20080904 | 20081004 | 5x100 |  | 35 | 81710018 | S | B11 | B | LB64 | TÜV |  |  | DK | YES |  |  | T | Teilegutachten (PB+VB) | 2 | Mods can be necessary to car | 205/45 R18----215/40 R18----225/35 R18---TSE009-225/40 R18----245/35 R18-R--TSE009 | AfterMarket OZ | MAX 615 KG | MATT BLACK + DIAMOND-CUT | X-Line | 8027529034400 | OZ | 14,20 |  |  | Serie S - ext.diam.68 mm | 568x568x274 | 1 | 050-154 | e9*97/14*0026*.., e9*98/14*0026*.. | bar: Area 1
SEAT | LEON | LEON | 1M | 07/1999 | 03/2006 | 5x100 | 57,06 | 515 | 1945 | 44,50 | M14x1,50 | 17 | ENVY | 8x18 | 18,00 | 8,00 | W8503920068 | 1 |  |  |  | 5x100 |  | 35 | 81710432 | S | VST20D28 | B |  | TÜV |  |  | DK | YES |  |  | T | Teilegutachten (PB+VB) | 2 | Mods can be necessary to car | 205/45 R18----215/40 R18----225/35 R18---TSE009-225/40 R18----245/35 R18-R--TSE009 | AfterMarket OZ | MAX 690 KG | MATT SILVER TECH DIAMOND CUT | X-Line | 8027529049633 | OZ | 12,76 |  |  | Serie S - ext.diam.68 mm | 568x568x274 | 1 | 050-154 | e9*97/14*0026*.., e9*98/14*0026*.. | bar: Area 1
SEAT | LEON | LEON | 1M | 07/1999 | 03/2006 | 5x100 | 57,06 | 515 | 1945 | 44,50 | M14x1,50 | 17 | LOUNGE 10 | 8x18 | 18,00 | 8,00 | W8503120154 | 1 |  |  |  | 5x100 |  | 35 | 81710432 | S | VST20D28 | B |  | TÜV |  |  | DK | YES |  |  | T | Teilegutachten (PB+VB) | 2 | Mods can be necessary to car | 205/45 R18----215/40 R18----225/35 R18---TSE009-225/40 R18----245/35 R18-R--TSE009 | AfterMarket OZ | MAX 690 KG | MATT BLACK + DIAMOND-CUT | X-Line | 8027529047752 | OZ | 13,96 |  |  | Serie S - ext.diam.68 mm | 568x568x274 | 1 | 050-154 | e9*97/14*0026*.., e9*98/14*0026*.. | bar: Area 1
SEAT | LEON | LEON | 1M | 07/1999 | 03/2006 | 5x100 | 57,06 | 515 | 1945 | 44,50 | M14x1,50 | 17 | LOUNGE 10 | 8x18 | 18,00 | 8,00 | W8503120175 | 1 |  |  |  | 5x100 |  | 35 | 81710432 | S | VST20D28 | B |  | TÜV |  |  | DK | YES |  |  | T | Teilegutachten (PB+VB) | 2 | Mods can be necessary to car | 205/45 R18----215/40 R18----225/35 R18---TSE009-225/40 R18----245/35 R18-R--TSE009 | AfterMarket OZ | MAX 690 KG | METAL SILVER + DIAMOND CUT | X-Line | 8027529047769 | OZ | 13,96 |  |  | Serie S - ext.diam.68 mm | 568x568x274 | 1 | 050-154 | e9*97/14*0026*.., e9*98/14*0026*.. | bar: Area 1
SEAT | LEON | LEON | 1M | 07/1999 | 03/2006 | 5x100 | 57,06 | 515 | 1945 | 44,50 | M14x1,50 | 17 | QUARANTA | 8x18 | 18,00 | 8,00 | W01856200G2 | 1 | S | 20100928 | 20101028 | 5x100 |  | 35 | 81710018 | S | B11 | B |  | TÜV |  |  | DK | YES |  |  | T | Teilegutachten (PB+VB) | 2 | Mods can be necessary to car | 205/45 R18----215/40 R18----225/35 R18---TSE009-225/40 R18----245/35 R18-R--TSE009 | AfterMarket OZ | MAX 650 KG | GRIGIO CORSA DIAMANTATO | Via Veneto | 8027529054385 | OZ | 12,88 |  |  | Serie S - ext.diam.68 mm | 570x570x280 | 1 | 050-154 | e9*97/14*0026*.., e9*98/14*0026*.. | bar: Area 1
SEAT | LEON | LEON | 1M | 07/1999 | 03/2006 | 5x100 | 57,06 | 515 | 1945 | 44,50 | M14x1,50 | 17 | SUPERTURISMO GT | 8x18 | 18,00 | 8,00 | W01669200P5 | 1 | S | 20121012 | 20121111 | 5x100 |  | 35 | 81710018 | S | B11 | B | LB64 | TÜV |  | VIA | DK | YES |  |  | T | Teilegutachten (PB+VB) | 2 | Mods can be necessary to car | 205/45 R18----215/40 R18----225/35 R18---TSE009-225/40 R18----245/35 R18-R--TSE009 | AfterMarket OZ | MAX 570 KG | GRIGIO CORSA+BLACK LETTERING | Racing | 8027529081497 | OZ | 12,73 |  |  | Serie S - ext.diam.68 mm | 570x570x280 | 1 | 050-154 | e9*97/14*0026*.., e9*98/14*0026*.. | bar: Area 1
SEAT | LEON | LEON | 1M | 07/1999 | 03/2006 | 5x100 | 57,06 | 515 | 1945 | 44,50 | M14x1,50 | 17 | SUPERTURISMO GT | 8x18 | 18,00 | 8,00 | W0166920079 | 1 |  |  |  | 5x100 |  | 35 | 81710018 | S | B11 | B | LB64 | TÜV |  | VIA | DK | YES |  |  | T | Teilegutachten (PB+VB) | 2 | Mods can be necessary to car | 205/45 R18----215/40 R18----225/35 R18---TSE009-225/40 R18----245/35 R18-R--TSE009 | AfterMarket OZ | MAX 570 KG | MATT BLACK + RED LETTERING | Racing | 8027529057478 | OZ | 12,73 |  |  | Serie S - ext.diam.68 mm | 567x567x274 | 1 | 050-154 | e9*97/14*0026*.., e9*98/14*0026*.. | bar: Area 1
SEAT | LEON | LEON | 1M | 07/1999 | 03/2006 | 5x100 | 57,06 | 515 | 1945 | 44,50 | M14x1,50 | 17 | SUPERTURISMO GT | 8x18 | 18,00 | 8,00 | W0166920082 | 1 | S | 20031020 | 20031119 | 5x100 |  | 35 | 81710018 | S | B11 | B | LB64 | TÜV |  | VIA | DK | YES |  |  | T | Teilegutachten (PB+VB) | 2 | Mods can be necessary to car | 205/45 R18----215/40 R18----225/35 R18---TSE009-225/40 R18----245/35 R18-R--TSE009 | AfterMarket OZ | MAX 570 KG | RACE SILVER + BLACK LETTERING | Racing | 8027529000290 | OZ | 12,73 |  |  | Serie S - ext.diam.68 mm | 570x570x280 | 1 | 050-154 | e9*97/14*0026*.., e9*98/14*0026*.. | bar: Area 1
SEAT | LEON | LEON | 1M | 07/1999 | 03/2006 | 5x100 | 57,06 | 515 | 1945 | 44,50 | M14x1,50 | 17 | SUPERTURISMO LM | 8x18 | 18,00 | 8,00 | W0185420019 | 1 |  |  |  | 5x100 |  | 35 | 81710018 | S | B11 | B | LB64 | TÜV |  |  | DK | YES |  |  | T | Teilegutachten (PB+VB) | 2 | Mods can be necessary to car | 205/45 R18----215/40 R18----225/35 R18---TSE009-225/40 R18----245/35 R18-R--TSE009 | AfterMarket OZ | MAX 650 KG | MATT RACE SILVER + BLACK LETTERING | Racing | 8027529043419 | OZ | 11,75 |  |  | Serie S - ext.diam.68 mm | 570x570x280 | 1 | 050-154 | e9*97/14*0026*.., e9*98/14*0026*.. | bar: Area 1
SEAT | LEON | LEON | 1M | 07/1999 | 03/2006 | 5x100 | 57,06 | 515 | 1945 | 44,50 | M14x1,50 | 17 | ULTRALEGGERA | 8x18 | 18,00 | 8,00 | W0171220053 | 1 | S | 20061026 | 20061125 | 5x100 |  | 35 | 81710018 | S | B11 | B | LB64 | TÜV |  |  | DK | YES |  |  | T | Teilegutachten (PB+VB) | 2 | Mods can be necessary to car | 205/45 R18----215/40 R18----225/35 R18---TSE009-225/40 R18----245/35 R18-R--TSE009 | AfterMarket OZ | MAX 580 KG | MATT BLACK | Racing | 8027529001822 | OZ | 10,11 |  |  | Serie S - ext.diam.68 mm | 570x570x280 | 1 | 050-154 | e9*97/14*0026*.., e9*98/14*0026*.. | bar: Area 1
SEAT | LEON | LEON | 1M | 07/1999 | 03/2006 | 5x100 | 57,06 | 515 | 1945 | 44,50 | M14x1,50 | 17 | ULTRALEGGERA | 8x18 | 18,00 | 8,00 | W0171220061 | 1 | S | 20050715 | 20050814 | 5x100 |  | 35 | 81710018 | S | B11 | B | LB64 | TÜV |  |  | DK | YES |  |  | T | Teilegutachten (PB+VB) | 2 | Mods can be necessary to car | 205/45 R18----215/40 R18----225/35 R18---TSE009-225/40 R18----245/35 R18-R--TSE009 | AfterMarket OZ | MAX 580 KG | CHRYSTAL TITANIUM | Racing | 8027529001839 | OZ | 10,11 |  |  | Serie S - ext.diam.68 mm | 570x570x280 | 1 | 050-154 | e9*97/14*0026*.., e9*98/14*0026*.. | bar: Area 1
SEAT | LEON | LEON | 1M | 07/1999 | 03/2006 | 5x100 | 57,06 | 515 | 1945 | 44,50 | M14x1,50 | 17 | WAVE | 8x18 | 18,00 | 8,00 | W8501820054 | 1 |  |  |  | 5x100 |  | 35 | 81710018 | S | B11 | B | LB64 | TÜV |  |  | DK | YES |  |  | T | Teilegutachten (PB+VB) | 2 | Mods can be necessary to car | 205/45 R18----215/40 R18----225/35 R18---TSE009-225/40 R18----245/35 R18-R--TSE009 | AfterMarket OZ | MAX 630 KG | MATT BLACK + DIAMOND-CUT | X-Line | 8027529045666 | OZ | 13,46 |  |  | Serie S - ext.diam.68 mm | 568x568x274 | 1 | 050-154 | e9*97/14*0026*.., e9*98/14*0026*.. | bar: Area 1
SEAT | LEON | LEON | 1M | 07/1999 | 03/2006 | 5x100 | 57,06 | 515 | 1945 | 44,50 | M14x1,50 | 17 | DAVID | 8x19 | 19,00 | 8,00 | W01870200N5 | 1 |  |  |  | 5x100 |  | 35 | 81710432 | S | VST20D28 | B |  | TÜV |  |  | DK | YES |  |  | T | Teilegutachten (PB+VB) | 2 | Mods can be necessary to car | 215/35 R19----225/35 R19---TCOMBI-235/35 R19--- | AfterMarket OZ | MAX 690 KG | MATT GRAPHITE DIAMOND CUT | Via Veneto | 8027529052794 | OZ | 14,32 |  |  | Serie S - ext.diam.68 mm | 592x592x274 | 1 | 050-154 | e9*97/14*0026*.., e9*98/14*0026*.. | bar: Area 1
SEAT | LEON | LEON | 1M | 07/1999 | 03/2006 | 5x100 | 57,06 | 515 | 1945 | 44,50 | M14x1,50 | 17 | SUPERTURISMO GT | 8x19 | 19,00 | 8,00 | W01690200P5 | 1 | S | 20121012 | 20121111 | 5x100 |  | 35 | 81710018 | S | B11 | B | LB64 | TÜV |  |  | DK | YES |  |  | T | Teilegutachten (PB+VB) | 2 | Mods can be necessary to car | 215/35 R19----225/35 R19---TCOMBI-235/35 R19--- | AfterMarket OZ | MAX 615 KG | GRIGIO CORSA+BLACK LETTERING | Racing | 8027529081732 | OZ | 13,42 |  |  | Serie S - ext.diam.68 mm | 600x600x300 | 1 | 050-154 | e9*97/14*0026*.., e9*98/14*0026*.. | bar: Area 1
SEAT | LEON | LEON | 1M | 07/1999 | 03/2006 | 5x100 | 57,06 | 515 | 1945 | 44,50 | M14x1,50 | 17 | SUPERTURISMO GT | 8x19 | 19,00 | 8,00 | W0169020082 | 1 | S | 20040914 | 20041014 | 5x100 |  | 35 | 81710018 | S | B11 | B | LB64 | TÜV |  |  | DK | YES |  |  | T | Teilegutachten (PB+VB) | 2 | Mods can be necessary to car | 215/35 R19----225/35 R19---TCOMBI-235/35 R19--- | AfterMarket OZ | MAX 615 KG | RACE SILVER + BLACK LETTERING | Racing | 8027529001167 | OZ | 13,42 |  |  | Serie S - ext.diam.68 mm | 600x600x300 | 1 | 050-154 | e9*97/14*0026*.., e9*98/14*0026*.. | bar: Area 1
SEAT | LEON | LEON | 1M | 07/1999 | 03/2006 | 5x100 | 57,06 | 515 | 1945 | 44,50 | M14x1,50 | 17 | ULTRALEGGERA | 8x19 | 19,00 | 8,00 | W0171320053 | 1 | S | 20061207 | 20070106 | 5x100 |  | 35 | 81710018 | S | B11 | B | LB64 | TÜV |  |  | DK | YES |  |  | T | Teilegutachten (PB+VB) | 2 | Mods can be necessary to car | 215/35 R19----225/35 R19---TCOMBI-235/35 R19--- | AfterMarket OZ | MAX 565 KG | MATT BLACK | Racing | 8027529002119 | OZ | 11,04 |  |  | Serie S - ext.diam.68 mm | 600x600x300 | 1 | 050-154 | e9*97/14*0026*.., e9*98/14*0026*.. | bar: Area 1
SEAT | LEON | LEON | 1M | 07/1999 | 03/2006 | 5x100 | 57,06 | 515 | 1945 | 44,50 | M14x1,50 | 17 | ULTRALEGGERA | 8x19 | 19,00 | 8,00 | W0171320061 | 1 | S | 20051117 | 20051217 | 5x100 |  | 35 | 81710018 | S | B11 | B | LB64 | TÜV |  |  | DK | YES |  |  | T | Teilegutachten (PB+VB) | 2 | Mods can be necessary to car | 215/35 R19----225/35 R19---TCOMBI-235/35 R19--- | AfterMarket OZ | MAX 565 KG | CHRYSTAL TITANIUM | Racing | 8027529002126 | OZ | 11,04 |  |  | Serie S - ext.diam.68 mm | 600x600x300 | 1 | 050-154 | e9*97/14*0026*.., e9*98/14*0026*.. | Area 2: OUT
SEAT | LEON | LEON | 1M | 07/1999 | 03/2006 | 5x100 | 57,06 | 515 | 1945 | 44,50 | M14x1,50 | 17 | ULTRALEGGERA HLT | 8x19 | 19,00 | 8,00 | W01713200AN6 | 3 | S | 20120302 | 20120401 | 5x100 |  | 35 | 81710018 | S | B11 | B | LB64 | TÜV |  |  | DK | YES |  |  | T | Teilegutachten (PB+VB) | 2 | Mods can be necessary to car | 215/35 R19----225/35 R19---TCOMBI-235/35 R19--- | AfterMarket OZ | MAX 565 KG | MATT RACE SILVER | I-Tech | 8027529073126 | OZ | 11,04 |  |  | Serie S - ext.diam.68 mm | 592x592x274 | 1 | 050-154 | e9*97/14*0026*.., e9*98/14*0026*.. | bar: Area 1
SEAT | LEON | LEON | 1M | 07/1999 | 03/2006 | 5x100 | 57,06 | 515 | 1945 | 44,50 | M14x1,50 | 17 | ULTRALEGGERA HLT | 8x19 | 19,00 | 8,00 | W01713200AP3 | 3 | S | 20121203 | 20130102 | 5x100 |  | 35 | 81710018 | S | B11 | B | LB64 | TÜV |  |  | DK | YES |  |  | T | Teilegutachten (PB+VB) | 2 | Mods can be necessary to car | 215/35 R19----225/35 R19---TCOMBI-235/35 R19--- | AfterMarket OZ | MAX 565 KG | ACID GREEN | I-Tech | 8027529083781 | OZ | 11,04 |  |  | Serie S - ext.diam.68 mm | 592x592x274 | 1 | 050-154 | e9*97/14*0026*.., e9*98/14*0026*.. | bar: Area 1
SEAT | LEON | LEON | 1M | 07/1999 | 03/2006 | 5x100 | 57,06 | 515 | 1945 | 44,50 | M14x1,50 | 17 | ULTRALEGGERA HLT | 8x19 | 19,00 | 8,00 | W01713200A22 | 3 | S | 20120302 | 20120401 | 5x100 |  | 35 | 81710018 | S | B11 | B | LB64 | TÜV |  |  | DK | YES |  |  | T | Teilegutachten (PB+VB) | 2 | Mods can be necessary to car | 215/35 R19----225/35 R19---TCOMBI-235/35 R19--- | AfterMarket OZ | MAX 565 KG | MATT GRAPHIT SILVER | I-Tech | 8027529073119 | OZ | 11,04 |  |  | Serie S - ext.diam.68 mm | 592x592x274 | 1 | 050-154 | e9*97/14*0026*.., e9*98/14*0026*.. | bar: Area 1
SEAT | LEON | LEON | 1M | 07/1999 | 03/2006 | 5x100 | 57,06 | 515 | 1945 | 44,50 | M14x1,50 | 17 | ULTRALEGGERA HLT | 8x19 | 19,00 | 8,00 | W01713200A30 | 3 | S | 20120302 | 20120401 | 5x100 |  | 35 | 81710018 | S | B11 | B | LB64 | TÜV |  |  | DK | YES |  |  | T | Teilegutachten (PB+VB) | 2 | Mods can be necessary to car | 215/35 R19----225/35 R19---TCOMBI-235/35 R19--- | AfterMarket OZ | MAX 565 KG | WHITE | I-Tech | 8027529073072 | OZ | 11,04 |  |  | Serie S - ext.diam.68 mm | 592x592x274 | 1 | 050-154 | e9*97/14*0026*.., e9*98/14*0026*.. | bar: Area 1
SEAT | LEON | LEON | 1M | 07/1999 | 03/2006 | 5x100 | 57,06 | 515 | 1945 | 44,50 | M14x1,50 | 17 | ULTRALEGGERA HLT | 8x19 | 19,00 | 8,00 | W01713200A53 | 1 | S | 20120302 | 20120401 | 5x100 |  | 35 | 81710018 | S | B11 | B | LB64 | TÜV |  |  | DK | YES |  |  | T | Teilegutachten (PB+VB) | 2 | Mods can be necessary to car | 215/35 R19----225/35 R19---TCOMBI-235/35 R19--- | AfterMarket OZ | MAX 565 KG | MATT BLACK | I-Tech | 8027529073065 | OZ | 11,04 |  |  | Serie S - ext.diam.68 mm | 592x592x274 | 1 | 050-154 | e9*97/14*0026*.., e9*98/14*0026*.. | bar: Area 1
SEAT | LEON | LEON | 1M | 07/1999 | 03/2006 | 5x100 | 57,06 | 515 | 1945 | 44,50 | M14x1,50 | 17 | ULTRALEGGERA HLT | 8x19 | 19,00 | 8,00 | W01713200A71 | 3 | S | 20120302 | 20120401 | 5x100 |  | 35 | 81710018 | S | B11 | B | LB64 | TÜV |  |  | DK | YES |  |  | T | Teilegutachten (PB+VB) | 2 | Mods can be necessary to car | 215/35 R19----225/35 R19---TCOMBI-235/35 R19--- | AfterMarket OZ | MAX 565 KG | ORANGE | I-Tech | 8027529073096 | OZ | 11,04 |  |  | Serie S - ext.diam.68 mm | 592x592x274 | 1 | 050-154 | e9*97/14*0026*.., e9*98/14*0026*.. | bar: Area 1
SEAT | LEON | LEON | 1M | 07/1999 | 03/2006 | 5x100 | 57,06 | 515 | 1945 | 44,50 | M14x1,50 | 17 | ULTRALEGGERA HLT | 8x19 | 19,00 | 8,00 | W01713200A76 | 3 | S | 20120302 | 20120401 | 5x100 |  | 35 | 81710018 | S | B11 | B | LB64 | TÜV |  |  | DK | YES |  |  | T | Teilegutachten (PB+VB) | 2 | Mods can be necessary to car | 215/35 R19----225/35 R19---TCOMBI-235/35 R19--- | AfterMarket OZ | MAX 565 KG | RACE GOLD | I-Tech | 8027529073102 | OZ | 11,04 |  |  | Serie S - ext.diam.68 mm | 592x592x274 | 1 | 050-154 | e9*97/14*0026*.., e9*98/14*0026*.. | bar: Area 1
SEAT | LEON | LEON | 1M | 07/1999 | 03/2006 | 5x100 | 57,06 | 515 | 1945 | 44,50 | M14x1,50 | 17 | ULTRALEGGERA HLT | 8x19 | 19,00 | 8,00 | W01713200A84 | 3 | S | 20120302 | 20120401 | 5x100 |  | 35 | 81710018 | S | B11 | B | LB64 | TÜV |  |  | DK | YES |  |  | T | Teilegutachten (PB+VB) | 2 | Mods can be necessary to car | 215/35 R19----225/35 R19---TCOMBI-235/35 R19--- | AfterMarket OZ | MAX 565 KG | RED | I-Tech | 8027529073089 | OZ | 11,04 |  |  | Serie S - ext.diam.68 mm | 592x592x274 | 1 | 050-154 | e9*97/14*0026*.., e9*98/14*0026*.. | bar: Area 1
SEAT | LEON | LEON | 1M | 07/1999 | 03/2006 | 5x100 | 57,06 | 515 | 1945 | 44,50 | M14x1,50 | 17 | SUPERTURISMO DAKAR | 8½x20 | 20,00 | 8,50 | W0187520119 | 1 |  |  |  | 5x112 |  | 45 | 81710261 | XL | S17D36 | B | LB56 | TÜV |  |  | DK | YES |  |  | T | Teilegutachten (PB+VB) | 2 | Mods can be necessary to car |  | AfterMarket OZ | MAX 815 KG | MATT RACE SILVER + BLACK LETTERING | All-Terrain | 8027529053326 | OZ | 15,50 |  |  | Serie XL - ext.diam.79 mm | 615x615x312 | 1 | 050-154 | e9*97/14*0026*.., e9*98/14*0026*.. | bar: Area 1
SEAT | LEON | LEON | 1M | 07/1999 | 03/2006 | 5x100 | 57,06 | 515 | 1945 | 44,50 | M14x1,50 | 17 | SUPERTURISMO DAKAR | 8½x20 | 20,00 | 8,50 | W0187520146 | 1 |  |  |  | 5x112 |  | 45 | 81710261 | XL | S17D36 | B | LB56 | TÜV |  |  | DK | YES |  |  | T | Teilegutachten (PB+VB) | 2 | Mods can be necessary to car |  | AfterMarket OZ | MAX 815 KG | MATT GRAPHITE + SILVER LETTERING | All-Terrain | 8027529053333 | OZ | 15,50 |  |  | Serie XL - ext.diam.79 mm | 615x615x312 | 1 | 050-154 | e9*97/14*0026*.., e9*98/14*0026*.. | bar: Area 1
SEAT | LEON | LEON CUPRA R | 1M | 04/2002 | 03/2006 | 5x100 | 57,06 | 515 | 1945 | 38 | M14x1,50 | 17 | ENVY | 7½x17 | 17,00 | 7,50 | W8504420068 | 1 |  |  |  | 5x100 |  | 35 | 81710432 | S | VST20D28 | B |  |  | KBA |  | DK | YES |  |  | K | KBA (ABE+VB) | 2 | Mods can be necessary to car | 225/45 R17--- | AfterMarket OZ | MAX 610 KG | MATT SILVER TECH DIAMOND CUT | X-Line | 8027529051063 | OZ | 11,06 |  |  | Serie S - ext.diam.68 mm | 542x542x261 | 1 | 154 | e9*98/14*0026*.. | bar: Area 1
SEAT | LEON | LEON CUPRA R | 1M | 04/2002 | 03/2006 | 5x100 | 57,06 | 515 | 1945 | 38 | M14x1,50 | 17 | QUARANTA | 7½x17 | 17,00 | 7,50 | W01867200G2 | 1 |  |  |  | 5x100 |  | 35 | 81710018 | S | B11 | B |  |  | KBA |  | DK | YES |  |  | K | KBA (ABE+VB) | 2 | Mods can be necessary to car | 225/45 R17--- | AfterMarket OZ | MAX 650 KG | GRIGIO CORSA DIAMANTATO | Via Veneto | 8027529054712 | OZ | 11,67 |  |  | Serie S - ext.diam.68 mm | 540x540x261 | 1 | 154 | e9*98/14*0026*.. | bar: Area 1
SEAT | LEON | LEON CUPRA R | 1M | 04/2002 | 03/2006 | 5x100 | 57,06 | 515 | 1945 | 38 | M14x1,50 | 17 | SUPERTURISMO LM | 7½x17 | 17,00 | 7,50 | W0188120019 | 1 |  |  |  | 5x100 |  | 35 | 81710018 | S | B11 | B | LB64 |  | KBA |  | DK | YES |  |  | K | KBA (ABE+VB) | 2 | Mods can be necessary to car | 225/45 R17--- | AfterMarket OZ | MAX 650 KG | MATT RACE SILVER + BLACK LETTERING | Racing | 8027529053159 | OZ | 10,76 |  |  | Serie S - ext.diam.68 mm | 540x540x261 | 1 | 154 | e9*98/14*0026*.. | bar: Area 1
SEAT | LEON | LEON CUPRA R | 1M | 04/2002 | 03/2006 | 5x100 | 57,06 | 515 | 1945 | 38 | M14x1,50 | 17 | SUPERTURISMO LM | 7½x17 | 17,00 | 7,50 | W0188120046 | 1 |  |  |  | 5x100 |  | 35 | 81710018 | S | B11 | B | LB64 |  | KBA |  | DK | YES |  |  | K | KBA (ABE+VB) | 2 | Mods can be necessary to car | 225/45 R17--- | AfterMarket OZ | MAX 650 KG | MATT GRAPHITE + SILVER LETTERING | Racing | 8027529053166 | OZ | 10,76 |  |  | Serie S - ext.diam.68 mm | 540x540x261 | 1 | 154 | e9*98/14*0026*.. | bar: Area 1
SEAT | LEON | LEON CUPRA R | 1M | 04/2002 | 03/2006 | 5x100 | 57,06 | 515 | 1945 | 38 | M14x1,50 | 17 | ULTRALEGGERA | 7½x17 | 17,00 | 7,50 | W0173620022 | 1 | S | 20060227 | 20060329 | 5x100 |  | 35 | 81710018 | S | B11 | B | LB64 |  |  | VIA | DK | YES |  |  | N | No Certificate | 2 | Mods can be necessary to car | 225/45 R17--- | AfterMarket OZ | MAX 610 KG | MATT GRAPHIT SILVER | Racing | 8027529003253 | OZ | 9,33 |  |  | Serie S - ext.diam.68 mm | 540x540x280 | 1 | 154 | e9*98/14*0026*.. | bar: Area 1
SEAT | LEON | LEON CUPRA R | 1M | 04/2002 | 03/2006 | 5x100 | 57,06 | 515 | 1945 | 38 | M14x1,50 | 17 | ULTRALEGGERA | 7½x17 | 17,00 | 7,50 | W0173620061 | 1 | S | 20060227 | 20060329 | 5x100 |  | 35 | 81710018 | S | B11 | B | LB64 |  |  | VIA | DK | YES |  |  | N | No Certificate | 2 | Mods can be necessary to car | 225/45 R17--- | AfterMarket OZ | MAX 610 KG | CHRYSTAL TITANIUM | Racing | 8027529003260 | OZ | 9,33 |  |  | Serie S - ext.diam.68 mm | 540x540x280 | 1 | 154 | e9*98/14*0026*.. | bar: Area 1
SEAT | LEON | LEON CUPRA R | 1M | 04/2002 | 03/2006 | 5x100 | 57,06 | 515 | 1945 | 38 | M14x1,50 | 17 | ADRENALINA | 8x17 | 17,00 | 8,00 | W8501420054 | 1 | S | 20080904 | 20081004 | 5x100 |  | 35 | 81710018 | S | B11 | B | LB64 |  | KBA |  | DK | YES |  |  | K | KBA (ABE+VB) | 2 | Mods can be necessary to car | 225/45 R17---TCOMBI-245/40 R17-R--TCOMBI | AfterMarket OZ | MAX 615 KG | MATT BLACK + DIAMOND-CUT | X-Line | 8027529034622 | OZ | 12,70 |  |  | Serie S - ext.diam.68 mm | 542x542x274 | 1 | 154 | e9*98/14*0026*.. | bar: Area 1
SEAT | LEON | LEON CUPRA R | 1M | 04/2002 | 03/2006 | 5x100 | 57,06 | 515 | 1945 | 38 | M14x1,50 | 17 | ALLEGGERITA HLT 5F | 8x17 | 17,00 | 8,00 | W01824200P3 | 3 | S | 20121012 | 20121111 | 5x100 |  | 35 | 81710018 | S | B11 | B | LB64 | TÜV |  |  | DK | YES |  |  | T | Teilegutachten (PB+VB) | 2 | Mods can be necessary to car | 225/45 R17---TCOMBI-245/40 R17-R--TCOMBI | AfterMarket OZ | MAX 565 KG | ACID GREEN | I-Tech | 8027529081039 | OZ | 8,91 |  |  | Serie S - ext.diam.68 mm | 540x540x280 | 1 | 154 | e9*98/14*0026*.. | bar: Area 1
SEAT | LEON | LEON CUPRA R | 1M | 04/2002 | 03/2006 | 5x100 | 57,06 | 515 | 1945 | 38 | M14x1,50 | 17 | ALLEGGERITA HLT 5F | 8x17 | 17,00 | 8,00 | W0182420022 | 3 | S | 20090430 | 20090530 | 5x100 |  | 35 | 81710018 | S | B11 | B | LB64 | TÜV |  |  | DK | YES |  |  | T | Teilegutachten (PB+VB) | 2 | Mods can be necessary to car | 225/45 R17---TCOMBI-245/40 R17-R--TCOMBI | AfterMarket OZ | MAX 565 KG | MATT GRAPHIT SILVER | I-Tech | 8027529035933 | OZ | 8,91 |  |  | Serie S - ext.diam.68 mm | 540x540x280 | 1 | 154 | e9*98/14*0026*.. | bar: Area 1
SEAT | LEON | LEON CUPRA R | 1M | 04/2002 | 03/2006 | 5x100 | 57,06 | 515 | 1945 | 38 | M14x1,50 | 17 | ALLEGGERITA HLT 5F | 8x17 | 17,00 | 8,00 | W0182420030 | 3 | S | 20090430 | 20090530 | 5x100 |  | 35 | 81710018 | S | B11 | B | LB64 | TÜV |  |  | DK | YES |  |  | T | Teilegutachten (PB+VB) | 2 | Mods can be necessary to car | 225/45 R17---TCOMBI-245/40 R17-R--TCOMBI | AfterMarket OZ | MAX 565 KG | WHITE | I-Tech | 8027529031652 | OZ | 8,91 |  |  | Serie S - ext.diam.68 mm | 540x540x280 | 1 | 154 | e9*98/14*0026*.. | bar: Area 1
SEAT | LEON | LEON CUPRA R | 1M | 04/2002 | 03/2006 | 5x100 | 57,06 | 515 | 1945 | 38 | M14x1,50 | 17 | ALLEGGERITA HLT 5F | 8x17 | 17,00 | 8,00 | W0182420053 | 3 | S | 20090430 | 20090530 | 5x100 |  | 35 | 81710018 | S | B11 | B | LB64 | TÜV |  |  | DK | YES |  |  | T | Teilegutachten (PB+VB) | 2 | Mods can be necessary to car | 225/45 R17---TCOMBI-245/40 R17-R--TCOMBI | AfterMarket OZ | MAX 565 KG | MATT BLACK | I-Tech | 8027529031669 | OZ | 8,91 |  |  | Serie S - ext.diam.68 mm | 540x540x280 | 1 | 154 | e9*98/14*0026*.. | bar: Area 1
SEAT | LEON | LEON CUPRA R | 1M | 04/2002 | 03/2006 | 5x100 | 57,06 | 515 | 1945 | 38 | M14x1,50 | 17 | ALLEGGERITA HLT 5F | 8x17 | 17,00 | 8,00 | W0182420066 | 1 | S | 20090430 | 20090530 | 5x100 |  | 35 | 81710018 | S | B11 | B | LB64 | TÜV |  |  | DK | YES |  |  | T | Teilegutachten (PB+VB) | 2 | Mods can be necessary to car | 225/45 R17---TCOMBI-245/40 R17-R--TCOMBI | AfterMarket OZ | MAX 565 KG | TITANIUM TECH | I-Tech | 8027529031676 | OZ | 8,91 |  |  | Serie S - ext.diam.68 mm | 540x540x280 | 1 | 154 | e9*98/14*0026*.. | bar: Area 1
SEAT | LEON | LEON CUPRA R | 1M | 04/2002 | 03/2006 | 5x100 | 57,06 | 515 | 1945 | 38 | M14x1,50 | 17 | ALLEGGERITA HLT 5F | 8x17 | 17,00 | 8,00 | W0182420071 | 3 | S | 20090430 | 20090530 | 5x100 |  | 35 | 81710018 | S | B11 | B | LB64 | TÜV |  |  | DK | YES |  |  | T | Teilegutachten (PB+VB) | 2 | Mods can be necessary to car | 225/45 R17---TCOMBI-245/40 R17-R--TCOMBI | AfterMarket OZ | MAX 565 KG | ORANGE | I-Tech | 8027529031683 | OZ | 8,91 |  |  | Serie S - ext.diam.68 mm | 540x540x280 | 1 | 154 | e9*98/14*0026*.. | bar: Area 1
SEAT | LEON | LEON CUPRA R | 1M | 04/2002 | 03/2006 | 5x100 | 57,06 | 515 | 1945 | 38 | M14x1,50 | 17 | ALLEGGERITA HLT 5F | 8x17 | 17,00 | 8,00 | W0182420072 | 3 | S | 20090430 | 20090530 | 5x100 |  | 35 | 81710018 | S | B11 | B | LB64 | TÜV |  |  | DK | YES |  |  | T | Teilegutachten (PB+VB) | 2 | Mods can be necessary to car | 225/45 R17---TCOMBI-245/40 R17-R--TCOMBI | AfterMarket OZ | MAX 565 KG | MATT BLUE | I-Tech | 8027529031690 | OZ | 8,91 |  |  | Serie S - ext.diam.68 mm | 540x540x280 | 1 | 154 | e9*98/14*0026*.. | bar: Area 1
SEAT | LEON | LEON CUPRA R | 1M | 04/2002 | 03/2006 | 5x100 | 57,06 | 515 | 1945 | 38 | M14x1,50 | 17 | ALLEGGERITA HLT 5F | 8x17 | 17,00 | 8,00 | W0182420076 | 3 | S | 20090430 | 20090530 | 5x100 |  | 35 | 81710018 | S | B11 | B | LB64 | TÜV |  |  | DK | YES |  |  | T | Teilegutachten (PB+VB) | 2 | Mods can be necessary to car | 225/45 R17---TCOMBI-245/40 R17-R--TCOMBI | AfterMarket OZ | MAX 565 KG | RACE GOLD | I-Tech | 8027529035803 | OZ | 8,91 |  |  | Serie S - ext.diam.68 mm | 540x540x280 | 1 | 154 | e9*98/14*0026*.. | bar: Area 1
SEAT | LEON | LEON CUPRA R | 1M | 04/2002 | 03/2006 | 5x100 | 57,06 | 515 | 1945 | 38 | M14x1,50 | 17 | ALLEGGERITA HLT 5F | 8x17 | 17,00 | 8,00 | W0182420084 | 3 | S | 20090430 | 20090530 | 5x100 |  | 35 | 81710018 | S | B11 | B | LB64 | TÜV |  |  | DK | YES |  |  | T | Teilegutachten (PB+VB) | 2 | Mods can be necessary to car | 225/45 R17---TCOMBI-245/40 R17-R--TCOMBI | AfterMarket OZ | MAX 565 KG | RED | I-Tech | 8027529031706 | OZ | 8,91 |  |  | Serie S - ext.diam.68 mm | 540x540x280 | 1 | 154 | e9*98/14*0026*.. | bar: Area 1
SEAT | LEON | LEON CUPRA R | 1M | 04/2002 | 03/2006 | 5x100 | 57,06 | 515 | 1945 | 38 | M14x1,50 | 17 | ENERGY | 8x17 | 17,00 | 8,00 | W8500820054 | 1 | S | 20080904 | 20081004 | 5x100 |  | 35 | 81710018 | S | B11 | B | LB64 |  | KBA |  | DK | YES |  |  | K | KBA (ABE+VB) | 2 | Mods can be necessary to car | 225/45 R17---TCOMBI-245/40 R17-R--TCOMBI | AfterMarket OZ | MAX 615 KG | MATT BLACK + DIAMOND-CUT | X-Line | 8027529034356 | OZ | 12,80 |  |  | Serie S - ext.diam.68 mm | 542x542x274 | 1 | 154 | e9*98/14*0026*.. | Area 2: OUT
SEAT | LEON | LEON CUPRA R | 1M | 04/2002 | 03/2006 | 5x100 | 57,06 | 515 | 1945 | 38 | M14x1,50 | 17 | ITALIA 150 | 8x17 | 17,00 | 8,00 | W01890200R4 | 1 |  |  |  | 5x100 |  | 35 | 81710432 | S | VST20D28 | B |  |  | KBA |  | DK | YES |  |  | K | KBA (ABE+VB) | 2 | Mods can be necessary to car | 225/45 R17---TCOMBI-245/40 R17-R--TCOMBI | AfterMarket OZ | MAX 700 KG | MATT RACE SILVER DIAMOND CUT | Racing | 8027529070262 | OZ | 11,43 |  |  | Serie S - ext.diam.68 mm | 540x540x274 | 1 | 154 | e9*98/14*0026*.. | bar: Area 1
SEAT | LEON | LEON CUPRA R | 1M | 04/2002 | 03/2006 | 5x100 | 57,06 | 515 | 1945 | 38 | M14x1,50 | 17 | ITALIA 150 | 8x17 | 17,00 | 8,00 | W0189020049 | 1 |  |  |  | 5x100 |  | 35 | 81710432 | S | VST20D28 | B |  |  | KBA |  | DK | YES |  |  | K | KBA (ABE+VB) | 2 | Mods can be necessary to car | 225/45 R17---TCOMBI-245/40 R17-R--TCOMBI | AfterMarket OZ | MAX 700 KG | MATT DARK GRAPHITE DIAMOND CUT | Racing | 8027529070118 | OZ | 11,43 |  |  | Serie S - ext.diam.68 mm | 540x540x274 | 1 | 154 | e9*98/14*0026*.. | bar: Area 1
SEAT | LEON | LEON CUPRA R | 1M | 04/2002 | 03/2006 | 5x100 | 57,06 | 515 | 1945 | 38 | M14x1,50 | 17 | SUPERTURISMO GT | 8x17 | 17,00 | 8,00 | W01673200P5 | 1 | S | 20121012 | 20121111 | 5x100 |  | 35 | 81710018 | S | B11 | B | LB64 | TÜV |  |  | DK | YES |  |  | T | Teilegutachten (PB+VB) | 2 | Mods can be necessary to car | 225/45 R17---TCOMBI-245/40 R17-R--TCOMBI | AfterMarket OZ | MAX 650 KG | GRIGIO CORSA+BLACK LETTERING | Racing | 8027529081633 | OZ | 11,95 |  |  | Serie S - ext.diam.68 mm | 540x540x280 | 1 | 154 | e9*98/14*0026*.. | bar: Area 1
SEAT | LEON | LEON CUPRA R | 1M | 04/2002 | 03/2006 | 5x100 | 57,06 | 515 | 1945 | 38 | M14x1,50 | 17 | SUPERTURISMO GT | 8x17 | 17,00 | 8,00 | W0167320079 | 1 | S | 20080624 | 20080724 | 5x100 |  | 35 | 81710018 | S | B11 | B | LB64 | TÜV |  |  | DK | YES |  |  | T | Teilegutachten (PB+VB) | 2 | Mods can be necessary to car | 225/45 R17---TCOMBI-245/40 R17-R--TCOMBI | AfterMarket OZ | MAX 650 KG | MATT BLACK + RED LETTERING | Racing | 8027529000757 | OZ | 11,95 |  |  | Serie S - ext.diam.68 mm | 540x540x280 | 1 | 154 | e9*98/14*0026*.. | bar: Area 1
SEAT | LEON | LEON CUPRA R | 1M | 04/2002 | 03/2006 | 5x100 | 57,06 | 515 | 1945 | 38 | M14x1,50 | 17 | SUPERTURISMO GT | 8x17 | 17,00 | 8,00 | W0167320082 | 1 | S | 20080225 | 20080326 | 5x100 |  | 35 | 81710018 | S | B11 | B | LB64 | TÜV |  |  | DK | YES |  |  | T | Teilegutachten (PB+VB) | 2 | Mods can be necessary to car | 225/45 R17---TCOMBI-245/40 R17-R--TCOMBI | AfterMarket OZ | MAX 650 KG | RACE SILVER + BLACK LETTERING | Racing | 8027529000764 | OZ | 11,95 |  |  | Serie S - ext.diam.68 mm | 540x540x280 | 1 | 154 | e9*98/14*0026*.. | bar: Area 1
SEAT | LEON | LEON CUPRA R | 1M | 04/2002 | 03/2006 | 5x100 | 57,06 | 515 | 1945 | 38 | M14x1,50 | 17 | SUPERTURISMO WRC | 8x17 | 17,00 | 8,00 | W0167320033 | 1 | S | 20080225 | 20080326 | 5x100 |  | 35 | 81710018 | S | B11 | B | LB64 | TÜV |  |  | DK | YES |  |  | T | Teilegutachten (PB+VB) | 2 | Mods can be necessary to car | 225/45 R17---TCOMBI-245/40 R17-R--TCOMBI | AfterMarket OZ | MAX 650 KG | WHITE + RED LETTERING | Racing | 8027529000740 | OZ | 11,95 |  |  | Serie S - ext.diam.68 mm | 540x540x280 | 1 | 154 | e9*98/14*0026*.. | bar: Area 1
SEAT | LEON | LEON CUPRA R | 1M | 04/2002 | 03/2006 | 5x100 | 57,06 | 515 | 1945 | 38 | M14x1,50 | 17 | ULTRALEGGERA | 8x17 | 17,00 | 8,00 | W0171020053 | 1 | S | 20061026 | 20061125 | 5x100 |  | 35 | 81710018 | S | B11 | B | LB64 | TÜV |  |  | DK | YES |  |  | T | Teilegutachten (PB+VB) | 2 | Mods can be necessary to car | 225/45 R17---TCOMBI-245/40 R17-R--TCOMBI | AfterMarket OZ | MAX 595 KG | MATT BLACK | Racing | 8027529001563 | OZ | 9,66 |  |  | Serie S - ext.diam.68 mm | 540x540x280 | 1 | 154 | e9*98/14*0026*.. | bar: Area 1
SEAT | LEON | LEON CUPRA R | 1M | 04/2002 | 03/2006 | 5x100 | 57,06 | 515 | 1945 | 38 | M14x1,50 | 17 | ULTRALEGGERA | 8x17 | 17,00 | 8,00 | W0171020061 | 1 | S | 20051212 | 20060111 | 5x100 |  | 35 | 81710018 | S | B11 | B | LB64 | TÜV |  |  | DK | YES |  |  | T | Teilegutachten (PB+VB) | 2 | Mods can be necessary to car | 225/45 R17---TCOMBI-245/40 R17-R--TCOMBI | AfterMarket OZ | MAX 595 KG | CHRYSTAL TITANIUM | Racing | 8027529001570 | OZ | 9,66 |  |  | Serie S - ext.diam.68 mm | 540x540x280 | 1 | 154 | e9*98/14*0026*.. | bar: Area 1
SEAT | LEON | LEON CUPRA R | 1M | 04/2002 | 03/2006 | 5x100 | 57,06 | 515 | 1945 | 38 | M14x1,50 | 17 | VITTORIA | 8x17 | 17,00 | 8,00 | W0188820073 | 1 |  |  |  | 5x100 |  | 35 | 81710018 | S | B11 | B | LB64 |  | KBA |  | DK | YES |  |  | K | KBA (ABE+VB) | 2 | Mods can be necessary to car | 225/45 R17---TCOMBI-245/40 R17-R--TCOMBI | AfterMarket OZ | MAX 650 KG | MATT DARK GRAPHITE | Via Veneto | 8027529070958 | OZ | 11,27 |  |  | Serie S - ext.diam.68 mm | 540x540x274 | 1 | 154 | e9*98/14*0026*.. | bar: Area 1
SEAT | LEON | LEON CUPRA R | 1M | 04/2002 | 03/2006 | 5x100 | 57,06 | 515 | 1945 | 38 | M14x1,50 | 17 | ALLEGGERITA HLT 5F | 7½x18 | 18,00 | 7,50 | W0182920066 | 1 | S | 20090430 | 20090530 | 5x100 |  | 35 | 81710018 | S | B11 | B | LB64 | TÜV |  |  | DK | YES |  |  | T | Teilegutachten (PB+VB) | 2 | Mods can be necessary to car | 225/40 R18--- | AfterMarket OZ | MAX 555 KG | TITANIUM TECH | I-Tech | 8027529032758 | OZ | 9,65 |  |  | Serie S - ext.diam.68 mm | 570x570x270 | 1 | 154 | e9*98/14*0026*.. | Area 2: OUT
SEAT | LEON | LEON CUPRA R | 1M | 04/2002 | 03/2006 | 5x100 | 57,06 | 515 | 1945 | 38 | M14x1,50 | 17 | ADRENALINA | 8x18 | 18,00 | 8,00 | W8501520054 | 1 | S | 20080904 | 20081004 | 5x100 |  | 35 | 81710018 | S | B11 | B | LB64 | TÜV |  |  | DK | YES |  |  | T | Teilegutachten (PB+VB) | 2 | Mods can be necessary to car | 215/40 R18----225/35 R18---TSE009-225/40 R18----245/35 R18-R--TSE009 | AfterMarket OZ | MAX 615 KG | MATT BLACK + DIAMOND-CUT | X-Line | 8027529034677 | OZ | 12,85 |  |  | Serie S - ext.diam.68 mm | 568x568x274 | 1 | 154 | e9*98/14*0026*.. | bar: Area 1
SEAT | LEON | LEON CUPRA R | 1M | 04/2002 | 03/2006 | 5x100 | 57,06 | 515 | 1945 | 38 | M14x1,50 | 17 | ALLEGGERITA HLT 5F | 8x18 | 18,00 | 8,00 | W01830200P3 | 3 | S | 20121012 | 20121111 | 5x100 |  | 35 | 81710018 | S | B11 | B | LB64 | TÜV |  |  | DK | YES |  |  | T | Teilegutachten (PB+VB) | 2 | Mods can be necessary to car | 215/40 R18----225/35 R18---TSE009-225/40 R18----245/35 R18-R--TSE009 | AfterMarket OZ | MAX 555 KG | ACID GREEN | I-Tech | 8027529081206 | OZ | 9,79 |  |  | Serie S - ext.diam.68 mm | 570x570x280 | 1 | 154 | e9*98/14*0026*.. | bar: Area 1
SEAT | LEON | LEON CUPRA R | 1M | 04/2002 | 03/2006 | 5x100 | 57,06 | 515 | 1945 | 38 | M14x1,50 | 17 | ALLEGGERITA HLT 5F | 8x18 | 18,00 | 8,00 | W0183020022 | 3 | S | 20090406 | 20090506 | 5x100 |  | 35 | 81710018 | S | B11 | B | LB64 | TÜV |  |  | DK | YES |  |  | T | Teilegutachten (PB+VB) | 2 | Mods can be necessary to car | 215/40 R18----225/35 R18---TSE009-225/40 R18----245/35 R18-R--TSE009 | AfterMarket OZ | MAX 555 KG | MATT GRAPHIT SILVER | I-Tech | 8027529036251 | OZ | 9,79 |  |  | Serie S - ext.diam.68 mm | 570x570x280 | 1 | 154 | e9*98/14*0026*.. | bar: Area 1
SEAT | LEON | LEON CUPRA R | 1M | 04/2002 | 03/2006 | 5x100 | 57,06 | 515 | 1945 | 38 | M14x1,50 | 17 | ALLEGGERITA HLT 5F | 8x18 | 18,00 | 8,00 | W0183020030 | 3 | S | 20090406 | 20090506 | 5x100 |  | 35 | 81710018 | S | B11 | B | LB64 | TÜV |  |  | DK | YES |  |  | T | Teilegutachten (PB+VB) | 2 | Mods can be necessary to car | 215/40 R18----225/35 R18---TSE009-225/40 R18----245/35 R18-R--TSE009 | AfterMarket OZ | MAX 555 KG | WHITE | I-Tech | 8027529033083 | OZ | 9,79 |  |  | Serie S - ext.diam.68 mm | 570x570x280 | 1 | 154 | e9*98/14*0026*.. | bar: Area 1
SEAT | LEON | LEON CUPRA R | 1M | 04/2002 | 03/2006 | 5x100 | 57,06 | 515 | 1945 | 38 | M14x1,50 | 17 | ALLEGGERITA HLT 5F | 8x18 | 18,00 | 8,00 | W0183020053 | 3 | S | 20090406 | 20090506 | 5x100 |  | 35 | 81710018 | S | B11 | B | LB64 | TÜV |  |  | DK | YES |  |  | T | Teilegutachten (PB+VB) | 2 | Mods can be necessary to car | 215/40 R18----225/35 R18---TSE009-225/40 R18----245/35 R18-R--TSE009 | AfterMarket OZ | MAX 555 KG | MATT BLACK | I-Tech | 8027529033090 | OZ | 9,79 |  |  | Serie S - ext.diam.68 mm | 570x570x280 | 1 | 154 | e9*98/14*0026*.. | bar: Area 1
SEAT | LEON | LEON CUPRA R | 1M | 04/2002 | 03/2006 | 5x100 | 57,06 | 515 | 1945 | 38 | M14x1,50 | 17 | ALLEGGERITA HLT 5F | 8x18 | 18,00 | 8,00 | W0183020066 | 1 | S | 20090406 | 20090506 | 5x100 |  | 35 | 81710018 | S | B11 | B | LB64 | TÜV |  |  | DK | YES |  |  | T | Teilegutachten (PB+VB) | 2 | Mods can be necessary to car | 215/40 R18----225/35 R18---TSE009-225/40 R18----245/35 R18-R--TSE009 | AfterMarket OZ | MAX 555 KG | TITANIUM TECH | I-Tech | 8027529033106 | OZ | 9,79 |  |  | Serie S - ext.diam.68 mm | 570x570x280 | 1 | 154 | e9*98/14*0026*.. | bar: Area 1
SEAT | LEON | LEON CUPRA R | 1M | 04/2002 | 03/2006 | 5x100 | 57,06 | 515 | 1945 | 38 | M14x1,50 | 17 | ALLEGGERITA HLT 5F | 8x18 | 18,00 | 8,00 | W0183020071 | 3 | S | 20090406 | 20090506 | 5x100 |  | 35 | 81710018 | S | B11 | B | LB64 | TÜV |  |  | DK | YES |  |  | T | Teilegutachten (PB+VB) | 2 | Mods can be necessary to car | 215/40 R18----225/35 R18---TSE009-225/40 R18----245/35 R18-R--TSE009 | AfterMarket OZ | MAX 555 KG | ORANGE | I-Tech | 8027529033113 | OZ | 9,79 |  |  | Serie S - ext.diam.68 mm | 570x570x280 | 1 | 154 | e9*98/14*0026*.. | bar: Area 1
SEAT | LEON | LEON CUPRA R | 1M | 04/2002 | 03/2006 | 5x100 | 57,06 | 515 | 1945 | 38 | M14x1,50 | 17 | ALLEGGERITA HLT 5F | 8x18 | 18,00 | 8,00 | W0183020072 | 3 | S | 20090406 | 20090506 | 5x100 |  | 35 | 81710018 | S | B11 | B | LB64 | TÜV |  |  | DK | YES |  |  | T | Teilegutachten (PB+VB) | 2 | Mods can be necessary to car | 215/40 R18----225/35 R18---TSE009-225/40 R18----245/35 R18-R--TSE009 | AfterMarket OZ | MAX 555 KG | MATT BLUE | I-Tech | 8027529033120 | OZ | 9,79 |  |  | Serie S - ext.diam.68 mm | 570x570x280 | 1 | 154 | e9*98/14*0026*.. | bar: Area 1
SEAT | LEON | LEON CUPRA R | 1M | 04/2002 | 03/2006 | 5x100 | 57,06 | 515 | 1945 | 38 | M14x1,50 | 17 | ALLEGGERITA HLT 5F | 8x18 | 18,00 | 8,00 | W0183020076 | 3 | S | 20090406 | 20090506 | 5x100 |  | 35 | 81710018 | S | B11 | B | LB64 | TÜV |  |  | DK | YES |  |  | T | Teilegutachten (PB+VB) | 2 | Mods can be necessary to car | 215/40 R18----225/35 R18---TSE009-225/40 R18----245/35 R18-R--TSE009 | AfterMarket OZ | MAX 555 KG | RACE GOLD | I-Tech | 8027529036244 | OZ | 9,79 |  |  | Serie S - ext.diam.68 mm | 570x570x280 | 1 | 154 | e9*98/14*0026*.. | bar: Area 1
SEAT | LEON | LEON CUPRA R | 1M | 04/2002 | 03/2006 | 5x100 | 57,06 | 515 | 1945 | 38 | M14x1,50 | 17 | ALLEGGERITA HLT 5F | 8x18 | 18,00 | 8,00 | W0183020084 | 3 | S | 20090406 | 20090506 | 5x100 |  | 35 | 81710018 | S | B11 | B | LB64 | TÜV |  |  | DK | YES |  |  | T | Teilegutachten (PB+VB) | 2 | Mods can be necessary to car | 215/40 R18----225/35 R18---TSE009-225/40 R18----245/35 R18-R--TSE009 | AfterMarket OZ | MAX 555 KG | RED | I-Tech | 8027529033137 | OZ | 9,79 |  |  | Serie S - ext.diam.68 mm | 570x570x280 | 1 | 154 | e9*98/14*0026*.. | bar: Area 1
SEAT | LEON | LEON CUPRA R | 1M | 04/2002 | 03/2006 | 5x100 | 57,06 | 515 | 1945 | 38 | M14x1,50 | 17 | ENERGY | 8x18 | 18,00 | 8,00 | W8500920054 | 1 | S | 20080904 | 20081004 | 5x100 |  | 35 | 81710018 | S | B11 | B | LB64 | TÜV |  |  | DK | YES |  |  | T | Teilegutachten (PB+VB) | 2 | Mods can be necessary to car | 215/40 R18----225/35 R18---TSE009-225/40 R18----245/35 R18-R--TSE009 | AfterMarket OZ | MAX 615 KG | MATT BLACK + DIAMOND-CUT | X-Line | 8027529034400 | OZ | 14,20 |  |  | Serie S - ext.diam.68 mm | 568x568x274 | 1 | 154 | e9*98/14*0026*.. | bar: Area 1
SEAT | LEON | LEON CUPRA R | 1M | 04/2002 | 03/2006 | 5x100 | 57,06 | 515 | 1945 | 38 | M14x1,50 | 17 | QUARANTA | 8x18 | 18,00 | 8,00 | W01856200G2 | 1 | S | 20100928 | 20101028 | 5x100 |  | 35 | 81710018 | S | B11 | B |  | TÜV |  |  | DK | YES |  |  | T | Teilegutachten (PB+VB) | 2 | Mods can be necessary to car | 215/40 R18----225/35 R18---TSE009-225/40 R18----245/35 R18-R--TSE009 | AfterMarket OZ | MAX 650 KG | GRIGIO CORSA DIAMANTATO | Via Veneto | 8027529054385 | OZ | 12,88 |  |  | Serie S - ext.diam.68 mm | 570x570x280 | 1 | 154 | e9*98/14*0026*.. | bar: Area 1
SEAT | LEON | LEON CUPRA R | 1M | 04/2002 | 03/2006 | 5x100 | 57,06 | 515 | 1945 | 38 | M14x1,50 | 17 | SUPERTURISMO GT | 8x18 | 18,00 | 8,00 | W01669200P5 | 1 | S | 20121012 | 20121111 | 5x100 |  | 35 | 81710018 | S | B11 | B | LB64 | TÜV |  | VIA | DK | YES |  |  | T | Teilegutachten (PB+VB) | 2 | Mods can be necessary to car | 215/40 R18----225/35 R18---TSE009-225/40 R18----245/35 R18-R--TSE009 | AfterMarket OZ | MAX 570 KG | GRIGIO CORSA+BLACK LETTERING | Racing | 8027529081497 | OZ | 12,73 |  |  | Serie S - ext.diam.68 mm | 570x570x280 | 1 | 154 | e9*98/14*0026*.. | bar: Area 1
SEAT | LEON | LEON CUPRA R | 1M | 04/2002 | 03/2006 | 5x100 | 57,06 | 515 | 1945 | 38 | M14x1,50 | 17 | SUPERTURISMO GT | 8x18 | 18,00 | 8,00 | W0166920079 | 1 |  |  |  | 5x100 |  | 35 | 81710018 | S | B11 | B | LB64 | TÜV |  | VIA | DK | YES |  |  | T | Teilegutachten (PB+VB) | 2 | Mods can be necessary to car | 215/40 R18----225/35 R18---TSE009-225/40 R18----245/35 R18-R--TSE009 | AfterMarket OZ | MAX 570 KG | MATT BLACK + RED LETTERING | Racing | 8027529057478 | OZ | 12,73 |  |  | Serie S - ext.diam.68 mm | 567x567x274 | 1 | 154 | e9*98/14*0026*.. | bar: Area 1
SEAT | LEON | LEON CUPRA R | 1M | 04/2002 | 03/2006 | 5x100 | 57,06 | 515 | 1945 | 38 | M14x1,50 | 17 | SUPERTURISMO GT | 8x18 | 18,00 | 8,00 | W0166920082 | 1 | S | 20031216 | 20040115 | 5x100 |  | 35 | 81710018 | S | B11 | B | LB64 | TÜV |  | VIA | DK | YES |  |  | T | Teilegutachten (PB+VB) | 2 | Mods can be necessary to car | 215/40 R18----225/35 R18---TSE009-225/40 R18----245/35 R18-R--TSE009 | AfterMarket OZ | MAX 570 KG | RACE SILVER + BLACK LETTERING | Racing | 8027529000290 | OZ | 12,73 |  |  | Serie S - ext.diam.68 mm | 570x570x280 | 1 | 154 | e9*98/14*0026*.. | bar: Area 1
SEAT | LEON | LEON CUPRA R | 1M | 04/2002 | 03/2006 | 5x100 | 57,06 | 515 | 1945 | 38 | M14x1,50 | 17 | SUPERTURISMO LM | 8x18 | 18,00 | 8,00 | W0185420019 | 1 |  |  |  | 5x100 |  | 35 | 81710018 | S | B11 | B | LB64 | TÜV |  |  | DK | YES |  |  | T | Teilegutachten (PB+VB) | 2 | Mods can be necessary to car | 215/40 R18----225/35 R18---TSE009-225/40 R18----245/35 R18-R--TSE009 | AfterMarket OZ | MAX 650 KG | MATT RACE SILVER + BLACK LETTERING | Racing | 8027529043419 | OZ | 11,75 |  |  | Serie S - ext.diam.68 mm | 570x570x280 | 1 | 154 | e9*98/14*0026*.. | bar: Area 1
SEAT | LEON | LEON CUPRA R | 1M | 04/2002 | 03/2006 | 5x100 | 57,06 | 515 | 1945 | 38 | M14x1,50 | 17 | ULTRALEGGERA | 8x18 | 18,00 | 8,00 | W0171220053 | 1 | S | 20061026 | 20061125 | 5x100 |  | 35 | 81710018 | S | B11 | B | LB64 | TÜV |  |  | DK | YES |  |  | T | Teilegutachten (PB+VB) | 2 | Mods can be necessary to car | 215/40 R18----225/35 R18---TSE009-225/40 R18----245/35 R18-R--TSE009 | AfterMarket OZ | MAX 580 KG | MATT BLACK | Racing | 8027529001822 | OZ | 10,11 |  |  | Serie S - ext.diam.68 mm | 570x570x280 | 1 | 154 | e9*98/14*0026*.. | bar: Area 1
SEAT | LEON | LEON CUPRA R | 1M | 04/2002 | 03/2006 | 5x100 | 57,06 | 515 | 1945 | 38 | M14x1,50 | 17 | ULTRALEGGERA | 8x18 | 18,00 | 8,00 | W0171220061 | 1 | S | 20060110 | 20060209 | 5x100 |  | 35 | 81710018 | S | B11 | B | LB64 | TÜV |  |  | DK | YES |  |  | T | Teilegutachten (PB+VB) | 2 | Mods can be necessary to car | 215/40 R18----225/35 R18---TSE009-225/40 R18----245/35 R18-R--TSE009 | AfterMarket OZ | MAX 580 KG | CHRYSTAL TITANIUM | Racing | 8027529001839 | OZ | 10,11 |  |  | Serie S - ext.diam.68 mm | 570x570x280 | 1 | 154 | e9*98/14*0026*.. | bar: Area 1
SEAT | LEON | LEON CUPRA R | 1M | 04/2002 | 03/2006 | 5x100 | 57,06 | 515 | 1945 | 38 | M14x1,50 | 17 | WAVE | 8x18 | 18,00 | 8,00 | W8501820054 | 1 |  |  |  | 5x100 |  | 35 | 81710018 | S | B11 | B | LB64 | TÜV |  |  | DK | YES |  |  | T | Teilegutachten (PB+VB) | 2 | Mods can be necessary to car | 215/40 R18----225/35 R18---TSE009-225/40 R18----245/35 R18-R--TSE009 | AfterMarket OZ | MAX 630 KG | MATT BLACK + DIAMOND-CUT | X-Line | 8027529045666 | OZ | 13,46 |  |  | Serie S - ext.diam.68 mm | 568x568x274 | 1 | 154 | e9*98/14*0026*.. | bar: Area 1
SEAT | LEON | LEON CUPRA R | 1M | 04/2002 | 03/2006 | 5x100 | 57,06 | 515 | 1945 | 38 | M14x1,50 | 17 | SUPERTURISMO GT | 8x19 | 19,00 | 8,00 | W01690200P5 | 1 | S | 20121012 | 20121111 | 5x100 |  | 35 | 81710018 | S | B11 | B | LB64 | TÜV |  |  | DK | YES |  |  | T | Teilegutachten (PB+VB) | 2 | Mods can be necessary to car | 225/35 R19--- | AfterMarket OZ | MAX 615 KG | GRIGIO CORSA+BLACK LETTERING | Racing | 8027529081732 | OZ | 13,42 |  |  | Serie S - ext.diam.68 mm | 600x600x300 | 1 | 154 | e9*98/14*0026*.. | bar: Area 1
SEAT | LEON | LEON CUPRA R | 1M | 04/2002 | 03/2006 | 5x100 | 57,06 | 515 | 1945 | 38 | M14x1,50 | 17 | SUPERTURISMO GT | 8x19 | 19,00 | 8,00 | W0169020082 | 1 | S | 20040914 | 20041014 | 5x100 |  | 35 | 81710018 | S | B11 | B | LB64 | TÜV |  |  | DK | YES |  |  | T | Teilegutachten (PB+VB) | 2 | Mods can be necessary to car | 225/35 R19--- | AfterMarket OZ | MAX 615 KG | RACE SILVER + BLACK LETTERING | Racing | 8027529001167 | OZ | 13,42 |  |  | Serie S - ext.diam.68 mm | 600x600x300 | 1 | 154 | e9*98/14*0026*.. | bar: Area 1
SEAT | LEON | LEON CUPRA R | 1M | 04/2002 | 03/2006 | 5x100 | 57,06 | 515 | 1945 | 38 | M14x1,50 | 17 | ULTRALEGGERA | 8x19 | 19,00 | 8,00 | W0171320053 | 1 | S | 20061207 | 20070106 | 5x100 |  | 35 | 81710018 | S | B11 | B | LB64 | TÜV |  |  | DK | YES |  |  | T | Teilegutachten (PB+VB) | 2 | Mods can be necessary to car | 225/35 R19--- | AfterMarket OZ | MAX 565 KG | MATT BLACK | Racing | 8027529002119 | OZ | 11,04 |  |  | Serie S - ext.diam.68 mm | 600x600x300 | 1 | 154 | e9*98/14*0026*.. | bar: Area 1
SEAT | LEON | LEON CUPRA R | 1M | 04/2002 | 03/2006 | 5x100 | 57,06 | 515 | 1945 | 38 | M14x1,50 | 17 | ULTRALEGGERA | 8x19 | 19,00 | 8,00 | W0171320061 | 1 | S | 20051117 | 20051217 | 5x100 |  | 35 | 81710018 | S | B11 | B | LB64 | TÜV |  |  | DK | YES |  |  | T | Teilegutachten (PB+VB) | 2 | Mods can be necessary to car | 225/35 R19--- | AfterMarket OZ | MAX 565 KG | CHRYSTAL TITANIUM | Racing | 8027529002126 | OZ | 11,04 |  |  | Serie S - ext.diam.68 mm | 600x600x300 | 1 | 154 | e9*98/14*0026*.. | Area 2: OUT
SEAT | LEON | LEON CUPRA R | 1M | 04/2002 | 03/2006 | 5x100 | 57,06 | 515 | 1945 | 38 | M14x1,50 | 17 | ULTRALEGGERA HLT | 8x19 | 19,00 | 8,00 | W01713200AN6 | 3 | S | 20120302 | 20120401 | 5x100 |  | 35 | 81710018 | S | B11 | B | LB64 | TÜV |  |  | DK | YES |  |  | T | Teilegutachten (PB+VB) | 2 | Mods can be necessary to car | 225/35 R19--- | AfterMarket OZ | MAX 565 KG | MATT RACE SILVER | I-Tech | 8027529073126 | OZ | 11,04 |  |  | Serie S - ext.diam.68 mm | 592x592x274 | 1 | 154 | e9*98/14*0026*.. | bar: Area 1
SEAT | LEON | LEON CUPRA R | 1M | 04/2002 | 03/2006 | 5x100 | 57,06 | 515 | 1945 | 38 | M14x1,50 | 17 | ULTRALEGGERA HLT | 8x19 | 19,00 | 8,00 | W01713200AP3 | 3 | S | 20121203 | 20130102 | 5x100 |  | 35 | 81710018 | S | B11 | B | LB64 | TÜV |  |  | DK | YES |  |  | T | Teilegutachten (PB+VB) | 2 | Mods can be necessary to car | 225/35 R19--- | AfterMarket OZ | MAX 565 KG | ACID GREEN | I-Tech | 8027529083781 | OZ | 11,04 |  |  | Serie S - ext.diam.68 mm | 592x592x274 | 1 | 154 | e9*98/14*0026*.. | bar: Area 1
SEAT | LEON | LEON CUPRA R | 1M | 04/2002 | 03/2006 | 5x100 | 57,06 | 515 | 1945 | 38 | M14x1,50 | 17 | ULTRALEGGERA HLT | 8x19 | 19,00 | 8,00 | W01713200A22 | 3 | S | 20120302 | 20120401 | 5x100 |  | 35 | 81710018 | S | B11 | B | LB64 | TÜV |  |  | DK | YES |  |  | T | Teilegutachten (PB+VB) | 2 | Mods can be necessary to car | 225/35 R19--- | AfterMarket OZ | MAX 565 KG | MATT GRAPHIT SILVER | I-Tech | 8027529073119 | OZ | 11,04 |  |  | Serie S - ext.diam.68 mm | 592x592x274 | 1 | 154 | e9*98/14*0026*.. | bar: Area 1
SEAT | LEON | LEON CUPRA R | 1M | 04/2002 | 03/2006 | 5x100 | 57,06 | 515 | 1945 | 38 | M14x1,50 | 17 | ULTRALEGGERA HLT | 8x19 | 19,00 | 8,00 | W01713200A30 | 3 | S | 20120302 | 20120401 | 5x100 |  | 35 | 81710018 | S | B11 | B | LB64 | TÜV |  |  | DK | YES |  |  | T | Teilegutachten (PB+VB) | 2 | Mods can be necessary to car | 225/35 R19--- | AfterMarket OZ | MAX 565 KG | WHITE | I-Tech | 8027529073072 | OZ | 11,04 |  |  | Serie S - ext.diam.68 mm | 592x592x274 | 1 | 154 | e9*98/14*0026*.. | bar: Area 1
SEAT | LEON | LEON CUPRA R | 1M | 04/2002 | 03/2006 | 5x100 | 57,06 | 515 | 1945 | 38 | M14x1,50 | 17 | ULTRALEGGERA HLT | 8x19 | 19,00 | 8,00 | W01713200A53 | 1 | S | 20120302 | 20120401 | 5x100 |  | 35 | 81710018 | S | B11 | B | LB64 | TÜV |  |  | DK | YES |  |  | T | Teilegutachten (PB+VB) | 2 | Mods can be necessary to car | 225/35 R19--- | AfterMarket OZ | MAX 565 KG | MATT BLACK | I-Tech | 8027529073065 | OZ | 11,04 |  |  | Serie S - ext.diam.68 mm | 592x592x274 | 1 | 154 | e9*98/14*0026*.. | bar: Area 1
SEAT | LEON | LEON CUPRA R | 1M | 04/2002 | 03/2006 | 5x100 | 57,06 | 515 | 1945 | 38 | M14x1,50 | 17 | ULTRALEGGERA HLT | 8x19 | 19,00 | 8,00 | W01713200A71 | 3 | S | 20120302 | 20120401 | 5x100 |  | 35 | 81710018 | S | B11 | B | LB64 | TÜV |  |  | DK | YES |  |  | T | Teilegutachten (PB+VB) | 2 | Mods can be necessary to car | 225/35 R19--- | AfterMarket OZ | MAX 565 KG | ORANGE | I-Tech | 8027529073096 | OZ | 11,04 |  |  | Serie S - ext.diam.68 mm | 592x592x274 | 1 | 154 | e9*98/14*0026*.. | bar: Area 1
SEAT | LEON | LEON CUPRA R | 1M | 04/2002 | 03/2006 | 5x100 | 57,06 | 515 | 1945 | 38 | M14x1,50 | 17 | ULTRALEGGERA HLT | 8x19 | 19,00 | 8,00 | W01713200A76 | 3 | S | 20120302 | 20120401 | 5x100 |  | 35 | 81710018 | S | B11 | B | LB64 | TÜV |  |  | DK | YES |  |  | T | Teilegutachten (PB+VB) | 2 | Mods can be necessary to car | 225/35 R19--- | AfterMarket OZ | MAX 565 KG | RACE GOLD | I-Tech | 8027529073102 | OZ | 11,04 |  |  | Serie S - ext.diam.68 mm | 592x592x274 | 1 | 154 | e9*98/14*0026*.. | bar: Area 1
SEAT | LEON | LEON CUPRA R | 1M | 04/2002 | 03/2006 | 5x100 | 57,06 | 515 | 1945 | 38 | M14x1,50 | 17 | ULTRALEGGERA HLT | 8x19 | 19,00 | 8,00 | W01713200A84 | 3 | S | 20120302 | 20120401 | 5x100 |  | 35 | 81710018 | S | B11 | B | LB64 | TÜV |  |  | DK | YES |  |  | T | Teilegutachten (PB+VB) | 2 | Mods can be necessary to car | 225/35 R19--- | AfterMarket OZ | MAX 565 KG | RED | I-Tech | 8027529073089 | OZ | 11,04 |  |  | Serie S - ext.diam.68 mm | 592x592x274 | 1 | 154 | e9*98/14*0026*.. | bar: Area 1
SEAT | LEON | LEON CUPRA R 09 | 1P | 11/2009 |  | 5x112 | 57,06 | 525 |  | 53 | M14x1,50 | 17 | SUPERTURISMO GT | 7x16 | 16,00 | 7,00 | W01895400P5 | 1 |  |  |  | 5x112 |  | 48 | 81710249 | L | S17D36 | B | LB56 |  | KBA |  | DK | YES |  |  | K | KBA (ABE+VB) | 1 | No car modifications required | 205/55 R16----225/50 R16--- | AfterMarket OZ | MAX 620 KG | GRIGIO CORSA+BLACK LETTERING | Racing | 8027529080391 | OZ | 10 |  |  | Serie L - ext.diam.75 mm | 480x480x248 | 1 | 175-195 | e9*2001/116*0052*.. | bar: Area 1
SEAT | LEON | LEON CUPRA R 09 | 1P | 11/2009 |  | 5x112 | 57,06 | 525 |  | 53 | M14x1,50 | 17 | ITALIA 150 | 8x17 | 17,00 | 8,00 | W01890204R4 | 1 |  |  |  | 5x112 |  | 48 | 81710451 | L | S17D36 | B |  |  | KBA |  | DK | YES |  |  | K | KBA (ABE+VB) | 1 | No car modifications required | 205/50 R17----215/45 R17----225/45 R17--- | AfterMarket OZ | MAX 715 KG | MATT RACE SILVER DIAMOND CUT | Racing | 8027529070194 | OZ | 10,90 |  |  | Serie L - ext.diam.75 mm | 540x540x274 | 1 | 175-195 | e9*2001/116*0052*.. | bar: Area 1
SEAT | LEON | LEON CUPRA R 09 | 1P | 11/2009 |  | 5x112 | 57,06 | 525 |  | 53 | M14x1,50 | 17 | ITALIA 150 | 8x17 | 17,00 | 8,00 | W0189020449 | 1 |  |  |  | 5x112 |  | 48 | 81710451 | L | S17D36 | B |  |  | KBA |  | DK | YES |  |  | K | KBA (ABE+VB) | 1 | No car modifications required | 205/50 R17----215/45 R17----225/45 R17--- | AfterMarket OZ | MAX 715 KG | MATT DARK GRAPHITE DIAMOND CUT | Racing | 8027529070187 | OZ | 10,90 |  |  | Serie L - ext.diam.75 mm | 540x540x274 | 1 | 175-195 | e9*2001/116*0052*.. | bar: Area 1
SEAT | LEON | LEON CUPRA R 09 | 1P | 11/2009 |  | 5x112 | 57,06 | 525 |  | 53 | M14x1,50 | 17 | VITTORIA | 8x17 | 17,00 | 8,00 | W0188820273 | 1 |  |  |  | 5x112 |  | 35 | 81710451 | L | S17D36 | B |  |  | KBA |  |  | YES |  |  | K | KBA (ABE+VB) | 2 | Mods can be necessary to car | 205/50 R17----215/45 R17----225/45 R17--- | AfterMarket OZ | MAX 750 KG | MATT DARK GRAPHITE | Via Veneto | 8027529070972 | OZ | 11,42 |  |  | Serie L - ext.diam.75 mm | 540x540x274 | 1 | 175-195 | e9*2001/116*0052*.. | bar: Area 1
SEAT | LEON | LEON CUPRA R 09 | 1P | 11/2009 |  | 5x112 | 57,06 | 525 |  | 53 | M14x1,50 | 17 | VITTORIA | 8x17 | 17,00 | 8,00 | W0188820373 | 1 |  |  |  | 5x112 |  | 48 | 81710451 | L | S17D36 | B |  |  | KBA |  | DK | YES |  |  | K | KBA (ABE+VB) | 1 | No car modifications required | 205/50 R17----215/45 R17----225/45 R17--- | AfterMarket OZ | MAX 715 KG | MATT DARK GRAPHITE | Via Veneto | 8027529070989 | OZ | 11,16 |  |  | Serie L - ext.diam.75 mm | 540x540x274 | 1 | 175-195 | e9*2001/116*0052*.. | bar: Area 1
SEAT | LEON | LEON CUPRA R 09 | 1P | 11/2009 |  | 5x112 | 57,06 | 525 |  | 53 | M14x1,50 | 17 | ALLEGGERITA HLT 5F | 7½x18 | 18,00 | 7,50 | W01829203P3 | 3 | S | 20121012 | 20121111 | 5x112 |  | 50 | 81710249 | L | S17D36 | B |  | TÜV |  |  | DK | YES |  |  | S | Strongness Certificate (PB) | 1 | No car modifications required | 225/40 R18--- | AfterMarket OZ | MAX 555 KG | ACID GREEN | I-Tech | 8027529081145 | OZ | 9,47 |  |  | Serie L - ext.diam.75 mm | 570x570x270 | 1 | 175-195 | e9*2001/116*0052*.. | bar: Area 1
SEAT | LEON | LEON CUPRA R 09 | 1P | 11/2009 |  | 5x112 | 57,06 | 525 |  | 53 | M14x1,50 | 17 | ALLEGGERITA HLT 5F | 7½x18 | 18,00 | 7,50 | W0182920322 | 3 |  |  |  | 5x112 |  | 50 | 81710249 | L | S17D36 | B |  | TÜV |  |  | DK | YES |  |  | S | Strongness Certificate (PB) | 1 | No car modifications required | 225/40 R18--- | AfterMarket OZ | MAX 555 KG | MATT GRAPHIT SILVER | I-Tech | 8027529036091 | OZ | 9,47 |  |  | Serie L - ext.diam.75 mm | 570x570x270 | 1 | 175-195 | e9*2001/116*0052*.. | bar: Area 1
SEAT | LEON | LEON CUPRA R 09 | 1P | 11/2009 |  | 5x112 | 57,06 | 525 |  | 53 | M14x1,50 | 17 | ALLEGGERITA HLT 5F | 7½x18 | 18,00 | 7,50 | W0182920330 | 3 |  |  |  | 5x112 |  | 50 | 81710249 | L | S17D36 | B |  | TÜV |  |  | DK | YES |  |  | S | Strongness Certificate (PB) | 1 | No car modifications required | 225/40 R18--- | AfterMarket OZ | MAX 555 KG | WHITE | I-Tech | 8027529032918 | OZ | 9,47 |  |  | Serie L - ext.diam.75 mm | 570x570x270 | 1 | 175-195 | e9*2001/116*0052*.. | bar: Area 1
SEAT | LEON | LEON CUPRA R 09 | 1P | 11/2009 |  | 5x112 | 57,06 | 525 |  | 53 | M14x1,50 | 17 | ALLEGGERITA HLT 5F | 7½x18 | 18,00 | 7,50 | W0182920353 | 3 |  |  |  | 5x112 |  | 50 | 81710249 | L | S17D36 | B |  | TÜV |  |  | DK | YES |  |  | S | Strongness Certificate (PB) | 1 | No car modifications required | 225/40 R18--- | AfterMarket OZ | MAX 555 KG | MATT BLACK | I-Tech | 8027529032925 | OZ | 9,47 |  |  | Serie L - ext.diam.75 mm | 570x570x270 | 1 | 175-195 | e9*2001/116*0052*.. | bar: Area 1
SEAT | LEON | LEON CUPRA R 09 | 1P | 11/2009 |  | 5x112 | 57,06 | 525 |  | 53 | M14x1,50 | 17 | ALLEGGERITA HLT 5F | 7½x18 | 18,00 | 7,50 | W0182920366 | 1 | S | 20100428 | 20100528 | 5x112 |  | 50 | 81710249 | L | S17D36 | B |  | TÜV |  |  | DK | YES |  |  | S | Strongness Certificate (PB) | 1 | No car modifications required | 225/40 R18--- | AfterMarket OZ | MAX 555 KG | TITANIUM TECH | I-Tech | 8027529032932 | OZ | 9,47 |  |  | Serie L - ext.diam.75 mm | 570x570x270 | 1 | 175-195 | e9*2001/116*0052*.. | bar: Area 1
SEAT | LEON | LEON CUPRA R 09 | 1P | 11/2009 |  | 5x112 | 57,06 | 525 |  | 53 | M14x1,50 | 17 | ALLEGGERITA HLT 5F | 7½x18 | 18,00 | 7,50 | W0182920371 | 3 |  |  |  | 5x112 |  | 50 | 81710249 | L | S17D36 | B |  | TÜV |  |  | DK | YES |  |  | S | Strongness Certificate (PB) | 1 | No car modifications required | 225/40 R18--- | AfterMarket OZ | MAX 555 KG | ORANGE | I-Tech | 8027529032949 | OZ | 9,47 |  |  | Serie L - ext.diam.75 mm | 570x570x270 | 1 | 175-195 | e9*2001/116*0052*.. | bar: Area 1
SEAT | LEON | LEON CUPRA R 09 | 1P | 11/2009 |  | 5x112 | 57,06 | 525 |  | 53 | M14x1,50 | 17 | ALLEGGERITA HLT 5F | 7½x18 | 18,00 | 7,50 | W0182920372 | 3 |  |  |  | 5x112 |  | 50 | 81710249 | L | S17D36 | B |  | TÜV |  |  | DK | YES |  |  | S | Strongness Certificate (PB) | 1 | No car modifications required | 225/40 R18--- | AfterMarket OZ | MAX 555 KG | MATT BLUE | I-Tech | 8027529032956 | OZ | 9,47 |  |  | Serie L - ext.diam.75 mm | 570x570x270 | 1 | 175-195 | e9*2001/116*0052*.. | bar: Area 1
SEAT | LEON | LEON CUPRA R 09 | 1P | 11/2009 |  | 5x112 | 57,06 | 525 |  | 53 | M14x1,50 | 17 | ALLEGGERITA HLT 5F | 7½x18 | 18,00 | 7,50 | W0182920376 | 3 |  |  |  | 5x112 |  | 50 | 81710249 | L | S17D36 | B |  | TÜV |  |  | DK | YES |  |  | S | Strongness Certificate (PB) | 1 | No car modifications required | 225/40 R18--- | AfterMarket OZ | MAX 555 KG | RACE GOLD | I-Tech | 8027529036084 | OZ | 9,47 |  |  | Serie L - ext.diam.75 mm | 570x570x270 | 1 | 175-195 | e9*2001/116*0052*.. | bar: Area 1
SEAT | LEON | LEON CUPRA R 09 | 1P | 11/2009 |  | 5x112 | 57,06 | 525 |  | 53 | M14x1,50 | 17 | ALLEGGERITA HLT 5F | 7½x18 | 18,00 | 7,50 | W0182920384 | 3 |  |  |  | 5x112 |  | 50 | 81710249 | L | S17D36 | B |  | TÜV |  |  | DK | YES |  |  | S | Strongness Certificate (PB) | 1 | No car modifications required | 225/40 R18--- | AfterMarket OZ | MAX 555 KG | RED | I-Tech | 8027529032963 | OZ | 9,47 |  |  | Serie L - ext.diam.75 mm | 570x570x270 | 1 | 175-195 | e9*2001/116*0052*.. | bar: Area 1
SEAT | LEON | LEON CUPRA R 09 | 1P | 11/2009 |  | 5x112 | 57,06 | 525 |  | 53 | M14x1,50 | 17 | FORMULA HLT | 7½x18 | 18,00 | 7,50 | W01903204G1 | 1 | S | 20121011 | 20121110 | 5x112 |  | 50 | 81710451 | L | S17D36 | B |  |  |  |  | DK | YES |  |  | N | No Certificate | 1 | No car modifications required | 225/40 R18--- | AfterMarket OZ | MAX 580 KG | GRIGIO CORSA | I-Tech | 8027529081916 | OZ | 10,57 |  |  | Serie L - ext.diam.75 mm | 567x567x261 | 1 | 175-195 | e9*2001/116*0052*.. | bar: Area 1
SEAT | LEON | LEON CUPRA R 09 | 1P | 11/2009 |  | 5x112 | 57,06 | 525 |  | 53 | M14x1,50 | 17 | SUPERTURISMO LM | 7½x18 | 18,00 | 7,50 | W0185520219 | 1 | S | 20100428 | 20100528 | 5x112 |  | 50 | 81710249 | L | S17D36 | B |  | TÜV |  |  | DK | YES |  |  | T | Teilegutachten (PB+VB) | 1 | No car modifications required | 225/40 R18--- | AfterMarket OZ | MAX 625 KG | MATT RACE SILVER + BLACK LETTERING | Racing | 8027529043372 | OZ | 11,20 |  |  | Serie L - ext.diam.75 mm | 570x570x280 | 1 | 175-195 | e9*2001/116*0052*.. | bar: Area 1
SEAT | LEON | LEON CUPRA R 09 | 1P | 11/2009 |  | 5x112 | 57,06 | 525 |  | 53 | M14x1,50 | 17 | SUPERTURISMO LM | 7½x18 | 18,00 | 7,50 | W0185520246 | 1 | S | 20100428 | 20100528 | 5x112 |  | 50 | 81710249 | L | S17D36 | B |  | TÜV |  |  | DK | YES |  |  | T | Teilegutachten (PB+VB) | 1 | No car modifications required | 225/40 R18--- | AfterMarket OZ | MAX 625 KG | MATT GRAPHITE + SILVER LETTERING | Racing | 8027529043389 | OZ | 11,20 |  |  | Serie L - ext.diam.75 mm | 570x570x280 | 1 | 175-195 | e9*2001/116*0052*.. | bar: Area 1
SEAT | LEON | LEON CUPRA R 09 | 1P | 11/2009 |  | 5x112 | 57,06 | 525 |  | 53 | M14x1,50 | 17 | ULTRALEGGERA | 7½x18 | 18,00 | 7,50 | W0173720261 | 1 | S | 20100428 | 20100528 | 5x112 |  | 50 | 81710249 | L | S17D36 | B |  |  |  | VIA | DK | YES |  |  | N | No Certificate | 1 | No car modifications required | 225/40 R18--- | AfterMarket OZ | MAX 620 KG | CHRYSTAL TITANIUM | Racing | 8027529003369 | OZ | 9,75 |  |  | Serie L - ext.diam.75 mm | 570x570x270 | 1 | 175-195 | e9*2001/116*0052*.. | bar: Area 1
SEAT | LEON | LEON CUPRA R 09 | 1P | 11/2009 |  | 5x112 | 57,06 | 525 |  | 53 | M14x1,50 | 17 | ALLEGGERITA HLT 5F | 8x18 | 18,00 | 8,00 | W01830204P3 | 3 | S | 20121012 | 20121111 | 5x112 |  | 48 | 81710249 | L | S17D36 | B | LB56 | TÜV |  |  | DK | YES |  |  | T | Teilegutachten (PB+VB) | 1 | No car modifications required | 225/40 R18--- | AfterMarket OZ | MAX 580 KG | ACID GREEN | I-Tech | 8027529081176 | OZ | 9,65 |  |  | Serie L - ext.diam.75 mm | 570x570x280 | 1 | 175-195 | e9*2001/116*0052*.. | bar: Area 1
SEAT | LEON | LEON CUPRA R 09 | 1P | 11/2009 |  | 5x112 | 57,06 | 525 |  | 53 | M14x1,50 | 17 | ALLEGGERITA HLT 5F | 8x18 | 18,00 | 8,00 | W0183020422 | 3 | S | 20100428 | 20100528 | 5x112 |  | 48 | 81710249 | L | S17D36 | B | LB56 | TÜV |  |  | DK | YES |  |  | T | Teilegutachten (PB+VB) | 1 | No car modifications required | 225/40 R18--- | AfterMarket OZ | MAX 580 KG | MATT GRAPHIT SILVER | I-Tech | 8027529036213 | OZ | 9,65 |  |  | Serie L - ext.diam.75 mm | 570x570x280 | 1 | 175-195 | e9*2001/116*0052*.. | bar: Area 1
SEAT | LEON | LEON CUPRA R 09 | 1P | 11/2009 |  | 5x112 | 57,06 | 525 |  | 53 | M14x1,50 | 17 | ALLEGGERITA HLT 5F | 8x18 | 18,00 | 8,00 | W0183020430 | 3 | S | 20100428 | 20100528 | 5x112 |  | 48 | 81710249 | L | S17D36 | B | LB56 | TÜV |  |  | DK | YES |  |  | T | Teilegutachten (PB+VB) | 1 | No car modifications required | 225/40 R18--- | AfterMarket OZ | MAX 580 KG | WHITE | I-Tech | 8027529033328 | OZ | 9,65 |  |  | Serie L - ext.diam.75 mm | 570x570x280 | 1 | 175-195 | e9*2001/116*0052*.. | bar: Area 1
SEAT | LEON | LEON CUPRA R 09 | 1P | 11/2009 |  | 5x112 | 57,06 | 525 |  | 53 | M14x1,50 | 17 | ALLEGGERITA HLT 5F | 8x18 | 18,00 | 8,00 | W0183020453 | 3 | S | 20100428 | 20100528 | 5x112 |  | 48 | 81710249 | L | S17D36 | B | LB56 | TÜV |  |  | DK | YES |  |  | T | Teilegutachten (PB+VB) | 1 | No car modifications required | 225/40 R18--- | AfterMarket OZ | MAX 580 KG | MATT BLACK | I-Tech | 8027529033335 | OZ | 9,65 |  |  | Serie L - ext.diam.75 mm | 570x570x280 | 1 | 175-195 | e9*2001/116*0052*.. | bar: Area 1
SEAT | LEON | LEON CUPRA R 09 | 1P | 11/2009 |  | 5x112 | 57,06 | 525 |  | 53 | M14x1,50 | 17 | ALLEGGERITA HLT 5F | 8x18 | 18,00 | 8,00 | W0183020466 | 1 | S | 20100428 | 20100528 | 5x112 |  | 48 | 81710249 | L | S17D36 | B | LB56 | TÜV |  |  | DK | YES |  |  | T | Teilegutachten (PB+VB) | 1 | No car modifications required | 225/40 R18--- | AfterMarket OZ | MAX 580 KG | TITANIUM TECH | I-Tech | 8027529033342 | OZ | 9,65 |  |  | Serie L - ext.diam.75 mm | 570x570x280 | 1 | 175-195 | e9*2001/116*0052*.. | bar: Area 1
SEAT | LEON | LEON CUPRA R 09 | 1P | 11/2009 |  | 5x112 | 57,06 | 525 |  | 53 | M14x1,50 | 17 | ALLEGGERITA HLT 5F | 8x18 | 18,00 | 8,00 | W0183020471 | 3 | S | 20100428 | 20100528 | 5x112 |  | 48 | 81710249 | L | S17D36 | B | LB56 | TÜV |  |  | DK | YES |  |  | T | Teilegutachten (PB+VB) | 1 | No car modifications required | 225/40 R18--- | AfterMarket OZ | MAX 580 KG | ORANGE | I-Tech | 8027529033359 | OZ | 9,65 |  |  | Serie L - ext.diam.75 mm | 570x570x280 | 1 | 175-195 | e9*2001/116*0052*.. | bar: Area 1
SEAT | LEON | LEON CUPRA R 09 | 1P | 11/2009 |  | 5x112 | 57,06 | 525 |  | 53 | M14x1,50 | 17 | ALLEGGERITA HLT 5F | 8x18 | 18,00 | 8,00 | W0183020472 | 3 | S | 20100428 | 20100528 | 5x112 |  | 48 | 81710249 | L | S17D36 | B | LB56 | TÜV |  |  | DK | YES |  |  | T | Teilegutachten (PB+VB) | 1 | No car modifications required | 225/40 R18--- | AfterMarket OZ | MAX 580 KG | MATT BLUE | I-Tech | 8027529033366 | OZ | 9,65 |  |  | Serie L - ext.diam.75 mm | 570x570x280 | 1 | 175-195 | e9*2001/116*0052*.. | bar: Area 1
SEAT | LEON | LEON CUPRA R 09 | 1P | 11/2009 |  | 5x112 | 57,06 | 525 |  | 53 | M14x1,50 | 17 | ALLEGGERITA HLT 5F | 8x18 | 18,00 | 8,00 | W0183020476 | 3 | S | 20100428 | 20100528 | 5x112 |  | 48 | 81710249 | L | S17D36 | B | LB56 | TÜV |  |  | DK | YES |  |  | T | Teilegutachten (PB+VB) | 1 | No car modifications required | 225/40 R18--- | AfterMarket OZ | MAX 580 KG | RACE GOLD | I-Tech | 8027529036206 | OZ | 9,65 |  |  | Serie L - ext.diam.75 mm | 570x570x280 | 1 | 175-195 | e9*2001/116*0052*.. | bar: Area 1
SEAT | LEON | LEON CUPRA R 09 | 1P | 11/2009 |  | 5x112 | 57,06 | 525 |  | 53 | M14x1,50 | 17 | ALLEGGERITA HLT 5F | 8x18 | 18,00 | 8,00 | W0183020484 | 3 | S | 20100428 | 20100528 | 5x112 |  | 48 | 81710249 | L | S17D36 | B | LB56 | TÜV |  |  | DK | YES |  |  | T | Teilegutachten (PB+VB) | 1 | No car modifications required | 225/40 R18--- | AfterMarket OZ | MAX 580 KG | RED | I-Tech | 8027529033373 | OZ | 9,65 |  |  | Serie L - ext.diam.75 mm | 570x570x280 | 1 | 175-195 | e9*2001/116*0052*.. | bar: Area 1
SEAT | LEON | LEON CUPRA R 09 | 1P | 11/2009 |  | 5x112 | 57,06 | 525 |  | 53 | M14x1,50 | 17 | EGO | 8x18 | 18,00 | 8,00 | W8504720254 | 1 | S | 20110726 | 20110825 | 5x112 |  | 35 | 81710451 | L | S17D36 | B |  |  | KBA |  | DK | YES |  |  | K | KBA (ABE+VB) | 2 | Mods can be necessary to car | 225/40 R18--- | AfterMarket OZ | MAX 730 KG | MATT BLACK + DIAMOND-CUT | X-Line | 8027529065497 | OZ | 13,96 |  |  | Serie L - ext.diam.75 mm | 568x568x274 | 1 | 175-195 | e9*2001/116*0052*.. | bar: Area 1
SEAT | LEON | LEON CUPRA R 09 | 1P | 11/2009 |  | 5x112 | 57,06 | 525 |  | 53 | M14x1,50 | 17 | EGO | 8x18 | 18,00 | 8,00 | W8504720354 | 1 | S | 20110726 | 20110825 | 5x112 |  | 48 | 81710451 | L | S17D36 | B |  |  | KBA |  | DK | YES |  |  | K | KBA (ABE+VB) | 1 | No car modifications required | 225/40 R18--- | AfterMarket OZ | MAX 730 KG | MATT BLACK + DIAMOND-CUT | X-Line | 8027529065503 | OZ | 13,96 |  |  | Serie L - ext.diam.75 mm | 568x568x274 | 1 | 175-195 | e9*2001/116*0052*.. | bar: Area 1
SEAT | LEON | LEON CUPRA R 09 | 1P | 11/2009 |  | 5x112 | 57,06 | 525 |  | 53 | M14x1,50 | 17 | ENVY | 8x18 | 18,00 | 8,00 | W8503920468 | 1 |  |  |  | 5x112 |  | 48 | 81710451 | L | S17D36 | B |  | TÜV |  |  | DK | YES |  |  | T | Teilegutachten (PB+VB) | 1 | No car modifications required | 225/40 R18--- | AfterMarket OZ | MAX 690 KG | MATT SILVER TECH DIAMOND CUT | X-Line | 8027529049671 | OZ | 12,76 |  |  | Serie L - ext.diam.75 mm | 568x568x274 | 1 | 175-195 | e9*2001/116*0052*.. | bar: Area 1
SEAT | LEON | LEON CUPRA R 09 | 1P | 11/2009 |  | 5x112 | 57,06 | 525 |  | 53 | M14x1,50 | 17 | FORMULA HLT | 8x18 | 18,00 | 8,00 | W01892203G1 | 1 | S | 20121011 | 20121110 | 5x112 |  | 48 | 81710451 | L | S17D36 | B |  |  |  |  | DK | YES |  |  | N | No Certificate | 1 | No car modifications required | 225/40 R18--- | AfterMarket OZ | MAX 630 KG | GRIGIO CORSA | I-Tech | 8027529081831 | OZ | 11,07 |  |  | Serie L - ext.diam.75 mm | 567x567x274 | 1 | 175-195 | e9*2001/116*0052*.. | bar: Area 1
SEAT | LEON | LEON CUPRA R 09 | 1P | 11/2009 |  | 5x112 | 57,06 | 525 |  | 53 | M14x1,50 | 17 | ITALIA 150 | 8x18 | 18,00 | 8,00 | W01884202R4 | 1 | S | 20110914 | 20111014 | 5x112 |  | 35 | 81710451 | L | S17D36 | B |  | TÜV |  |  | DK | YES |  |  | T | Teilegutachten (PB+VB) | 2 | Mods can be necessary to car | 225/40 R18--- | AfterMarket OZ | MAX 750 KG | MATT RACE SILVER DIAMOND CUT | Racing | 8027529069402 | OZ | 12,67 |  |  | Serie L - ext.diam.75 mm | 567x567x274 | 1 | 175-195 | e9*2001/116*0052*.. | bar: Area 1
SEAT | LEON | LEON CUPRA R 09 | 1P | 11/2009 |  | 5x112 | 57,06 | 525 |  | 53 | M14x1,50 | 17 | ITALIA 150 | 8x18 | 18,00 | 8,00 | W0188420249 | 1 | S | 20110914 | 20111014 | 5x112 |  | 35 | 81710451 | L | S17D36 | B |  | TÜV |  |  | DK | YES |  |  | T | Teilegutachten (PB+VB) | 2 | Mods can be necessary to car | 225/40 R18--- | AfterMarket OZ | MAX 750 KG | MATT DARK GRAPHITE DIAMOND CUT | Racing | 8027529069396 | OZ | 12,67 |  |  | Serie L - ext.diam.75 mm | 567x567x274 | 1 | 175-195 | e9*2001/116*0052*.. | bar: Area 1
SEAT | LEON | LEON CUPRA R 09 | 1P | 11/2009 |  | 5x112 | 57,06 | 525 |  | 53 | M14x1,50 | 17 | ITALIA 150 | 8x18 | 18,00 | 8,00 | W01884203R4 | 1 | S | 20110914 | 20111014 | 5x112 |  | 48 | 81710451 | L | S17D36 | B |  | TÜV |  |  | DK | YES |  |  | T | Teilegutachten (PB+VB) | 1 | No car modifications required | 225/40 R18--- | AfterMarket OZ | MAX 715 KG | MATT RACE SILVER DIAMOND CUT | Racing | 8027529069426 | OZ | 12,15 |  |  | Serie L - ext.diam.75 mm | 567x567x274 | 1 | 175-195 | e9*2001/116*0052*.. | bar: Area 1
SEAT | LEON | LEON CUPRA R 09 | 1P | 11/2009 |  | 5x112 | 57,06 | 525 |  | 53 | M14x1,50 | 17 | ITALIA 150 | 8x18 | 18,00 | 8,00 | W0188420349 | 1 | S | 20110914 | 20111014 | 5x112 |  | 48 | 81710451 | L | S17D36 | B |  | TÜV |  |  | DK | YES |  |  | T | Teilegutachten (PB+VB) | 1 | No car modifications required | 225/40 R18--- | AfterMarket OZ | MAX 715 KG | MATT DARK GRAPHITE DIAMOND CUT | Racing | 8027529069419 | OZ | 12,15 |  |  | Serie L - ext.diam.75 mm | 567x567x274 | 1 | 175-195 | e9*2001/116*0052*.. | bar: Area 1
SEAT | LEON | LEON CUPRA R 09 | 1P | 11/2009 |  | 5x112 | 57,06 | 525 |  | 53 | M14x1,50 | 17 | QUARANTA | 8x18 | 18,00 | 8,00 | W01856204G2 | 1 | S | 20100928 | 20101028 | 5x112 |  | 35 | 81710249 | L | S17D36 | B |  | TÜV |  |  | DK | YES |  |  | T | Teilegutachten (PB+VB) | 2 | Mods can be necessary to car | 225/40 R18--- | AfterMarket OZ | MAX 735 KG | GRIGIO CORSA DIAMANTATO | Via Veneto | 8027529053661 | OZ | 12,87 |  |  | Serie L - ext.diam.75 mm | 570x570x280 | 1 | 175-195 | e9*2001/116*0052*.. | bar: Area 1
SEAT | LEON | LEON CUPRA R 09 | 1P | 11/2009 |  | 5x112 | 57,06 | 525 |  | 53 | M14x1,50 | 17 | QUARANTA | 8x18 | 18,00 | 8,00 | W01856205G2 | 1 | S | 20100928 | 20101028 | 5x112 |  | 48 | 81710249 | L | S17D36 | B |  | TÜV |  |  | DK | YES |  |  | T | Teilegutachten (PB+VB) | 1 | No car modifications required | 225/40 R18--- | AfterMarket OZ | MAX 715 KG | GRIGIO CORSA DIAMANTATO | Via Veneto | 8027529054422 | OZ | 12,61 |  |  | Serie L - ext.diam.75 mm | 570x570x280 | 1 | 175-195 | e9*2001/116*0052*.. | bar: Area 1
SEAT | LEON | LEON CUPRA R 09 | 1P | 11/2009 |  | 5x112 | 57,06 | 525 |  | 53 | M14x1,50 | 17 | SUPERTURISMO GT | 8x18 | 18,00 | 8,00 | W01669204P5 | 1 | S | 20121012 | 20121111 | 5x112 |  | 50 | 81710249 | L | S17D36 | B |  | TÜV |  | VIA | DK | YES |  |  | T | Teilegutachten (PB+VB) | 1 | No car modifications required | 225/40 R18--- | AfterMarket OZ | MAX 620 KG | GRIGIO CORSA+BLACK LETTERING | Racing | 8027529081534 | OZ | 12,63 |  |  | Serie L - ext.diam.75 mm | 570x570x280 | 1 | 175-195 | e9*2001/116*0052*.. | bar: Area 1
SEAT | LEON | LEON CUPRA R 09 | 1P | 11/2009 |  | 5x112 | 57,06 | 525 |  | 53 | M14x1,50 | 17 | SUPERTURISMO GT | 8x18 | 18,00 | 8,00 | W0166920479 | 1 | S | 20100428 | 20100528 | 5x112 |  | 50 | 81710249 | L | S17D36 | B |  | TÜV |  | VIA | DK | YES |  |  | T | Teilegutachten (PB+VB) | 1 | No car modifications required | 225/40 R18--- | AfterMarket OZ | MAX 620 KG | MATT BLACK + RED LETTERING | Racing | 8027529000344 | OZ | 12,63 |  |  | Serie L - ext.diam.75 mm | 570x570x280 | 1 | 175-195 | e9*2001/116*0052*.. | bar: Area 1
SEAT | LEON | LEON CUPRA R 09 | 1P | 11/2009 |  | 5x112 | 57,06 | 525 |  | 53 | M14x1,50 | 17 | SUPERTURISMO GT | 8x18 | 18,00 | 8,00 | W0166920482 | 1 | S | 20100428 | 20100528 | 5x112 |  | 50 | 81710249 | L | S17D36 | B |  | TÜV |  | VIA | DK | YES |  |  | T | Teilegutachten (PB+VB) | 1 | No car modifications required | 225/40 R18--- | AfterMarket OZ | MAX 620 KG | RACE SILVER + BLACK LETTERING | Racing | 8027529000351 | OZ | 12,63 |  |  | Serie L - ext.diam.75 mm | 570x570x280 | 1 | 175-195 | e9*2001/116*0052*.. | bar: Area 1
SEAT | LEON | LEON CUPRA R 09 | 1P | 11/2009 |  | 5x112 | 57,06 | 525 |  | 53 | M14x1,50 | 17 | SUPERTURISMO LM | 8x18 | 18,00 | 8,00 | W0185420619 | 1 | S | 20100428 | 20100528 | 5x112 |  | 48 | 81710249 | L | S17D36 | B |  | TÜV |  |  | DK | YES |  |  | T | Teilegutachten (PB+VB) | 1 | No car modifications required | 225/40 R18--- | AfterMarket OZ | MAX 690 KG | MATT RACE SILVER + BLACK LETTERING | Racing | 8027529043488 | OZ | 11,57 |  |  | Serie L - ext.diam.75 mm | 570x570x280 | 1 | 175-195 | e9*2001/116*0052*.. | bar: Area 1
SEAT | LEON | LEON CUPRA R 09 | 1P | 11/2009 |  | 5x112 | 57,06 | 525 |  | 53 | M14x1,50 | 17 | SUPERTURISMO LM | 8x18 | 18,00 | 8,00 | W0185420646 | 1 | S | 20100428 | 20100528 | 5x112 |  | 48 | 81710249 | L | S17D36 | B |  | TÜV |  |  | DK | YES |  |  | T | Teilegutachten (PB+VB) | 1 | No car modifications required | 225/40 R18--- | AfterMarket OZ | MAX 690 KG | MATT GRAPHITE + SILVER LETTERING | Racing | 8027529043495 | OZ | 11,57 |  |  | Serie L - ext.diam.75 mm | 570x570x280 | 1 | 175-195 | e9*2001/116*0052*.. | bar: Area 1
SEAT | LEON | LEON CUPRA R 09 | 1P | 11/2009 |  | 5x112 | 57,06 | 525 |  | 53 | M14x1,50 | 17 | ULTRALEGGERA | 8x18 | 18,00 | 8,00 | W0171220322 | 1 | S | 20100428 | 20100528 | 5x112 |  | 45 | 81710249 | L | S17D36 | B | LB56 | TÜV |  |  | DK | YES |  |  | T | Teilegutachten (PB+VB) | 1 | No car modifications required | 225/40 R18--- | AfterMarket OZ | MAX 570 KG | MATT GRAPHIT SILVER | Racing | 8027529001884 | OZ | 10,16 |  |  | Serie L - ext.diam.75 mm | 570x570x280 | 1 | 175-195 | e9*2001/116*0052*.. | bar: Area 1
SEAT | LEON | LEON CUPRA R 09 | 1P | 11/2009 |  | 5x112 | 57,06 | 525 |  | 53 | M14x1,50 | 17 | ULTRALEGGERA | 8x18 | 18,00 | 8,00 | W0171220353 | 1 | S | 20100428 | 20100528 | 5x112 |  | 45 | 81710249 | L | S17D36 | B | LB56 | TÜV |  |  | DK | YES |  |  | T | Teilegutachten (PB+VB) | 1 | No car modifications required | 225/40 R18--- | AfterMarket OZ | MAX 570 KG | MATT BLACK | Racing | 8027529001891 | OZ | 10,16 |  |  | Serie L - ext.diam.75 mm | 570x570x280 | 1 | 175-195 | e9*2001/116*0052*.. | bar: Area 1
SEAT | LEON | LEON CUPRA R 09 | 1P | 11/2009 |  | 5x112 | 57,06 | 525 |  | 53 | M14x1,50 | 17 | ULTRALEGGERA | 8x18 | 18,00 | 8,00 | W0171220361 | 1 | S | 20100428 | 20100528 | 5x112 |  | 45 | 81710249 | L | S17D36 | B | LB56 | TÜV |  |  | DK | YES |  |  | T | Teilegutachten (PB+VB) | 1 | No car modifications required | 225/40 R18--- | AfterMarket OZ | MAX 570 KG | CHRYSTAL TITANIUM | Racing | 8027529001907 | OZ | 10,16 |  |  | Serie L - ext.diam.75 mm | 570x570x280 | 1 | 175-195 | e9*2001/116*0052*.. | bar: Area 1
SEAT | LEON | LEON CUPRA R 09 | 1P | 11/2009 |  | 5x112 | 57,06 | 525 |  | 53 | M14x1,50 | 17 | VITTORIA | 8x18 | 18,00 | 8,00 | W0188520173 | 1 | S | 20110913 | 20111013 | 5x112 |  | 35 | 81710451 | L | S17D36 | B |  | TÜV |  |  | DK | YES |  |  | T | Teilegutachten (PB+VB) | 2 | Mods can be necessary to car | 225/40 R18--- | AfterMarket OZ | MAX 750 KG | MATT DARK GRAPHITE | Via Veneto | 8027529069723 | OZ | 13,39 |  |  | Serie L - ext.diam.75 mm | 567x567x274 | 1 | 175-195 | e9*2001/116*0052*.. | bar: Area 1
SEAT | LEON | LEON CUPRA R 09 | 1P | 11/2009 |  | 5x112 | 57,06 | 525 |  | 53 | M14x1,50 | 17 | VITTORIA | 8x18 | 18,00 | 8,00 | W0188520273 | 1 | S | 20110913 | 20111013 | 5x112 |  | 48 | 81710451 | L | S17D36 | B |  | TÜV |  |  | DK | YES |  |  | S | Strongness Certificate (PB) | 1 | No car modifications required | 225/40 R18--- | AfterMarket OZ | MAX 715 KG | MATT DARK GRAPHITE | Via Veneto | 8027529069730 | OZ | 13 |  |  | Serie L - ext.diam.75 mm | 567x567x274 | 1 | 175-195 | e9*2001/116*0052*.. | bar: Area 1
SEAT | LEON | LEON CUPRA R 09 | 1P | 11/2009 |  | 5x112 | 57,06 | 525 |  | 53 | M14x1,50 | 17 | WAVE | 8x18 | 18,00 | 8,00 | W8501820354 | 1 |  |  |  | 5x112 |  | 48 | 81710249 | L | S17D36 | B | LB56 | TÜV |  |  | DK | YES |  |  | T | Teilegutachten (PB+VB) | 1 | No car modifications required | 225/40 R18--- | AfterMarket OZ | MAX 690 KG | MATT BLACK + DIAMOND-CUT | X-Line | 8027529045697 | OZ | 13,46 |  |  | Serie L - ext.diam.75 mm | 568x568x274 | 1 | 175-195 | e9*2001/116*0052*.. | bar: Area 1
SEAT | LEON | LEON CUPRA R 09 | 1P | 11/2009 |  | 5x112 | 57,06 | 525 |  | 53 | M14x1,50 | 17 | X5B | 8x18 | 18,00 | 8,00 | W85064202N5 | 1 |  |  |  | 5x112 |  | 35 | 81710451 | L | S17D36 | B |  |  | KBA |  | DK | YES |  |  | K | KBA (ABE+VB) | 2 | Mods can be necessary to car | 225/40 R18--- | AfterMarket OZ | MAX 730 KG | MATT GRAPHITE DIAMOND CUT | X-Line | 8027529078008 | OZ | 13,84 |  |  | Serie L - ext.diam.75 mm | 568x568x274 | 1 | 175-195 | e9*2001/116*0052*.. | bar: Area 1
SEAT | LEON | LEON CUPRA R 09 | 1P | 11/2009 |  | 5x112 | 57,06 | 525 |  | 53 | M14x1,50 | 17 | X5B | 8x18 | 18,00 | 8,00 | W85064203N5 | 1 |  |  |  | 5x112 |  | 48 | 81710451 | L | S17D36 | B |  |  | KBA |  | DK | YES |  |  | K | KBA (ABE+VB) | 1 | No car modifications required | 225/40 R18--- | AfterMarket OZ | MAX 730 KG | MATT GRAPHITE DIAMOND CUT | X-Line | 8027529078015 | OZ | 13,46 |  |  | Serie L - ext.diam.75 mm | 568x568x274 | 1 | 175-195 | e9*2001/116*0052*.. | bar: Area 1
SEAT | LEON | LEON CUPRA R 09 | 1P | 11/2009 |  | 5x112 | 57,06 | 525 |  | 53 | M14x1,50 | 17 | ENERGY | 8x19 | 19,00 | 8,00 | W8503420254 | 1 | S | 20100428 | 20100528 | 5x112 |  | 48 | 81710249 | L | S17D36 | B | LB56 | TÜV |  |  | DK | YES |  |  | T | Teilegutachten (PB+VB) | 1 | No car modifications required | 235/35 R19--- | AfterMarket OZ | MAX 690 KG | MATT BLACK + DIAMOND-CUT | X-Line | 8027529045840 | OZ | 14,30 |  |  | Serie L - ext.diam.75 mm | 593x593x274 | 1 | 175-195 | e9*2001/116*0052*.. | bar: Area 1
SEAT | LEON | LEON CUPRA R 09 | 1P | 11/2009 |  | 5x112 | 57,06 | 525 |  | 53 | M14x1,50 | 17 | ITALIA 150 | 8x19 | 19,00 | 8,00 | W01889204R4 | 1 |  |  |  | 5x112 |  | 48 | 81710451 | L | S17D36 | B |  | TÜV |  |  | DK | YES |  |  | T | Teilegutachten (PB+VB) | 1 | No car modifications required | 235/35 R19--- | AfterMarket OZ | MAX 715 KG | MATT RACE SILVER DIAMOND CUT | Racing | 8027529070361 | OZ | 13,36 |  |  | Serie L - ext.diam.75 mm | 592x592x274 | 1 | 175-195 | e9*2001/116*0052*.. | bar: Area 1
SEAT | LEON | LEON CUPRA R 09 | 1P | 11/2009 |  | 5x112 | 57,06 | 525 |  | 53 | M14x1,50 | 17 | ITALIA 150 | 8x19 | 19,00 | 8,00 | W0188920449 | 1 |  |  |  | 5x112 |  | 48 | 81710451 | L | S17D36 | B |  | TÜV |  |  | DK | YES |  |  | T | Teilegutachten (PB+VB) | 1 | No car modifications required | 235/35 R19--- | AfterMarket OZ | MAX 715 KG | MATT DARK GRAPHITE DIAMOND CUT | Racing | 8027529070354 | OZ | 13,36 |  |  | Serie L - ext.diam.75 mm | 592x592x274 | 1 | 175-195 | e9*2001/116*0052*.. | bar: Area 1
SEAT | LEON | LEON CUPRA R 09 | 1P | 11/2009 |  | 5x112 | 57,06 | 525 |  | 53 | M14x1,50 | 17 | LOUNGE 10 | 8x19 | 19,00 | 8,00 | W8505520254 | 1 | S | 20110726 | 20110825 | 5x112 |  | 35 | 81710451 | L | S17D36 | B |  | TÜV |  |  |  | YES |  |  | T | Teilegutachten (PB+VB) | 2 | Mods can be necessary to car | 235/35 R19--- | AfterMarket OZ | MAX 750 KG | MATT BLACK + DIAMOND-CUT | X-Line | 8027529066036 | OZ | 14,31 |  |  | Serie L - ext.diam.75 mm | 593x593x274 | 1 | 175-195 | e9*2001/116*0052*.. | bar: Area 1
SEAT | LEON | LEON CUPRA R 09 | 1P | 11/2009 |  | 5x112 | 57,06 | 525 |  | 53 | M14x1,50 | 17 | LOUNGE 10 | 8x19 | 19,00 | 8,00 | W8505520275 | 1 | S | 20110726 | 20110825 | 5x112 |  | 35 | 81710451 | L | S17D36 | B |  | TÜV |  |  |  | YES |  |  | T | Teilegutachten (PB+VB) | 2 | Mods can be necessary to car | 235/35 R19--- | AfterMarket OZ | MAX 750 KG | METAL SILVER + DIAMOND CUT | X-Line | 8027529066043 | OZ | 14,31 |  |  | Serie L - ext.diam.75 mm | 593x593x274 | 1 | 175-195 | e9*2001/116*0052*.. | bar: Area 1
SEAT | LEON | LEON CUPRA R 09 | 1P | 11/2009 |  | 5x112 | 57,06 | 525 |  | 53 | M14x1,50 | 17 | LOUNGE 10 | 8x19 | 19,00 | 8,00 | W8505520354 | 1 | S | 20110726 | 20110825 | 5x112 |  | 48 | 81710451 | L | S17D36 | B |  | TÜV |  |  | DK | YES |  |  | T | Teilegutachten (PB+VB) | 1 | No car modifications required | 235/35 R19--- | AfterMarket OZ | MAX 725 KG | MATT BLACK + DIAMOND-CUT | X-Line | 8027529066050 | OZ | 14,31 |  |  | Serie L - ext.diam.75 mm | 593x593x274 | 1 | 175-195 | e9*2001/116*0052*.. | bar: Area 1
SEAT | LEON | LEON CUPRA R 09 | 1P | 11/2009 |  | 5x112 | 57,06 | 525 |  | 53 | M14x1,50 | 17 | LOUNGE 10 | 8x19 | 19,00 | 8,00 | W8505520375 | 1 | S | 20110726 | 20110825 | 5x112 |  | 48 | 81710451 | L | S17D36 | B |  | TÜV |  |  | DK | YES |  |  | T | Teilegutachten (PB+VB) | 1 | No car modifications required | 235/35 R19--- | AfterMarket OZ | MAX 725 KG | METAL SILVER + DIAMOND CUT | X-Line | 8027529066067 | OZ | 14,31 |  |  | Serie L - ext.diam.75 mm | 593x593x274 | 1 | 175-195 | e9*2001/116*0052*.. | bar: Area 1
SEAT | LEON | LEON CUPRA R 09 | 1P | 11/2009 |  | 5x112 | 57,06 | 525 |  | 53 | M14x1,50 | 17 | ULTRALEGGERA | 8x19 | 19,00 | 8,00 | W0171320253 | 1 | S | 20100428 | 20100528 | 5x112 |  | 45 | 81710249 | L | S17D36 | B | LB56 | TÜV |  |  | DK | YES |  |  | T | Teilegutachten (PB+VB) | 1 | No car modifications required | 235/35 R19--- | AfterMarket OZ | MAX 680 KG | MATT BLACK | Racing | 8027529002157 | OZ | 10,91 |  |  | Serie L - ext.diam.75 mm | 592x592x274 | 1 | 175-195 | e9*2001/116*0052*.. | bar: Area 1
SEAT | LEON | LEON CUPRA R 09 | 1P | 11/2009 |  | 5x112 | 57,06 | 525 |  | 53 | M14x1,50 | 17 | ULTRALEGGERA HLT | 8x19 | 19,00 | 8,00 | W01713202AN6 | 3 | S | 20120302 | 20120401 | 5x112 |  | 45 | 81710249 | L | S17D36 | B | LB56 | TÜV |  |  | DK | YES |  |  | T | Teilegutachten (PB+VB) | 1 | No car modifications required | 235/35 R19--- | AfterMarket OZ | MAX 680 KG | MATT RACE SILVER | I-Tech | 8027529073263 | OZ | 11,04 |  |  | Serie L - ext.diam.75 mm | 592x592x274 | 1 | 175-195 | e9*2001/116*0052*.. | bar: Area 1
SEAT | LEON | LEON CUPRA R 09 | 1P | 11/2009 |  | 5x112 | 57,06 | 525 |  | 53 | M14x1,50 | 17 | ULTRALEGGERA HLT | 8x19 | 19,00 | 8,00 | W01713202AP3 | 3 | S | 20121203 | 20130102 | 5x112 |  | 45 | 81710249 | L | S17D36 | B | LB56 | TÜV |  |  | DK | YES |  |  | T | Teilegutachten (PB+VB) | 1 | No car modifications required | 235/35 R19--- | AfterMarket OZ | MAX 680 KG | ACID GREEN | I-Tech | 8027529083804 | OZ | 11,04 |  |  | Serie L - ext.diam.75 mm | 592x592x274 | 1 | 175-195 | e9*2001/116*0052*.. | bar: Area 1
SEAT | LEON | LEON CUPRA R 09 | 1P | 11/2009 |  | 5x112 | 57,06 | 525 |  | 53 | M14x1,50 | 17 | ULTRALEGGERA HLT | 8x19 | 19,00 | 8,00 | W01713202A22 | 3 | S | 20120302 | 20120401 | 5x112 |  | 45 | 81710249 | L | S17D36 | B | LB56 | TÜV |  |  | DK | YES |  |  | T | Teilegutachten (PB+VB) | 1 | No car modifications required | 235/35 R19--- | AfterMarket OZ | MAX 680 KG | MATT GRAPHIT SILVER | I-Tech | 8027529073256 | OZ | 11,04 |  |  | Serie L - ext.diam.75 mm | 592x592x274 | 1 | 175-195 | e9*2001/116*0052*.. | bar: Area 1
SEAT | LEON | LEON CUPRA R 09 | 1P | 11/2009 |  | 5x112 | 57,06 | 525 |  | 53 | M14x1,50 | 17 | ULTRALEGGERA HLT | 8x19 | 19,00 | 8,00 | W01713202A30 | 3 | S | 20120302 | 20120401 | 5x112 |  | 45 | 81710249 | L | S17D36 | B | LB56 | TÜV |  |  | DK | YES |  |  | T | Teilegutachten (PB+VB) | 1 | No car modifications required | 235/35 R19--- | AfterMarket OZ | MAX 680 KG | WHITE | I-Tech | 8027529073218 | OZ | 11,04 |  |  | Serie L - ext.diam.75 mm | 592x592x274 | 1 | 175-195 | e9*2001/116*0052*.. | bar: Area 1
SEAT | LEON | LEON CUPRA R 09 | 1P | 11/2009 |  | 5x112 | 57,06 | 525 |  | 53 | M14x1,50 | 17 | ULTRALEGGERA HLT | 8x19 | 19,00 | 8,00 | W01713202A53 | 1 | S | 20120302 | 20120401 | 5x112 |  | 45 | 81710249 | L | S17D36 | B | LB56 | TÜV |  |  | DK | YES |  |  | T | Teilegutachten (PB+VB) | 1 | No car modifications required | 235/35 R19--- | AfterMarket OZ | MAX 680 KG | MATT BLACK | I-Tech | 8027529073201 | OZ | 10,91 |  |  | Serie L - ext.diam.75 mm | 592x592x274 | 1 | 175-195 | e9*2001/116*0052*.. | bar: Area 1
SEAT | LEON | LEON CUPRA R 09 | 1P | 11/2009 |  | 5x112 | 57,06 | 525 |  | 53 | M14x1,50 | 17 | ULTRALEGGERA HLT | 8x19 | 19,00 | 8,00 | W01713202A71 | 3 | S | 20120302 | 20120401 | 5x112 |  | 45 | 81710249 | L | S17D36 | B | LB56 | TÜV |  |  | DK | YES |  |  | T | Teilegutachten (PB+VB) | 1 | No car modifications required | 235/35 R19--- | AfterMarket OZ | MAX 680 KG | ORANGE | I-Tech | 8027529073232 | OZ | 11,04 |  |  | Serie L - ext.diam.75 mm | 592x592x274 | 1 | 175-195 | e9*2001/116*0052*.. | bar: Area 1
SEAT | LEON | LEON CUPRA R 09 | 1P | 11/2009 |  | 5x112 | 57,06 | 525 |  | 53 | M14x1,50 | 17 | ULTRALEGGERA HLT | 8x19 | 19,00 | 8,00 | W01713202A76 | 3 | S | 20120302 | 20120401 | 5x112 |  | 45 | 81710249 | L | S17D36 | B | LB56 | TÜV |  |  | DK | YES |  |  | T | Teilegutachten (PB+VB) | 1 | No car modifications required | 235/35 R19--- | AfterMarket OZ | MAX 680 KG | RACE GOLD | I-Tech | 8027529073249 | OZ | 11,04 |  |  | Serie L - ext.diam.75 mm | 592x592x274 | 1 | 175-195 | e9*2001/116*0052*.. | bar: Area 1
SEAT | LEON | LEON CUPRA R 09 | 1P | 11/2009 |  | 5x112 | 57,06 | 525 |  | 53 | M14x1,50 | 17 | ULTRALEGGERA HLT | 8x19 | 19,00 | 8,00 | W01713202A84 | 3 | S | 20120302 | 20120401 | 5x112 |  | 45 | 81710249 | L | S17D36 | B | LB56 | TÜV |  |  | DK | YES |  |  | T | Teilegutachten (PB+VB) | 1 | No car modifications required | 235/35 R19--- | AfterMarket OZ | MAX 680 KG | RED | I-Tech | 8027529073225 | OZ | 11,04 |  |  | Serie L - ext.diam.75 mm | 592x592x274 | 1 | 175-195 | e9*2001/116*0052*.. | bar: Area 1
SEAT | LEON | LEON CUPRA R 09 | 1P | 11/2009 |  | 5x112 | 57,06 | 525 |  | 53 | M14x1,50 | 17 | X5B | 8x19 | 19,00 | 8,00 | W85069201N5 | 1 | S | 20121005 | 20121104 | 5x112 |  | 35 | 81710451 | L | S17D36 | B | [5 empty] | YES |  |  | T | Teilegutachten (PB+VB) | 2 | Mods can be necessary to car | 235/35 R19--- | AfterMarket OZ | MAX 730 KG | MATT GRAPHITE DIAMOND CUT | X-Line | 8027529079838 | OZ | 14,01 |  |  | Serie L - ext.diam.75 mm | 593x593x274 | 1 | 175-195 | e9*2001/116*0052*.. | bar: Area 1
SEAT | LEON | LEON CUPRA R 09 | 1P | 11/2009 |  | 5x112 | 57,06 | 525 |  | 53 | M14x1,50 | 17 | X5B | 8x19 | 19,00 | 8,00 | W85069202N5 | 1 | S | 20121005 | 20121104 | 5x112 |  | 48 | 81710451 | L | S17D36 | B |  |  |  |  | DK | YES |  |  | T | Teilegutachten (PB+VB) | 1 | No car modifications required | 235/35 R19--- | AfterMarket OZ | MAX 730 KG | MATT GRAPHITE DIAMOND CUT | X-Line | 8027529079845 | OZ | 13,61 |  |  | Serie L - ext.diam.75 mm | 593x593x274 | 1 | 175-195 | e9*2001/116*0052*.. | bar: Area 1
SEAT | LEON | LEON CUPRA R 09 | 1P | 11/2009 |  | 5x112 | 57,06 | 525 |  | 53 | M14x1,50 | 17 | EGO | 8½x19 | 19,00 | 8,50 | W8504820354 | 1 | S | 20110726 | 20110825 | 5x112 |  | 38 | 81710451 | L | S17D36 | B |  | TÜV |  |  | DK | YES |  |  | T | Teilegutachten (PB+VB) | 2 | Mods can be necessary to car | 225/35 R19----235/35 R19--- | AfterMarket OZ | MAX 750 KG | MATT BLACK + DIAMOND-CUT | X-Line | 8027529065565 | OZ | 14,31 |  |  | Serie L - ext.diam.75 mm | 593x593x287 | 1 | 175-195 | e9*2001/116*0052*.. | bar: Area 1
SEAT | LEON | LEON CUPRA R 09 | 1P | 11/2009 |  | 5x112 | 57,06 | 525 |  | 53 | M14x1,50 | 17 | QUARANTA | 8½x19 | 19,00 | 8,50 | W01857203G2 | 1 |  |  |  | 5x112 |  | 38 | 81710249 | L | S17D36 | B |  | TÜV |  |  | DK | YES |  |  | T | Teilegutachten (PB+VB) | 2 | Mods can be necessary to car | 225/35 R19----235/35 R19--- | AfterMarket OZ | MAX 730 KG | GRIGIO CORSA DIAMANTATO | Via Veneto | 8027529052589 | OZ | 13,81 |  |  | Serie L - ext.diam.75 mm | 592x592x286 | 1 | 175-195 | e9*2001/116*0052*.. | bar: Area 1
SEAT | LEON | LEON CUPRA R 09 | 1P | 11/2009 |  | 5x112 | 57,06 | 525 |  | 53 | M14x1,50 | 17 | QUARANTA | 8½x19 | 19,00 | 8,50 | W01857204G2 | 1 |  |  |  | 5x112 |  | 44 | 81710249 | L | S17D36 | B |  | TÜV |  |  | DK | YES |  |  | T | Teilegutachten (PB+VB) | 1 | No car modifications required | 225/35 R19----235/35 R19--- | AfterMarket OZ | MAX 675 KG | GRIGIO CORSA DIAMANTATO | Via Veneto | 8027529052596 | OZ | 13,71 |  |  | Serie L - ext.diam.75 mm | 592x592x286 | 1 | 175-195 | e9*2001/116*0052*.. | bar: Area 1
SEAT | LEON | LEON CUPRA R 09 | 1P | 11/2009 |  | 5x112 | 57,06 | 525 |  | 53 | M14x1,50 | 17 | SUPERFORGIATA | 8½x19 | 19,00 | 8,50 | W04050009G3 | 3 | S | 20120206 | 20120307 | 5x112 |  | 48 |  |  | S17D36 | B |  | TÜV |  |  | DK | YES |  |  | T | Teilegutachten (PB+VB) | 1 | No car modifications required | 225/35 R19----235/35 R19--- | AfterMarket OZ | MAX 580 KG | GRIGIO CORSA CON SCRITTE DI FRESATURA | I-Tech | 8027529072839 | OZ | 9,72 |  | 57,06 |  | 592x592x286 | 1 | 175-195 | e9*2001/116*0052*.. | bar: Area 1
SEAT | LEON | LEON CUPRA R 09 | 1P | 11/2009 |  | 5x112 | 57,06 | 525 |  | 53 | M14x1,50 | 17 | SUPERFORGIATA | 8½x19 | 19,00 | 8,50 | W04050009N7 | 3 | S | 20120206 | 20120307 | 5x112 |  | 48 |  |  | S17D36 | B |  | TÜV |  |  | DK | YES |  |  | T | Teilegutachten (PB+VB) | 1 | No car modifications required | 225/35 R19----235/35 R19--- | AfterMarket OZ | MAX 580 KG | MATT BLACK CON SCRITTE DI FRESATURA | I-Tech | 8027529072822 | OZ | 9,72 |  | 57,06 |  | 592x592x286 | 1 | 175-195 | e9*2001/116*0052*.. | bar: Area 1
SEAT | LEON | LEON CUPRA R 09 | 1P | 11/2009 |  | 5x112 | 57,06 | 525 |  | 53 | M14x1,50 | 17 | SUPERTURISMO LM | 8½x19 | 19,00 | 8,50 | W0185220919 | 1 | S | 20100428 | 20100528 | 5x112 |  | 44 | 81710249 | L | S17D36 | B | LB56 | TÜV |  |  | DK | YES |  |  | T | Teilegutachten (PB+VB) | 1 | No car modifications required | 225/35 R19----235/35 R19--- | AfterMarket OZ | MAX 690 KG | MATT RACE SILVER + BLACK LETTERING | Racing | 8027529043747 | OZ | 13,01 |  |  | Serie L - ext.diam.75 mm | 592x592x286 | 1 | 175-195 | e9*2001/116*0052*.. | bar: Area 1
SEAT | LEON | LEON CUPRA R 09 | 1P | 11/2009 |  | 5x112 | 57,06 | 525 |  | 53 | M14x1,50 | 17 | SUPERTURISMO LM | 8½x19 | 19,00 | 8,50 | W0185220946 | 1 | S | 20100428 | 20100528 | 5x112 |  | 44 | 81710249 | L | S17D36 | B | LB56 | TÜV |  |  | DK | YES |  |  | T | Teilegutachten (PB+VB) | 1 | No car modifications required | 225/35 R19----235/35 R19--- | AfterMarket OZ | MAX 690 KG | MATT GRAPHITE + SILVER LETTERING | Racing | 8027529043754 | OZ | 13,01 |  |  | Serie L - ext.diam.75 mm | 592x592x286 | 1 | 175-195 | e9*2001/116*0052*.. | bar: Area 1
SEAT | LEON | LEON CUPRA R 09 | 1P | 11/2009 |  | 5x112 | 57,06 | 525 |  | 53 | M14x1,50 | 17 | ULTRALEGGERA HLT | 8½x19 | 19,00 | 8,50 | W01803203N6 | 3 | S | 20110912 | 20111012 | 5x112 |  | 38 | 81710249 | L | S17D36 | B | LB56 | TÜV |  |  | DK | YES |  |  | T | Teilegutachten (PB+VB) | 2 | Mods can be necessary to car | 225/35 R19----235/35 R19--- | AfterMarket OZ | MAX 715 KG | MATT RACE SILVER | I-Tech | 8027529068009 | OZ | 11,88 |  |  | Serie L - ext.diam.75 mm | 592x592x286 | 1 | 175-195 | e9*2001/116*0052*.. | bar: Area 1
SEAT | LEON | LEON CUPRA R 09 | 1P | 11/2009 |  | 5x112 | 57,06 | 525 |  | 53 | M14x1,50 | 17 | ULTRALEGGERA HLT | 8½x19 | 19,00 | 8,50 | W01803203P3 | 3 | S | 20121203 | 20130102 | 5x112 |  | 38 | 81710249 | L | S17D36 | B | LB56 | TÜV |  |  | DK | YES |  |  | T | Teilegutachten (PB+VB) | 2 | Mods can be necessary to car | 225/35 R19----235/35 R19--- | AfterMarket OZ | MAX 715 KG | ACID GREEN | I-Tech | 8027529083897 | OZ | 11,88 |  |  | Serie L - ext.diam.75 mm | 592x592x286 | 1 | 175-195 | e9*2001/116*0052*.. | bar: Area 1
SEAT | LEON | LEON CUPRA R 09 | 1P | 11/2009 |  | 5x112 | 57,06 | 525 |  | 53 | M14x1,50 | 17 | ULTRALEGGERA HLT | 8½x19 | 19,00 | 8,50 | W0180320322 | 3 | S | 20110912 | 20111012 | 5x112 |  | 38 | 81710249 | L | S17D36 | B | LB56 | TÜV |  |  | DK | YES |  |  | T | Teilegutachten (PB+VB) | 2 | Mods can be necessary to car | 225/35 R19----235/35 R19--- | AfterMarket OZ | MAX 715 KG | MATT GRAPHIT SILVER | I-Tech | 8027529067996 | OZ | 11,88 |  |  | Serie L - ext.diam.75 mm | 592x592x286 | 1 | 175-195 | e9*2001/116*0052*.. | bar: Area 1
SEAT | LEON | LEON CUPRA R 09 | 1P | 11/2009 |  | 5x112 | 57,06 | 525 |  | 53 | M14x1,50 | 17 | ULTRALEGGERA HLT | 8½x19 | 19,00 | 8,50 | W0180320330 | 3 | S | 20110912 | 20111012 | 5x112 |  | 38 | 81710249 | L | S17D36 | B | LB56 | TÜV |  |  | DK | YES |  |  | T | Teilegutachten (PB+VB) | 2 | Mods can be necessary to car | 225/35 R19----235/35 R19--- | AfterMarket OZ | MAX 715 KG | WHITE | I-Tech | 8027529067958 | OZ | 11,88 |  |  | Serie L - ext.diam.75 mm | 592x592x286 | 1 | 175-195 | e9*2001/116*0052*.. | bar: Area 1
SEAT | LEON | LEON CUPRA R 09 | 1P | 11/2009 |  | 5x112 | 57,06 | 525 |  | 53 | M14x1,50 | 17 | ULTRALEGGERA HLT | 8½x19 | 19,00 | 8,50 | W0180320353 | 1 | S | 20100428 | 20100528 | 5x112 |  | 38 | 81710249 | L | S17D36 | B | LB56 | TÜV |  |  | DK | YES |  |  | T | Teilegutachten (PB+VB) | 2 | Mods can be necessary to car | 225/35 R19----235/35 R19--- | AfterMarket OZ | MAX 715 KG | MATT BLACK | I-Tech | 8027529006377 | OZ | 11,88 |  |  | Serie L - ext.diam.75 mm | 592x592x286 | 1 | 175-195 | e9*2001/116*0052*.. | bar: Area 1
SEAT | LEON | LEON CUPRA R 09 | 1P | 11/2009 |  | 5x112 | 57,06 | 525 |  | 53 | M14x1,50 | 17 | ULTRALEGGERA HLT | 8½x19 | 19,00 | 8,50 | W0180320371 | 3 | S | 20110912 | 20111012 | 5x112 |  | 38 | 81710249 | L | S17D36 | B | LB56 | TÜV |  |  | DK | YES |  |  | T | Teilegutachten (PB+VB) | 2 | Mods can be necessary to car | 225/35 R19----235/35 R19--- | AfterMarket OZ | MAX 715 KG | ORANGE | I-Tech | 8027529067972 | OZ | 11,88 |  |  | Serie L - ext.diam.75 mm | 592x592x286 | 1 | 175-195 | e9*2001/116*0052*.. | bar: Area 1
SEAT | LEON | LEON CUPRA R 09 | 1P | 11/2009 |  | 5x112 | 57,06 | 525 |  | 53 | M14x1,50 | 17 | ULTRALEGGERA HLT | 8½x19 | 19,00 | 8,50 | W0180320376 | 3 | S | 20110912 | 20111012 | 5x112 |  | 38 | 81710249 | L | S17D36 | B | LB56 | TÜV |  |  | DK | YES |  |  | T | Teilegutachten (PB+VB) | 2 | Mods can be necessary to car | 225/35 R19----235/35 R19--- | AfterMarket OZ | MAX 715 KG | RACE GOLD | I-Tech | 8027529067989 | OZ | 11,88 |  |  | Serie L - ext.diam.75 mm | 592x592x286 | 1 | 175-195 | e9*2001/116*0052*.. | bar: Area 1
SEAT | LEON | LEON CUPRA R 09 | 1P | 11/2009 |  | 5x112 | 57,06 | 525 |  | 53 | M14x1,50 | 17 | ULTRALEGGERA HLT | 8½x19 | 19,00 | 8,50 | W0180320384 | 3 | S | 20110912 | 20111012 | 5x112 |  | 38 | 81710249 | L | S17D36 | B | LB56 | TÜV |  |  | DK | YES |  |  | T | Teilegutachten (PB+VB) | 2 | Mods can be necessary to car | 225/35 R19----235/35 R19--- | AfterMarket OZ | MAX 715 KG | RED | I-Tech | 8027529067965 | OZ | 11,88 |  |  | Serie L - ext.diam.75 mm | 592x592x286 | 1 | 175-195 | e9*2001/116*0052*.. | bar: Area 1
SEAT | LEON | LEON CUPRA R 09 | 1P | 11/2009 |  | 5x112 | 57,06 | 525 |  | 53 | M14x1,50 | 17 | VITTORIA | 8½x19 | 19,00 | 8,50 | W0188220173 | 1 | S | 20110913 | 20111013 | 5x112 |  | 38 | 81710451 | L | S17D36 | B |  | TÜV |  |  | DK | YES |  |  | T | Teilegutachten (PB+VB) | 2 | Mods can be necessary to car | 225/35 R19----235/35 R19--- | AfterMarket OZ | MAX 730 KG | MATT DARK GRAPHITE | Via Veneto | 8027529069662 | OZ | 14,11 |  |  | Serie L - ext.diam.75 mm | 592x592x286 | 1 | 175-195 | e9*2001/116*0052*.. | bar: Area 1
SEAT | LEON | LEON CUPRA R 09 | 1P | 11/2009 |  | 5x112 | 57,06 | 525 |  | 53 | M14x1,50 | 17 | VITTORIA | 8½x19 | 19,00 | 8,50 | W0188220273 | 1 | S | 20110913 | 20111013 | 5x112 |  | 44 | 81710451 | L | S17D36 | B |  | TÜV |  |  | DK | YES |  |  | T | Teilegutachten (PB+VB) | 1 | No car modifications required | 225/35 R19----235/35 R19--- | AfterMarket OZ | MAX 690 KG | MATT DARK GRAPHITE | Via Veneto | 8027529069679 | OZ | 14,13 |  |  | Serie L - ext.diam.75 mm | 592x592x286 | 1 | 175-195 | e9*2001/116*0052*.. | bar: Area 1
SEAT | LEON | LEON CUPRA R 09 | 1P | 11/2009 |  | 5x112 | 57,06 | 525 |  | 53 | M14x1,50 | 17 | EGO | 9½x19 | 19,00 | 9,50 | W8505420154 | 1 | S | 20110726 | 20110825 | 5x112 |  | 35 | 81710451 | L | S17D36 | B |  | TÜV |  |  |  | YES | C0270 | REAR | T | Teilegutachten (PB+VB) | 2 | Mods can be necessary to car |  | AfterMarket OZ | MAX 735 KG | MATT BLACK + DIAMOND-CUT | X-Line | 8027529065954 | OZ | 14,31 |  |  | Serie L - ext.diam.75 mm | 593x593x313 | 1 | 175-195 | e9*2001/116*0052*.. | bar: Area 1
SEAT | LEON | LEON CUPRA R 09 | 1P | 11/2009 |  | 5x112 | 57,06 | 525 |  | 53 | M14x1,50 | 17 | QUARANTA | 9½x19 | 19,00 | 9,50 | W01858201G2 | 1 |  |  |  | 5x112 |  | 35 | 81710249 | L | S17D36 | B |  | TÜV |  |  |  | YES | C0270 | REAR | T | Teilegutachten (PB+VB) | 2 | Mods can be necessary to car |  | AfterMarket OZ | MAX 735 KG | GRIGIO CORSA DIAMANTATO | Via Veneto | 8027529052657 | OZ | 14,31 |  |  | Serie L - ext.diam.75 mm | 592x592x312 | 1 | 175-195 | e9*2001/116*0052*.. | bar: Area 1
SEAT | LEON | LEON CUPRA R 09 | 1P | 11/2009 |  | 5x112 | 57,06 | 525 |  | 53 | M14x1,50 | 17 | MONACO HLT | 8½x20 | 20,00 | 8,50 | W01900202G1 | 1 | S | 20120711 | 20120810 | 5x112 |  | 45 | 81710535 | XL | S17D36 | B |  |  |  |  | DK | YES |  |  | N | No Certificate | 2 | Mods can be necessary to car |  | AfterMarket OZ | MAX 950 KG | GRIGIO CORSA | All-Terrain | 8027529076912 | OZ | 17,31 |  |  | Serie XL - ext.diam.79 mm | 615x615x312 | 1 | 175-195 | e9*2001/116*0052*.. | bar: Area 1
SEAT | LEON | LEON CUPRA R 09 | 1P | 11/2009 |  | 5x112 | 57,06 | 525 |  | 53 | M14x1,50 | 17 | SUPERTURISMO DAKAR | 8½x20 | 20,00 | 8,50 | W0187520119 | 1 |  |  |  | 5x112 |  | 45 | 81710261 | XL | S17D36 | B | LB56 | TÜV |  |  | DK | YES |  |  | T | Teilegutachten (PB+VB) | 2 | Mods can be necessary to car |  | AfterMarket OZ | MAX 815 KG | MATT RACE SILVER + BLACK LETTERING | All-Terrain | 8027529053326 | OZ | 15,50 |  |  | Serie XL - ext.diam.79 mm | 615x615x312 | 1 | 175-195 | e9*2001/116*0052*.. | bar: Area 1
SEAT | LEON | LEON CUPRA R 09 | 1P | 11/2009 |  | 5x112 | 57,06 | 525 |  | 53 | M14x1,50 | 17 | SUPERTURISMO DAKAR | 8½x20 | 20,00 | 8,50 | W0187520146 | 1 |  |  |  | 5x112 |  | 45 | 81710261 | XL | S17D36 | B | LB56 | TÜV |  |  | DK | YES |  |  | T | Teilegutachten (PB+VB) | 2 | Mods can be necessary to car |  | AfterMarket OZ | MAX 815 KG | MATT GRAPHITE + SILVER LETTERING | All-Terrain | 8027529053333 | OZ | 15,50 |  |  | Serie XL - ext.diam.79 mm | 615x615x312 | 1 | 175-195 | e9*2001/116*0052*.. | bar: Area 1
SEAT | LEON | LEON FR | 1P | 07/2006 |  | 5x112 | 57,06 | 521 | 1945 | 54 | 14x1,50 | 17 | LOUNGE 10 | 7x16 | 16,00 | 7,00 | W8502920354 | 1 |  |  |  | 5x112 |  | 48 | 81710451 | L | S17D36 | B | LB56 |  | KBA |  | DK | YES |  |  | K | KBA (ABE+VB) | 1 | No car modifications required | 205/55 R16---TCOMBI-205/55 R16 M+S----225/50 R16---TCOMBI | AfterMarket OZ | MAX 675 KG | MATT BLACK + DIAMOND-CUT | X-Line | 8027529047578 | OZ | 10,96 |  |  | Serie L - ext.diam.75 mm | 511x511x249 | 1 | 125-147 | e9*2001/116*0052*... | bar: Area 1
SEAT | LEON | LEON FR | 1P | 07/2006 |  | 5x112 | 57,06 | 521 | 1945 | 54 | 14x1,50 | 17 | LOUNGE 10 | 7x16 | 16,00 | 7,00 | W8502920375 | 1 |  |  |  | 5x112 |  | 48 | 81710451 | L | S17D36 | B | LB56 |  | KBA |  | DK | YES |  |  | K | KBA (ABE+VB) | 1 | No car modifications required | 205/55 R16---TCOMBI-205/55 R16 M+S----225/50 R16---TCOMBI | AfterMarket OZ | MAX 675 KG | METAL SILVER + DIAMOND CUT | X-Line | 8027529047585 | OZ | 10,96 |  |  | Serie L - ext.diam.75 mm | 511x511x249 | 1 | 125-147 | e9*2001/116*0052*... | bar: Area 1
SEAT | LEON | LEON FR | 1P | 07/2006 |  | 5x112 | 57,06 | 521 | 1945 | 54 | 14x1,50 | 17 | SUPERTURISMO GT | 7x16 | 16,00 | 7,00 | W0167040082 | 1 | S | 20061004 | 20061103 | 5x112 |  | 48 | 81710249 | L | S17D36 | B | LB56 |  | KBA | VIA | DK | YES |  |  | K | KBA (ABE+VB) | 1 | No car modifications required | 205/55 R16---TCOMBI-205/55 R16 M+S----225/50 R16---TCOMBI | AfterMarket OZ | MAX 600 KG | RACE SILVER + BLACK LETTERING | Racing | 8027529000542 | OZ | 10,59 |  |  | Serie L - ext.diam.75 mm | 480x480x255 | 1 | 125-147 | e9*2001/116*0052*... | bar: Area 1
SEAT | LEON | LEON FR | 1P | 07/2006 |  | 5x112 | 57,06 | 521 | 1945 | 54 | 14x1,50 | 17 | SUPERTURISMO GT | 7x16 | 16,00 | 7,00 | W01895400P5 | 1 |  |  |  | 5x112 |  | 48 | 81710249 | L | S17D36 | B | LB56 |  | KBA |  | DK | YES |  |  | K | KBA (ABE+VB) | 1 | No car modifications required | 205/55 R16---TCOMBI-205/55 R16 M+S----225/50 R16---TCOMBI | AfterMarket OZ | MAX 620 KG | GRIGIO CORSA+BLACK LETTERING | Racing | 8027529080391 | OZ | 10 |  |  | Serie L - ext.diam.75 mm | 480x480x248 | 1 | 125-147 | e9*2001/116*0052*... | bar: Area 1
SEAT | LEON | LEON FR | 1P | 07/2006 |  | 5x112 | 57,06 | 521 | 1945 | 54 | 14x1,50 | 17 | ULTRALEGGERA | 7x16 | 16,00 | 7,00 | W0173030161 | 1 | S | 20061004 | 20061103 | 5x112 |  | 48 | 81710249 | L | S17D36 | B | LB56 | TÜV |  |  | DK | YES |  |  | T | Teilegutachten (PB+VB) | 1 | No car modifications required | 205/55 R16---TCOMBI-205/55 R16 M+S----225/50 R16---TCOMBI | AfterMarket OZ | MAX 580 KG | CHRYSTAL TITANIUM | Racing | 8027529003024 | OZ | 7,84 |  |  | Serie L - ext.diam.75 mm | 480x480x255 | 1 | 125-147 | e9*2001/116*0052*... | bar: Area 1
SEAT | LEON | LEON FR | 1P | 07/2006 |  | 5x112 | 57,06 | 521 | 1945 | 54 | 14x1,50 | 17 | X5B | 7x16 | 16,00 | 7,00 | W85066602N5 | 1 | S | 20121005 | 20121104 | 5x112 |  | 35 | 81710451 | L | S17D36 | B | [5 empty] | YES |  |  | K | KBA (ABE+VB) | 2 | Mods can be necessary to car | 205/55 R16---TCOMBI-205/55 R16 M+S----225/50 R16---TCOMBI | AfterMarket OZ | MAX 680 KG | MATT GRAPHITE DIAMOND CUT | X-Line | 8027529079708 | OZ | 9,91 |  |  | Serie L - ext.diam.75 mm | 511x511x249 | 1 | 125-147 | e9*2001/116*0052*... | bar: Area 1
SEAT | LEON | LEON FR | 1P | 07/2006 |  | 5x112 | 57,06 | 521 | 1945 | 54 | 14x1,50 | 17 | X5B | 7x16 | 16,00 | 7,00 | W85066603N5 | 1 | S | 20121005 | 20121104 | 5x112 |  | 48 | 81710451 | L | S17D36 | B |  |  |  |  | DK | YES |  |  | K | KBA (ABE+VB) | 1 | No car modifications required | 205/55 R16---TCOMBI-205/55 R16 M+S----225/50 R16---TCOMBI | AfterMarket OZ | MAX 680 KG | MATT GRAPHITE DIAMOND CUT | X-Line | 8027529079715 | OZ | 9,71 |  |  | Serie L - ext.diam.75 mm | 511x511x249 | 1 | 125-147 | e9*2001/116*0052*... | bar: Area 1
SEAT | LEON | LEON FR | 1P | 07/2006 |  | 5x112 | 57,06 | 521 | 1945 | 54 | 14x1,50 | 17 | ADRENALINA | 7½x16 | 16,00 | 7,50 | W8501220254 | 1 | S | 20080904 | 20081004 | 5x112 |  | 35 | 81710249 | L | S17D36 | B | LB56 |  | KBA |  |  | YES |  |  | K | KBA (ABE+VB) | 2 | Mods can be necessary to car | 205/55 R16 M+S--- | AfterMarket OZ | MAX 650 KG | MATT BLACK + DIAMOND-CUT | X-Line | 8027529034554 | OZ | 10,60 |  |  | Serie L - ext.diam.75 mm | 511x511x261 | 1 | 125-147 | e9*2001/116*0052*... | bar: Area 1
SEAT | LEON | LEON FR | 1P | 07/2006 |  | 5x112 | 57,06 | 521 | 1945 | 54 | 14x1,50 | 17 | ADRENALINA | 7½x16 | 16,00 | 7,50 | W8501220354 | 1 | S | 20080904 | 20081004 | 5x112 |  | 48 | 81710249 | L | S17D36 | B | LB56 |  | KBA |  | DK | YES |  |  | K | KBA (ABE+VB) | 1 | No car modifications required | 205/55 R16 M+S--- | AfterMarket OZ | MAX 650 KG | MATT BLACK + DIAMOND-CUT | X-Line | 8027529034561 | OZ | 10,13 |  |  | Serie L - ext.diam.75 mm | 511x511x261 | 1 | 125-147 | e9*2001/116*0052*... | bar: Area 1
SEAT | LEON | LEON FR | 1P | 07/2006 |  | 5x112 | 57,06 | 521 | 1945 | 54 | 14x1,50 | 17 | DAVID | 7½x16 | 16,00 | 7,50 | W01868203N5 | 1 |  |  |  | 5x112 |  | 35 | 81710451 | L | S17D36 | B |  |  | KBA |  |  | YES |  |  | K | KBA (ABE+VB) | 2 | Mods can be necessary to car | 205/55 R16 M+S--- | AfterMarket OZ | MAX 675 KG | MATT GRAPHITE DIAMOND CUT | Via Veneto | 8027529054798 | OZ | 8,11 |  |  | Serie L - ext.diam.75 mm | 480x480x261 | 1 | 125-147 | e9*2001/116*0052*... | bar: Area 1
SEAT | LEON | LEON FR | 1P | 07/2006 |  | 5x112 | 57,06 | 521 | 1945 | 54 | 14x1,50 | 17 | DAVID | 7½x16 | 16,00 | 7,50 | W01868204N5 | 1 |  |  |  | 5x112 |  | 45 | 81710451 | L | S17D36 | B |  |  | KBA |  | DK | YES |  |  | K | KBA (ABE+VB) | 1 | No car modifications required | 205/55 R16 M+S--- | AfterMarket OZ | MAX 675 KG | MATT GRAPHITE DIAMOND CUT | Via Veneto | 8027529054804 | OZ | 8,11 |  |  | Serie L - ext.diam.75 mm | 480x480x261 | 1 | 125-147 | e9*2001/116*0052*... | bar: Area 1
SEAT | LEON | LEON FR | 1P | 07/2006 |  | 5x112 | 57,06 | 521 | 1945 | 54 | 14x1,50 | 17 | EGO | 7½x16 | 16,00 | 7,50 | W8505020354 | 1 | S | 20110726 | 20110825 | 5x112 |  | 35 | 81710451 | L | S17D36 | B |  |  | KBA |  |  | YES |  |  | K | KBA (ABE+VB) | 2 | Mods can be necessary to car | 205/55 R16 M+S--- | AfterMarket OZ | MAX 690 KG | MATT BLACK + DIAMOND-CUT | X-Line | 8027529065749 | OZ | 10,21 |  |  | Serie L - ext.diam.75 mm | 511x511x261 | 1 | 125-147 | e9*2001/116*0052*... | bar: Area 1
SEAT | LEON | LEON FR | 1P | 07/2006 |  | 5x112 | 57,06 | 521 | 1945 | 54 | 14x1,50 | 17 | EGO | 7½x16 | 16,00 | 7,50 | W8505020454 | 1 | S | 20110726 | 20110825 | 5x112 |  | 48 | 81710451 | L | S17D36 | B |  |  | KBA |  | DK | YES |  |  | K | KBA (ABE+VB) | 1 | No car modifications required | 205/55 R16 M+S--- | AfterMarket OZ | MAX 690 KG | MATT BLACK + DIAMOND-CUT | X-Line | 8027529065756 | OZ | 10,21 |  |  | Serie L - ext.diam.75 mm | 511x511x261 | 1 | 125-147 | e9*2001/116*0052*... | bar: Area 1
SEAT | LEON | LEON FR | 1P | 07/2006 |  | 5x112 | 57,06 | 521 | 1945 | 54 | 14x1,50 | 17 | ENERGY | 7½x16 | 16,00 | 7,50 | W8503320254 | 1 |  |  |  | 5x112 |  | 35 | 81710451 | L | S17D36 | B | LB56 |  | KBA |  |  | YES |  |  | K | KBA (ABE+VB) | 2 | Mods can be necessary to car | 205/55 R16 M+S--- | AfterMarket OZ | MAX 690 KG | MATT BLACK + DIAMOND-CUT | X-Line | 8027529045796 | OZ | 10,40 |  |  | Serie L - ext.diam.75 mm | 511x511x261 | 1 | 125-147 | e9*2001/116*0052*... | bar: Area 1
SEAT | LEON | LEON FR | 1P | 07/2006 |  | 5x112 | 57,06 | 521 | 1945 | 54 | 14x1,50 | 17 | ENERGY | 7½x16 | 16,00 | 7,50 | W8503320354 | 1 |  |  |  | 5x112 |  | 48 | 81710451 | L | S17D36 | B | LB56 |  | KBA |  | DK | YES |  |  | K | KBA (ABE+VB) | 1 | No car modifications required | 205/55 R16 M+S--- | AfterMarket OZ | MAX 690 KG | MATT BLACK + DIAMOND-CUT | X-Line | 8027529045802 | OZ | 10,40 |  |  | Serie L - ext.diam.75 mm | 511x511x261 | 1 | 125-147 | e9*2001/116*0052*... | bar: Area 1
SEAT | LEON | LEON FR | 1P | 07/2006 |  | 5x112 | 57,06 | 521 | 1945 | 54 | 14x1,50 | 17 | ENVY | 7½x16 | 16,00 | 7,50 | W8504120368 | 1 |  |  |  | 5x112 |  | 35 | 81710451 | L | S17D36 | B |  |  | KBA |  |  | YES |  |  | K | KBA (ABE+VB) | 2 | Mods can be necessary to car | 205/55 R16 M+S--- | AfterMarket OZ | MAX 675 KG | MATT SILVER TECH DIAMOND CUT | X-Line | 8027529051032 | OZ | 10,21 |  |  | Serie L - ext.diam.75 mm | 511x511x261 | 1 | 125-147 | e9*2001/116*0052*... | bar: Area 1
SEAT | LEON | LEON FR | 1P | 07/2006 |  | 5x112 | 57,06 | 521 | 1945 | 54 | 14x1,50 | 17 | ENVY | 7½x16 | 16,00 | 7,50 | W8504120468 | 1 |  |  |  | 5x112 |  | 48 | 81710451 | L | S17D36 | B |  |  | KBA |  | DK | YES |  |  | K | KBA (ABE+VB) | 1 | No car modifications required | 205/55 R16 M+S--- | AfterMarket OZ | MAX 675 KG | MATT SILVER TECH DIAMOND CUT | X-Line | 8027529051049 | OZ | 10,21 |  |  | Serie L - ext.diam.75 mm | 511x511x261 | 1 | 125-147 | e9*2001/116*0052*... | bar: Area 1
SEAT | LEON | LEON FR | 1P | 07/2006 |  | 5x112 | 57,06 | 521 | 1945 | 54 | 14x1,50 | 17 | ITALIA 150 | 7x17 | 17,00 | 7,00 | W01897202R4 | 1 | S | 20120403 | 20120503 | 5x112 |  | 48 | 81710451 | L | S17D36 | B |  |  |  |  | DK | YES |  |  | N | No Certificate | 1 | No car modifications required | 205/50 R17---TCOMBI-215/45 R17---TCOMBI-225/45 R17---TCOMBI | AfterMarket OZ | MAX 650 KG | MATT RACE SILVER DIAMOND CUT | Racing | 8027529074550 | OZ | 10,46 |  |  | Serie L - ext.diam.75 mm | 540x540x248 | 1 | 125-147 | e9*2001/116*0052*... | bar: Area 1
SEAT | LEON | LEON FR | 1P | 07/2006 |  | 5x112 | 57,06 | 521 | 1945 | 54 | 14x1,50 | 17 | ITALIA 150 | 7x17 | 17,00 | 7,00 | W0189720249 | 1 | S | 20120403 | 20120503 | 5x112 |  | 48 | 81710451 | L | S17D36 | B |  |  |  |  | DK | YES |  |  | N | No Certificate | 1 | No car modifications required | 205/50 R17---TCOMBI-215/45 R17---TCOMBI-225/45 R17---TCOMBI | AfterMarket OZ | MAX 650 KG | MATT DARK GRAPHITE DIAMOND CUT | Racing | 8027529074543 | OZ | 10,46 |  |  | Serie L - ext.diam.75 mm | 540x540x248 | 1 | 125-147 | e9*2001/116*0052*... | bar: Area 1
SEAT | LEON | LEON FR | 1P | 07/2006 |  | 5x112 | 57,06 | 521 | 1945 | 54 | 14x1,50 | 17 | CANYON ST | 7½x17 | 17,00 | 7,50 | W0166020522 | 1 |  |  |  | 5x112 |  | 43 | 81710261 | XL | S17D36 | B | LB56 | TÜV |  | VIA | DK | YES |  |  | T | Teilegutachten (PB+VB) | 1 | No car modifications required | 205/50 R17----205/50 R17 M+S----215/45 R17----215/45 R17 M+S----225/45 R17--- | AfterMarket OZ | MAX 725 KG | MATT GRAPHIT SILVER | All-Terrain | 8027529046328 | OZ | 13,52 |  |  | Serie XL - ext.diam.79 mm | 540x540x280 | 1 | 125-147 | e9*2001/116*0052*... | bar: Area 1
SEAT | LEON | LEON FR | 1P | 07/2006 |  | 5x112 | 57,06 | 521 | 1945 | 54 | 14x1,50 | 17 | DAVID | 7½x17 | 17,00 | 7,50 | W01871203N5 | 1 |  |  |  | 5x112 |  | 35 | 81710451 | L | S17D36 | B | [5 empty] | YES |  |  | K | KBA (ABE+VB) | 2 | Mods can be necessary to car | 205/50 R17----205/50 R17 M+S----215/45 R17----215/45 R17 M+S----225/45 R17--- | AfterMarket OZ | MAX 690 KG | MATT GRAPHITE DIAMOND CUT | Via Veneto | 8027529053555 | OZ | 11,81 |  |  | Serie L - ext.diam.75 mm | 540x540x261 | 1 | 125-147 | e9*2001/116*0052*... | bar: Area 1
SEAT | LEON | LEON FR | 1P | 07/2006 |  | 5x112 | 57,06 | 521 | 1945 | 54 | 14x1,50 | 17 | DAVID | 7½x17 | 17,00 | 7,50 | W01871204N5 | 1 |  |  |  | 5x112 |  | 50 | 81710451 | L | S17D36 | B |  |  |  |  | DK | YES |  |  | K | KBA (ABE+VB) | 1 | No car modifications required | 205/50 R17----205/50 R17 M+S----215/45 R17----215/45 R17 M+S----225/45 R17--- | AfterMarket OZ | MAX 690 KG | MATT GRAPHITE DIAMOND CUT | Via Veneto | 8027529053562 | OZ | 11,53 |  |  | Serie L - ext.diam.75 mm | 540x540x261 | 1 | 125-147 | e9*2001/116*0052*... | bar: Area 1
SEAT | LEON | LEON FR | 1P | 07/2006 |  | 5x112 | 57,06 | 521 | 1945 | 54 | 14x1,50 | 17 | EGO | 7½x17 | 17,00 | 7,50 | W8504920354 | 1 | S | 20110726 | 20110825 | 5x112 |  | 35 | 81710451 | L | S17D36 | B |  |  | KBA |  |  | YES |  |  | K | KBA (ABE+VB) | 2 | Mods can be necessary to car | 205/50 R17----205/50 R17 M+S----215/45 R17----215/45 R17 M+S----225/45 R17--- | AfterMarket OZ | MAX 690 KG | MATT BLACK + DIAMOND-CUT | X-Line | 8027529065664 | OZ | 11,06 |  |  | Serie L - ext.diam.75 mm | 542x542x261 | 1 | 125-147 | e9*2001/116*0052*... | bar: Area 1
SEAT | LEON | LEON FR | 1P | 07/2006 |  | 5x112 | 57,06 | 521 | 1945 | 54 | 14x1,50 | 17 | EGO | 7½x17 | 17,00 | 7,50 | W8504920454 | 1 | S | 20110726 | 20110825 | 5x112 |  | 50 | 81710451 | L | S17D36 | B |  |  | KBA |  | DK | YES |  |  | K | KBA (ABE+VB) | 1 | No car modifications required | 205/50 R17----205/50 R17 M+S----215/45 R17----215/45 R17 M+S----225/45 R17--- | AfterMarket OZ | MAX 690 KG | MATT BLACK + DIAMOND-CUT | X-Line | 8027529065671 | OZ | 11,06 |  |  | Serie L - ext.diam.75 mm | 542x542x261 | 1 | 125-147 | e9*2001/116*0052*... | bar: Area 1
SEAT | LEON | LEON FR | 1P | 07/2006 |  | 5x112 | 57,06 | 521 | 1945 | 54 | 14x1,50 | 17 | ENVY | 7½x17 | 17,00 | 7,50 | W8504420368 | 1 |  |  |  | 5x112 |  | 35 | 81710451 | L | S17D36 | B |  |  | KBA |  |  | YES |  |  | K | KBA (ABE+VB) | 2 | Mods can be necessary to car | 205/50 R17----205/50 R17 M+S----215/45 R17----215/45 R17 M+S----225/45 R17--- | AfterMarket OZ | MAX 690 KG | MATT SILVER TECH DIAMOND CUT | X-Line | 8027529051094 | OZ | 11,06 |  |  | Serie L - ext.diam.75 mm | 542x542x261 | 1 | 125-147 | e9*2001/116*0052*... | bar: Area 1
SEAT | LEON | LEON FR | 1P | 07/2006 |  | 5x112 | 57,06 | 521 | 1945 | 54 | 14x1,50 | 17 | ENVY | 7½x17 | 17,00 | 7,50 | W8504420468 | 1 |  |  |  | 5x112 |  | 50 | 81710451 | L | S17D36 | B |  |  | KBA |  | DK | YES |  |  | K | KBA (ABE+VB) | 1 | No car modifications required | 205/50 R17----205/50 R17 M+S----215/45 R17----215/45 R17 M+S----225/45 R17--- | AfterMarket OZ | MAX 675 KG | MATT SILVER TECH DIAMOND CUT | X-Line | 8027529051100 | OZ | 11,06 |  |  | Serie L - ext.diam.75 mm | 542x542x261 | 1 | 125-147 | e9*2001/116*0052*... | bar: Area 1
SEAT | LEON | LEON FR | 1P | 07/2006 |  | 5x112 | 57,06 | 521 | 1945 | 54 | 14x1,50 | 17 | LOUNGE 10 | 7½x17 | 17,00 | 7,50 | W8503020354 | 1 |  |  |  | 5x112 |  | 35 | 81710451 | L | S17D36 | B | LB56 |  | KBA |  |  | YES |  |  | K | KBA (ABE+VB) | 2 | Mods can be necessary to car | 205/50 R17----205/50 R17 M+S----215/45 R17----215/45 R17 M+S----225/45 R17--- | AfterMarket OZ | MAX 690 KG | MATT BLACK + DIAMOND-CUT | X-Line | 8027529047677 | OZ | 11,06 |  |  | Serie L - ext.diam.75 mm | 542x542x261 | 1 | 125-147 | e9*2001/116*0052*... | bar: Area 1
SEAT | LEON | LEON FR | 1P | 07/2006 |  | 5x112 | 57,06 | 521 | 1945 | 54 | 14x1,50 | 17 | LOUNGE 10 | 7½x17 | 17,00 | 7,50 | W8503020375 | 1 |  |  |  | 5x112 |  | 35 | 81710451 | L | S17D36 | B | LB56 |  | KBA |  |  | YES |  |  | K | KBA (ABE+VB) | 2 | Mods can be necessary to car | 205/50 R17----205/50 R17 M+S----215/45 R17----215/45 R17 M+S----225/45 R17--- | AfterMarket OZ | MAX 690 KG | METAL SILVER + DIAMOND CUT | X-Line | 8027529047684 | OZ | 11,06 |  |  | Serie L - ext.diam.75 mm | 542x542x261 | 1 | 125-147 | e9*2001/116*0052*... | bar: Area 1
SEAT | LEON | LEON FR | 1P | 07/2006 |  | 5x112 | 57,06 | 521 | 1945 | 54 | 14x1,50 | 17 | LOUNGE 10 | 7½x17 | 17,00 | 7,50 | W8503020454 | 1 |  |  |  | 5x112 |  | 50 | 81710451 | L | S17D36 | B | LB56 |  | KBA |  | DK | YES |  |  | K | KBA (ABE+VB) | 1 | No car modifications required | 205/50 R17----205/50 R17 M+S----215/45 R17----215/45 R17 M+S----225/45 R17--- | AfterMarket OZ | MAX 675 KG | MATT BLACK + DIAMOND-CUT | X-Line | 8027529047691 | OZ | 11,06 |  |  | Serie L - ext.diam.75 mm | 542x542x261 | 1 | 125-147 | e9*2001/116*0052*... | bar: Area 1
SEAT | LEON | LEON FR | 1P | 07/2006 |  | 5x112 | 57,06 | 521 | 1945 | 54 | 14x1,50 | 17 | LOUNGE 10 | 7½x17 | 17,00 | 7,50 | W8503020475 | 1 |  |  |  | 5x112 |  | 50 | 81710451 | L | S17D36 | B | LB56 |  | KBA |  | DK | YES |  |  | K | KBA (ABE+VB) | 1 | No car modifications required | 205/50 R17----205/50 R17 M+S----215/45 R17----215/45 R17 M+S----225/45 R17--- | AfterMarket OZ | MAX 675 KG | METAL SILVER + DIAMOND CUT | X-Line | 8027529047707 | OZ | 11,06 |  |  | Serie L - ext.diam.75 mm | 542x542x261 | 1 | 125-147 | e9*2001/116*0052*... | bar: Area 1
SEAT | LEON | LEON FR | 1P | 07/2006 |  | 5x112 | 57,06 | 521 | 1945 | 54 | 14x1,50 | 17 | QUARANTA | 7½x17 | 17,00 | 7,50 | W01867202G2 | 1 |  |  |  | 5x112 |  | 35 | 81710249 | L | S17D36 | B |  |  | KBA |  |  | YES |  |  | K | KBA (ABE+VB) | 2 | Mods can be necessary to car | 205/50 R17----205/50 R17 M+S----215/45 R17----215/45 R17 M+S----225/45 R17--- | AfterMarket OZ | MAX 690 KG | GRIGIO CORSA DIAMANTATO | Via Veneto | 8027529054736 | OZ | 11,81 |  |  | Serie L - ext.diam.75 mm | 540x540x261 | 1 | 125-147 | e9*2001/116*0052*... | bar: Area 1
SEAT | LEON | LEON FR | 1P | 07/2006 |  | 5x112 | 57,06 | 521 | 1945 | 54 | 14x1,50 | 17 | QUARANTA | 7½x17 | 17,00 | 7,50 | W01867203G2 | 1 |  |  |  | 5x112 |  | 50 | 81710249 | L | S17D36 | B |  |  | KBA |  | DK | YES |  |  | K | KBA (ABE+VB) | 1 | No car modifications required | 205/50 R17----205/50 R17 M+S----215/45 R17----215/45 R17 M+S----225/45 R17--- | AfterMarket OZ | MAX 650 KG | GRIGIO CORSA DIAMANTATO | Via Veneto | 8027529054743 | OZ | 11,52 |  |  | Serie L - ext.diam.75 mm | 540x540x261 | 1 | 125-147 | e9*2001/116*0052*... | bar: Area 1
SEAT | LEON | LEON FR | 1P | 07/2006 |  | 5x112 | 57,06 | 521 | 1945 | 54 | 14x1,50 | 17 | SUPERTURISMO GT | 7½x17 | 17,00 | 7,50 | W01681200P5 | 1 | S | 20121012 | 20121111 | 5x112 |  | 35 | 81710249 | L | S17D36 | B | LB56 |  | KBA | VIA |  | YES |  |  | K | KBA (ABE+VB) | 2 | Mods can be necessary to car | 205/50 R17----205/50 R17 M+S----215/45 R17----215/45 R17 M+S----225/45 R17--- | AfterMarket OZ | MAX 715 KG | GRIGIO CORSA+BLACK LETTERING | Racing | 8027529081657 | OZ | 11,40 |  |  | Serie L - ext.diam.75 mm | 540x540x280 | 1 | 125-147 | e9*2001/116*0052*... | bar: Area 1
SEAT | LEON | LEON FR | 1P | 07/2006 |  | 5x112 | 57,06 | 521 | 1945 | 54 | 14x1,50 | 17 | SUPERTURISMO GT | 7½x17 | 17,00 | 7,50 | W0168120079 | 1 |  |  |  | 5x112 |  | 35 | 81710249 | L | S17D36 | B | LB56 |  | KBA | VIA |  | YES |  |  | K | KBA (ABE+VB) | 2 | Mods can be necessary to car | 205/50 R17----205/50 R17 M+S----215/45 R17----215/45 R17 M+S----225/45 R17--- | AfterMarket OZ | MAX 715 KG | MATT BLACK + RED LETTERING | Racing | 8027529057430 | OZ | 11,40 |  |  | Serie L - ext.diam.75 mm | 540x540x261 | 1 | 125-147 | e9*2001/116*0052*... | bar: Area 1
SEAT | LEON | LEON FR | 1P | 07/2006 |  | 5x112 | 57,06 | 521 | 1945 | 54 | 14x1,50 | 17 | SUPERTURISMO GT | 7½x17 | 17,00 | 7,50 | W0168120082 | 1 | S | 20061004 | 20061103 | 5x112 |  | 35 | 81710249 | L | S17D36 | B | LB56 |  | KBA | VIA |  | YES |  |  | K | KBA (ABE+VB) | 2 | Mods can be necessary to car | 205/50 R17----205/50 R17 M+S----215/45 R17----215/45 R17 M+S----225/45 R17--- | AfterMarket OZ | MAX 715 KG | RACE SILVER + BLACK LETTERING | Racing | 8027529000849 | OZ | 11,40 |  |  | Serie L - ext.diam.75 mm | 540x540x280 | 1 | 125-147 | e9*2001/116*0052*... | bar: Area 1
SEAT | LEON | LEON FR | 1P | 07/2006 |  | 5x112 | 57,06 | 521 | 1945 | 54 | 14x1,50 | 17 | SUPERTURISMO GT | 7½x17 | 17,00 | 7,50 | W01681251P5 | 1 | S | 20121012 | 20121111 | 5x112 |  | 50 | 81710249 | L | S17D36 | B | LB56 |  | KBA | VIA | DK | YES |  |  | K | KBA (ABE+VB) | 1 | No car modifications required | 205/50 R17----205/50 R17 M+S----215/45 R17----215/45 R17 M+S----225/45 R17--- | AfterMarket OZ | MAX 700 KG | GRIGIO CORSA+BLACK LETTERING | Racing | 8027529081695 | OZ | 10,99 |  |  | Serie L - ext.diam.75 mm | 540x540x280 | 1 | 125-147 | e9*2001/116*0052*... | bar: Area 1
SEAT | LEON | LEON FR | 1P | 07/2006 |  | 5x112 | 57,06 | 521 | 1945 | 54 | 14x1,50 | 17 | SUPERTURISMO GT | 7½x17 | 17,00 | 7,50 | W0168125179 | 1 | S | 20080722 | 20080821 | 5x112 |  | 50 | 81710249 | L | S17D36 | B | LB56 |  | KBA | VIA | DK | YES |  |  | K | KBA (ABE+VB) | 1 | No car modifications required | 205/50 R17----205/50 R17 M+S----215/45 R17----215/45 R17 M+S----225/45 R17--- | AfterMarket OZ | MAX 700 KG | MATT BLACK + RED LETTERING | Racing | 8027529000894 | OZ | 10,99 |  |  | Serie L - ext.diam.75 mm | 540x540x280 | 1 | 125-147 | e9*2001/116*0052*... | bar: Area 1
SEAT | LEON | LEON FR | 1P | 07/2006 |  | 5x112 | 57,06 | 521 | 1945 | 54 | 14x1,50 | 17 | SUPERTURISMO GT | 7½x17 | 17,00 | 7,50 | W0168125182 | 1 | S | 20061004 | 20061103 | 5x112 |  | 50 | 81710249 | L | S17D36 | B | LB56 |  | KBA | VIA | DK | YES |  |  | K | KBA (ABE+VB) | 1 | No car modifications required | 205/50 R17----205/50 R17 M+S----215/45 R17----215/45 R17 M+S----225/45 R17--- | AfterMarket OZ | MAX 700 KG | RACE SILVER + BLACK LETTERING | Racing | 8027529000900 | OZ | 10,99 |  |  | Serie L - ext.diam.75 mm | 540x540x280 | 1 | 125-147 | e9*2001/116*0052*... | bar: Area 1
SEAT | LEON | LEON FR | 1P | 07/2006 |  | 5x112 | 57,06 | 521 | 1945 | 54 | 14x1,50 | 17 | SUPERTURISMO LM | 7½x17 | 17,00 | 7,50 | W0188120219 | 1 |  |  |  | 5x112 |  | 35 | 81710249 | L | S17D36 | B | LB56 |  | KBA |  |  | YES |  |  | K | KBA (ABE+VB) | 2 | Mods can be necessary to car | 205/50 R17----205/50 R17 M+S----215/45 R17----215/45 R17 M+S----225/45 R17--- | AfterMarket OZ | MAX 690 KG | MATT RACE SILVER + BLACK LETTERING | Racing | 8027529053197 | OZ | 10,80 |  |  | Serie L - ext.diam.75 mm | 540x540x261 | 1 | 125-147 | e9*2001/116*0052*... | bar: Area 1
SEAT | LEON | LEON FR | 1P | 07/2006 |  | 5x112 | 57,06 | 521 | 1945 | 54 | 14x1,50 | 17 | SUPERTURISMO LM | 7½x17 | 17,00 | 7,50 | W0188120246 | 1 |  |  |  | 5x112 |  | 35 | 81710249 | L | S17D36 | B | LB56 |  | KBA |  |  | YES |  |  | K | KBA (ABE+VB) | 2 | Mods can be necessary to car | 205/50 R17----205/50 R17 M+S----215/45 R17----215/45 R17 M+S----225/45 R17--- | AfterMarket OZ | MAX 690 KG | MATT GRAPHITE + SILVER LETTERING | Racing | 8027529053203 | OZ | 10,80 |  |  | Serie L - ext.diam.75 mm | 540x540x261 | 1 | 125-147 | e9*2001/116*0052*... | bar: Area 1
SEAT | LEON | LEON FR | 1P | 07/2006 |  | 5x112 | 57,06 | 521 | 1945 | 54 | 14x1,50 | 17 | SUPERTURISMO LM | 7½x17 | 17,00 | 7,50 | W0188120319 | 1 |  |  |  | 5x112 |  | 50 | 81710249 | L | S17D36 | B | LB56 |  | KBA |  | DK | YES |  |  | K | KBA (ABE+VB) | 1 | No car modifications required | 205/50 R17----205/50 R17 M+S----215/45 R17----215/45 R17 M+S----225/45 R17--- | AfterMarket OZ | MAX 650 KG | MATT RACE SILVER + BLACK LETTERING | Racing | 8027529053210 | OZ | 10,37 |  |  | Serie L - ext.diam.75 mm | 540x540x261 | 1 | 125-147 | e9*2001/116*0052*... | bar: Area 1
SEAT | LEON | LEON FR | 1P | 07/2006 |  | 5x112 | 57,06 | 521 | 1945 | 54 | 14x1,50 | 17 | SUPERTURISMO LM | 7½x17 | 17,00 | 7,50 | W0188120346 | 1 |  |  |  | 5x112 |  | 50 | 81710249 | L | S17D36 | B | LB56 |  | KBA |  | DK | YES |  |  | K | KBA (ABE+VB) | 1 | No car modifications required | 205/50 R17----205/50 R17 M+S----215/45 R17----215/45 R17 M+S----225/45 R17--- | AfterMarket OZ | MAX 650 KG | MATT GRAPHITE + SILVER LETTERING | Racing | 8027529053227 | OZ | 10,37 |  |  | Serie L - ext.diam.75 mm | 540x540x261 | 1 | 125-147 | e9*2001/116*0052*... | bar: Area 1
SEAT | LEON | LEON FR | 1P | 07/2006 |  | 5x112 | 57,06 | 521 | 1945 | 54 | 14x1,50 | 17 | ULTRALEGGERA | 7½x17 | 17,00 | 7,50 | W0173620361 | 1 | S | 20071017 | 20071116 | 5x112 |  | 50 | 81710249 | L | S17D36 | B | LB56 |  |  | VIA | DK | YES |  |  | N | No Certificate | 1 | No car modifications required | 205/50 R17----205/50 R17 M+S----215/45 R17----215/45 R17 M+S----225/45 R17--- | AfterMarket OZ | MAX 620 KG | CHRYSTAL TITANIUM | Racing | 8027529003314 | OZ | 9,14 |  |  | Serie L - ext.diam.75 mm | 540x540x280 | 1 | 125-147 | e9*2001/116*0052*... | bar: Area 1
SEAT | LEON | LEON FR | 1P | 07/2006 |  | 5x112 | 57,06 | 521 | 1945 | 54 | 14x1,50 | 17 | WAVE | 7½x17 | 17,00 | 7,50 | W8501720254 | 1 |  |  |  | 5x112 |  | 35 | 81710249 | L | S17D36 | B | LB56 |  | KBA |  |  | YES |  |  | K | KBA (ABE+VB) | 2 | Mods can be necessary to car | 205/50 R17----205/50 R17 M+S----215/45 R17----215/45 R17 M+S----225/45 R17--- | AfterMarket OZ | MAX 650 KG | MATT BLACK + DIAMOND-CUT | X-Line | 8027529045642 | OZ | 12,21 |  |  | Serie L - ext.diam.75 mm | 542x542x261 | 1 | 125-147 | e9*2001/116*0052*... | bar: Area 1
SEAT | LEON | LEON FR | 1P | 07/2006 |  | 5x112 | 57,06 | 521 | 1945 | 54 | 14x1,50 | 17 | WAVE | 7½x17 | 17,00 | 7,50 | W8501720354 | 1 |  |  |  | 5x112 |  | 50 | 81710249 | L | S17D36 | B | LB56 |  | KBA |  | DK | YES |  |  | K | KBA (ABE+VB) | 1 | No car modifications required | 205/50 R17----205/50 R17 M+S----215/45 R17----215/45 R17 M+S----225/45 R17--- | AfterMarket OZ | MAX 650 KG | MATT BLACK + DIAMOND-CUT | X-Line | 8027529045659 | OZ | 11,81 |  |  | Serie L - ext.diam.75 mm | 542x542x261 | 1 | 125-147 | e9*2001/116*0052*... | bar: Area 1
SEAT | LEON | LEON FR | 1P | 07/2006 |  | 5x112 | 57,06 | 521 | 1945 | 54 | 14x1,50 | 17 | X5B | 7½x17 | 17,00 | 7,50 | W85068203N5 | 1 | S | 20121005 | 20121104 | 5x112 |  | 35 | 81710451 | L | S17D36 | B | [5 empty] | YES |  |  | K | KBA (ABE+VB) | 2 | Mods can be necessary to car | 205/50 R17----205/50 R17 M+S----215/45 R17----215/45 R17 M+S----225/45 R17--- | AfterMarket OZ | MAX 690 KG | MATT GRAPHITE DIAMOND CUT | X-Line | 8027529079760 | OZ | 11,91 |  |  | Serie L - ext.diam.75 mm | 542x542x261 | 1 | 125-147 | e9*2001/116*0052*... | bar: Area 1
SEAT | LEON | LEON FR | 1P | 07/2006 |  | 5x112 | 57,06 | 521 | 1945 | 54 | 14x1,50 | 17 | X5B | 7½x17 | 17,00 | 7,50 | W85068204N5 | 1 | S | 20121005 | 20121104 | 5x112 |  | 50 | 81710451 | L | S17D36 | B |  |  |  |  | DK | YES |  |  | K | KBA (ABE+VB) | 1 | No car modifications required | 205/50 R17----205/50 R17 M+S----215/45 R17----215/45 R17 M+S----225/45 R17--- | AfterMarket OZ | MAX 690 KG | MATT GRAPHITE DIAMOND CUT | X-Line | 8027529079777 | OZ | 11,61 |  |  | Serie L - ext.diam.75 mm | 542x542x261 | 1 | 125-147 | e9*2001/116*0052*... | bar: Area 1
SEAT | LEON | LEON FR | 1P | 07/2006 |  | 5x112 | 57,06 | 521 | 1945 | 54 | 14x1,50 | 17 | ADRENALINA | 8x17 | 17,00 | 8,00 | W8501420254 | 1 | S | 20080904 | 20081004 | 5x112 |  | 35 | 81710249 | L | S17D36 | B | LB56 |  | KBA |  |  | YES |  |  | K | KBA (ABE+VB) | 2 | Mods can be necessary to car | 205/50 R17---TCOMBI-215/45 R17---TCOMBI-225/45 R17---TCOMBI | AfterMarket OZ | MAX 675 KG | MATT BLACK + DIAMOND-CUT | X-Line | 8027529034646 | OZ | 12,88 |  |  | Serie L - ext.diam.75 mm | 542x542x274 | 1 | 125-147 | e9*2001/116*0052*... | bar: Area 1
SEAT | LEON | LEON FR | 1P | 07/2006 |  | 5x112 | 57,06 | 521 | 1945 | 54 | 14x1,50 | 17 | ADRENALINA | 8x17 | 17,00 | 8,00 | W8501420354 | 1 | S | 20080904 | 20081004 | 5x112 |  | 48 | 81710249 | L | S17D36 | B | LB56 |  | KBA |  | DK | YES |  |  | K | KBA (ABE+VB) | 1 | No car modifications required | 205/50 R17---TCOMBI-215/45 R17---TCOMBI-225/45 R17---TCOMBI | AfterMarket OZ | MAX 675 KG | MATT BLACK + DIAMOND-CUT | X-Line | 8027529034653 | OZ | 12,43 |  |  | Serie L - ext.diam.75 mm | 542x542x274 | 1 | 125-147 | e9*2001/116*0052*... | bar: Area 1
SEAT | LEON | LEON FR | 1P | 07/2006 |  | 5x112 | 57,06 | 521 | 1945 | 54 | 14x1,50 | 17 | ALLEGGERITA HLT 5F | 8x17 | 17,00 | 8,00 | W01824204P3 | 3 | S | 20121012 | 20121111 | 5x112 |  | 35 | 81710249 | L | S17D36 | B | LB56 | TÜV |  |  |  | YES |  |  | T | Teilegutachten (PB+VB) | 2 | Mods can be necessary to car | 205/50 R17---TCOMBI-215/45 R17---TCOMBI-225/45 R17---TCOMBI | AfterMarket OZ | MAX 580 KG | ACID GREEN | I-Tech | 8027529081053 | OZ | 9,15 |  |  | Serie L - ext.diam.75 mm | 540x540x280 | 1 | 125-147 | e9*2001/116*0052*... | bar: Area 1
SEAT | LEON | LEON FR | 1P | 07/2006 |  | 5x112 | 57,06 | 521 | 1945 | 54 | 14x1,50 | 17 | ALLEGGERITA HLT 5F | 8x17 | 17,00 | 8,00 | W0182420422 | 3 | S | 20100225 | 20100327 | 5x112 |  | 35 | 81710249 | L | S17D36 | B | LB56 | TÜV |  |  |  | YES |  |  | T | Teilegutachten (PB+VB) | 2 | Mods can be necessary to car | 205/50 R17---TCOMBI-215/45 R17---TCOMBI-225/45 R17---TCOMBI | AfterMarket OZ | MAX 580 KG | MATT GRAPHIT SILVER | I-Tech | 8027529049084 | OZ | 9,15 |  |  | Serie L - ext.diam.75 mm | 540x540x280 | 1 | 125-147 | e9*2001/116*0052*... | bar: Area 1
SEAT | LEON | LEON FR | 1P | 07/2006 |  | 5x112 | 57,06 | 521 | 1945 | 54 | 14x1,50 | 17 | ALLEGGERITA HLT 5F | 8x17 | 17,00 | 8,00 | W0182420430 | 3 | S | 20090505 | 20090604 | 5x112 |  | 35 | 81710249 | L | S17D36 | B | LB56 | TÜV |  |  |  | YES |  |  | T | Teilegutachten (PB+VB) | 2 | Mods can be necessary to car | 205/50 R17---TCOMBI-215/45 R17---TCOMBI-225/45 R17---TCOMBI | AfterMarket OZ | MAX 580 KG | WHITE | I-Tech | 8027529031898 | OZ | 9,15 |  |  | Serie L - ext.diam.75 mm | 540x540x280 | 1 | 125-147 | e9*2001/116*0052*... | bar: Area 1
SEAT | LEON | LEON FR | 1P | 07/2006 |  | 5x112 | 57,06 | 521 | 1945 | 54 | 14x1,50 | 17 | ALLEGGERITA HLT 5F | 8x17 | 17,00 | 8,00 | W0182420453 | 3 | S | 20090505 | 20090604 | 5x112 |  | 35 | 81710249 | L | S17D36 | B | LB56 | TÜV |  |  |  | YES |  |  | T | Teilegutachten (PB+VB) | 2 | Mods can be necessary to car | 205/50 R17---TCOMBI-215/45 R17---TCOMBI-225/45 R17---TCOMBI | AfterMarket OZ | MAX 580 KG | MATT BLACK | I-Tech | 8027529031904 | OZ | 9,15 |  |  | Serie L - ext.diam.75 mm | 540x540x280 | 1 | 125-147 | e9*2001/116*0052*... | bar: Area 1
SEAT | LEON | LEON FR | 1P | 07/2006 |  | 5x112 | 57,06 | 521 | 1945 | 54 | 14x1,50 | 17 | ALLEGGERITA HLT 5F | 8x17 | 17,00 | 8,00 | W0182420466 | 1 | S | 20090505 | 20090604 | 5x112 |  | 35 | 81710249 | L | S17D36 | B | LB56 | TÜV |  |  |  | YES |  |  | T | Teilegutachten (PB+VB) | 2 | Mods can be necessary to car | 205/50 R17---TCOMBI-215/45 R17---TCOMBI-225/45 R17---TCOMBI | AfterMarket OZ | MAX 580 KG | TITANIUM TECH | I-Tech | 8027529031911 | OZ | 9,15 |  |  | Serie L - ext.diam.75 mm | 540x540x280 | 1 | 125-147 | e9*2001/116*0052*... | bar: Area 1
SEAT | LEON | LEON FR | 1P | 07/2006 |  | 5x112 | 57,06 | 521 | 1945 | 54 | 14x1,50 | 17 | ALLEGGERITA HLT 5F | 8x17 | 17,00 | 8,00 | W0182420471 | 3 | S | 20090505 | 20090604 | 5x112 |  | 35 | 81710249 | L | S17D36 | B | LB56 | TÜV |  |  |  | YES |  |  | T | Teilegutachten (PB+VB) | 2 | Mods can be necessary to car | 205/50 R17---TCOMBI-215/45 R17---TCOMBI-225/45 R17---TCOMBI | AfterMarket OZ | MAX 580 KG | ORANGE | I-Tech | 8027529031928 | OZ | 9,15 |  |  | Serie L - ext.diam.75 mm | 540x540x280 | 1 | 125-147 | e9*2001/116*0052*... | bar: Area 1
SEAT | LEON | LEON FR | 1P | 07/2006 |  | 5x112 | 57,06 | 521 | 1945 | 54 | 14x1,50 | 17 | ALLEGGERITA HLT 5F | 8x17 | 17,00 | 8,00 | W0182420472 | 3 | S | 20090505 | 20090604 | 5x112 |  | 35 | 81710249 | L | S17D36 | B | LB56 | TÜV |  |  |  | YES |  |  | T | Teilegutachten (PB+VB) | 2 | Mods can be necessary to car | 205/50 R17---TCOMBI-215/45 R17---TCOMBI-225/45 R17---TCOMBI | AfterMarket OZ | MAX 580 KG | MATT BLUE | I-Tech | 8027529031935 | OZ | 9,15 |  |  | Serie L - ext.diam.75 mm | 540x540x280 | 1 | 125-147 | e9*2001/116*0052*... | bar: Area 1
SEAT | LEON | LEON FR | 1P | 07/2006 |  | 5x112 | 57,06 | 521 | 1945 | 54 | 14x1,50 | 17 | ALLEGGERITA HLT 5F | 8x17 | 17,00 | 8,00 | W0182420476 | 3 | S | 20090505 | 20090604 | 5x112 |  | 35 | 81710249 | L | S17D36 | B | LB56 | TÜV |  |  |  | YES |  |  | T | Teilegutachten (PB+VB) | 2 | Mods can be necessary to car | 205/50 R17---TCOMBI-215/45 R17---TCOMBI-225/45 R17---TCOMBI | AfterMarket OZ | MAX 580 KG | RACE GOLD | I-Tech | 8027529035957 | OZ | 9,15 |  |  | Serie L - ext.diam.75 mm | 540x540x280 | 1 | 125-147 | e9*2001/116*0052*... | bar: Area 1
SEAT | LEON | LEON FR | 1P | 07/2006 |  | 5x112 | 57,06 | 521 | 1945 | 54 | 14x1,50 | 17 | ALLEGGERITA HLT 5F | 8x17 | 17,00 | 8,00 | W0182420484 | 3 | S | 20090505 | 20090604 | 5x112 |  | 35 | 81710249 | L | S17D36 | B | LB56 | TÜV |  |  |  | YES |  |  | T | Teilegutachten (PB+VB) | 2 | Mods can be necessary to car | 205/50 R17---TCOMBI-215/45 R17---TCOMBI-225/45 R17---TCOMBI | AfterMarket OZ | MAX 580 KG | RED | I-Tech | 8027529031942 | OZ | 9,15 |  |  | Serie L - ext.diam.75 mm | 540x540x280 | 1 | 125-147 | e9*2001/116*0052*... | bar: Area 1
SEAT | LEON | LEON FR | 1P | 07/2006 |  | 5x112 | 57,06 | 521 | 1945 | 54 | 14x1,50 | 17 | ALLEGGERITA HLT 5F | 8x17 | 17,00 | 8,00 | W01824205P3 | 3 | S | 20121012 | 20121111 | 5x112 |  | 48 | 81710249 | L | S17D36 | B | LB56 | TÜV |  |  | DK | YES |  |  | T | Teilegutachten (PB+VB) | 1 | No car modifications required | 205/50 R17---TCOMBI-215/45 R17---TCOMBI-225/45 R17---TCOMBI | AfterMarket OZ | MAX 580 KG | ACID GREEN | I-Tech | 8027529080964 | OZ | 8,75 |  |  | Serie L - ext.diam.75 mm | 540x540x280 | 1 | 125-147 | e9*2001/116*0052*... | bar: Area 1
SEAT | LEON | LEON FR | 1P | 07/2006 |  | 5x112 | 57,06 | 521 | 1945 | 54 | 14x1,50 | 17 | ALLEGGERITA HLT 5F | 8x17 | 17,00 | 8,00 | W0182420522 | 3 | S | 20081211 | 20090110 | 5x112 |  | 48 | 81710249 | L | S17D36 | B | LB56 | TÜV |  |  | DK | YES |  |  | T | Teilegutachten (PB+VB) | 1 | No car modifications required | 205/50 R17---TCOMBI-215/45 R17---TCOMBI-225/45 R17---TCOMBI | AfterMarket OZ | MAX 580 KG | MATT GRAPHIT SILVER | I-Tech | 8027529035865 | OZ | 8,75 |  |  | Serie L - ext.diam.75 mm | 540x540x280 | 1 | 125-147 | e9*2001/116*0052*... | bar: Area 1
SEAT | LEON | LEON FR | 1P | 07/2006 |  | 5x112 | 57,06 | 521 | 1945 | 54 | 14x1,50 | 17 | ALLEGGERITA HLT 5F | 8x17 | 17,00 | 8,00 | W0182420530 | 3 | S | 20080918 | 20081018 | 5x112 |  | 48 | 81710249 | L | S17D36 | B | LB56 | TÜV |  |  | DK | YES |  |  | T | Teilegutachten (PB+VB) | 1 | No car modifications required | 205/50 R17---TCOMBI-215/45 R17---TCOMBI-225/45 R17---TCOMBI | AfterMarket OZ | MAX 580 KG | WHITE | I-Tech | 8027529031959 | OZ | 8,75 |  |  | Serie L - ext.diam.75 mm | 540x540x280 | 1 | 125-147 | e9*2001/116*0052*... | bar: Area 1
SEAT | LEON | LEON FR | 1P | 07/2006 |  | 5x112 | 57,06 | 521 | 1945 | 54 | 14x1,50 | 17 | ALLEGGERITA HLT 5F | 8x17 | 17,00 | 8,00 | W0182420553 | 3 | S | 20080918 | 20081018 | 5x112 |  | 48 | 81710249 | L | S17D36 | B | LB56 | TÜV |  |  | DK | YES |  |  | T | Teilegutachten (PB+VB) | 1 | No car modifications required | 205/50 R17---TCOMBI-215/45 R17---TCOMBI-225/45 R17---TCOMBI | AfterMarket OZ | MAX 580 KG | MATT BLACK | I-Tech | 8027529031966 | OZ | 8,75 |  |  | Serie L - ext.diam.75 mm | 540x540x280 | 1 | 125-147 | e9*2001/116*0052*... | bar: Area 1
SEAT | LEON | LEON FR | 1P | 07/2006 |  | 5x112 | 57,06 | 521 | 1945 | 54 | 14x1,50 | 17 | ALLEGGERITA HLT 5F | 8x17 | 17,00 | 8,00 | W0182420566 | 1 | S | 20080904 | 20081004 | 5x112 |  | 48 | 81710249 | L | S17D36 | B | LB56 | TÜV |  |  | DK | YES |  |  | T | Teilegutachten (PB+VB) | 1 | No car modifications required | 205/50 R17---TCOMBI-215/45 R17---TCOMBI-225/45 R17---TCOMBI | AfterMarket OZ | MAX 580 KG | TITANIUM TECH | I-Tech | 8027529031973 | OZ | 8,75 |  |  | Serie L - ext.diam.75 mm | 540x540x280 | 1 | 125-147 | e9*2001/116*0052*... | bar: Area 1
SEAT | LEON | LEON FR | 1P | 07/2006 |  | 5x112 | 57,06 | 521 | 1945 | 54 | 14x1,50 | 17 | ALLEGGERITA HLT 5F | 8x17 | 17,00 | 8,00 | W0182420571 | 3 | S | 20080918 | 20081018 | 5x112 |  | 48 | 81710249 | L | S17D36 | B | LB56 | TÜV |  |  | DK | YES |  |  | T | Teilegutachten (PB+VB) | 1 | No car modifications required | 205/50 R17---TCOMBI-215/45 R17---TCOMBI-225/45 R17---TCOMBI | AfterMarket OZ | MAX 580 KG | ORANGE | I-Tech | 8027529031980 | OZ | 8,75 |  |  | Serie L - ext.diam.75 mm | 540x540x280 | 1 | 125-147 | e9*2001/116*0052*... | bar: Area 1
SEAT | LEON | LEON FR | 1P | 07/2006 |  | 5x112 | 57,06 | 521 | 1945 | 54 | 14x1,50 | 17 | ALLEGGERITA HLT 5F | 8x17 | 17,00 | 8,00 | W0182420572 | 3 | S | 20080918 | 20081018 | 5x112 |  | 48 | 81710249 | L | S17D36 | B | LB56 | TÜV |  |  | DK | YES |  |  | T | Teilegutachten (PB+VB) | 1 | No car modifications required | 205/50 R17---TCOMBI-215/45 R17---TCOMBI-225/45 R17---TCOMBI | AfterMarket OZ | MAX 580 KG | MATT BLUE | I-Tech | 8027529031997 | OZ | 8,75 |  |  | Serie L - ext.diam.75 mm | 540x540x280 | 1 | 125-147 | e9*2001/116*0052*... | bar: Area 1
SEAT | LEON | LEON FR | 1P | 07/2006 |  | 5x112 | 57,06 | 521 | 1945 | 54 | 14x1,50 | 17 | ALLEGGERITA HLT 5F | 8x17 | 17,00 | 8,00 | W0182420576 | 3 | S | 20081211 | 20090110 | 5x112 |  | 48 | 81710249 | L | S17D36 | B | LB56 | TÜV |  |  | DK | YES |  |  | T | Teilegutachten (PB+VB) | 1 | No car modifications required | 205/50 R17---TCOMBI-215/45 R17---TCOMBI-225/45 R17---TCOMBI | AfterMarket OZ | MAX 580 KG | RACE GOLD | I-Tech | 8027529035735 | OZ | 8,75 |  |  | Serie L - ext.diam.75 mm | 540x540x280 | 1 | 125-147 | e9*2001/116*0052*... | bar: Area 1
SEAT | LEON | LEON FR | 1P | 07/2006 |  | 5x112 | 57,06 | 521 | 1945 | 54 | 14x1,50 | 17 | ALLEGGERITA HLT 5F | 8x17 | 17,00 | 8,00 | W0182420584 | 3 | S | 20080918 | 20081018 | 5x112 |  | 48 | 81710249 | L | S17D36 | B | LB56 | TÜV |  |  | DK | YES |  |  | T | Teilegutachten (PB+VB) | 1 | No car modifications required | 205/50 R17---TCOMBI-215/45 R17---TCOMBI-225/45 R17---TCOMBI | AfterMarket OZ | MAX 580 KG | RED | I-Tech | 8027529032000 | OZ | 8,75 |  |  | Serie L - ext.diam.75 mm | 540x540x280 | 1 | 125-147 | e9*2001/116*0052*... | bar: Area 1
SEAT | LEON | LEON FR | 1P | 07/2006 |  | 5x112 | 57,06 | 521 | 1945 | 54 | 14x1,50 | 17 | ENERGY | 8x17 | 17,00 | 8,00 | W8500820254 | 1 | S | 20080904 | 20081004 | 5x112 |  | 35 | 81710249 | L | S17D36 | B | LB56 |  | KBA |  |  | YES |  |  | K | KBA (ABE+VB) | 2 | Mods can be necessary to car | 205/50 R17---TCOMBI-215/45 R17---TCOMBI-225/45 R17---TCOMBI | AfterMarket OZ | MAX 675 KG | MATT BLACK + DIAMOND-CUT | X-Line | 8027529034370 | OZ | 12,90 |  |  | Serie L - ext.diam.75 mm | 542x542x274 | 1 | 125-147 | e9*2001/116*0052*... | bar: Area 1
SEAT | LEON | LEON FR | 1P | 07/2006 |  | 5x112 | 57,06 | 521 | 1945 | 54 | 14x1,50 | 17 | ENERGY | 8x17 | 17,00 | 8,00 | W8500820268 | 1 |  |  |  | 5x112 |  | 35 | 81710249 | L | S17D36 | B | LB56 |  | KBA |  |  | YES |  |  | K | KBA (ABE+VB) | 2 | Mods can be necessary to car | 205/50 R17---TCOMBI-215/45 R17---TCOMBI-225/45 R17---TCOMBI | AfterMarket OZ | MAX 675 KG | MATT SILVER TECH DIAMOND CUT | X-Line | 8027529037272 | OZ | 12,90 |  |  | Serie L - ext.diam.75 mm | 542x542x274 | 1 | 125-147 | e9*2001/116*0052*... | bar: Area 1
SEAT | LEON | LEON FR | 1P | 07/2006 |  | 5x112 | 57,06 | 521 | 1945 | 54 | 14x1,50 | 17 | ENERGY | 8x17 | 17,00 | 8,00 | W8500820354 | 1 | S | 20080904 | 20081004 | 5x112 |  | 48 | 81710249 | L | S17D36 | B | LB56 |  | KBA |  | DK | YES |  |  | K | KBA (ABE+VB) | 1 | No car modifications required | 205/50 R17---TCOMBI-215/45 R17---TCOMBI-225/45 R17---TCOMBI | AfterMarket OZ | MAX 675 KG | MATT BLACK + DIAMOND-CUT | X-Line | 8027529034387 | OZ | 12,50 |  |  | Serie L - ext.diam.75 mm | 542x542x274 | 1 | 125-147 | e9*2001/116*0052*... | bar: Area 1
SEAT | LEON | LEON FR | 1P | 07/2006 |  | 5x112 | 57,06 | 521 | 1945 | 54 | 14x1,50 | 17 | ENERGY | 8x17 | 17,00 | 8,00 | W8500820368 | 1 |  |  |  | 5x112 |  | 48 | 81710249 | L | S17D36 | B | LB56 |  | KBA |  | DK | YES |  |  | K | KBA (ABE+VB) | 1 | No car modifications required | 205/50 R17---TCOMBI-215/45 R17---TCOMBI-225/45 R17---TCOMBI | AfterMarket OZ | MAX 675 KG | MATT SILVER TECH DIAMOND CUT | X-Line | 8027529037289 | OZ | 12,50 |  |  | Serie L - ext.diam.75 mm | 542x542x274 | 1 | 125-147 | e9*2001/116*0052*... | bar: Area 1
SEAT | LEON | LEON FR | 1P | 07/2006 |  | 5x112 | 57,06 | 521 | 1945 | 54 | 14x1,50 | 17 | ITALIA 150 | 8x17 | 17,00 | 8,00 | W01890203R4 | 1 |  |  |  | 5x112 |  | 35 | 81710451 | L | S17D36 | B |  |  | KBA |  |  | YES |  |  | K | KBA (ABE+VB) | 2 | Mods can be necessary to car | 205/50 R17---TCOMBI-215/45 R17---TCOMBI-225/45 R17---TCOMBI | AfterMarket OZ | MAX 750 KG | MATT RACE SILVER DIAMOND CUT | Racing | 8027529070170 | OZ | 12,16 |  |  | Serie L - ext.diam.75 mm | 540x540x274 | 1 | 125-147 | e9*2001/116*0052*... | bar: Area 1
SEAT | LEON | LEON FR | 1P | 07/2006 |  | 5x112 | 57,06 | 521 | 1945 | 54 | 14x1,50 | 17 | ITALIA 150 | 8x17 | 17,00 | 8,00 | W0189020349 | 1 |  |  |  | 5x112 |  | 35 | 81710451 | L | S17D36 | B |  |  | KBA |  |  | YES |  |  | K | KBA (ABE+VB) | 2 | Mods can be necessary to car | 205/50 R17---TCOMBI-215/45 R17---TCOMBI-225/45 R17---TCOMBI | AfterMarket OZ | MAX 750 KG | MATT DARK GRAPHITE DIAMOND CUT | Racing | 8027529070163 | OZ | 12,16 |  |  | Serie L - ext.diam.75 mm | 540x540x274 | 1 | 125-147 | e9*2001/116*0052*... | bar: Area 1
SEAT | LEON | LEON FR | 1P | 07/2006 |  | 5x112 | 57,06 | 521 | 1945 | 54 | 14x1,50 | 17 | ITALIA 150 | 8x17 | 17,00 | 8,00 | W01890204R4 | 1 |  |  |  | 5x112 |  | 48 | 81710451 | L | S17D36 | B |  |  | KBA |  | DK | YES |  |  | K | KBA (ABE+VB) | 1 | No car modifications required | 205/50 R17---TCOMBI-215/45 R17---TCOMBI-225/45 R17---TCOMBI | AfterMarket OZ | MAX 715 KG | MATT RACE SILVER DIAMOND CUT | Racing | 8027529070194 | OZ | 10,90 |  |  | Serie L - ext.diam.75 mm | 540x540x274 | 1 | 125-147 | e9*2001/116*0052*... | bar: Area 1
SEAT | LEON | LEON FR | 1P | 07/2006 |  | 5x112 | 57,06 | 521 | 1945 | 54 | 14x1,50 | 17 | ITALIA 150 | 8x17 | 17,00 | 8,00 | W0189020449 | 1 |  |  |  | 5x112 |  | 48 | 81710451 | L | S17D36 | B |  |  | KBA |  | DK | YES |  |  | K | KBA (ABE+VB) | 1 | No car modifications required | 205/50 R17---TCOMBI-215/45 R17---TCOMBI-225/45 R17---TCOMBI | AfterMarket OZ | MAX 715 KG | MATT DARK GRAPHITE DIAMOND CUT | Racing | 8027529070187 | OZ | 10,90 |  |  | Serie L - ext.diam.75 mm | 540x540x274 | 1 | 125-147 | e9*2001/116*0052*... | bar: Area 1
SEAT | LEON | LEON FR | 1P | 07/2006 |  | 5x112 | 57,06 | 521 | 1945 | 54 | 14x1,50 | 17 | SAHARA 5 | 8x17 | 17,00 | 8,00 | W85061201N5 | 1 | S | 20121005 | 20121104 | 5x112 |  | 45 | 81710249 | L | S17D36 | B | LB56 |  |  |  | DK | YES |  |  | K | KBA (ABE+VB) | 1 | No car modifications required | 205/50 R17---TCOMBI-215/45 R17---TCOMBI-225/45 R17---TCOMBI | AfterMarket OZ | MAX 950 KG | MATT GRAPHITE DIAMOND CUT | X-Line | 8027529080001 | OZ | 14,31 |  |  | Serie L - ext.diam.75 mm | 542x542x274 | 1 | 125-147 | e9*2001/116*0052*... | bar: Area 1
SEAT | LEON | LEON FR | 1P | 07/2006 |  | 5x112 | 57,06 | 521 | 1945 | 54 | 14x1,50 | 17 | SUPERTURISMO GT | 8x17 | 17,00 | 8,00 | W01673202P5 | 1 | S | 20121012 | 20121111 | 5x112 |  | 35 | 81710249 | L | S17D36 | B | LB56 | TÜV |  |  |  | YES |  |  | T | Teilegutachten (PB+VB) | 2 | Mods can be necessary to car | 205/50 R17---TCOMBI-215/45 R17---TCOMBI-225/45 R17---TCOMBI | AfterMarket OZ | MAX 650 KG | GRIGIO CORSA+BLACK LETTERING | Racing | 8027529081640 | OZ | 12,10 |  |  | Serie L - ext.diam.75 mm | 540x540x280 | 1 | 125-147 | e9*2001/116*0052*... | bar: Area 1
SEAT | LEON | LEON FR | 1P | 07/2006 |  | 5x112 | 57,06 | 521 | 1945 | 54 | 14x1,50 | 17 | SUPERTURISMO GT | 8x17 | 17,00 | 8,00 | W0167320279 | 1 |  |  |  | 5x112 |  | 35 | 81710249 | L | S17D36 | B | LB56 | TÜV |  |  |  | YES |  |  | T | Teilegutachten (PB+VB) | 2 | Mods can be necessary to car | 205/50 R17---TCOMBI-215/45 R17---TCOMBI-225/45 R17---TCOMBI | AfterMarket OZ | MAX 650 KG | MATT BLACK + RED LETTERING | Racing | 8027529057454 | OZ | 12,10 |  |  | Serie L - ext.diam.75 mm | 540x540x274 | 1 | 125-147 | e9*2001/116*0052*... | bar: Area 1
SEAT | LEON | LEON FR | 1P | 07/2006 |  | 5x112 | 57,06 | 521 | 1945 | 54 | 14x1,50 | 17 | SUPERTURISMO GT | 8x17 | 17,00 | 8,00 | W0167320282 | 1 | S | 20061004 | 20061103 | 5x112 |  | 35 | 81710249 | L | S17D36 | B | LB56 | TÜV |  |  |  | YES |  |  | T | Teilegutachten (PB+VB) | 2 | Mods can be necessary to car | 205/50 R17---TCOMBI-215/45 R17---TCOMBI-225/45 R17---TCOMBI | AfterMarket OZ | MAX 650 KG | RACE SILVER + BLACK LETTERING | Racing | 8027529000788 | OZ | 12,10 |  |  | Serie L - ext.diam.75 mm | 540x540x280 | 1 | 125-147 | e9*2001/116*0052*... | bar: Area 1
SEAT | LEON | LEON FR | 1P | 07/2006 |  | 5x112 | 57,06 | 521 | 1945 | 54 | 14x1,50 | 17 | ULTRALEGGERA | 8x17 | 17,00 | 8,00 | W0171020253 | 1 | S | 20061026 | 20061125 | 5x112 |  | 35 | 81710249 | L | S17D36 | B | LB56 | TÜV |  |  |  | YES |  |  | S | Strongness Certificate (PB) | 2 | Mods can be necessary to car | 205/50 R17---TCOMBI-215/45 R17---TCOMBI-225/45 R17---TCOMBI | AfterMarket OZ | MAX 655 KG | MATT BLACK | Racing | 8027529001624 | OZ | 9,58 |  |  | Serie L - ext.diam.75 mm | 540x540x280 | 1 | 125-147 | e9*2001/116*0052*... | bar: Area 1
SEAT | LEON | LEON FR | 1P | 07/2006 |  | 5x112 | 57,06 | 521 | 1945 | 54 | 14x1,50 | 17 | ULTRALEGGERA | 8x17 | 17,00 | 8,00 | W0171020261 | 1 | S | 20061004 | 20061103 | 5x112 |  | 35 | 81710249 | L | S17D36 | B | LB56 | TÜV |  |  |  | YES |  |  | S | Strongness Certificate (PB) | 2 | Mods can be necessary to car | 205/50 R17---TCOMBI-215/45 R17---TCOMBI-225/45 R17---TCOMBI | AfterMarket OZ | MAX 655 KG | CHRYSTAL TITANIUM | Racing | 8027529001631 | OZ | 9,58 |  |  | Serie L - ext.diam.75 mm | 540x540x280 | 1 | 125-147 | e9*2001/116*0052*... | bar: Area 1
SEAT | LEON | LEON FR | 1P | 07/2006 |  | 5x112 | 57,06 | 521 | 1945 | 54 | 14x1,50 | 17 | ULTRALEGGERA | 8x17 | 17,00 | 8,00 | W0171020353 | 1 |  |  |  | 5x112 |  | 48 | 81710249 | L | S17D36 | B | LB56 | TÜV |  |  | DK | YES |  |  | T | Teilegutachten (PB+VB) | 1 | No car modifications required | 205/50 R17---TCOMBI-215/45 R17---TCOMBI-225/45 R17---TCOMBI | AfterMarket OZ | MAX 615 KG | MATT BLACK | Racing | 8027529076660 | OZ | 9,51 |  |  | Serie L - ext.diam.75 mm | 540x540x274 | 1 | 125-147 | e9*2001/116*0052*... | bar: Area 1
SEAT | LEON | LEON FR | 1P | 07/2006 |  | 5x112 | 57,06 | 521 | 1945 | 54 | 14x1,50 | 17 | ULTRALEGGERA | 8x17 | 17,00 | 8,00 | W0171020361 | 1 | S | 20061004 | 20061103 | 5x112 |  | 48 | 81710249 | L | S17D36 | B | LB56 | TÜV |  |  | DK | YES |  |  | T | Teilegutachten (PB+VB) | 1 | No car modifications required | 205/50 R17---TCOMBI-215/45 R17---TCOMBI-225/45 R17---TCOMBI | AfterMarket OZ | MAX 615 KG | CHRYSTAL TITANIUM | Racing | 8027529001648 | OZ | 9,51 |  |  | Serie L - ext.diam.75 mm | 540x540x280 | 1 | 125-147 | e9*2001/116*0052*... | bar: Area 1
SEAT | LEON | LEON FR | 1P | 07/2006 |  | 5x112 | 57,06 | 521 | 1945 | 54 | 14x1,50 | 17 | VITTORIA | 8x17 | 17,00 | 8,00 | W0188820273 | 1 |  |  |  | 5x112 |  | 35 | 81710451 | L | S17D36 | B |  |  | KBA |  |  | YES |  |  | K | KBA (ABE+VB) | 2 | Mods can be necessary to car | 205/50 R17---TCOMBI-215/45 R17---TCOMBI-225/45 R17---TCOMBI | AfterMarket OZ | MAX 750 KG | MATT DARK GRAPHITE | Via Veneto | 8027529070972 | OZ | 11,42 |  |  | Serie L - ext.diam.75 mm | 540x540x274 | 1 | 125-147 | e9*2001/116*0052*... | bar: Area 1
SEAT | LEON | LEON FR | 1P | 07/2006 |  | 5x112 | 57,06 | 521 | 1945 | 54 | 14x1,50 | 17 | VITTORIA | 8x17 | 17,00 | 8,00 | W0188820373 | 1 |  |  |  | 5x112 |  | 48 | 81710451 | L | S17D36 | B |  |  | KBA |  | DK | YES |  |  | K | KBA (ABE+VB) | 1 | No car modifications required | 205/50 R17---TCOMBI-215/45 R17---TCOMBI-225/45 R17---TCOMBI | AfterMarket OZ | MAX 715 KG | MATT DARK GRAPHITE | Via Veneto | 8027529070989 | OZ | 11,16 |  |  | Serie L - ext.diam.75 mm | 540x540x274 | 1 | 125-147 | e9*2001/116*0052*... | bar: Area 1
SEAT | LEON | LEON FR | 1P | 07/2006 |  | 5x112 | 57,06 | 521 | 1945 | 54 | 14x1,50 | 17 | FORMULA HLT | 7½x18 | 18,00 | 7,50 | W01903204G1 | 1 | S | 20121011 | 20121110 | 5x112 |  | 50 | 81710451 | L | S17D36 | B |  |  |  |  | DK | YES |  |  | N | No Certificate | 1 | No car modifications required | 225/40 R18--- | AfterMarket OZ | MAX 580 KG | GRIGIO CORSA | I-Tech | 8027529081916 | OZ | 10,57 |  |  | Serie L - ext.diam.75 mm | 567x567x261 | 1 | 125-147 | e9*2001/116*0052*... | bar: Area 1
SEAT | LEON | LEON FR | 1P | 07/2006 |  | 5x112 | 57,06 | 521 | 1945 | 54 | 14x1,50 | 17 | SUPERTURISMO LM | 7½x18 | 18,00 | 7,50 | W0185520219 | 1 |  |  |  | 5x112 |  | 50 | 81710249 | L | S17D36 | B | LB56 | TÜV |  |  | DK | YES |  |  | T | Teilegutachten (PB+VB) | 1 | No car modifications required | 225/40 R18--- | AfterMarket OZ | MAX 625 KG | MATT RACE SILVER + BLACK LETTERING | Racing | 8027529043372 | OZ | 11,20 |  |  | Serie L - ext.diam.75 mm | 570x570x280 | 1 | 125-147 | e9*2001/116*0052*... | bar: Area 1
SEAT | LEON | LEON FR | 1P | 07/2006 |  | 5x112 | 57,06 | 521 | 1945 | 54 | 14x1,50 | 17 | SUPERTURISMO LM | 7½x18 | 18,00 | 7,50 | W0185520246 | 1 |  |  |  | 5x112 |  | 50 | 81710249 | L | S17D36 | B | LB56 | TÜV |  |  | DK | YES |  |  | T | Teilegutachten (PB+VB) | 1 | No car modifications required | 225/40 R18--- | AfterMarket OZ | MAX 625 KG | MATT GRAPHITE + SILVER LETTERING | Racing | 8027529043389 | OZ | 11,20 |  |  | Serie L - ext.diam.75 mm | 570x570x280 | 1 | 125-147 | e9*2001/116*0052*... | bar: Area 1
SEAT | LEON | LEON FR | 1P | 07/2006 |  | 5x112 | 57,06 | 521 | 1945 | 54 | 14x1,50 | 17 | ULTRALEGGERA | 7½x18 | 18,00 | 7,50 | W0173720261 | 1 | S | 20071022 | 20071121 | 5x112 |  | 50 | 81710249 | L | S17D36 | B |  |  |  | VIA | DK | YES |  |  | N | No Certificate | 1 | No car modifications required | 225/40 R18--- | AfterMarket OZ | MAX 620 KG | CHRYSTAL TITANIUM | Racing | 8027529003369 | OZ | 9,75 |  |  | Serie L - ext.diam.75 mm | 570x570x270 | 1 | 125-147 | e9*2001/116*0052*... | bar: Area 1
SEAT | LEON | LEON FR | 1P | 07/2006 |  | 5x112 | 57,06 | 521 | 1945 | 54 | 14x1,50 | 17 | ADRENALINA | 8x18 | 18,00 | 8,00 | W8501520254 | 1 | S | 20080904 | 20081004 | 5x112 |  | 35 | 81710249 | L | S17D36 | B | LB56 | TÜV |  |  |  | YES |  |  | T | Teilegutachten (PB+VB) | 2 | Mods can be necessary to car | 225/40 R18---TCOMBI | AfterMarket OZ | MAX 690 KG | MATT BLACK + DIAMOND-CUT | X-Line | 8027529034691 | OZ | 13,39 |  |  | Serie L - ext.diam.75 mm | 568x568x274 | 1 | 125-147 | e9*2001/116*0052*... | bar: Area 1
SEAT | LEON | LEON FR | 1P | 07/2006 |  | 5x112 | 57,06 | 521 | 1945 | 54 | 14x1,50 | 17 | ADRENALINA | 8x18 | 18,00 | 8,00 | W8501520354 | 1 | S | 20080904 | 20081004 | 5x112 |  | 48 | 81710249 | L | S17D36 | B | LB56 | TÜV |  |  | DK | YES |  |  | T | Teilegutachten (PB+VB) | 1 | No car modifications required | 225/40 R18---TCOMBI | AfterMarket OZ | MAX 690 KG | MATT BLACK + DIAMOND-CUT | X-Line | 8027529034707 | OZ | 12,70 |  |  | Serie L - ext.diam.75 mm | 568x568x274 | 1 | 125-147 | e9*2001/116*0052*... | bar: Area 1
SEAT | LEON | LEON FR | 1P | 07/2006 |  | 5x112 | 57,06 | 521 | 1945 | 54 | 14x1,50 | 17 | ALLEGGERITA HLT 5F | 8x18 | 18,00 | 8,00 | W01830203P3 | 3 | S | 20121012 | 20121111 | 5x112 |  | 35 | 81710249 | L | S17D36 | B | LB56 | TÜV |  |  |  | YES |  |  | T | Teilegutachten (PB+VB) | 2 | Mods can be necessary to car | 225/40 R18---TCOMBI | AfterMarket OZ | MAX 580 KG | ACID GREEN | I-Tech | 8027529081220 | OZ | 10 |  |  | Serie L - ext.diam.75 mm | 570x570x280 | 1 | 125-147 | e9*2001/116*0052*... | bar: Area 1
SEAT | LEON | LEON FR | 1P | 07/2006 |  | 5x112 | 57,06 | 521 | 1945 | 54 | 14x1,50 | 17 | ALLEGGERITA HLT 5F | 8x18 | 18,00 | 8,00 | W0183020322 | 3 | S | 20090406 | 20090506 | 5x112 |  | 35 | 81710249 | L | S17D36 | B | LB56 | TÜV |  |  |  | YES |  |  | T | Teilegutachten (PB+VB) | 2 | Mods can be necessary to car | 225/40 R18---TCOMBI | AfterMarket OZ | MAX 580 KG | MATT GRAPHIT SILVER | I-Tech | 8027529036350 | OZ | 10 |  |  | Serie L - ext.diam.75 mm | 570x570x280 | 1 | 125-147 | e9*2001/116*0052*... | bar: Area 1
SEAT | LEON | LEON FR | 1P | 07/2006 |  | 5x112 | 57,06 | 521 | 1945 | 54 | 14x1,50 | 17 | ALLEGGERITA HLT 5F | 8x18 | 18,00 | 8,00 | W0183020330 | 3 | S | 20090406 | 20090506 | 5x112 |  | 35 | 81710249 | L | S17D36 | B | LB56 | TÜV |  |  |  | YES |  |  | T | Teilegutachten (PB+VB) | 2 | Mods can be necessary to car | 225/40 R18---TCOMBI | AfterMarket OZ | MAX 580 KG | WHITE | I-Tech | 8027529033267 | OZ | 10 |  |  | Serie L - ext.diam.75 mm | 570x570x280 | 1 | 125-147 | e9*2001/116*0052*... | bar: Area 1
SEAT | LEON | LEON FR | 1P | 07/2006 |  | 5x112 | 57,06 | 521 | 1945 | 54 | 14x1,50 | 17 | ALLEGGERITA HLT 5F | 8x18 | 18,00 | 8,00 | W0183020353 | 3 | S | 20090406 | 20090506 | 5x112 |  | 35 | 81710249 | L | S17D36 | B | LB56 | TÜV |  |  |  | YES |  |  | T | Teilegutachten (PB+VB) | 2 | Mods can be necessary to car | 225/40 R18---TCOMBI | AfterMarket OZ | MAX 580 KG | MATT BLACK | I-Tech | 8027529033274 | OZ | 10 |  |  | Serie L - ext.diam.75 mm | 570x570x280 | 1 | 125-147 | e9*2001/116*0052*... | bar: Area 1
SEAT | LEON | LEON FR | 1P | 07/2006 |  | 5x112 | 57,06 | 521 | 1945 | 54 | 14x1,50 | 17 | ALLEGGERITA HLT 5F | 8x18 | 18,00 | 8,00 | W0183020366 | 1 | S | 20090406 | 20090506 | 5x112 |  | 35 | 81710249 | L | S17D36 | B | LB56 | TÜV |  |  |  | YES |  |  | T | Teilegutachten (PB+VB) | 2 | Mods can be necessary to car | 225/40 R18---TCOMBI | AfterMarket OZ | MAX 580 KG | TITANIUM TECH | I-Tech | 8027529033281 | OZ | 10 |  |  | Serie L - ext.diam.75 mm | 570x570x280 | 1 | 125-147 | e9*2001/116*0052*... | bar: Area 1
SEAT | LEON | LEON FR | 1P | 07/2006 |  | 5x112 | 57,06 | 521 | 1945 | 54 | 14x1,50 | 17 | ALLEGGERITA HLT 5F | 8x18 | 18,00 | 8,00 | W0183020371 | 3 | S | 20090406 | 20090506 | 5x112 |  | 35 | 81710249 | L | S17D36 | B | LB56 | TÜV |  |  |  | YES |  |  | T | Teilegutachten (PB+VB) | 2 | Mods can be necessary to car | 225/40 R18---TCOMBI | AfterMarket OZ | MAX 580 KG | ORANGE | I-Tech | 8027529033298 | OZ | 10 |  |  | Serie L - ext.diam.75 mm | 570x570x280 | 1 | 125-147 | e9*2001/116*0052*... | bar: Area 1
SEAT | LEON | LEON FR | 1P | 07/2006 |  | 5x112 | 57,06 | 521 | 1945 | 54 | 14x1,50 | 17 | ALLEGGERITA HLT 5F | 8x18 | 18,00 | 8,00 | W0183020372 | 3 | S | 20090406 | 20090506 | 5x112 |  | 35 | 81710249 | L | S17D36 | B | LB56 | TÜV |  |  |  | YES |  |  | T | Teilegutachten (PB+VB) | 2 | Mods can be necessary to car | 225/40 R18---TCOMBI | AfterMarket OZ | MAX 580 KG | MATT BLUE | I-Tech | 8027529033304 | OZ | 10 |  |  | Serie L - ext.diam.75 mm | 570x570x280 | 1 | 125-147 | e9*2001/116*0052*... | bar: Area 1
SEAT | LEON | LEON FR | 1P | 07/2006 |  | 5x112 | 57,06 | 521 | 1945 | 54 | 14x1,50 | 17 | ALLEGGERITA HLT 5F | 8x18 | 18,00 | 8,00 | W0183020376 | 3 | S | 20090406 | 20090506 | 5x112 |  | 35 | 81710249 | L | S17D36 | B | LB56 | TÜV |  |  |  | YES |  |  | T | Teilegutachten (PB+VB) | 2 | Mods can be necessary to car | 225/40 R18---TCOMBI | AfterMarket OZ | MAX 580 KG | RACE GOLD | I-Tech | 8027529036343 | OZ | 10 |  |  | Serie L - ext.diam.75 mm | 570x570x280 | 1 | 125-147 | e9*2001/116*0052*... | bar: Area 1
SEAT | LEON | LEON FR | 1P | 07/2006 |  | 5x112 | 57,06 | 521 | 1945 | 54 | 14x1,50 | 17 | ALLEGGERITA HLT 5F | 8x18 | 18,00 | 8,00 | W0183020384 | 3 | S | 20090406 | 20090506 | 5x112 |  | 35 | 81710249 | L | S17D36 | B | LB56 | TÜV |  |  |  | YES |  |  | T | Teilegutachten (PB+VB) | 2 | Mods can be necessary to car | 225/40 R18---TCOMBI | AfterMarket OZ | MAX 580 KG | RED | I-Tech | 8027529033311 | OZ | 10 |  |  | Serie L - ext.diam.75 mm | 570x570x280 | 1 | 125-147 | e9*2001/116*0052*... | bar: Area 1
SEAT | LEON | LEON FR | 1P | 07/2006 |  | 5x112 | 57,06 | 521 | 1945 | 54 | 14x1,50 | 17 | ALLEGGERITA HLT 5F | 8x18 | 18,00 | 8,00 | W01830204P3 | 3 | S | 20121012 | 20121111 | 5x112 |  | 48 | 81710249 | L | S17D36 | B | LB56 | TÜV |  |  | DK | YES |  |  | T | Teilegutachten (PB+VB) | 1 | No car modifications required | 225/40 R18---TCOMBI | AfterMarket OZ | MAX 580 KG | ACID GREEN | I-Tech | 8027529081176 | OZ | 9,65 |  |  | Serie L - ext.diam.75 mm | 570x570x280 | 1 | 125-147 | e9*2001/116*0052*... | bar: Area 1
SEAT | LEON | LEON FR | 1P | 07/2006 |  | 5x112 | 57,06 | 521 | 1945 | 54 | 14x1,50 | 17 | ALLEGGERITA HLT 5F | 8x18 | 18,00 | 8,00 | W0183020422 | 3 | S | 20081211 | 20090110 | 5x112 |  | 48 | 81710249 | L | S17D36 | B | LB56 | TÜV |  |  | DK | YES |  |  | T | Teilegutachten (PB+VB) | 1 | No car modifications required | 225/40 R18---TCOMBI | AfterMarket OZ | MAX 580 KG | MATT GRAPHIT SILVER | I-Tech | 8027529036213 | OZ | 9,65 |  |  | Serie L - ext.diam.75 mm | 570x570x280 | 1 | 125-147 | e9*2001/116*0052*... | bar: Area 1
SEAT | LEON | LEON FR | 1P | 07/2006 |  | 5x112 | 57,06 | 521 | 1945 | 54 | 14x1,50 | 17 | ALLEGGERITA HLT 5F | 8x18 | 18,00 | 8,00 | W0183020430 | 3 | S | 20080918 | 20081018 | 5x112 |  | 48 | 81710249 | L | S17D36 | B | LB56 | TÜV |  |  | DK | YES |  |  | T | Teilegutachten (PB+VB) | 1 | No car modifications required | 225/40 R18---TCOMBI | AfterMarket OZ | MAX 580 KG | WHITE | I-Tech | 8027529033328 | OZ | 9,65 |  |  | Serie L - ext.diam.75 mm | 570x570x280 | 1 | 125-147 | e9*2001/116*0052*... | bar: Area 1
SEAT | LEON | LEON FR | 1P | 07/2006 |  | 5x112 | 57,06 | 521 | 1945 | 54 | 14x1,50 | 17 | ALLEGGERITA HLT 5F | 8x18 | 18,00 | 8,00 | W0183020453 | 3 | S | 20080918 | 20081018 | 5x112 |  | 48 | 81710249 | L | S17D36 | B | LB56 | TÜV |  |  | DK | YES |  |  | T | Teilegutachten (PB+VB) | 1 | No car modifications required | 225/40 R18---TCOMBI | AfterMarket OZ | MAX 580 KG | MATT BLACK | I-Tech | 8027529033335 | OZ | 9,65 |  |  | Serie L - ext.diam.75 mm | 570x570x280 | 1 | 125-147 | e9*2001/116*0052*... | bar: Area 1
SEAT | LEON | LEON FR | 1P | 07/2006 |  | 5x112 | 57,06 | 521 | 1945 | 54 | 14x1,50 | 17 | ALLEGGERITA HLT 5F | 8x18 | 18,00 | 8,00 | W0183020466 | 1 | S | 20080904 | 20081004 | 5x112 |  | 48 | 81710249 | L | S17D36 | B | LB56 | TÜV |  |  | DK | YES |  |  | T | Teilegutachten (PB+VB) | 1 | No car modifications required | 225/40 R18---TCOMBI | AfterMarket OZ | MAX 580 KG | TITANIUM TECH | I-Tech | 8027529033342 | OZ | 9,65 |  |  | Serie L - ext.diam.75 mm | 570x570x280 | 1 | 125-147 | e9*2001/116*0052*... | bar: Area 1
SEAT | LEON | LEON FR | 1P | 07/2006 |  | 5x112 | 57,06 | 521 | 1945 | 54 | 14x1,50 | 17 | ALLEGGERITA HLT 5F | 8x18 | 18,00 | 8,00 | W0183020471 | 3 | S | 20080918 | 20081018 | 5x112 |  | 48 | 81710249 | L | S17D36 | B | LB56 | TÜV |  |  | DK | YES |  |  | T | Teilegutachten (PB+VB) | 1 | No car modifications required | 225/40 R18---TCOMBI | AfterMarket OZ | MAX 580 KG | ORANGE | I-Tech | 8027529033359 | OZ | 9,65 |  |  | Serie L - ext.diam.75 mm | 570x570x280 | 1 | 125-147 | e9*2001/116*0052*... | bar: Area 1
SEAT | LEON | LEON FR | 1P | 07/2006 |  | 5x112 | 57,06 | 521 | 1945 | 54 | 14x1,50 | 17 | ALLEGGERITA HLT 5F | 8x18 | 18,00 | 8,00 | W0183020472 | 3 | S | 20080918 | 20081018 | 5x112 |  | 48 | 81710249 | L | S17D36 | B | LB56 | TÜV |  |  | DK | YES |  |  | T | Teilegutachten (PB+VB) | 1 | No car modifications required | 225/40 R18---TCOMBI | AfterMarket OZ | MAX 580 KG | MATT BLUE | I-Tech | 8027529033366 | OZ | 9,65 |  |  | Serie L - ext.diam.75 mm | 570x570x280 | 1 | 125-147 | e9*2001/116*0052*... | bar: Area 1
SEAT | LEON | LEON FR | 1P | 07/2006 |  | 5x112 | 57,06 | 521 | 1945 | 54 | 14x1,50 | 17 | ALLEGGERITA HLT 5F | 8x18 | 18,00 | 8,00 | W0183020476 | 3 | S | 20081211 | 20090110 | 5x112 |  | 48 | 81710249 | L | S17D36 | B | LB56 | TÜV |  |  | DK | YES |  |  | T | Teilegutachten (PB+VB) | 1 | No car modifications required | 225/40 R18---TCOMBI | AfterMarket OZ | MAX 580 KG | RACE GOLD | I-Tech | 8027529036206 | OZ | 9,65 |  |  | Serie L - ext.diam.75 mm | 570x570x280 | 1 | 125-147 | e9*2001/116*0052*... | bar: Area 1
SEAT | LEON | LEON FR | 1P | 07/2006 |  | 5x112 | 57,06 | 521 | 1945 | 54 | 14x1,50 | 17 | ALLEGGERITA HLT 5F | 8x18 | 18,00 | 8,00 | W0183020484 | 3 | S | 20080918 | 20081018 | 5x112 |  | 48 | 81710249 | L | S17D36 | B | LB56 | TÜV |  |  | DK | YES |  |  | T | Teilegutachten (PB+VB) | 1 | No car modifications required | 225/40 R18---TCOMBI | AfterMarket OZ | MAX 580 KG | RED | I-Tech | 8027529033373 | OZ | 9,65 |  |  | Serie L - ext.diam.75 mm | 570x570x280 | 1 | 125-147 | e9*2001/116*0052*... | bar: Area 1
SEAT | LEON | LEON FR | 1P | 07/2006 |  | 5x112 | 57,06 | 521 | 1945 | 54 | 14x1,50 | 17 | DAVID | 8x18 | 18,00 | 8,00 | W01863203N5 | 1 | S | 20100927 | 20101027 | 5x112 |  | 35 | 81710451 | L | S17D36 | B | [5 empty] | YES |  |  | T | Teilegutachten (PB+VB) | 2 | Mods can be necessary to car | 225/40 R18---TCOMBI | AfterMarket OZ | MAX 690 KG | MATT GRAPHITE DIAMOND CUT | Via Veneto | 8027529054507 | OZ | 13,17 |  |  | Serie L - ext.diam.75 mm | 567x567x274 | 1 | 125-147 | e9*2001/116*0052*... | bar: Area 1
SEAT | LEON | LEON FR | 1P | 07/2006 |  | 5x112 | 57,06 | 521 | 1945 | 54 | 14x1,50 | 17 | DAVID | 8x18 | 18,00 | 8,00 | W01863204N5 | 1 | S | 20100927 | 20101027 | 5x112 |  | 48 | 81710451 | L | S17D36 | B |  | TÜV |  |  | DK | YES |  |  | T | Teilegutachten (PB+VB) | 1 | No car modifications required | 225/40 R18---TCOMBI | AfterMarket OZ | MAX 690 KG | MATT GRAPHITE DIAMOND CUT | Via Veneto | 8027529054514 | OZ | 12,88 |  |  | Serie L - ext.diam.75 mm | 567x567x274 | 1 | 125-147 | e9*2001/116*0052*... | bar: Area 1
SEAT | LEON | LEON FR | 1P | 07/2006 |  | 5x112 | 57,06 | 521 | 1945 | 54 | 14x1,50 | 17 | EGO | 8x18 | 18,00 | 8,00 | W8504720254 | 1 | S | 20110726 | 20110825 | 5x112 |  | 35 | 81710451 | L | S17D36 | B |  |  | KBA |  |  | YES |  |  | K | KBA (ABE+VB) | 2 | Mods can be necessary to car | 225/40 R18---TCOMBI | AfterMarket OZ | MAX 730 KG | MATT BLACK + DIAMOND-CUT | X-Line | 8027529065497 | OZ | 13,96 |  |  | Serie L - ext.diam.75 mm | 568x568x274 | 1 | 125-147 | e9*2001/116*0052*... | bar: Area 1
SEAT | LEON | LEON FR | 1P | 07/2006 |  | 5x112 | 57,06 | 521 | 1945 | 54 | 14x1,50 | 17 | EGO | 8x18 | 18,00 | 8,00 | W8504720354 | 1 | S | 20110726 | 20110825 | 5x112 |  | 48 | 81710451 | L | S17D36 | B |  |  | KBA |  | DK | YES |  |  | K | KBA (ABE+VB) | 1 | No car modifications required | 225/40 R18---TCOMBI | AfterMarket OZ | MAX 730 KG | MATT BLACK + DIAMOND-CUT | X-Line | 8027529065503 | OZ | 13,96 |  |  | Serie L - ext.diam.75 mm | 568x568x274 | 1 | 125-147 | e9*2001/116*0052*... | bar: Area 1
SEAT | LEON | LEON FR | 1P | 07/2006 |  | 5x112 | 57,06 | 521 | 1945 | 54 | 14x1,50 | 17 | ENERGY | 8x18 | 18,00 | 8,00 | W8500920254 | 1 | S | 20080904 | 20081004 | 5x112 |  | 35 | 81710249 | L | S17D36 | B | LB56 | TÜV |  |  |  | YES |  |  | T | Teilegutachten (PB+VB) | 2 | Mods can be necessary to car | 225/40 R18---TCOMBI | AfterMarket OZ | MAX 725 KG | MATT BLACK + DIAMOND-CUT | X-Line | 8027529034424 | OZ | 14,45 |  |  | Serie L - ext.diam.75 mm | 568x568x274 | 1 | 125-147 | e9*2001/116*0052*... | bar: Area 1
SEAT | LEON | LEON FR | 1P | 07/2006 |  | 5x112 | 57,06 | 521 | 1945 | 54 | 14x1,50 | 17 | ENERGY | 8x18 | 18,00 | 8,00 | W8500920268 | 1 |  |  |  | 5x112 |  | 35 | 81710249 | L | S17D36 | B | LB56 | TÜV |  |  |  | YES |  |  | T | Teilegutachten (PB+VB) | 2 | Mods can be necessary to car | 225/40 R18---TCOMBI | AfterMarket OZ | MAX 725 KG | MATT SILVER TECH DIAMOND CUT | X-Line | 8027529037296 | OZ | 14,35 |  |  | Serie L - ext.diam.75 mm | 568x568x274 | 1 | 125-147 | e9*2001/116*0052*... | bar: Area 1
SEAT | LEON | LEON FR | 1P | 07/2006 |  | 5x112 | 57,06 | 521 | 1945 | 54 | 14x1,50 | 17 | ENERGY | 8x18 | 18,00 | 8,00 | W8500920354 | 1 | S | 20080904 | 20081004 | 5x112 |  | 48 | 81710249 | L | S17D36 | B | LB56 | TÜV |  |  | DK | YES |  |  | T | Teilegutachten (PB+VB) | 1 | No car modifications required | 225/40 R18---TCOMBI | AfterMarket OZ | MAX 725 KG | MATT BLACK + DIAMOND-CUT | X-Line | 8027529034431 | OZ | 14,10 |  |  | Serie L - ext.diam.75 mm | 568x568x274 | 1 | 125-147 | e9*2001/116*0052*... | bar: Area 1
SEAT | LEON | LEON FR | 1P | 07/2006 |  | 5x112 | 57,06 | 521 | 1945 | 54 | 14x1,50 | 17 | ENERGY | 8x18 | 18,00 | 8,00 | W8500920368 | 1 |  |  |  | 5x112 |  | 48 | 81710249 | L | S17D36 | B | LB56 | TÜV |  |  | DK | YES |  |  | T | Teilegutachten (PB+VB) | 1 | No car modifications required | 225/40 R18---TCOMBI | AfterMarket OZ | MAX 725 KG | MATT SILVER TECH DIAMOND CUT | X-Line | 8027529037302 | OZ | 13,95 |  |  | Serie L - ext.diam.75 mm | 568x568x274 | 1 | 125-147 | e9*2001/116*0052*... | bar: Area 1
SEAT | LEON | LEON FR | 1P | 07/2006 |  | 5x112 | 57,06 | 521 | 1945 | 54 | 14x1,50 | 17 | ENVY | 8x18 | 18,00 | 8,00 | W8503920368 | 1 |  |  |  | 5x112 |  | 35 | 81710451 | L | S17D36 | B |  | TÜV |  |  |  | YES |  |  | T | Teilegutachten (PB+VB) | 2 | Mods can be necessary to car | 225/40 R18---TCOMBI | AfterMarket OZ | MAX 690 KG | MATT SILVER TECH DIAMOND CUT | X-Line | 8027529049664 | OZ | 12,76 |  |  | Serie L - ext.diam.75 mm | 568x568x274 | 1 | 125-147 | e9*2001/116*0052*... | bar: Area 1
SEAT | LEON | LEON FR | 1P | 07/2006 |  | 5x112 | 57,06 | 521 | 1945 | 54 | 14x1,50 | 17 | ENVY | 8x18 | 18,00 | 8,00 | W8503920468 | 1 |  |  |  | 5x112 |  | 48 | 81710451 | L | S17D36 | B |  | TÜV |  |  | DK | YES |  |  | T | Teilegutachten (PB+VB) | 1 | No car modifications required | 225/40 R18---TCOMBI | AfterMarket OZ | MAX 690 KG | MATT SILVER TECH DIAMOND CUT | X-Line | 8027529049671 | OZ | 12,76 |  |  | Serie L - ext.diam.75 mm | 568x568x274 | 1 | 125-147 | e9*2001/116*0052*... | bar: Area 1
SEAT | LEON | LEON FR | 1P | 07/2006 |  | 5x112 | 57,06 | 521 | 1945 | 54 | 14x1,50 | 17 | FORMULA HLT | 8x18 | 18,00 | 8,00 | W01892202G1 | 1 | S | 20121011 | 20121110 | 5x112 |  | 35 | 81710451 | L | S17D36 | B | [5 empty] | YES |  |  | N | No Certificate | 2 | Mods can be necessary to car | 225/40 R18---TCOMBI | AfterMarket OZ | MAX 630 KG | GRIGIO CORSA | I-Tech | 8027529081824 | OZ | 11,67 |  |  | Serie L - ext.diam.75 mm | 567x567x274 | 1 | 125-147 | e9*2001/116*0052*... | bar: Area 1
SEAT | LEON | LEON FR | 1P | 07/2006 |  | 5x112 | 57,06 | 521 | 1945 | 54 | 14x1,50 | 17 | FORMULA HLT | 8x18 | 18,00 | 8,00 | W01892203G1 | 1 | S | 20121011 | 20121110 | 5x112 |  | 48 | 81710451 | L | S17D36 | B |  |  |  |  | DK | YES |  |  | N | No Certificate | 1 | No car modifications required | 225/40 R18---TCOMBI | AfterMarket OZ | MAX 630 KG | GRIGIO CORSA | I-Tech | 8027529081831 | OZ | 11,07 |  |  | Serie L - ext.diam.75 mm | 567x567x274 | 1 | 125-147 | e9*2001/116*0052*... | bar: Area 1
SEAT | LEON | LEON FR | 1P | 07/2006 |  | 5x112 | 57,06 | 521 | 1945 | 54 | 14x1,50 | 17 | ITALIA 150 | 8x18 | 18,00 | 8,00 | W01884202R4 | 1 | S | 20110914 | 20111014 | 5x112 |  | 35 | 81710451 | L | S17D36 | B |  | TÜV |  |  |  | YES |  |  | T | Teilegutachten (PB+VB) | 2 | Mods can be necessary to car | 225/40 R18---TCOMBI | AfterMarket OZ | MAX 750 KG | MATT RACE SILVER DIAMOND CUT | Racing | 8027529069402 | OZ | 12,67 |  |  | Serie L - ext.diam.75 mm | 567x567x274 | 1 | 125-147 | e9*2001/116*0052*... | bar: Area 1
SEAT | LEON | LEON FR | 1P | 07/2006 |  | 5x112 | 57,06 | 521 | 1945 | 54 | 14x1,50 | 17 | ITALIA 150 | 8x18 | 18,00 | 8,00 | W0188420249 | 1 | S | 20110914 | 20111014 | 5x112 |  | 35 | 81710451 | L | S17D36 | B |  | TÜV |  |  |  | YES |  |  | T | Teilegutachten (PB+VB) | 2 | Mods can be necessary to car | 225/40 R18---TCOMBI | AfterMarket OZ | MAX 750 KG | MATT DARK GRAPHITE DIAMOND CUT | Racing | 8027529069396 | OZ | 12,67 |  |  | Serie L - ext.diam.75 mm | 567x567x274 | 1 | 125-147 | e9*2001/116*0052*... | bar: Area 1
SEAT | LEON | LEON FR | 1P | 07/2006 |  | 5x112 | 57,06 | 521 | 1945 | 54 | 14x1,50 | 17 | ITALIA 150 | 8x18 | 18,00 | 8,00 | W01884203R4 | 1 | S | 20110914 | 20111014 | 5x112 |  | 48 | 81710451 | L | S17D36 | B |  | TÜV |  |  | DK | YES |  |  | T | Teilegutachten (PB+VB) | 1 | No car modifications required | 225/40 R18---TCOMBI | AfterMarket OZ | MAX 715 KG | MATT RACE SILVER DIAMOND CUT | Racing | 8027529069426 | OZ | 12,15 |  |  | Serie L - ext.diam.75 mm | 567x567x274 | 1 | 125-147 | e9*2001/116*0052*... | bar: Area 1
SEAT | LEON | LEON FR | 1P | 07/2006 |  | 5x112 | 57,06 | 521 | 1945 | 54 | 14x1,50 | 17 | ITALIA 150 | 8x18 | 18,00 | 8,00 | W0188420349 | 1 | S | 20110914 | 20111014 | 5x112 |  | 48 | 81710451 | L | S17D36 | B |  | TÜV |  |  | DK | YES |  |  | T | Teilegutachten (PB+VB) | 1 | No car modifications required | 225/40 R18---TCOMBI | AfterMarket OZ | MAX 715 KG | MATT DARK GRAPHITE DIAMOND CUT | Racing | 8027529069419 | OZ | 12,15 |  |  | Serie L - ext.diam.75 mm | 567x567x274 | 1 | 125-147 | e9*2001/116*0052*... | bar: Area 1
SEAT | LEON | LEON FR | 1P | 07/2006 |  | 5x112 | 57,06 | 521 | 1945 | 54 | 14x1,50 | 17 | LOUNGE 10 | 8x18 | 18,00 | 8,00 | W8503120454 | 1 |  |  |  | 5x112 |  | 35 | 81710451 | L | S17D36 | B | LB56 | TÜV |  |  |  | YES |  |  | T | Teilegutachten (PB+VB) | 2 | Mods can be necessary to car | 225/40 R18---TCOMBI | AfterMarket OZ | MAX 690 KG | MATT BLACK + DIAMOND-CUT | X-Line | 8027529047813 | OZ | 13,96 |  |  | Serie L - ext.diam.75 mm | 568x568x274 | 1 | 125-147 | e9*2001/116*0052*... | bar: Area 1
SEAT | LEON | LEON FR | 1P | 07/2006 |  | 5x112 | 57,06 | 521 | 1945 | 54 | 14x1,50 | 17 | LOUNGE 10 | 8x18 | 18,00 | 8,00 | W8503120475 | 1 |  |  |  | 5x112 |  | 35 | 81710451 | L | S17D36 | B | LB56 | TÜV |  |  |  | YES |  |  | T | Teilegutachten (PB+VB) | 2 | Mods can be necessary to car | 225/40 R18---TCOMBI | AfterMarket OZ | MAX 690 KG | METAL SILVER + DIAMOND CUT | X-Line | 8027529047820 | OZ | 13,96 |  |  | Serie L - ext.diam.75 mm | 568x568x274 | 1 | 125-147 | e9*2001/116*0052*... | bar: Area 1
SEAT | LEON | LEON FR | 1P | 07/2006 |  | 5x112 | 57,06 | 521 | 1945 | 54 | 14x1,50 | 17 | LOUNGE 10 | 8x18 | 18,00 | 8,00 | W8503120554 | 1 |  |  |  | 5x112 |  | 48 | 81710451 | L | S17D36 | B | LB56 | TÜV |  |  | DK | YES |  |  | T | Teilegutachten (PB+VB) | 1 | No car modifications required | 225/40 R18---TCOMBI | AfterMarket OZ | MAX 690 KG | MATT BLACK + DIAMOND-CUT | X-Line | 8027529047837 | OZ | 13,96 |  |  | Serie L - ext.diam.75 mm | 568x568x274 | 1 | 125-147 | e9*2001/116*0052*... | bar: Area 1
SEAT | LEON | LEON FR | 1P | 07/2006 |  | 5x112 | 57,06 | 521 | 1945 | 54 | 14x1,50 | 17 | LOUNGE 10 | 8x18 | 18,00 | 8,00 | W8503120575 | 1 |  |  |  | 5x112 |  | 48 | 81710451 | L | S17D36 | B | LB56 | TÜV |  |  | DK | YES |  |  | T | Teilegutachten (PB+VB) | 1 | No car modifications required | 225/40 R18---TCOMBI | AfterMarket OZ | MAX 690 KG | METAL SILVER + DIAMOND CUT | X-Line | 8027529047844 | OZ | 13,96 |  |  | Serie L - ext.diam.75 mm | 568x568x274 | 1 | 125-147 | e9*2001/116*0052*... | bar: Area 1
SEAT | LEON | LEON FR | 1P | 07/2006 |  | 5x112 | 57,06 | 521 | 1945 | 54 | 14x1,50 | 17 | QUARANTA | 8x18 | 18,00 | 8,00 | W01856204G2 | 1 | S | 20100928 | 20101028 | 5x112 |  | 35 | 81710249 | L | S17D36 | B |  | TÜV |  |  |  | YES |  |  | T | Teilegutachten (PB+VB) | 2 | Mods can be necessary to car | 225/40 R18---TCOMBI | AfterMarket OZ | MAX 735 KG | GRIGIO CORSA DIAMANTATO | Via Veneto | 8027529053661 | OZ | 12,87 |  |  | Serie L - ext.diam.75 mm | 570x570x280 | 1 | 125-147 | e9*2001/116*0052*... | bar: Area 1
SEAT | LEON | LEON FR | 1P | 07/2006 |  | 5x112 | 57,06 | 521 | 1945 | 54 | 14x1,50 | 17 | QUARANTA | 8x18 | 18,00 | 8,00 | W01856205G2 | 1 | S | 20100928 | 20101028 | 5x112 |  | 48 | 81710249 | L | S17D36 | B |  | TÜV |  |  | DK | YES |  |  | T | Teilegutachten (PB+VB) | 1 | No car modifications required | 225/40 R18---TCOMBI | AfterMarket OZ | MAX 715 KG | GRIGIO CORSA DIAMANTATO | Via Veneto | 8027529054422 | OZ | 12,61 |  |  | Serie L - ext.diam.75 mm | 570x570x280 | 1 | 125-147 | e9*2001/116*0052*... | bar: Area 1
SEAT | LEON | LEON FR | 1P | 07/2006 |  | 5x112 | 57,06 | 521 | 1945 | 54 | 14x1,50 | 17 | SAHARA 5 | 8x18 | 18,00 | 8,00 | W85060201N5 | 1 | S | 20121005 | 20121104 | 5x112 |  | 45 | 81710249 | L | S17D36 | B | LB56 |  |  |  | DK | YES |  |  | K | KBA (ABE+VB) | 1 | No car modifications required | 225/40 R18---TCOMBI | AfterMarket OZ | MAX 950 KG | MATT GRAPHITE DIAMOND CUT | X-Line | 8027529080094 | OZ | 15,06 |  |  | Serie L - ext.diam.75 mm | 568x568x274 | 1 | 125-147 | e9*2001/116*0052*... | bar: Area 1
SEAT | LEON | LEON FR | 1P | 07/2006 |  | 5x112 | 57,06 | 521 | 1945 | 54 | 14x1,50 | 17 | SARDEGNA | 8x18 | 18,00 | 8,00 | W0176320422 | 1 |  |  |  | 5x112 |  | 35 | 81710249 | L | S17D36 | B | LB56 | TÜV |  |  |  | YES |  |  | T | Teilegutachten (PB+VB) | 2 | Mods can be necessary to car | 225/40 R18---TCOMBI | AfterMarket OZ | MAX 815 KG | MATT GRAPHIT SILVER | All-Terrain | 8027529046342 | OZ | 15,40 |  |  | Serie L - ext.diam.75 mm | 570x570x280 | 1 | 125-147 | e9*2001/116*0052*... | bar: Area 1
SEAT | LEON | LEON FR | 1P | 07/2006 |  | 5x112 | 57,06 | 521 | 1945 | 54 | 14x1,50 | 17 | SARDEGNA | 8x18 | 18,00 | 8,00 | W0176320522 | 1 |  |  |  | 5x112 |  | 48 | 81710249 | L | S17D36 | B | LB56 | TÜV |  |  | DK | YES |  |  | T | Teilegutachten (PB+VB) | 1 | No car modifications required | 225/40 R18---TCOMBI | AfterMarket OZ | MAX 815 KG | MATT GRAPHIT SILVER | All-Terrain | 8027529046359 | OZ | 15,40 |  |  | Serie L - ext.diam.75 mm | 570x570x280 | 1 | 125-147 | e9*2001/116*0052*... | bar: Area 1
SEAT | LEON | LEON FR | 1P | 07/2006 |  | 5x112 | 57,06 | 521 | 1945 | 54 | 14x1,50 | 17 | SUPERTURISMO GT | 8x18 | 18,00 | 8,00 | W01669202P5 | 1 | S | 20121012 | 20121111 | 5x112 |  | 35 | 81710249 | L | S17D36 | B | LB56 | TÜV |  | VIA |  | YES |  |  | T | Teilegutachten (PB+VB) | 2 | Mods can be necessary to car | 225/40 R18---TCOMBI | AfterMarket OZ | MAX 650 KG | GRIGIO CORSA+BLACK LETTERING | Racing | 8027529081510 | OZ | 12,84 |  |  | Serie L - ext.diam.75 mm | 570x570x280 | 1 | 125-147 | e9*2001/116*0052*... | bar: Area 1
SEAT | LEON | LEON FR | 1P | 07/2006 |  | 5x112 | 57,06 | 521 | 1945 | 54 | 14x1,50 | 17 | SUPERTURISMO GT | 8x18 | 18,00 | 8,00 | W0166920279 | 1 | S | 20080624 | 20080724 | 5x112 |  | 35 | 81710249 | L | S17D36 | B | LB56 | TÜV |  | VIA |  | YES |  |  | T | Teilegutachten (PB+VB) | 2 | Mods can be necessary to car | 225/40 R18---TCOMBI | AfterMarket OZ | MAX 650 KG | MATT BLACK + RED LETTERING | Racing | 8027529000313 | OZ | 12,84 |  |  | Serie L - ext.diam.75 mm | 570x570x280 | 1 | 125-147 | e9*2001/116*0052*... | bar: Area 1
SEAT | LEON | LEON FR | 1P | 07/2006 |  | 5x112 | 57,06 | 521 | 1945 | 54 | 14x1,50 | 17 | SUPERTURISMO GT | 8x18 | 18,00 | 8,00 | W0166920282 | 1 | S | 20061004 | 20061103 | 5x112 |  | 35 | 81710249 | L | S17D36 | B | LB56 |  |  | VIA |  | YES |  |  | T | Teilegutachten (PB+VB) | 2 | Mods can be necessary to car | 225/40 R18---TCOMBI | AfterMarket OZ | MAX 650 KG | RACE SILVER + BLACK LETTERING | Racing | 8027529000320 | OZ | 8,86 |  |  | Serie L - ext.diam.75 mm | 570x570x280 | 1 | 125-147 | e9*2001/116*0052*... | bar: Area 1
SEAT | LEON | LEON FR | 1P | 07/2006 |  | 5x112 | 57,06 | 521 | 1945 | 54 | 14x1,50 | 17 | SUPERTURISMO GT | 8x18 | 18,00 | 8,00 | W01669204P5 | 1 | S | 20121012 | 20121111 | 5x112 |  | 50 | 81710249 | L | S17D36 | B | LB56 | TÜV |  | VIA | DK | YES |  |  | T | Teilegutachten (PB+VB) | 1 | No car modifications required | 225/40 R18---TCOMBI | AfterMarket OZ | MAX 620 KG | GRIGIO CORSA+BLACK LETTERING | Racing | 8027529081534 | OZ | 12,63 |  |  | Serie L - ext.diam.75 mm | 570x570x280 | 1 | 125-147 | e9*2001/116*0052*... | bar: Area 1
SEAT | LEON | LEON FR | 1P | 07/2006 |  | 5x112 | 57,06 | 521 | 1945 | 54 | 14x1,50 | 17 | SUPERTURISMO GT | 8x18 | 18,00 | 8,00 | W0166920479 | 1 | S | 20080624 | 20080724 | 5x112 |  | 50 | 81710249 | L | S17D36 | B | LB56 | TÜV |  | VIA | DK | YES |  |  | T | Teilegutachten (PB+VB) | 1 | No car modifications required | 225/40 R18---TCOMBI | AfterMarket OZ | MAX 620 KG | MATT BLACK + RED LETTERING | Racing | 8027529000344 | OZ | 12,63 |  |  | Serie L - ext.diam.75 mm | 570x570x280 | 1 | 125-147 | e9*2001/116*0052*... | bar: Area 1
SEAT | LEON | LEON FR | 1P | 07/2006 |  | 5x112 | 57,06 | 521 | 1945 | 54 | 14x1,50 | 17 | SUPERTURISMO GT | 8x18 | 18,00 | 8,00 | W0166920482 | 1 | S | 20061004 | 20061103 | 5x112 |  | 50 | 81710249 | L | S17D36 | B | LB56 | TÜV |  | VIA | DK | YES |  |  | T | Teilegutachten (PB+VB) | 1 | No car modifications required | 225/40 R18---TCOMBI | AfterMarket OZ | MAX 620 KG | RACE SILVER + BLACK LETTERING | Racing | 8027529000351 | OZ | 12,63 |  |  | Serie L - ext.diam.75 mm | 570x570x280 | 1 | 125-147 | e9*2001/116*0052*... | bar: Area 1
SEAT | LEON | LEON FR | 1P | 07/2006 |  | 5x112 | 57,06 | 521 | 1945 | 54 | 14x1,50 | 17 | SUPERTURISMO LM | 8x18 | 18,00 | 8,00 | W0185420519 | 1 |  |  |  | 5x112 |  | 35 | 81710249 | L | S17D36 | B | LB56 | TÜV |  |  |  | YES |  |  | T | Teilegutachten (PB+VB) | 2 | Mods can be necessary to car | 225/40 R18---TCOMBI | AfterMarket OZ | MAX 690 KG | MATT RACE SILVER + BLACK LETTERING | Racing | 8027529043464 | OZ | 11,96 |  |  | Serie L - ext.diam.75 mm | 570x570x280 | 1 | 125-147 | e9*2001/116*0052*... | bar: Area 1
SEAT | LEON | LEON FR | 1P | 07/2006 |  | 5x112 | 57,06 | 521 | 1945 | 54 | 14x1,50 | 17 | SUPERTURISMO LM | 8x18 | 18,00 | 8,00 | W0185420546 | 1 |  |  |  | 5x112 |  | 35 | 81710249 | L | S17D36 | B | LB56 | TÜV |  |  |  | YES |  |  | T | Teilegutachten (PB+VB) | 2 | Mods can be necessary to car | 225/40 R18---TCOMBI | AfterMarket OZ | MAX 690 KG | MATT GRAPHITE + SILVER LETTERING | Racing | 8027529043471 | OZ | 11,96 |  |  | Serie L - ext.diam.75 mm | 570x570x280 | 1 | 125-147 | e9*2001/116*0052*... | bar: Area 1
SEAT | LEON | LEON FR | 1P | 07/2006 |  | 5x112 | 57,06 | 521 | 1945 | 54 | 14x1,50 | 17 | SUPERTURISMO LM | 8x18 | 18,00 | 8,00 | W0185420619 | 1 |  |  |  | 5x112 |  | 48 | 81710249 | L | S17D36 | B | LB56 | TÜV |  |  | DK | YES |  |  | T | Teilegutachten (PB+VB) | 1 | No car modifications required | 225/40 R18---TCOMBI | AfterMarket OZ | MAX 690 KG | MATT RACE SILVER + BLACK LETTERING | Racing | 8027529043488 | OZ | 11,57 |  |  | Serie L - ext.diam.75 mm | 570x570x280 | 1 | 125-147 | e9*2001/116*0052*... | bar: Area 1
SEAT | LEON | LEON FR | 1P | 07/2006 |  | 5x112 | 57,06 | 521 | 1945 | 54 | 14x1,50 | 17 | SUPERTURISMO LM | 8x18 | 18,00 | 8,00 | W0185420646 | 1 |  |  |  | 5x112 |  | 48 | 81710249 | L | S17D36 | B | LB56 | TÜV |  |  | DK | YES |  |  | T | Teilegutachten (PB+VB) | 1 | No car modifications required | 225/40 R18---TCOMBI | AfterMarket OZ | MAX 690 KG | MATT GRAPHITE + SILVER LETTERING | Racing | 8027529043495 | OZ | 11,57 |  |  | Serie L - ext.diam.75 mm | 570x570x280 | 1 | 125-147 | e9*2001/116*0052*... | bar: Area 1
SEAT | LEON | LEON FR | 1P | 07/2006 |  | 5x112 | 57,06 | 521 | 1945 | 54 | 14x1,50 | 17 | ULTRALEGGERA | 8x18 | 18,00 | 8,00 | W0171220222 | 1 | S | 20061004 | 20061103 | 5x112 |  | 35 | 81710249 | L | S17D36 | B | LB56 | TÜV |  |  |  | YES |  |  | T | Teilegutachten (PB+VB) | 2 | Mods can be necessary to car | 225/40 R18---TCOMBI | AfterMarket OZ | MAX 675 KG | MATT GRAPHIT SILVER | Racing | 8027529001853 | OZ | 10,19 |  |  | Serie L - ext.diam.75 mm | 570x570x280 | 1 | 125-147 | e9*2001/116*0052*... | bar: Area 1
SEAT | LEON | LEON FR | 1P | 07/2006 |  | 5x112 | 57,06 | 521 | 1945 | 54 | 14x1,50 | 17 | ULTRALEGGERA | 8x18 | 18,00 | 8,00 | W0171220253 | 1 | S | 20061026 | 20061125 | 5x112 |  | 35 | 81710249 | L | S17D36 | B | LB56 | TÜV |  |  |  | YES |  |  | T | Teilegutachten (PB+VB) | 2 | Mods can be necessary to car | 225/40 R18---TCOMBI | AfterMarket OZ | MAX 675 KG | MATT BLACK | Racing | 8027529001860 | OZ | 10,19 |  |  | Serie L - ext.diam.75 mm | 570x570x280 | 1 | 125-147 | e9*2001/116*0052*... | bar: Area 1
SEAT | LEON | LEON FR | 1P | 07/2006 |  | 5x112 | 57,06 | 521 | 1945 | 54 | 14x1,50 | 17 | ULTRALEGGERA | 8x18 | 18,00 | 8,00 | W0171220261 | 1 | S | 20061004 | 20061103 | 5x112 |  | 35 | 81710249 | L | S17D36 | B | LB56 | TÜV |  |  |  | YES |  |  | T | Teilegutachten (PB+VB) | 2 | Mods can be necessary to car | 225/40 R18---TCOMBI | AfterMarket OZ | MAX 675 KG | CHRYSTAL TITANIUM | Racing | 8027529001877 | OZ | 10,19 |  |  | Serie L - ext.diam.75 mm | 570x570x280 | 1 | 125-147 | e9*2001/116*0052*... | bar: Area 1
SEAT | LEON | LEON FR | 1P | 07/2006 |  | 5x112 | 57,06 | 521 | 1945 | 54 | 14x1,50 | 17 | ULTRALEGGERA | 8x18 | 18,00 | 8,00 | W0171220322 | 1 | S | 20061004 | 20061103 | 5x112 |  | 45 | 81710249 | L | S17D36 | B | LB56 | TÜV |  |  | DK | YES |  |  | T | Teilegutachten (PB+VB) | 1 | No car modifications required | 225/40 R18---TCOMBI | AfterMarket OZ | MAX 570 KG | MATT GRAPHIT SILVER | Racing | 8027529001884 | OZ | 10,16 |  |  | Serie L - ext.diam.75 mm | 570x570x280 | 1 | 125-147 | e9*2001/116*0052*... | bar: Area 1
SEAT | LEON | LEON FR | 1P | 07/2006 |  | 5x112 | 57,06 | 521 | 1945 | 54 | 14x1,50 | 17 | ULTRALEGGERA | 8x18 | 18,00 | 8,00 | W0171220353 | 1 | S | 20061013 | 20061112 | 5x112 |  | 45 | 81710249 | L | S17D36 | B | LB56 | TÜV |  |  | DK | YES |  |  | T | Teilegutachten (PB+VB) | 1 | No car modifications required | 225/40 R18---TCOMBI | AfterMarket OZ | MAX 570 KG | MATT BLACK | Racing | 8027529001891 | OZ | 10,16 |  |  | Serie L - ext.diam.75 mm | 570x570x280 | 1 | 125-147 | e9*2001/116*0052*... | bar: Area 1
SEAT | LEON | LEON FR | 1P | 07/2006 |  | 5x112 | 57,06 | 521 | 1945 | 54 | 14x1,50 | 17 | ULTRALEGGERA | 8x18 | 18,00 | 8,00 | W0171220361 | 1 | S | 20061004 | 20061103 | 5x112 |  | 45 | 81710249 | L | S17D36 | B | LB56 | TÜV |  |  | DK | YES |  |  | T | Teilegutachten (PB+VB) | 1 | No car modifications required | 225/40 R18---TCOMBI | AfterMarket OZ | MAX 570 KG | CHRYSTAL TITANIUM | Racing | 8027529001907 | OZ | 10,16 |  |  | Serie L - ext.diam.75 mm | 570x570x280 | 1 | 125-147 | e9*2001/116*0052*... | bar: Area 1
SEAT | LEON | LEON FR | 1P | 07/2006 |  | 5x112 | 57,06 | 521 | 1945 | 54 | 14x1,50 | 17 | VERSILIA | 8x18 | 18,00 | 8,00 | W01815204N6 | 1 |  |  |  | 5x112 |  | 35 | 81710249 | L | S17D36 | B | LB56 | TÜV |  |  |  | YES |  |  | T | Teilegutachten (PB+VB) | 2 | Mods can be necessary to car | 225/40 R18---TCOMBI | AfterMarket OZ | MAX 760 KG | MATT RACE SILVER | All-Terrain | 8027529052220 | OZ | 14,77 |  |  | Serie L - ext.diam.75 mm | 570x570x280 | 1 | 125-147 | e9*2001/116*0052*... | bar: Area 1
SEAT | LEON | LEON FR | 1P | 07/2006 |  | 5x112 | 57,06 | 521 | 1945 | 54 | 14x1,50 | 17 | VERSILIA | 8x18 | 18,00 | 8,00 | W0181520454 | 1 | S | 20080904 | 20081004 | 5x112 |  | 35 | 81710249 | L | S17D36 | B | LB56 | TÜV |  |  |  | YES |  |  | T | Teilegutachten (PB+VB) | 2 | Mods can be necessary to car | 225/40 R18---TCOMBI | AfterMarket OZ | MAX 760 KG | MATT BLACK + DIAMOND-CUT | All-Terrain | 8027529031218 | OZ | 14,80 |  |  | Serie L - ext.diam.75 mm | 570x570x280 | 1 | 125-147 | e9*2001/116*0052*... | bar: Area 1
SEAT | LEON | LEON FR | 1P | 07/2006 |  | 5x112 | 57,06 | 521 | 1945 | 54 | 14x1,50 | 17 | VERSILIA | 8x18 | 18,00 | 8,00 | W01815205N6 | 1 |  |  |  | 5x112 |  | 48 | 81710249 | L | S17D36 | B | LB56 | TÜV |  |  | DK | YES |  |  | T | Teilegutachten (PB+VB) | 1 | No car modifications required | 225/40 R18---TCOMBI | AfterMarket OZ | MAX 760 KG | MATT RACE SILVER | All-Terrain | 8027529052237 | OZ | 14,52 |  |  | Serie L - ext.diam.75 mm | 570x570x280 | 1 | 125-147 | e9*2001/116*0052*... | bar: Area 1
SEAT | LEON | LEON FR | 1P | 07/2006 |  | 5x112 | 57,06 | 521 | 1945 | 54 | 14x1,50 | 17 | VERSILIA | 8x18 | 18,00 | 8,00 | W0181520554 | 1 | S | 20080904 | 20081004 | 5x112 |  | 48 | 81710249 | L | S17D36 | B | LB56 | TÜV |  |  | DK | YES |  |  | T | Teilegutachten (PB+VB) | 1 | No car modifications required | 225/40 R18---TCOMBI | AfterMarket OZ | MAX 760 KG | MATT BLACK + DIAMOND-CUT | All-Terrain | 8027529031232 | OZ | 14,65 |  |  | Serie L - ext.diam.75 mm | 570x570x280 | 1 | 125-147 | e9*2001/116*0052*... | bar: Area 1
SEAT | LEON | LEON FR | 1P | 07/2006 |  | 5x112 | 57,06 | 521 | 1945 | 54 | 14x1,50 | 17 | VITTORIA | 8x18 | 18,00 | 8,00 | W0188520173 | 1 | S | 20110913 | 20111013 | 5x112 |  | 35 | 81710451 | L | S17D36 | B |  | TÜV |  |  |  | YES |  |  | T | Teilegutachten (PB+VB) | 2 | Mods can be necessary to car | 225/40 R18---TCOMBI | AfterMarket OZ | MAX 750 KG | MATT DARK GRAPHITE | Via Veneto | 8027529069723 | OZ | 13,39 |  |  | Serie L - ext.diam.75 mm | 567x567x274 | 1 | 125-147 | e9*2001/116*0052*... | bar: Area 1
SEAT | LEON | LEON FR | 1P | 07/2006 |  | 5x112 | 57,06 | 521 | 1945 | 54 | 14x1,50 | 17 | VITTORIA | 8x18 | 18,00 | 8,00 | W0188520273 | 1 | S | 20110913 | 20111013 | 5x112 |  | 48 | 81710451 | L | S17D36 | B |  | TÜV |  |  | DK | YES |  |  | S | Strongness Certificate (PB) | 1 | No car modifications required | 225/40 R18---TCOMBI | AfterMarket OZ | MAX 715 KG | MATT DARK GRAPHITE | Via Veneto | 8027529069730 | OZ | 13 |  |  | Serie L - ext.diam.75 mm | 567x567x274 | 1 | 125-147 | e9*2001/116*0052*... | bar: Area 1
SEAT | LEON | LEON FR | 1P | 07/2006 |  | 5x112 | 57,06 | 521 | 1945 | 54 | 14x1,50 | 17 | WAVE | 8x18 | 18,00 | 8,00 | W8501820254 | 1 |  |  |  | 5x112 |  | 35 | 81710249 | L | S17D36 | B | LB56 | TÜV |  |  |  | YES |  |  | T | Teilegutachten (PB+VB) | 2 | Mods can be necessary to car | 225/40 R18---TCOMBI | AfterMarket OZ | MAX 690 KG | MATT BLACK + DIAMOND-CUT | X-Line | 8027529045680 | OZ | 13,46 |  |  | Serie L - ext.diam.75 mm | 568x568x274 | 1 | 125-147 | e9*2001/116*0052*... | bar: Area 1
SEAT | LEON | LEON FR | 1P | 07/2006 |  | 5x112 | 57,06 | 521 | 1945 | 54 | 14x1,50 | 17 | WAVE | 8x18 | 18,00 | 8,00 | W8501820354 | 1 |  |  |  | 5x112 |  | 48 | 81710249 | L | S17D36 | B | LB56 | TÜV |  |  | DK | YES |  |  | T | Teilegutachten (PB+VB) | 1 | No car modifications required | 225/40 R18---TCOMBI | AfterMarket OZ | MAX 690 KG | MATT BLACK + DIAMOND-CUT | X-Line | 8027529045697 | OZ | 13,46 |  |  | Serie L - ext.diam.75 mm | 568x568x274 | 1 | 125-147 | e9*2001/116*0052*... | bar: Area 1
SEAT | LEON | LEON FR | 1P | 07/2006 |  | 5x112 | 57,06 | 521 | 1945 | 54 | 14x1,50 | 17 | X5B | 8x18 | 18,00 | 8,00 | W85064202N5 | 1 |  |  |  | 5x112 |  | 35 | 81710451 | L | S17D36 | B |  |  | KBA |  |  | YES |  |  | K | KBA (ABE+VB) | 2 | Mods can be necessary to car | 225/40 R18---TCOMBI | AfterMarket OZ | MAX 730 KG | MATT GRAPHITE DIAMOND CUT | X-Line | 8027529078008 | OZ | 13,84 |  |  | Serie L - ext.diam.75 mm | 568x568x274 | 1 | 125-147 | e9*2001/116*0052*... | bar: Area 1
SEAT | LEON | LEON FR | 1P | 07/2006 |  | 5x112 | 57,06 | 521 | 1945 | 54 | 14x1,50 | 17 | X5B | 8x18 | 18,00 | 8,00 | W85064203N5 | 1 |  |  |  | 5x112 |  | 48 | 81710451 | L | S17D36 | B |  |  | KBA |  | DK | YES |  |  | K | KBA (ABE+VB) | 1 | No car modifications required | 225/40 R18---TCOMBI | AfterMarket OZ | MAX 730 KG | MATT GRAPHITE DIAMOND CUT | X-Line | 8027529078015 | OZ | 13,46 |  |  | Serie L - ext.diam.75 mm | 568x568x274 | 1 | 125-147 | e9*2001/116*0052*... | bar: Area 1
SEAT | LEON | LEON FR | 1P | 07/2006 |  | 5x112 | 57,06 | 521 | 1945 | 54 | 14x1,50 | 17 | FORMULA HLT | 9x18 | 18,00 | 9,00 | W01906201G1 | 1 | S | 20121011 | 20121110 | 5x112 |  | 35 | 81710451 | L | S17D36 | B | [5 empty] | YES | C0270 | REAR | N | No Certificate | 2 | Mods can be necessary to car | 225/40 R18---TCOMBI-245/35 R18-R--TCOMBI-255/35 R18-R--TCOMBI | AfterMarket OZ | MAX 630 KG | GRIGIO CORSA | I-Tech | 8027529081930 | OZ | 11,93 |  |  | Serie L - ext.diam.75 mm | 567x567x299 | 1 | 125-147 | e9*2001/116*0052*... | bar: Area 1
SEAT | LEON | LEON FR | 1P | 07/2006 |  | 5x112 | 57,06 | 521 | 1945 | 54 | 14x1,50 | 17 | DAVID | 8x19 | 19,00 | 8,00 | W01870203N5 | 1 |  |  |  | 5x112 |  | 35 | 81710451 | L | S17D36 | B |  | TÜV |  |  |  | YES |  |  | T | Teilegutachten (PB+VB) | 2 | Mods can be necessary to car | 225/35 R19---TCOMBI-235/35 R19---TCOMBI-255/30 R19---TCOMBI | AfterMarket OZ | MAX 690 KG | MATT GRAPHITE DIAMOND CUT | Via Veneto | 8027529053432 | OZ | 14,32 |  |  | Serie L - ext.diam.75 mm | 592x592x274 | 1 | 125-147 | e9*2001/116*0052*... | bar: Area 1
SEAT | LEON | LEON FR | 1P | 07/2006 |  | 5x112 | 57,06 | 521 | 1945 | 54 | 14x1,50 | 17 | DAVID | 8x19 | 19,00 | 8,00 | W01870204N5 | 1 |  |  |  | 5x112 |  | 48 | 81710451 | L | S17D36 | B |  | TÜV |  |  | DK | YES |  |  | T | Teilegutachten (PB+VB) | 1 | No car modifications required | 225/35 R19---TCOMBI-235/35 R19---TCOMBI-255/30 R19---TCOMBI | AfterMarket OZ | MAX 690 KG | MATT GRAPHITE DIAMOND CUT | Via Veneto | 8027529053449 | OZ | 13,73 |  |  | Serie L - ext.diam.75 mm | 592x592x274 | 1 | 125-147 | e9*2001/116*0052*... | bar: Area 1
SEAT | LEON | LEON FR | 1P | 07/2006 |  | 5x112 | 57,06 | 521 | 1945 | 54 | 14x1,50 | 17 | ENERGY | 8x19 | 19,00 | 8,00 | W8503420154 | 1 |  |  |  | 5x112 |  | 35 | 81710249 | L | S17D36 | B | LB56 | TÜV |  |  |  | YES |  |  | T | Teilegutachten (PB+VB) | 2 | Mods can be necessary to car | 225/35 R19---TCOMBI-235/35 R19---TCOMBI-255/30 R19---TCOMBI | AfterMarket OZ | MAX 720 KG | MATT BLACK + DIAMOND-CUT | X-Line | 8027529045833 | OZ | 14,50 |  |  | Serie L - ext.diam.75 mm | 593x593x274 | 1 | 125-147 | e9*2001/116*0052*... | bar: Area 1
SEAT | LEON | LEON FR | 1P | 07/2006 |  | 5x112 | 57,06 | 521 | 1945 | 54 | 14x1,50 | 17 | ENERGY | 8x19 | 19,00 | 8,00 | W8503420254 | 1 |  |  |  | 5x112 |  | 48 | 81710249 | L | S17D36 | B | LB56 | TÜV |  |  | DK | YES |  |  | T | Teilegutachten (PB+VB) | 1 | No car modifications required | 225/35 R19---TCOMBI-235/35 R19---TCOMBI-255/30 R19---TCOMBI | AfterMarket OZ | MAX 690 KG | MATT BLACK + DIAMOND-CUT | X-Line | 8027529045840 | OZ | 14,30 |  |  | Serie L - ext.diam.75 mm | 593x593x274 | 1 | 125-147 | e9*2001/116*0052*... | bar: Area 1
SEAT | LEON | LEON FR | 1P | 07/2006 |  | 5x112 | 57,06 | 521 | 1945 | 54 | 14x1,50 | 17 | ITALIA 150 | 8x19 | 19,00 | 8,00 | W01889203R4 | 1 |  |  |  | 5x112 |  | 35 | 81710451 | L | S17D36 | B |  | TÜV |  |  |  | YES |  |  | T | Teilegutachten (PB+VB) | 2 | Mods can be necessary to car | 225/35 R19---TCOMBI-235/35 R19---TCOMBI-255/30 R19---TCOMBI | AfterMarket OZ | MAX 750 KG | MATT RACE SILVER DIAMOND CUT | Racing | 8027529070347 | OZ | 13,31 |  |  | Serie L - ext.diam.75 mm | 592x592x274 | 1 | 125-147 | e9*2001/116*0052*... | bar: Area 1
SEAT | LEON | LEON FR | 1P | 07/2006 |  | 5x112 | 57,06 | 521 | 1945 | 54 | 14x1,50 | 17 | ITALIA 150 | 8x19 | 19,00 | 8,00 | W0188920349 | 1 |  |  |  | 5x112 |  | 35 | 81710451 | L | S17D36 | B |  | TÜV |  |  |  | YES |  |  | T | Teilegutachten (PB+VB) | 2 | Mods can be necessary to car | 225/35 R19---TCOMBI-235/35 R19---TCOMBI-255/30 R19---TCOMBI | AfterMarket OZ | MAX 750 KG | MATT DARK GRAPHITE DIAMOND CUT | Racing | 8027529070330 | OZ | 13,31 |  |  | Serie L - ext.diam.75 mm | 592x592x274 | 1 | 125-147 | e9*2001/116*0052*... | bar: Area 1
SEAT | LEON | LEON FR | 1P | 07/2006 |  | 5x112 | 57,06 | 521 | 1945 | 54 | 14x1,50 | 17 | ITALIA 150 | 8x19 | 19,00 | 8,00 | W01889204R4 | 1 |  |  |  | 5x112 |  | 48 | 81710451 | L | S17D36 | B |  | TÜV |  |  | DK | YES |  |  | T | Teilegutachten (PB+VB) | 1 | No car modifications required | 225/35 R19---TCOMBI-235/35 R19---TCOMBI-255/30 R19---TCOMBI | AfterMarket OZ | MAX 715 KG | MATT RACE SILVER DIAMOND CUT | Racing | 8027529070361 | OZ | 13,36 |  |  | Serie L - ext.diam.75 mm | 592x592x274 | 1 | 125-147 | e9*2001/116*0052*... | bar: Area 1
SEAT | LEON | LEON FR | 1P | 07/2006 |  | 5x112 | 57,06 | 521 | 1945 | 54 | 14x1,50 | 17 | ITALIA 150 | 8x19 | 19,00 | 8,00 | W0188920449 | 1 |  |  |  | 5x112 |  | 48 | 81710451 | L | S17D36 | B |  | TÜV |  |  | DK | YES |  |  | T | Teilegutachten (PB+VB) | 1 | No car modifications required | 225/35 R19---TCOMBI-235/35 R19---TCOMBI-255/30 R19---TCOMBI | AfterMarket OZ | MAX 715 KG | MATT DARK GRAPHITE DIAMOND CUT | Racing | 8027529070354 | OZ | 13,36 |  |  | Serie L - ext.diam.75 mm | 592x592x274 | 1 | 125-147 | e9*2001/116*0052*... | bar: Area 1
SEAT | LEON | LEON FR | 1P | 07/2006 |  | 5x112 | 57,06 | 521 | 1945 | 54 | 14x1,50 | 17 | LOUNGE 10 | 8x19 | 19,00 | 8,00 | W8505520254 | 1 | S | 20110726 | 20110825 | 5x112 |  | 35 | 81710451 | L | S17D36 | B |  | TÜV |  |  |  | YES |  |  | T | Teilegutachten (PB+VB) | 2 | Mods can be necessary to car | 225/35 R19---TCOMBI-235/35 R19---TCOMBI-255/30 R19---TCOMBI | AfterMarket OZ | MAX 750 KG | MATT BLACK + DIAMOND-CUT | X-Line | 8027529066036 | OZ | 14,31 |  |  | Serie L - ext.diam.75 mm | 593x593x274 | 1 | 125-147 | e9*2001/116*0052*... | bar: Area 1
SEAT | LEON | LEON FR | 1P | 07/2006 |  | 5x112 | 57,06 | 521 | 1945 | 54 | 14x1,50 | 17 | LOUNGE 10 | 8x19 | 19,00 | 8,00 | W8505520275 | 1 | S | 20110726 | 20110825 | 5x112 |  | 35 | 81710451 | L | S17D36 | B |  | TÜV |  |  |  | YES |  |  | T | Teilegutachten (PB+VB) | 2 | Mods can be necessary to car | 225/35 R19---TCOMBI-235/35 R19---TCOMBI-255/30 R19---TCOMBI | AfterMarket OZ | MAX 750 KG | METAL SILVER + DIAMOND CUT | X-Line | 8027529066043 | OZ | 14,31 |  |  | Serie L - ext.diam.75 mm | 593x593x274 | 1 | 125-147 | e9*2001/116*0052*... | bar: Area 1
SEAT | LEON | LEON FR | 1P | 07/2006 |  | 5x112 | 57,06 | 521 | 1945 | 54 | 14x1,50 | 17 | LOUNGE 10 | 8x19 | 19,00 | 8,00 | W8505520354 | 1 | S | 20110726 | 20110825 | 5x112 |  | 48 | 81710451 | L | S17D36 | B |  | TÜV |  |  | DK | YES |  |  | T | Teilegutachten (PB+VB) | 1 | No car modifications required | 225/35 R19---TCOMBI-235/35 R19---TCOMBI-255/30 R19---TCOMBI | AfterMarket OZ | MAX 725 KG | MATT BLACK + DIAMOND-CUT | X-Line | 8027529066050 | OZ | 14,31 |  |  | Serie L - ext.diam.75 mm | 593x593x274 | 1 | 125-147 | e9*2001/116*0052*... | bar: Area 1
SEAT | LEON | LEON FR | 1P | 07/2006 |  | 5x112 | 57,06 | 521 | 1945 | 54 | 14x1,50 | 17 | LOUNGE 10 | 8x19 | 19,00 | 8,00 | W8505520375 | 1 | S | 20110726 | 20110825 | 5x112 |  | 48 | 81710451 | L | S17D36 | B |  | TÜV |  |  | DK | YES |  |  | T | Teilegutachten (PB+VB) | 1 | No car modifications required | 225/35 R19---TCOMBI-235/35 R19---TCOMBI-255/30 R19---TCOMBI | AfterMarket OZ | MAX 725 KG | METAL SILVER + DIAMOND CUT | X-Line | 8027529066067 | OZ | 14,31 |  |  | Serie L - ext.diam.75 mm | 593x593x274 | 1 | 125-147 | e9*2001/116*0052*... | bar: Area 1
SEAT | LEON | LEON FR | 1P | 07/2006 |  | 5x112 | 57,06 | 521 | 1945 | 54 | 14x1,50 | 17 | SUPERTURISMO GT | 8x19 | 19,00 | 8,00 | W01690201P5 | 1 | S | 20121012 | 20121111 | 5x112 |  | 35 | 81710249 | L | S17D36 | B | LB56 | TÜV |  |  |  | YES |  |  | T | Teilegutachten (PB+VB) | 2 | Mods can be necessary to car | 225/35 R19---TCOMBI-235/35 R19---TCOMBI-255/30 R19---TCOMBI | AfterMarket OZ | MAX 705 KG | GRIGIO CORSA+BLACK LETTERING | Racing | 8027529081749 | OZ | 13,82 |  |  | Serie L - ext.diam.75 mm | 592x592x274 | 1 | 125-147 | e9*2001/116*0052*... | bar: Area 1
SEAT | LEON | LEON FR | 1P | 07/2006 |  | 5x112 | 57,06 | 521 | 1945 | 54 | 14x1,50 | 17 | SUPERTURISMO GT | 8x19 | 19,00 | 8,00 | W0169020179 | 1 | S | 20080709 | 20080808 | 5x112 |  | 35 | 81710249 | L | S17D36 | B | LB56 | TÜV |  |  |  | YES |  |  | T | Teilegutachten (PB+VB) | 2 | Mods can be necessary to car | 225/35 R19---TCOMBI-235/35 R19---TCOMBI-255/30 R19---TCOMBI | AfterMarket OZ | MAX 705 KG | MATT BLACK + RED LETTERING | Racing | 8027529001174 | OZ | 13,82 |  |  | Serie L - ext.diam.75 mm | 592x592x274 | 1 | 125-147 | e9*2001/116*0052*... | bar: Area 1
SEAT | LEON | LEON FR | 1P | 07/2006 |  | 5x112 | 57,06 | 521 | 1945 | 54 | 14x1,50 | 17 | SUPERTURISMO GT | 8x19 | 19,00 | 8,00 | W0169020182 | 1 | S | 20061004 | 20061103 | 5x112 |  | 35 | 81710249 | L | S17D36 | B | LB56 | TÜV |  |  |  | YES |  |  | T | Teilegutachten (PB+VB) | 2 | Mods can be necessary to car | 225/35 R19---TCOMBI-235/35 R19---TCOMBI-255/30 R19---TCOMBI | AfterMarket OZ | MAX 705 KG | RACE SILVER + BLACK LETTERING | Racing | 8027529001181 | OZ | 13,82 |  |  | Serie L - ext.diam.75 mm | 592x592x274 | 1 | 125-147 | e9*2001/116*0052*... | bar: Area 1
SEAT | LEON | LEON FR | 1P | 07/2006 |  | 5x112 | 57,06 | 521 | 1945 | 54 | 14x1,50 | 17 | SUPERTURISMO GT | 8x19 | 19,00 | 8,00 | W01690206P5 | 1 | S | 20121012 | 20121111 | 5x112 |  | 48 | 81710249 | L | S17D36 | B | LB56 | TÜV |  |  | DK | YES |  |  | T | Teilegutachten (PB+VB) | 1 | No car modifications required | 225/35 R19---TCOMBI-235/35 R19---TCOMBI-255/30 R19---TCOMBI | AfterMarket OZ | MAX 650 KG | GRIGIO CORSA+BLACK LETTERING | Racing | 8027529081770 | OZ | 13,32 |  |  | Serie L - ext.diam.75 mm | 592x592x274 | 1 | 125-147 | e9*2001/116*0052*... | bar: Area 1
SEAT | LEON | LEON FR | 1P | 07/2006 |  | 5x112 | 57,06 | 521 | 1945 | 54 | 14x1,50 | 17 | SUPERTURISMO GT | 8x19 | 19,00 | 8,00 | W0169020679 | 1 | S | 20080613 | 20080713 | 5x112 |  | 48 | 81710249 | L | S17D36 | B | LB56 | TÜV |  |  | DK | YES |  |  | T | Teilegutachten (PB+VB) | 1 | No car modifications required | 225/35 R19---TCOMBI-235/35 R19---TCOMBI-255/30 R19---TCOMBI | AfterMarket OZ | MAX 650 KG | MATT BLACK + RED LETTERING | Racing | 8027529001228 | OZ | 13,32 |  |  | Serie L - ext.diam.75 mm | 592x592x274 | 1 | 125-147 | e9*2001/116*0052*... | bar: Area 1
SEAT | LEON | LEON FR | 1P | 07/2006 |  | 5x112 | 57,06 | 521 | 1945 | 54 | 14x1,50 | 17 | SUPERTURISMO GT | 8x19 | 19,00 | 8,00 | W0169020682 | 1 | S | 20061004 | 20061103 | 5x112 |  | 48 | 81710249 | L | S17D36 | B | LB56 | TÜV |  |  | DK | YES |  |  | T | Teilegutachten (PB+VB) | 1 | No car modifications required | 225/35 R19---TCOMBI-235/35 R19---TCOMBI-255/30 R19---TCOMBI | AfterMarket OZ | MAX 650 KG | RACE SILVER + BLACK LETTERING | Racing | 8027529001235 | OZ | 13,32 |  |  | Serie L - ext.diam.75 mm | 592x592x274 | 1 | 125-147 | e9*2001/116*0052*... | bar: Area 1
SEAT | LEON | LEON FR | 1P | 07/2006 |  | 5x112 | 57,06 | 521 | 1945 | 54 | 14x1,50 | 17 | ULTRALEGGERA | 8x19 | 19,00 | 8,00 | W0171320253 | 1 | S | 20061207 | 20070106 | 5x112 |  | 45 | 81710249 | L | S17D36 | B | LB56 | TÜV |  |  | DK | YES |  |  | T | Teilegutachten (PB+VB) | 1 | No car modifications required | 225/35 R19---TCOMBI-235/35 R19---TCOMBI-255/30 R19---TCOMBI | AfterMarket OZ | MAX 680 KG | MATT BLACK | Racing | 8027529002157 | OZ | 10,91 |  |  | Serie L - ext.diam.75 mm | 592x592x274 | 1 | 125-147 | e9*2001/116*0052*... | bar: Area 1
SEAT | LEON | LEON FR | 1P | 07/2006 |  | 5x112 | 57,06 | 521 | 1945 | 54 | 14x1,50 | 17 | ULTRALEGGERA | 8x19 | 19,00 | 8,00 | W0171320653 | 1 | S | 20100121 | 20100220 | 5x112 |  | 41 | 81710249 | L | S17D36 | B | LB56 | TÜV |  |  |  | YES |  |  | T | Teilegutachten (PB+VB) | 2 | Mods can be necessary to car | 225/35 R19---TCOMBI-235/35 R19---TCOMBI-255/30 R19---TCOMBI | AfterMarket OZ | MAX 680 KG | MATT BLACK | Racing | 8027529048742 | OZ | 10,91 |  |  | Serie L - ext.diam.75 mm | 592x592x274 | 1 | 125-147 | e9*2001/116*0052*... | bar: Area 1
SEAT | LEON | LEON FR | 1P | 07/2006 |  | 5x112 | 57,06 | 521 | 1945 | 54 | 14x1,50 | 17 | ULTRALEGGERA | 8x19 | 19,00 | 8,00 | W0171320661 | 1 | S | 20081103 | 20081203 | 5x112 |  | 41 | 81710249 | L | S17D36 | B | LB56 | TÜV |  |  |  | YES |  |  | T | Teilegutachten (PB+VB) | 2 | Mods can be necessary to car | 225/35 R19---TCOMBI-235/35 R19---TCOMBI-255/30 R19---TCOMBI | AfterMarket OZ | MAX 680 KG | CHRYSTAL TITANIUM | Racing | 8027529002218 | OZ | 10,91 |  |  | Serie L - ext.diam.75 mm | 592x592x274 | 1 | 125-147 | e9*2001/116*0052*... | bar: Area 1
SEAT | LEON | LEON FR | 1P | 07/2006 |  | 5x112 | 57,06 | 521 | 1945 | 54 | 14x1,50 | 17 | ULTRALEGGERA HLT | 8x19 | 19,00 | 8,00 | W01713201AN6 | 3 | S | 20120302 | 20120401 | 5x112 |  | 35 | 81710261 | XL | S17D36 | B | LB56 | TÜV |  |  |  | YES |  |  | T | Teilegutachten (PB+VB) | 2 | Mods can be necessary to car | 225/35 R19---TCOMBI-235/35 R19---TCOMBI-255/30 R19---TCOMBI | AfterMarket OZ | MAX 680 KG | MATT RACE SILVER | I-Tech | 8027529073195 | OZ | 11,04 |  |  | Serie XL - ext.diam.79 mm | 592x592x274 | 1 | 125-147 | e9*2001/116*0052*... | bar: Area 1
SEAT | LEON | LEON FR | 1P | 07/2006 |  | 5x112 | 57,06 | 521 | 1945 | 54 | 14x1,50 | 17 | ULTRALEGGERA HLT | 8x19 | 19,00 | 8,00 | W01713201AP3 | 3 | S | 20121203 | 20130102 | 5x112 |  | 35 | 81710261 | XL | S17D36 | B | LB56 | TÜV |  |  |  | YES |  |  | T | Teilegutachten (PB+VB) | 2 | Mods can be necessary to car | 225/35 R19---TCOMBI-235/35 R19---TCOMBI-255/30 R19---TCOMBI | AfterMarket OZ | MAX 680 KG | ACID GREEN | I-Tech | 8027529083798 | OZ | 11,04 |  |  | Serie XL - ext.diam.79 mm | 592x592x274 | 1 | 125-147 | e9*2001/116*0052*... | bar: Area 1
SEAT | LEON | LEON FR | 1P | 07/2006 |  | 5x112 | 57,06 | 521 | 1945 | 54 | 14x1,50 | 17 | ULTRALEGGERA HLT | 8x19 | 19,00 | 8,00 | W01713201A22 | 3 | S | 20120302 | 20120401 | 5x112 |  | 35 | 81710261 | XL | S17D36 | B | LB56 | TÜV |  |  |  | YES |  |  | T | Teilegutachten (PB+VB) | 2 | Mods can be necessary to car | 225/35 R19---TCOMBI-235/35 R19---TCOMBI-255/30 R19---TCOMBI | AfterMarket OZ | MAX 680 KG | MATT GRAPHIT SILVER | I-Tech | 8027529073188 | OZ | 11,04 |  |  | Serie XL - ext.diam.79 mm | 592x592x274 | 1 | 125-147 | e9*2001/116*0052*... | bar: Area 1
SEAT | LEON | LEON FR | 1P | 07/2006 |  | 5x112 | 57,06 | 521 | 1945 | 54 | 14x1,50 | 17 | ULTRALEGGERA HLT | 8x19 | 19,00 | 8,00 | W01713201A30 | 3 | S | 20120302 | 20120401 | 5x112 |  | 35 | 81710261 | XL | S17D36 | B | LB56 | TÜV |  |  |  | YES |  |  | T | Teilegutachten (PB+VB) | 2 | Mods can be necessary to car | 225/35 R19---TCOMBI-235/35 R19---TCOMBI-255/30 R19---TCOMBI | AfterMarket OZ | MAX 680 KG | WHITE | I-Tech | 8027529073140 | OZ | 11,04 |  |  | Serie XL - ext.diam.79 mm | 592x592x274 | 1 | 125-147 | e9*2001/116*0052*... | bar: Area 1
SEAT | LEON | LEON FR | 1P | 07/2006 |  | 5x112 | 57,06 | 521 | 1945 | 54 | 14x1,50 | 17 | ULTRALEGGERA HLT | 8x19 | 19,00 | 8,00 | W01713201A53 | 1 | S | 20120302 | 20120401 | 5x112 |  | 35 | 81710261 | XL | S17D36 | B | LB56 | TÜV |  |  |  | YES |  |  | T | Teilegutachten (PB+VB) | 2 | Mods can be necessary to car | 225/35 R19---TCOMBI-235/35 R19---TCOMBI-255/30 R19---TCOMBI | AfterMarket OZ | MAX 680 KG | MATT BLACK | I-Tech | 8027529073133 | OZ | 10,99 |  |  | Serie XL - ext.diam.79 mm | 592x592x274 | 1 | 125-147 | e9*2001/116*0052*... | bar: Area 1
SEAT | LEON | LEON FR | 1P | 07/2006 |  | 5x112 | 57,06 | 521 | 1945 | 54 | 14x1,50 | 17 | ULTRALEGGERA HLT | 8x19 | 19,00 | 8,00 | W01713201A71 | 3 | S | 20120302 | 20120401 | 5x112 |  | 35 | 81710261 | XL | S17D36 | B | LB56 | TÜV |  |  |  | YES |  |  | T | Teilegutachten (PB+VB) | 2 | Mods can be necessary to car | 225/35 R19---TCOMBI-235/35 R19---TCOMBI-255/30 R19---TCOMBI | AfterMarket OZ | MAX 680 KG | ORANGE | I-Tech | 8027529073164 | OZ | 11,04 |  |  | Serie XL - ext.diam.79 mm | 592x592x274 | 1 | 125-147 | e9*2001/116*0052*... | bar: Area 1
SEAT | LEON | LEON FR | 1P | 07/2006 |  | 5x112 | 57,06 | 521 | 1945 | 54 | 14x1,50 | 17 | ULTRALEGGERA HLT | 8x19 | 19,00 | 8,00 | W01713201A76 | 3 | S | 20120302 | 20120401 | 5x112 |  | 35 | 81710261 | XL | S17D36 | B | LB56 | TÜV |  |  |  | YES |  |  | T | Teilegutachten (PB+VB) | 2 | Mods can be necessary to car | 225/35 R19---TCOMBI-235/35 R19---TCOMBI-255/30 R19---TCOMBI | AfterMarket OZ | MAX 680 KG | RACE GOLD | I-Tech | 8027529073171 | OZ | 11,04 |  |  | Serie XL - ext.diam.79 mm | 592x592x274 | 1 | 125-147 | e9*2001/116*0052*... | bar: Area 1
SEAT | LEON | LEON FR | 1P | 07/2006 |  | 5x112 | 57,06 | 521 | 1945 | 54 | 14x1,50 | 17 | ULTRALEGGERA HLT | 8x19 | 19,00 | 8,00 | W01713201A84 | 3 | S | 20120302 | 20120401 | 5x112 |  | 35 | 81710261 | XL | S17D36 | B | LB56 | TÜV |  |  |  | YES |  |  | T | Teilegutachten (PB+VB) | 2 | Mods can be necessary to car | 225/35 R19---TCOMBI-235/35 R19---TCOMBI-255/30 R19---TCOMBI | AfterMarket OZ | MAX 680 KG | RED | I-Tech | 8027529073157 | OZ | 11,04 |  |  | Serie XL - ext.diam.79 mm | 592x592x274 | 1 | 125-147 | e9*2001/116*0052*... | bar: Area 1
SEAT | LEON | LEON FR | 1P | 07/2006 |  | 5x112 | 57,06 | 521 | 1945 | 54 | 14x1,50 | 17 | ULTRALEGGERA HLT | 8x19 | 19,00 | 8,00 | W01713202AN6 | 3 | S | 20120302 | 20120401 | 5x112 |  | 45 | 81710249 | L | S17D36 | B | LB56 | TÜV |  |  | DK | YES |  |  | T | Teilegutachten (PB+VB) | 1 | No car modifications required | 225/35 R19---TCOMBI-235/35 R19---TCOMBI-255/30 R19---TCOMBI | AfterMarket OZ | MAX 680 KG | MATT RACE SILVER | I-Tech | 8027529073263 | OZ | 11,04 |  |  | Serie L - ext.diam.75 mm | 592x592x274 | 1 | 125-147 | e9*2001/116*0052*... | bar: Area 1
SEAT | LEON | LEON FR | 1P | 07/2006 |  | 5x112 | 57,06 | 521 | 1945 | 54 | 14x1,50 | 17 | ULTRALEGGERA HLT | 8x19 | 19,00 | 8,00 | W01713202AP3 | 3 | S | 20121203 | 20130102 | 5x112 |  | 45 | 81710249 | L | S17D36 | B | LB56 | TÜV |  |  | DK | YES |  |  | T | Teilegutachten (PB+VB) | 1 | No car modifications required | 225/35 R19---TCOMBI-235/35 R19---TCOMBI-255/30 R19---TCOMBI | AfterMarket OZ | MAX 680 KG | ACID GREEN | I-Tech | 8027529083804 | OZ | 11,04 |  |  | Serie L - ext.diam.75 mm | 592x592x274 | 1 | 125-147 | e9*2001/116*0052*... | bar: Area 1
SEAT | LEON | LEON FR | 1P | 07/2006 |  | 5x112 | 57,06 | 521 | 1945 | 54 | 14x1,50 | 17 | ULTRALEGGERA HLT | 8x19 | 19,00 | 8,00 | W01713202A22 | 3 | S | 20120302 | 20120401 | 5x112 |  | 45 | 81710249 | L | S17D36 | B | LB56 | TÜV |  |  | DK | YES |  |  | T | Teilegutachten (PB+VB) | 1 | No car modifications required | 225/35 R19---TCOMBI-235/35 R19---TCOMBI-255/30 R19---TCOMBI | AfterMarket OZ | MAX 680 KG | MATT GRAPHIT SILVER | I-Tech | 8027529073256 | OZ | 11,04 |  |  | Serie L - ext.diam.75 mm | 592x592x274 | 1 | 125-147 | e9*2001/116*0052*... | bar: Area 1
SEAT | LEON | LEON FR | 1P | 07/2006 |  | 5x112 | 57,06 | 521 | 1945 | 54 | 14x1,50 | 17 | ULTRALEGGERA HLT | 8x19 | 19,00 | 8,00 | W01713202A30 | 3 | S | 20120302 | 20120401 | 5x112 |  | 45 | 81710249 | L | S17D36 | B | LB56 | TÜV |  |  | DK | YES |  |  | T | Teilegutachten (PB+VB) | 1 | No car modifications required | 225/35 R19---TCOMBI-235/35 R19---TCOMBI-255/30 R19---TCOMBI | AfterMarket OZ | MAX 680 KG | WHITE | I-Tech | 8027529073218 | OZ | 11,04 |  |  | Serie L - ext.diam.75 mm | 592x592x274 | 1 | 125-147 | e9*2001/116*0052*... | bar: Area 1
SEAT | LEON | LEON FR | 1P | 07/2006 |  | 5x112 | 57,06 | 521 | 1945 | 54 | 14x1,50 | 17 | ULTRALEGGERA HLT | 8x19 | 19,00 | 8,00 | W01713202A53 | 1 | S | 20120302 | 20120401 | 5x112 |  | 45 | 81710249 | L | S17D36 | B | LB56 | TÜV |  |  | DK | YES |  |  | T | Teilegutachten (PB+VB) | 1 | No car modifications required | 225/35 R19---TCOMBI-235/35 R19---TCOMBI-255/30 R19---TCOMBI | AfterMarket OZ | MAX 680 KG | MATT BLACK | I-Tech | 8027529073201 | OZ | 10,91 |  |  | Serie L - ext.diam.75 mm | 592x592x274 | 1 | 125-147 | e9*2001/116*0052*... | bar: Area 1
SEAT | LEON | LEON FR | 1P | 07/2006 |  | 5x112 | 57,06 | 521 | 1945 | 54 | 14x1,50 | 17 | ULTRALEGGERA HLT | 8x19 | 19,00 | 8,00 | W01713202A71 | 3 | S | 20120302 | 20120401 | 5x112 |  | 45 | 81710249 | L | S17D36 | B | LB56 | TÜV |  |  | DK | YES |  |  | T | Teilegutachten (PB+VB) | 1 | No car modifications required | 225/35 R19---TCOMBI-235/35 R19---TCOMBI-255/30 R19---TCOMBI | AfterMarket OZ | MAX 680 KG | ORANGE | I-Tech | 8027529073232 | OZ | 11,04 |  |  | Serie L - ext.diam.75 mm | 592x592x274 | 1 | 125-147 | e9*2001/116*0052*... | bar: Area 1
SEAT | LEON | LEON FR | 1P | 07/2006 |  | 5x112 | 57,06 | 521 | 1945 | 54 | 14x1,50 | 17 | ULTRALEGGERA HLT | 8x19 | 19,00 | 8,00 | W01713202A76 | 3 | S | 20120302 | 20120401 | 5x112 |  | 45 | 81710249 | L | S17D36 | B | LB56 | TÜV |  |  | DK | YES |  |  | T | Teilegutachten (PB+VB) | 1 | No car modifications required | 225/35 R19---TCOMBI-235/35 R19---TCOMBI-255/30 R19---TCOMBI | AfterMarket OZ | MAX 680 KG | RACE GOLD | I-Tech | 8027529073249 | OZ | 11,04 |  |  | Serie L - ext.diam.75 mm | 592x592x274 | 1 | 125-147 | e9*2001/116*0052*... | bar: Area 1
SEAT | LEON | LEON FR | 1P | 07/2006 |  | 5x112 | 57,06 | 521 | 1945 | 54 | 14x1,50 | 17 | ULTRALEGGERA HLT | 8x19 | 19,00 | 8,00 | W01713202A84 | 3 | S | 20120302 | 20120401 | 5x112 |  | 45 | 81710249 | L | S17D36 | B | LB56 | TÜV |  |  | DK | YES |  |  | T | Teilegutachten (PB+VB) | 1 | No car modifications required | 225/35 R19---TCOMBI-235/35 R19---TCOMBI-255/30 R19---TCOMBI | AfterMarket OZ | MAX 680 KG | RED | I-Tech | 8027529073225 | OZ | 11,04 |  |  | Serie L - ext.diam.75 mm | 592x592x274 | 1 | 125-147 | e9*2001/116*0052*... | bar: Area 1
SEAT | LEON | LEON FR | 1P | 07/2006 |  | 5x112 | 57,06 | 521 | 1945 | 54 | 14x1,50 | 17 | ULTRALEGGERA HLT | 8x19 | 19,00 | 8,00 | W01713206AN6 | 3 | S | 20120302 | 20120401 | 5x112 |  | 41 | 81710249 | L | S17D36 | B | LB56 | TÜV |  |  |  | YES |  |  | T | Teilegutachten (PB+VB) | 2 | Mods can be necessary to car | 225/35 R19---TCOMBI-235/35 R19---TCOMBI-255/30 R19---TCOMBI | AfterMarket OZ | MAX 680 KG | MATT RACE SILVER | I-Tech | 8027529073331 | OZ | 11,04 |  |  | Serie L - ext.diam.75 mm | 592x592x274 | 1 | 125-147 | e9*2001/116*0052*... | bar: Area 1
SEAT | LEON | LEON FR | 1P | 07/2006 |  | 5x112 | 57,06 | 521 | 1945 | 54 | 14x1,50 | 17 | ULTRALEGGERA HLT | 8x19 | 19,00 | 8,00 | W01713206AP3 | 3 | S | 20121203 | 20130102 | 5x112 |  | 41 | 81710249 | L | S17D36 | B | LB56 | TÜV |  |  |  | YES |  |  | T | Teilegutachten (PB+VB) | 2 | Mods can be necessary to car | 225/35 R19---TCOMBI-235/35 R19---TCOMBI-255/30 R19---TCOMBI | AfterMarket OZ | MAX 680 KG | ACID GREEN | I-Tech | 8027529083811 | OZ | 11,04 |  |  | Serie L - ext.diam.75 mm | 592x592x274 | 1 | 125-147 | e9*2001/116*0052*... | bar: Area 1
SEAT | LEON | LEON FR | 1P | 07/2006 |  | 5x112 | 57,06 | 521 | 1945 | 54 | 14x1,50 | 17 | ULTRALEGGERA HLT | 8x19 | 19,00 | 8,00 | W01713206A22 | 3 | S | 20120302 | 20120401 | 5x112 |  | 41 | 81710249 | L | S17D36 | B | LB56 | TÜV |  |  |  | YES |  |  | T | Teilegutachten (PB+VB) | 2 | Mods can be necessary to car | 225/35 R19---TCOMBI-235/35 R19---TCOMBI-255/30 R19---TCOMBI | AfterMarket OZ | MAX 680 KG | MATT GRAPHIT SILVER | I-Tech | 8027529073324 | OZ | 11,04 |  |  | Serie L - ext.diam.75 mm | 592x592x274 | 1 | 125-147 | e9*2001/116*0052*... | bar: Area 1
SEAT | LEON | LEON FR | 1P | 07/2006 |  | 5x112 | 57,06 | 521 | 1945 | 54 | 14x1,50 | 17 | ULTRALEGGERA HLT | 8x19 | 19,00 | 8,00 | W01713206A30 | 3 | S | 20120302 | 20120401 | 5x112 |  | 41 | 81710249 | L | S17D36 | B | LB56 | TÜV |  |  |  | YES |  |  | T | Teilegutachten (PB+VB) | 2 | Mods can be necessary to car | 225/35 R19---TCOMBI-235/35 R19---TCOMBI-255/30 R19---TCOMBI | AfterMarket OZ | MAX 680 KG | WHITE | I-Tech | 8027529073287 | OZ | 11,04 |  |  | Serie L - ext.diam.75 mm | 592x592x274 | 1 | 125-147 | e9*2001/116*0052*... | bar: Area 1
SEAT | LEON | LEON FR | 1P | 07/2006 |  | 5x112 | 57,06 | 521 | 1945 | 54 | 14x1,50 | 17 | ULTRALEGGERA HLT | 8x19 | 19,00 | 8,00 | W01713206A53 | 1 | S | 20120302 | 20120401 | 5x112 |  | 41 | 81710249 | L | S17D36 | B | LB56 | TÜV |  |  |  | YES |  |  | T | Teilegutachten (PB+VB) | 2 | Mods can be necessary to car | 225/35 R19---TCOMBI-235/35 R19---TCOMBI-255/30 R19---TCOMBI | AfterMarket OZ | MAX 680 KG | MATT BLACK | I-Tech | 8027529073270 | OZ | 10,91 |  |  | Serie L - ext.diam.75 mm | 592x592x274 | 1 | 125-147 | e9*2001/116*0052*... | bar: Area 1
SEAT | LEON | LEON FR | 1P | 07/2006 |  | 5x112 | 57,06 | 521 | 1945 | 54 | 14x1,50 | 17 | ULTRALEGGERA HLT | 8x19 | 19,00 | 8,00 | W01713206A71 | 3 | S | 20120302 | 20120401 | 5x112 |  | 41 | 81710249 | L | S17D36 | B | LB56 | TÜV |  |  |  | YES |  |  | T | Teilegutachten (PB+VB) | 2 | Mods can be necessary to car | 225/35 R19---TCOMBI-235/35 R19---TCOMBI-255/30 R19---TCOMBI | AfterMarket OZ | MAX 680 KG | ORANGE | I-Tech | 8027529073300 | OZ | 11,04 |  |  | Serie L - ext.diam.75 mm | 592x592x274 | 1 | 125-147 | e9*2001/116*0052*... | bar: Area 1
SEAT | LEON | LEON FR | 1P | 07/2006 |  | 5x112 | 57,06 | 521 | 1945 | 54 | 14x1,50 | 17 | ULTRALEGGERA HLT | 8x19 | 19,00 | 8,00 | W01713206A76 | 3 | S | 20120302 | 20120401 | 5x112 |  | 41 | 81710249 | L | S17D36 | B | LB56 | TÜV |  |  |  | YES |  |  | T | Teilegutachten (PB+VB) | 2 | Mods can be necessary to car | 225/35 R19---TCOMBI-235/35 R19---TCOMBI-255/30 R19---TCOMBI | AfterMarket OZ | MAX 680 KG | RACE GOLD | I-Tech | 8027529073317 | OZ | 11,04 |  |  | Serie L - ext.diam.75 mm | 592x592x274 | 1 | 125-147 | e9*2001/116*0052*... | bar: Area 1
SEAT | LEON | LEON FR | 1P | 07/2006 |  | 5x112 | 57,06 | 521 | 1945 | 54 | 14x1,50 | 17 | ULTRALEGGERA HLT | 8x19 | 19,00 | 8,00 | W01713206A84 | 3 | S | 20120302 | 20120401 | 5x112 |  | 41 | 81710249 | L | S17D36 | B | LB56 | TÜV |  |  |  | YES |  |  | T | Teilegutachten (PB+VB) | 2 | Mods can be necessary to car | 225/35 R19---TCOMBI-235/35 R19---TCOMBI-255/30 R19---TCOMBI | AfterMarket OZ | MAX 680 KG | RED | I-Tech | 8027529073294 | OZ | 11,04 |  |  | Serie L - ext.diam.75 mm | 592x592x274 | 1 | 125-147 | e9*2001/116*0052*... | bar: Area 1
SEAT | LEON | LEON FR | 1P | 07/2006 |  | 5x112 | 57,06 | 521 | 1945 | 54 | 14x1,50 | 17 | VERSILIA | 8x19 | 19,00 | 8,00 | W01840201N6 | 1 |  |  |  | 5x112 |  | 35 | 81710249 | L | S17D36 | B | LB56 | TÜV |  |  |  | YES |  |  | T | Teilegutachten (PB+VB) | 2 | Mods can be necessary to car | 225/35 R19---TCOMBI-235/35 R19---TCOMBI-255/30 R19---TCOMBI | AfterMarket OZ | MAX 775 KG | MATT RACE SILVER | All-Terrain | 8027529052282 | OZ | 16,42 |  |  | Serie L - ext.diam.75 mm | 592x592x274 | 1 | 125-147 | e9*2001/116*0052*... | bar: Area 1
SEAT | LEON | LEON FR | 1P | 07/2006 |  | 5x112 | 57,06 | 521 | 1945 | 54 | 14x1,50 | 17 | VERSILIA | 8x19 | 19,00 | 8,00 | W0184020154 | 1 |  |  |  | 5x112 |  | 35 | 81710249 | L | S17D36 | B | LB56 | TÜV |  |  |  | YES |  |  | T | Teilegutachten (PB+VB) | 2 | Mods can be necessary to car | 225/35 R19---TCOMBI-235/35 R19---TCOMBI-255/30 R19---TCOMBI | AfterMarket OZ | MAX 775 KG | MATT BLACK + DIAMOND-CUT | All-Terrain | 8027529039375 | OZ | 16,42 |  |  | Serie L - ext.diam.75 mm | 592x592x274 | 1 | 125-147 | e9*2001/116*0052*... | bar: Area 1
SEAT | LEON | LEON FR | 1P | 07/2006 |  | 5x112 | 57,06 | 521 | 1945 | 54 | 14x1,50 | 17 | VERSILIA | 8x19 | 19,00 | 8,00 | W01840202N6 | 1 |  |  |  | 5x112 |  | 48 | 81710249 | L | S17D36 | B | LB56 | TÜV |  |  | DK | YES |  |  | T | Teilegutachten (PB+VB) | 1 | No car modifications required | 225/35 R19---TCOMBI-235/35 R19---TCOMBI-255/30 R19---TCOMBI | AfterMarket OZ | MAX 670 KG | MATT RACE SILVER | All-Terrain | 8027529052299 | OZ | 15,92 |  |  | Serie L - ext.diam.75 mm | 592x592x274 | 1 | 125-147 | e9*2001/116*0052*... | bar: Area 1
SEAT | LEON | LEON FR | 1P | 07/2006 |  | 5x112 | 57,06 | 521 | 1945 | 54 | 14x1,50 | 17 | VERSILIA | 8x19 | 19,00 | 8,00 | W0184020254 | 1 | S | 20090511 | 20090610 | 5x112 |  | 48 | 81710249 | L | S17D36 | B | LB56 | TÜV |  |  | DK | YES |  |  | T | Teilegutachten (PB+VB) | 1 | No car modifications required | 225/35 R19---TCOMBI-235/35 R19---TCOMBI-255/30 R19---TCOMBI | AfterMarket OZ | MAX 670 KG | MATT BLACK + DIAMOND-CUT | All-Terrain | 8027529039399 | OZ | 15,92 |  |  | Serie L - ext.diam.75 mm | 592x592x274 | 1 | 125-147 | e9*2001/116*0052*... | bar: Area 1
SEAT | LEON | LEON FR | 1P | 07/2006 |  | 5x112 | 57,06 | 521 | 1945 | 54 | 14x1,50 | 17 | X5B | 8x19 | 19,00 | 8,00 | W85069201N5 | 1 | S | 20121005 | 20121104 | 5x112 |  | 35 | 81710451 | L | S17D36 | B | [5 empty] | YES |  |  | T | Teilegutachten (PB+VB) | 2 | Mods can be necessary to car | 225/35 R19---TCOMBI-235/35 R19---TCOMBI-255/30 R19---TCOMBI | AfterMarket OZ | MAX 730 KG | MATT GRAPHITE DIAMOND CUT | X-Line | 8027529079838 | OZ | 14,01 |  |  | Serie L - ext.diam.75 mm | 593x593x274 | 1 | 125-147 | e9*2001/116*0052*... | bar: Area 1
SEAT | LEON | LEON FR | 1P | 07/2006 |  | 5x112 | 57,06 | 521 | 1945 | 54 | 14x1,50 | 17 | X5B | 8x19 | 19,00 | 8,00 | W85069202N5 | 1 | S | 20121005 | 20121104 | 5x112 |  | 48 | 81710451 | L | S17D36 | B |  |  |  |  | DK | YES |  |  | T | Teilegutachten (PB+VB) | 1 | No car modifications required | 225/35 R19---TCOMBI-235/35 R19---TCOMBI-255/30 R19---TCOMBI | AfterMarket OZ | MAX 730 KG | MATT GRAPHITE DIAMOND CUT | X-Line | 8027529079845 | OZ | 13,61 |  |  | Serie L - ext.diam.75 mm | 593x593x274 | 1 | 125-147 | e9*2001/116*0052*... | bar: Area 1
SEAT | LEON | LEON FR | 1P | 07/2006 |  | 5x112 | 57,06 | 521 | 1945 | 54 | 14x1,50 | 17 | EGO | 8½x19 | 19,00 | 8,50 | W8504820354 | 1 | S | 20110726 | 20110825 | 5x112 |  | 38 | 81710451 | L | S17D36 | B |  | TÜV |  |  |  | YES |  |  | T | Teilegutachten (PB+VB) | 2 | Mods can be necessary to car | 225/35 R19----235/35 R19--- | AfterMarket OZ | MAX 750 KG | MATT BLACK + DIAMOND-CUT | X-Line | 8027529065565 | OZ | 14,31 |  |  | Serie L - ext.diam.75 mm | 593x593x287 | 1 | 125-147 | e9*2001/116*0052*... | bar: Area 1
SEAT | LEON | LEON FR | 1P | 07/2006 |  | 5x112 | 57,06 | 521 | 1945 | 54 | 14x1,50 | 17 | EGO | 8½x19 | 19,00 | 8,50 | W8504820454 | 1 | S | 20110726 | 20110825 | 5x112 |  | 44 | 81710451 | L | S17D36 | B |  | TÜV |  |  | DK | YES |  |  | T | Teilegutachten (PB+VB) | 2 | Mods can be necessary to car | 225/35 R19----235/35 R19--- | AfterMarket OZ | MAX 750 KG | MATT BLACK + DIAMOND-CUT | X-Line | 8027529065572 | OZ | 14,31 |  |  | Serie L - ext.diam.75 mm | 593x593x287 | 1 | 125-147 | e9*2001/116*0052*... | bar: Area 1
SEAT | LEON | LEON FR | 1P | 07/2006 |  | 5x112 | 57,06 | 521 | 1945 | 54 | 14x1,50 | 17 | QUARANTA | 8½x19 | 19,00 | 8,50 | W01857203G2 | 1 |  |  |  | 5x112 |  | 38 | 81710249 | L | S17D36 | B |  | TÜV |  |  |  | YES |  |  | T | Teilegutachten (PB+VB) | 2 | Mods can be necessary to car | 225/35 R19----235/35 R19--- | AfterMarket OZ | MAX 730 KG | GRIGIO CORSA DIAMANTATO | Via Veneto | 8027529052589 | OZ | 13,81 |  |  | Serie L - ext.diam.75 mm | 592x592x286 | 1 | 125-147 | e9*2001/116*0052*... | bar: Area 1
SEAT | LEON | LEON FR | 1P | 07/2006 |  | 5x112 | 57,06 | 521 | 1945 | 54 | 14x1,50 | 17 | QUARANTA | 8½x19 | 19,00 | 8,50 | W01857204G2 | 1 |  |  |  | 5x112 |  | 44 | 81710249 | L | S17D36 | B |  | TÜV |  |  | DK | YES |  |  | T | Teilegutachten (PB+VB) | 2 | Mods can be necessary to car | 225/35 R19----235/35 R19--- | AfterMarket OZ | MAX 675 KG | GRIGIO CORSA DIAMANTATO | Via Veneto | 8027529052596 | OZ | 13,71 |  |  | Serie L - ext.diam.75 mm | 592x592x286 | 1 | 125-147 | e9*2001/116*0052*... | bar: Area 1
SEAT | LEON | LEON FR | 1P | 07/2006 |  | 5x112 | 57,06 | 521 | 1945 | 54 | 14x1,50 | 17 | SUPERFORGIATA | 8½x19 | 19,00 | 8,50 | W04050009G3 | 3 | S | 20120206 | 20120307 | 5x112 |  | 48 |  |  | S17D36 | B |  | TÜV |  |  | DK | YES |  |  | T | Teilegutachten (PB+VB) | 1 | No car modifications required | 225/35 R19----235/35 R19--- | AfterMarket OZ | MAX 580 KG | GRIGIO CORSA CON SCRITTE DI FRESATURA | I-Tech | 8027529072839 | OZ | 9,72 |  | 57,06 |  | 592x592x286 | 1 | 125-147 | e9*2001/116*0052*... | bar: Area 1
SEAT | LEON | LEON FR | 1P | 07/2006 |  | 5x112 | 57,06 | 521 | 1945 | 54 | 14x1,50 | 17 | SUPERFORGIATA | 8½x19 | 19,00 | 8,50 | W04050009N7 | 3 | S | 20120206 | 20120307 | 5x112 |  | 48 |  |  | S17D36 | B |  | TÜV |  |  | DK | YES |  |  | T | Teilegutachten (PB+VB) | 1 | No car modifications required | 225/35 R19----235/35 R19--- | AfterMarket OZ | MAX 580 KG | MATT BLACK CON SCRITTE DI FRESATURA | I-Tech | 8027529072822 | OZ | 9,72 |  | 57,06 |  | 592x592x286 | 1 | 125-147 | e9*2001/116*0052*... | bar: Area 1
SEAT | LEON | LEON FR | 1P | 07/2006 |  | 5x112 | 57,06 | 521 | 1945 | 54 | 14x1,50 | 17 | SUPERTURISMO LM | 8½x19 | 19,00 | 8,50 | W0185220319 | 1 |  |  |  | 5x112 |  | 38 | 81710249 | L | S17D36 | B | LB56 | TÜV |  |  |  | YES |  |  | T | Teilegutachten (PB+VB) | 2 | Mods can be necessary to car | 225/35 R19----235/35 R19--- | AfterMarket OZ | MAX 725 KG | MATT RACE SILVER + BLACK LETTERING | Racing | 8027529043624 | OZ | 13,21 |  |  | Serie L - ext.diam.75 mm | 592x592x286 | 1 | 125-147 | e9*2001/116*0052*... | bar: Area 1
SEAT | LEON | LEON FR | 1P | 07/2006 |  | 5x112 | 57,06 | 521 | 1945 | 54 | 14x1,50 | 17 | SUPERTURISMO LM | 8½x19 | 19,00 | 8,50 | W0185220346 | 1 |  |  |  | 5x112 |  | 38 | 81710249 | L | S17D36 | B | LB56 | TÜV |  |  |  | YES |  |  | T | Teilegutachten (PB+VB) | 2 | Mods can be necessary to car | 225/35 R19----235/35 R19--- | AfterMarket OZ | MAX 725 KG | MATT GRAPHITE + SILVER LETTERING | Racing | 8027529043631 | OZ | 13,21 |  |  | Serie L - ext.diam.75 mm | 592x592x286 | 1 | 125-147 | e9*2001/116*0052*... | bar: Area 1
SEAT | LEON | LEON FR | 1P | 07/2006 |  | 5x112 | 57,06 | 521 | 1945 | 54 | 14x1,50 | 17 | SUPERTURISMO LM | 8½x19 | 19,00 | 8,50 | W0185220919 | 1 |  |  |  | 5x112 |  | 44 | 81710249 | L | S17D36 | B | LB56 | TÜV |  |  | DK | YES |  |  | T | Teilegutachten (PB+VB) | 2 | Mods can be necessary to car | 225/35 R19----235/35 R19--- | AfterMarket OZ | MAX 690 KG | MATT RACE SILVER + BLACK LETTERING | Racing | 8027529043747 | OZ | 13,01 |  |  | Serie L - ext.diam.75 mm | 592x592x286 | 1 | 125-147 | e9*2001/116*0052*... | bar: Area 1
SEAT | LEON | LEON FR | 1P | 07/2006 |  | 5x112 | 57,06 | 521 | 1945 | 54 | 14x1,50 | 17 | SUPERTURISMO LM | 8½x19 | 19,00 | 8,50 | W0185220946 | 1 |  |  |  | 5x112 |  | 44 | 81710249 | L | S17D36 | B | LB56 | TÜV |  |  | DK | YES |  |  | T | Teilegutachten (PB+VB) | 2 | Mods can be necessary to car | 225/35 R19----235/35 R19--- | AfterMarket OZ | MAX 690 KG | MATT GRAPHITE + SILVER LETTERING | Racing | 8027529043754 | OZ | 13,01 |  |  | Serie L - ext.diam.75 mm | 592x592x286 | 1 | 125-147 | e9*2001/116*0052*... | bar: Area 1
SEAT | LEON | LEON FR | 1P | 07/2006 |  | 5x112 | 57,06 | 521 | 1945 | 54 | 14x1,50 | 17 | ULTRALEGGERA HLT | 8½x19 | 19,00 | 8,50 | W01803203N6 | 3 | S | 20110912 | 20111012 | 5x112 |  | 38 | 81710249 | L | S17D36 | B | LB56 | TÜV |  |  |  | YES |  |  | T | Teilegutachten (PB+VB) | 2 | Mods can be necessary to car | 225/35 R19----235/35 R19--- | AfterMarket OZ | MAX 715 KG | MATT RACE SILVER | I-Tech | 8027529068009 | OZ | 11,88 |  |  | Serie L - ext.diam.75 mm | 592x592x286 | 1 | 125-147 | e9*2001/116*0052*... | bar: Area 1
SEAT | LEON | LEON FR | 1P | 07/2006 |  | 5x112 | 57,06 | 521 | 1945 | 54 | 14x1,50 | 17 | ULTRALEGGERA HLT | 8½x19 | 19,00 | 8,50 | W01803203P3 | 3 | S | 20121203 | 20130102 | 5x112 |  | 38 | 81710249 | L | S17D36 | B | LB56 | TÜV |  |  |  | YES |  |  | T | Teilegutachten (PB+VB) | 2 | Mods can be necessary to car | 225/35 R19----235/35 R19--- | AfterMarket OZ | MAX 715 KG | ACID GREEN | I-Tech | 8027529083897 | OZ | 11,88 |  |  | Serie L - ext.diam.75 mm | 592x592x286 | 1 | 125-147 | e9*2001/116*0052*... | bar: Area 1
SEAT | LEON | LEON FR | 1P | 07/2006 |  | 5x112 | 57,06 | 521 | 1945 | 54 | 14x1,50 | 17 | ULTRALEGGERA HLT | 8½x19 | 19,00 | 8,50 | W0180320322 | 3 | S | 20110912 | 20111012 | 5x112 |  | 38 | 81710249 | L | S17D36 | B | LB56 | TÜV |  |  |  | YES |  |  | T | Teilegutachten (PB+VB) | 2 | Mods can be necessary to car | 225/35 R19----235/35 R19--- | AfterMarket OZ | MAX 715 KG | MATT GRAPHIT SILVER | I-Tech | 8027529067996 | OZ | 11,88 |  |  | Serie L - ext.diam.75 mm | 592x592x286 | 1 | 125-147 | e9*2001/116*0052*... | bar: Area 1
SEAT | LEON | LEON FR | 1P | 07/2006 |  | 5x112 | 57,06 | 521 | 1945 | 54 | 14x1,50 | 17 | ULTRALEGGERA HLT | 8½x19 | 19,00 | 8,50 | W0180320330 | 3 | S | 20110912 | 20111012 | 5x112 |  | 38 | 81710249 | L | S17D36 | B | LB56 | TÜV |  |  |  | YES |  |  | T | Teilegutachten (PB+VB) | 2 | Mods can be necessary to car | 225/35 R19----235/35 R19--- | AfterMarket OZ | MAX 715 KG | WHITE | I-Tech | 8027529067958 | OZ | 11,88 |  |  | Serie L - ext.diam.75 mm | 592x592x286 | 1 | 125-147 | e9*2001/116*0052*... | bar: Area 1
SEAT | LEON | LEON FR | 1P | 07/2006 |  | 5x112 | 57,06 | 521 | 1945 | 54 | 14x1,50 | 17 | ULTRALEGGERA HLT | 8½x19 | 19,00 | 8,50 | W0180320353 | 1 | S | 20080728 | 20080827 | 5x112 |  | 38 | 81710249 | L | S17D36 | B | LB56 | TÜV |  |  |  | YES |  |  | T | Teilegutachten (PB+VB) | 2 | Mods can be necessary to car | 225/35 R19----235/35 R19--- | AfterMarket OZ | MAX 715 KG | MATT BLACK | I-Tech | 8027529006377 | OZ | 11,88 |  |  | Serie L - ext.diam.75 mm | 592x592x286 | 1 | 125-147 | e9*2001/116*0052*... | bar: Area 1
SEAT | LEON | LEON FR | 1P | 07/2006 |  | 5x112 | 57,06 | 521 | 1945 | 54 | 14x1,50 | 17 | ULTRALEGGERA HLT | 8½x19 | 19,00 | 8,50 | W0180320371 | 3 | S | 20110912 | 20111012 | 5x112 |  | 38 | 81710249 | L | S17D36 | B | LB56 | TÜV |  |  |  | YES |  |  | T | Teilegutachten (PB+VB) | 2 | Mods can be necessary to car | 225/35 R19----235/35 R19--- | AfterMarket OZ | MAX 715 KG | ORANGE | I-Tech | 8027529067972 | OZ | 11,88 |  |  | Serie L - ext.diam.75 mm | 592x592x286 | 1 | 125-147 | e9*2001/116*0052*... | bar: Area 1
SEAT | LEON | LEON FR | 1P | 07/2006 |  | 5x112 | 57,06 | 521 | 1945 | 54 | 14x1,50 | 17 | ULTRALEGGERA HLT | 8½x19 | 19,00 | 8,50 | W0180320376 | 3 | S | 20110912 | 20111012 | 5x112 |  | 38 | 81710249 | L | S17D36 | B | LB56 | TÜV |  |  |  | YES |  |  | T | Teilegutachten (PB+VB) | 2 | Mods can be necessary to car | 225/35 R19----235/35 R19--- | AfterMarket OZ | MAX 715 KG | RACE GOLD | I-Tech | 8027529067989 | OZ | 11,88 |  |  | Serie L - ext.diam.75 mm | 592x592x286 | 1 | 125-147 | e9*2001/116*0052*... | bar: Area 1
SEAT | LEON | LEON FR | 1P | 07/2006 |  | 5x112 | 57,06 | 521 | 1945 | 54 | 14x1,50 | 17 | ULTRALEGGERA HLT | 8½x19 | 19,00 | 8,50 | W0180320384 | 3 | S | 20110912 | 20111012 | 5x112 |  | 38 | 81710249 | L | S17D36 | B | LB56 | TÜV |  |  |  | YES |  |  | T | Teilegutachten (PB+VB) | 2 | Mods can be necessary to car | 225/35 R19----235/35 R19--- | AfterMarket OZ | MAX 715 KG | RED | I-Tech | 8027529067965 | OZ | 11,88 |  |  | Serie L - ext.diam.75 mm | 592x592x286 | 1 | 125-147 | e9*2001/116*0052*... | bar: Area 1
SEAT | LEON | LEON FR | 1P | 07/2006 |  | 5x112 | 57,06 | 521 | 1945 | 54 | 14x1,50 | 17 | VITTORIA | 8½x19 | 19,00 | 8,50 | W0188220173 | 1 | S | 20110913 | 20111013 | 5x112 |  | 38 | 81710451 | L | S17D36 | B |  | TÜV |  |  |  | YES |  |  | T | Teilegutachten (PB+VB) | 2 | Mods can be necessary to car | 225/35 R19----235/35 R19--- | AfterMarket OZ | MAX 730 KG | MATT DARK GRAPHITE | Via Veneto | 8027529069662 | OZ | 14,11 |  |  | Serie L - ext.diam.75 mm | 592x592x286 | 1 | 125-147 | e9*2001/116*0052*... | bar: Area 1
SEAT | LEON | LEON FR | 1P | 07/2006 |  | 5x112 | 57,06 | 521 | 1945 | 54 | 14x1,50 | 17 | VITTORIA | 8½x19 | 19,00 | 8,50 | W0188220273 | 1 | S | 20110913 | 20111013 | 5x112 |  | 44 | 81710451 | L | S17D36 | B |  | TÜV |  |  | DK | YES |  |  | T | Teilegutachten (PB+VB) | 2 | Mods can be necessary to car | 225/35 R19----235/35 R19--- | AfterMarket OZ | MAX 690 KG | MATT DARK GRAPHITE | Via Veneto | 8027529069679 | OZ | 14,13 |  |  | Serie L - ext.diam.75 mm | 592x592x286 | 1 | 125-147 | e9*2001/116*0052*... | bar: Area 1
SEAT | LEON | LEON FR | 1P | 07/2006 |  | 5x112 | 57,06 | 521 | 1945 | 54 | 14x1,50 | 17 | SARDEGNA | 9x19 | 19,00 | 9,00 | W0176620122 | 1 |  |  |  | 5x112 |  | 45 | 81710261 | XL | S17D36 | B | LB56 | TÜV |  |  | DK | YES | C0270 | REAR | T | Teilegutachten (PB+VB) | 1 | No car modifications required | 225/35 R19---TCOMBI-235/35 R19---TCOMBI-255/30 R19-R--TCOMBI | AfterMarket OZ | MAX 950 KG | MATT GRAPHIT SILVER | All-Terrain | 8027529046366 | OZ | 17,65 |  |  | Serie XL - ext.diam.79 mm | 592x592x312 | 1 | 125-147 | e9*2001/116*0052*... | bar: Area 1
SEAT | LEON | LEON FR | 1P | 07/2006 |  | 5x112 | 57,06 | 521 | 1945 | 54 | 14x1,50 | 17 | SARDEGNA | 9x19 | 19,00 | 9,00 | W0176620222 | 1 |  |  |  | 5x112 |  | 35 | 81710261 | XL | S17D36 | B | LB56 | TÜV |  |  |  | YES | C0270 | REAR | T | Teilegutachten (PB+VB) | 2 | Mods can be necessary to car | 225/35 R19---TCOMBI-235/35 R19---TCOMBI-255/30 R19-R--TCOMBI | AfterMarket OZ | MAX 950 KG | MATT GRAPHIT SILVER | All-Terrain | 8027529046373 | OZ | 17,65 |  |  | Serie XL - ext.diam.79 mm | 592x592x312 | 1 | 125-147 | e9*2001/116*0052*... | bar: Area 1
SEAT | LEON | LEON FR | 1P | 07/2006 |  | 5x112 | 57,06 | 521 | 1945 | 54 | 14x1,50 | 17 | ULTRALEGGERA HLT | 9x19 | 19,00 | 9,00 | W01804202N6 | 3 | S | 20110912 | 20111012 | 5x112 |  | 42 | 81710249 | L | S17D36 | B | LB56 | TÜV |  |  | DK | YES |  |  | T | Teilegutachten (PB+VB) | 2 | Mods can be necessary to car | 225/35 R19---TCOMBI-235/35 R19---TCOMBI-255/30 R19-R--TCOMBI | AfterMarket OZ | MAX 695 KG | MATT RACE SILVER | I-Tech | 8027529069051 | OZ | 10,34 |  |  | Serie L - ext.diam.75 mm | 592x592x312 | 1 | 125-147 | e9*2001/116*0052*... | bar: Area 1
SEAT | LEON | LEON FR | 1P | 07/2006 |  | 5x112 | 57,06 | 521 | 1945 | 54 | 14x1,50 | 17 | ULTRALEGGERA HLT | 9x19 | 19,00 | 9,00 | W01804202P3 | 3 | S | 20121203 | 20130102 | 5x112 |  | 42 | 81710249 | L | S17D36 | B | LB56 | TÜV |  |  | DK | YES |  |  | T | Teilegutachten (PB+VB) | 2 | Mods can be necessary to car | 225/35 R19---TCOMBI-235/35 R19---TCOMBI-255/30 R19-R--TCOMBI | AfterMarket OZ | MAX 695 KG | ACID GREEN | I-Tech | 8027529084078 | OZ | 10,34 |  |  | Serie L - ext.diam.75 mm | 592x592x312 | 1 | 125-147 | e9*2001/116*0052*... | bar: Area 1
SEAT | LEON | LEON FR | 1P | 07/2006 |  | 5x112 | 57,06 | 521 | 1945 | 54 | 14x1,50 | 17 | ULTRALEGGERA HLT | 9x19 | 19,00 | 9,00 | W0180420222 | 3 | S | 20110912 | 20111012 | 5x112 |  | 42 | 81710249 | L | S17D36 | B | LB56 | TÜV |  |  | DK | YES |  |  | T | Teilegutachten (PB+VB) | 2 | Mods can be necessary to car | 225/35 R19---TCOMBI-235/35 R19---TCOMBI-255/30 R19-R--TCOMBI | AfterMarket OZ | MAX 695 KG | MATT GRAPHIT SILVER | I-Tech | 8027529069044 | OZ | 10,34 |  |  | Serie L - ext.diam.75 mm | 592x592x312 | 1 | 125-147 | e9*2001/116*0052*... | bar: Area 1
SEAT | LEON | LEON FR | 1P | 07/2006 |  | 5x112 | 57,06 | 521 | 1945 | 54 | 14x1,50 | 17 | ULTRALEGGERA HLT | 9x19 | 19,00 | 9,00 | W0180420230 | 3 | S | 20110912 | 20111012 | 5x112 |  | 42 | 81710249 | L | S17D36 | B | LB56 | TÜV |  |  | DK | YES |  |  | T | Teilegutachten (PB+VB) | 2 | Mods can be necessary to car | 225/35 R19---TCOMBI-235/35 R19---TCOMBI-255/30 R19-R--TCOMBI | AfterMarket OZ | MAX 695 KG | WHITE | I-Tech | 8027529069006 | OZ | 10,34 |  |  | Serie L - ext.diam.75 mm | 592x592x312 | 1 | 125-147 | e9*2001/116*0052*... | bar: Area 1
SEAT | LEON | LEON FR | 1P | 07/2006 |  | 5x112 | 57,06 | 521 | 1945 | 54 | 14x1,50 | 17 | ULTRALEGGERA HLT | 9x19 | 19,00 | 9,00 | W0180420253 | 1 | S | 20091123 | 20091223 | 5x112 |  | 42 | 81710249 | L | S17D36 | B | LB56 | TÜV |  |  | DK | YES |  |  | T | Teilegutachten (PB+VB) | 2 | Mods can be necessary to car | 225/35 R19---TCOMBI-235/35 R19---TCOMBI-255/30 R19-R--TCOMBI | AfterMarket OZ | MAX 695 KG | MATT BLACK | I-Tech | 8027529047370 | OZ | 10,34 |  |  | Serie L - ext.diam.75 mm | 592x592x312 | 1 | 125-147 | e9*2001/116*0052*... | bar: Area 1
SEAT | LEON | LEON FR | 1P | 07/2006 |  | 5x112 | 57,06 | 521 | 1945 | 54 | 14x1,50 | 17 | ULTRALEGGERA HLT | 9x19 | 19,00 | 9,00 | W0180420261 | 1 | S | 20080718 | 20080817 | 5x112 |  | 42 | 81710249 | L | S17D36 | B | LB56 | TÜV |  |  | DK | YES |  |  | T | Teilegutachten (PB+VB) | 2 | Mods can be necessary to car | 225/35 R19---TCOMBI-235/35 R19---TCOMBI-255/30 R19-R--TCOMBI | AfterMarket OZ | MAX 695 KG | CHRYSTAL TITANIUM | I-Tech | 8027529006452 | OZ | 10,34 |  |  | Serie L - ext.diam.75 mm | 592x592x312 | 1 | 125-147 | e9*2001/116*0052*... | Area 2: OUT
SEAT | LEON | LEON FR | 1P | 07/2006 |  | 5x112 | 57,06 | 521 | 1945 | 54 | 14x1,50 | 17 | ULTRALEGGERA HLT | 9x19 | 19,00 | 9,00 | W0180420271 | 3 | S | 20110912 | 20111012 | 5x112 |  | 42 | 81710249 | L | S17D36 | B | LB56 | TÜV |  |  | DK | YES |  |  | T | Teilegutachten (PB+VB) | 2 | Mods can be necessary to car | 225/35 R19---TCOMBI-235/35 R19---TCOMBI-255/30 R19-R--TCOMBI | AfterMarket OZ | MAX 695 KG | ORANGE | I-Tech | 8027529069020 | OZ | 10,34 |  |  | Serie L - ext.diam.75 mm | 592x592x312 | 1 | 125-147 | e9*2001/116*0052*... | bar: Area 1
SEAT | LEON | LEON FR | 1P | 07/2006 |  | 5x112 | 57,06 | 521 | 1945 | 54 | 14x1,50 | 17 | ULTRALEGGERA HLT | 9x19 | 19,00 | 9,00 | W0180420276 | 3 | S | 20110912 | 20111012 | 5x112 |  | 42 | 81710249 | L | S17D36 | B | LB56 | TÜV |  |  | DK | YES |  |  | T | Teilegutachten (PB+VB) | 2 | Mods can be necessary to car | 225/35 R19---TCOMBI-235/35 R19---TCOMBI-255/30 R19-R--TCOMBI | AfterMarket OZ | MAX 695 KG | RACE GOLD | I-Tech | 8027529069037 | OZ | 10,34 |  |  | Serie L - ext.diam.75 mm | 592x592x312 | 1 | 125-147 | e9*2001/116*0052*... | bar: Area 1
SEAT | LEON | LEON FR | 1P | 07/2006 |  | 5x112 | 57,06 | 521 | 1945 | 54 | 14x1,50 | 17 | ULTRALEGGERA HLT | 9x19 | 19,00 | 9,00 | W0180420284 | 3 | S | 20110912 | 20111012 | 5x112 |  | 42 | 81710249 | L | S17D36 | B | LB56 | TÜV |  |  | DK | YES |  |  | T | Teilegutachten (PB+VB) | 2 | Mods can be necessary to car | 225/35 R19---TCOMBI-235/35 R19---TCOMBI-255/30 R19-R--TCOMBI | AfterMarket OZ | MAX 695 KG | RED | I-Tech | 8027529069013 | OZ | 10,34 |  |  | Serie L - ext.diam.75 mm | 592x592x312 | 1 | 125-147 | e9*2001/116*0052*... | bar: Area 1
SEAT | LEON | LEON FR | 1P | 07/2006 |  | 5x112 | 57,06 | 521 | 1945 | 54 | 14x1,50 | 17 | VERSILIA | 9x19 | 19,00 | 9,00 | W01841201N6 | 1 |  |  |  | 5x112 |  | 45 | 81710249 | L | S17D36 | B | LB56 | TÜV |  |  | DK | YES | C0270 | REAR | T | Teilegutachten (PB+VB) | 1 | No car modifications required | 225/35 R19---TCOMBI-235/35 R19---TCOMBI-255/30 R19-R--TCOMBI | AfterMarket OZ | MAX 900 KG | MATT RACE SILVER | All-Terrain | 8027529052350 | OZ | 17,33 |  |  | Serie L - ext.diam.75 mm | 592x592x312 | 1 | 125-147 | e9*2001/116*0052*... | bar: Area 1
SEAT | LEON | LEON FR | 1P | 07/2006 |  | 5x112 | 57,06 | 521 | 1945 | 54 | 14x1,50 | 17 | VERSILIA | 9x19 | 19,00 | 9,00 | W0184120154 | 1 | S | 20090306 | 20090405 | 5x112 |  | 45 | 81710249 | L | S17D36 | B | LB56 | TÜV |  |  | DK | YES | C0270 | REAR | T | Teilegutachten (PB+VB) | 1 | No car modifications required | 225/35 R19---TCOMBI-235/35 R19---TCOMBI-255/30 R19-R--TCOMBI | AfterMarket OZ | MAX 900 KG | MATT BLACK + DIAMOND-CUT | All-Terrain | 8027529038071 | OZ | 17,33 |  |  | Serie L - ext.diam.75 mm | 592x592x312 | 1 | 125-147 | e9*2001/116*0052*... | bar: Area 1
SEAT | LEON | LEON FR | 1P | 07/2006 |  | 5x112 | 57,06 | 521 | 1945 | 54 | 14x1,50 | 17 | X5B | 9x19 | 19,00 | 9,00 | W85070201N5 | 1 | S | 20121005 | 20121104 | 5x112 |  | 45 | 81710451 | L | S17D36 | B |  |  |  |  | DK | YES |  |  | T | Teilegutachten (PB+VB) | 1 | No car modifications required | 225/35 R19---TCOMBI-235/35 R19---TCOMBI-255/30 R19-R--TCOMBI | AfterMarket OZ | MAX 730 KG | MATT GRAPHITE DIAMOND CUT | X-Line | 8027529079890 | OZ | 13,81 |  |  | Serie L - ext.diam.75 mm | 593x593x300 | 1 | 125-147 | e9*2001/116*0052*... | bar: Area 1
SEAT | LEON | LEON FR | 1P | 07/2006 |  | 5x112 | 57,06 | 521 | 1945 | 54 | 14x1,50 | 17 | EGO | 9½x19 | 19,00 | 9,50 | W8505420154 | 1 | S | 20110726 | 20110825 | 5x112 |  | 35 | 81710451 | L | S17D36 | B |  | TÜV |  |  |  | YES | C0270 | REAR | T | Teilegutachten (PB+VB) | 2 | Mods can be necessary to car |  | AfterMarket OZ | MAX 735 KG | MATT BLACK + DIAMOND-CUT | X-Line | 8027529065954 | OZ | 14,31 |  |  | Serie L - ext.diam.75 mm | 593x593x313 | 1 | 125-147 | e9*2001/116*0052*... | bar: Area 1
SEAT | LEON | LEON FR | 1P | 07/2006 |  | 5x112 | 57,06 | 521 | 1945 | 54 | 14x1,50 | 17 | QUARANTA | 9½x19 | 19,00 | 9,50 | W01858201G2 | 1 |  |  |  | 5x112 |  | 35 | 81710249 | L | S17D36 | B |  | TÜV |  |  |  | YES | C0270 | REAR | T | Teilegutachten (PB+VB) | 2 | Mods can be necessary to car |  | AfterMarket OZ | MAX 735 KG | GRIGIO CORSA DIAMANTATO | Via Veneto | 8027529052657 | OZ | 14,31 |  |  | Serie L - ext.diam.75 mm | 592x592x312 | 1 | 125-147 | e9*2001/116*0052*... | bar: Area 1
SEAT | LEON | LEON FR | 1P | 07/2006 |  | 5x112 | 57,06 | 521 | 1945 | 54 | 14x1,50 | 17 | MONACO HLT | 8x20 | 20,00 | 8,00 | W01899203G1 | 1 | S | 20120711 | 20120810 | 5x112 |  | 45 | 81710535 | XL | S17D36 | B |  |  |  |  | DK | YES |  |  | N | No Certificate | 2 | Mods can be necessary to car | 235/30 R20--- | AfterMarket OZ | MAX 950 KG | GRIGIO CORSA | All-Terrain | 8027529076851 | OZ | 16,32 |  |  | Serie XL - ext.diam.79 mm | 615x615x274 | 1 | 125-147 | e9*2001/116*0052*... | bar: Area 1
SEAT | LEON | LEON FR | 1P | 07/2006 |  | 5x112 | 57,06 | 521 | 1945 | 54 | 14x1,50 | 17 | ULTRALEGGERA HLT | 8x20 | 20,00 | 8,00 | W01739200A53 | 3 | S | 20071109 | 20071209 | 5x112 |  | 45 | 81710249 | L | S17D36 | B | LB56 | TÜV |  |  | DK | YES |  |  | T | Teilegutachten (PB+VB) | 2 | Mods can be necessary to car | 235/30 R20--- | AfterMarket OZ | MAX 645 KG | MATT BLACK | I-Tech | 8027529003376 | OZ | 12,28 |  |  | Serie L - ext.diam.75 mm | 620x620x350 | 1 | 125-147 | e9*2001/116*0052*... | bar: Area 1
SEAT | LEON | LEON FR | 1P | 07/2006 |  | 5x112 | 57,06 | 521 | 1945 | 54 | 14x1,50 | 17 | ULTRALEGGERA HLT | 8x20 | 20,00 | 8,00 | W01739200N6 | 3 | S | 20110912 | 20111012 | 5x112 |  | 45 | 81710249 | L | S17D36 | B | LB56 | TÜV |  |  | DK | YES |  |  | T | Teilegutachten (PB+VB) | 2 | Mods can be necessary to car | 235/30 R20--- | AfterMarket OZ | MAX 645 KG | MATT RACE SILVER | I-Tech | 8027529067576 | OZ | 12,28 |  |  | Serie L - ext.diam.75 mm | 615x615x274 | 1 | 125-147 | e9*2001/116*0052*... | bar: Area 1
SEAT | LEON | LEON FR | 1P | 07/2006 |  | 5x112 | 57,06 | 521 | 1945 | 54 | 14x1,50 | 17 | ULTRALEGGERA HLT | 8x20 | 20,00 | 8,00 | W01739200P3 | 3 | S | 20121203 | 20130102 | 5x112 |  | 45 | 81710249 | L | S17D36 | B | LB56 | TÜV |  |  | DK | YES |  |  | T | Teilegutachten (PB+VB) | 2 | Mods can be necessary to car | 235/30 R20--- | AfterMarket OZ | MAX 645 KG | ACID GREEN | I-Tech | 8027529083828 | OZ | 12,28 |  |  | Serie L - ext.diam.75 mm | 615x615x274 | 1 | 125-147 | e9*2001/116*0052*... | bar: Area 1
SEAT | LEON | LEON FR | 1P | 07/2006 |  | 5x112 | 57,06 | 521 | 1945 | 54 | 14x1,50 | 17 | ULTRALEGGERA HLT | 8x20 | 20,00 | 8,00 | W0173920022 | 3 | S | 20110912 | 20111012 | 5x112 |  | 45 | 81710249 | L | S17D36 | B | LB56 | TÜV |  |  | DK | YES |  |  | T | Teilegutachten (PB+VB) | 2 | Mods can be necessary to car | 235/30 R20--- | AfterMarket OZ | MAX 645 KG | MATT GRAPHIT SILVER | I-Tech | 8027529067569 | OZ | 12,28 |  |  | Serie L - ext.diam.75 mm | 615x615x274 | 1 | 125-147 | e9*2001/116*0052*... | bar: Area 1
SEAT | LEON | LEON FR | 1P | 07/2006 |  | 5x112 | 57,06 | 521 | 1945 | 54 | 14x1,50 | 17 | ULTRALEGGERA HLT | 8x20 | 20,00 | 8,00 | W0173920030 | 3 | S | 20110912 | 20111012 | 5x112 |  | 45 | 81710249 | L | S17D36 | B | LB56 | TÜV |  |  | DK | YES |  |  | T | Teilegutachten (PB+VB) | 2 | Mods can be necessary to car | 235/30 R20--- | AfterMarket OZ | MAX 645 KG | WHITE | I-Tech | 8027529067521 | OZ | 12,28 |  |  | Serie L - ext.diam.75 mm | 615x615x274 | 1 | 125-147 | e9*2001/116*0052*... | bar: Area 1
SEAT | LEON | LEON FR | 1P | 07/2006 |  | 5x112 | 57,06 | 521 | 1945 | 54 | 14x1,50 | 17 | ULTRALEGGERA HLT | 8x20 | 20,00 | 8,00 | W0173920071 | 3 | S | 20110912 | 20111012 | 5x112 |  | 45 | 81710249 | L | S17D36 | B | LB56 | TÜV |  |  | DK | YES |  |  | T | Teilegutachten (PB+VB) | 2 | Mods can be necessary to car | 235/30 R20--- | AfterMarket OZ | MAX 645 KG | ORANGE | I-Tech | 8027529067538 | OZ | 12,28 |  |  | Serie L - ext.diam.75 mm | 615x615x274 | 1 | 125-147 | e9*2001/116*0052*... | bar: Area 1
SEAT | LEON | LEON FR | 1P | 07/2006 |  | 5x112 | 57,06 | 521 | 1945 | 54 | 14x1,50 | 17 | ULTRALEGGERA HLT | 8x20 | 20,00 | 8,00 | W0173920076 | 3 | S | 20110912 | 20111012 | 5x112 |  | 45 | 81710249 | L | S17D36 | B | LB56 | TÜV |  |  | DK | YES |  |  | T | Teilegutachten (PB+VB) | 2 | Mods can be necessary to car | 235/30 R20--- | AfterMarket OZ | MAX 645 KG | RACE GOLD | I-Tech | 8027529067552 | OZ | 12,28 |  |  | Serie L - ext.diam.75 mm | 615x615x274 | 1 | 125-147 | e9*2001/116*0052*... | bar: Area 1
SEAT | LEON | LEON FR | 1P | 07/2006 |  | 5x112 | 57,06 | 521 | 1945 | 54 | 14x1,50 | 17 | ULTRALEGGERA HLT | 8x20 | 20,00 | 8,00 | W0173920084 | 3 | S | 20110912 | 20111012 | 5x112 |  | 45 | 81710249 | L | S17D36 | B | LB56 | TÜV |  |  | DK | YES |  |  | T | Teilegutachten (PB+VB) | 2 | Mods can be necessary to car | 235/30 R20--- | AfterMarket OZ | MAX 645 KG | RED | I-Tech | 8027529067545 | OZ | 12,28 |  |  | Serie L - ext.diam.75 mm | 615x615x274 | 1 | 125-147 | e9*2001/116*0052*... | bar: Area 1
SEAT | LEON | LEON 05 | 1P | 09/2005 |  | 5x112 | 57,06 | 521 | 1945 | 54 | 14x1,50 | 17 | SUPERTURISMO GT | 6½x15 | 15,00 | 6,50 | W01905302P5 | 1 | S | 20121109 | 20121209 | 5x112 |  | 35 | 81710249 | L | S17D36 | B | LB56 |  | KBA | [5 empty] | S | Strongness Certificate (PB) | 2 | Mods can be necessary to car | 195/65 R15----205/60 R15--- | AfterMarket OZ | MAX 620 KG | GRIGIO CORSA+BLACK LETTERING | Racing | 8027529083156 | OZ | 9,13 |  |  | Serie L - ext.diam.75 mm | 430x430x235 | 1 | 63-118 | e9*2001/116*0052*... | bar: Area 1
SEAT | LEON | LEON 05 | 1P | 09/2005 |  | 5x112 | 57,06 | 521 | 1945 | 54 | 14x1,50 | 17 | LOUNGE 10 | 7x16 | 16,00 | 7,00 | W8502920354 | 1 |  |  |  | 5x112 |  | 48 | 81710451 | L | S17D36 | B | LB56 |  | KBA |  | DK | YES |  |  | K | KBA (ABE+VB) | 1 | No car modifications required | 205/55 R16---TCOMBI-205/55 R16 M+S----225/50 R16---TCOMBI | AfterMarket OZ | MAX 675 KG | MATT BLACK + DIAMOND-CUT | X-Line | 8027529047578 | OZ | 10,96 |  |  | Serie L - ext.diam.75 mm | 511x511x249 | 1 | 63-118 | e9*2001/116*0052*... | bar: Area 1
SEAT | LEON | LEON 05 | 1P | 09/2005 |  | 5x112 | 57,06 | 521 | 1945 | 54 | 14x1,50 | 17 | LOUNGE 10 | 7x16 | 16,00 | 7,00 | W8502920375 | 1 |  |  |  | 5x112 |  | 48 | 81710451 | L | S17D36 | B | LB56 |  | KBA |  | DK | YES |  |  | K | KBA (ABE+VB) | 1 | No car modifications required | 205/55 R16---TCOMBI-205/55 R16 M+S----225/50 R16---TCOMBI | AfterMarket OZ | MAX 675 KG | METAL SILVER + DIAMOND CUT | X-Line | 8027529047585 | OZ | 10,96 |  |  | Serie L - ext.diam.75 mm | 511x511x249 | 1 | 63-118 | e9*2001/116*0052*... | bar: Area 1
SEAT | LEON | LEON 05 | 1P | 09/2005 |  | 5x112 | 57,06 | 521 | 1945 | 54 | 14x1,50 | 17 | SUPERTURISMO GT | 7x16 | 16,00 | 7,00 | W0167040082 | 1 | S | 20051110 | 20051210 | 5x112 |  | 48 | 81710249 | L | S17D36 | B | LB56 |  | KBA | VIA | DK | YES |  |  | K | KBA (ABE+VB) | 1 | No car modifications required | 205/55 R16---TCOMBI-205/55 R16 M+S----225/50 R16---TCOMBI | AfterMarket OZ | MAX 600 KG | RACE SILVER + BLACK LETTERING | Racing | 8027529000542 | OZ | 10,59 |  |  | Serie L - ext.diam.75 mm | 480x480x255 | 1 | 63-118 | e9*2001/116*0052*... | bar: Area 1
SEAT | LEON | LEON 05 | 1P | 09/2005 |  | 5x112 | 57,06 | 521 | 1945 | 54 | 14x1,50 | 17 | SUPERTURISMO GT | 7x16 | 16,00 | 7,00 | W01895400P5 | 1 |  |  |  | 5x112 |  | 48 | 81710249 | L | S17D36 | B | LB56 |  | KBA |  | DK | YES |  |  | K | KBA (ABE+VB) | 1 | No car modifications required | 205/55 R16---TCOMBI-205/55 R16 M+S----225/50 R16---TCOMBI | AfterMarket OZ | MAX 620 KG | GRIGIO CORSA+BLACK LETTERING | Racing | 8027529080391 | OZ | 10 |  |  | Serie L - ext.diam.75 mm | 480x480x248 | 1 | 63-118 | e9*2001/116*0052*... | bar: Area 1
SEAT | LEON | LEON 05 | 1P | 09/2005 |  | 5x112 | 57,06 | 521 | 1945 | 54 | 14x1,50 | 17 | ULTRALEGGERA | 7x16 | 16,00 | 7,00 | W0173030161 | 1 | S | 20051111 | 20051211 | 5x112 |  | 48 | 81710249 | L | S17D36 | B | LB56 | TÜV |  |  | DK | YES |  |  | T | Teilegutachten (PB+VB) | 1 | No car modifications required | 205/55 R16---TCOMBI-205/55 R16 M+S----225/50 R16---TCOMBI | AfterMarket OZ | MAX 580 KG | CHRYSTAL TITANIUM | Racing | 8027529003024 | OZ | 7,84 |  |  | Serie L - ext.diam.75 mm | 480x480x255 | 1 | 63-118 | e9*2001/116*0052*... | bar: Area 1
SEAT | LEON | LEON 05 | 1P | 09/2005 |  | 5x112 | 57,06 | 521 | 1945 | 54 | 14x1,50 | 17 | X5B | 7x16 | 16,00 | 7,00 | W85066602N5 | 1 | S | 20121005 | 20121104 | 5x112 |  | 35 | 81710451 | L | S17D36 | B | [5 empty] | YES |  |  | K | KBA (ABE+VB) | 2 | Mods can be necessary to car | 205/55 R16---TCOMBI-205/55 R16 M+S----225/50 R16---TCOMBI | AfterMarket OZ | MAX 680 KG | MATT GRAPHITE DIAMOND CUT | X-Line | 8027529079708 | OZ | 9,91 |  |  | Serie L - ext.diam.75 mm | 511x511x249 | 1 | 63-118 | e9*2001/116*0052*... | bar: Area 1
SEAT | LEON | LEON 05 | 1P | 09/2005 |  | 5x112 | 57,06 | 521 | 1945 | 54 | 14x1,50 | 17 | X5B | 7x16 | 16,00 | 7,00 | W85066603N5 | 1 | S | 20121005 | 20121104 | 5x112 |  | 48 | 81710451 | L | S17D36 | B |  |  |  |  | DK | YES |  |  | K | KBA (ABE+VB) | 1 | No car modifications required | 205/55 R16---TCOMBI-205/55 R16 M+S----225/50 R16---TCOMBI | AfterMarket OZ | MAX 680 KG | MATT GRAPHITE DIAMOND CUT | X-Line | 8027529079715 | OZ | 9,71 |  |  | Serie L - ext.diam.75 mm | 511x511x249 | 1 | 63-118 | e9*2001/116*0052*... | bar: Area 1
SEAT | LEON | LEON 05 | 1P | 09/2005 |  | 5x112 | 57,06 | 521 | 1945 | 54 | 14x1,50 | 17 | ADRENALINA | 7½x16 | 16,00 | 7,50 | W8501220254 | 1 | S | 20080904 | 20081004 | 5x112 |  | 35 | 81710249 | L | S17D36 | B | LB56 |  | KBA |  |  | YES |  |  | K | KBA (ABE+VB) | 2 | Mods can be necessary to car | 205/55 R16---TCOMBI-205/55 R16 M+S----225/50 R16---TCOMBI | AfterMarket OZ | MAX 650 KG | MATT BLACK + DIAMOND-CUT | X-Line | 8027529034554 | OZ | 10,60 |  |  | Serie L - ext.diam.75 mm | 511x511x261 | 1 | 63-118 | e9*2001/116*0052*... | bar: Area 1
SEAT | LEON | LEON 05 | 1P | 09/2005 |  | 5x112 | 57,06 | 521 | 1945 | 54 | 14x1,50 | 17 | ADRENALINA | 7½x16 | 16,00 | 7,50 | W8501220354 | 1 | S | 20080904 | 20081004 | 5x112 |  | 48 | 81710249 | L | S17D36 | B | LB56 |  | KBA |  | DK | YES |  |  | K | KBA (ABE+VB) | 1 | No car modifications required | 205/55 R16---TCOMBI-205/55 R16 M+S----225/50 R16---TCOMBI | AfterMarket OZ | MAX 650 KG | MATT BLACK + DIAMOND-CUT | X-Line | 8027529034561 | OZ | 10,13 |  |  | Serie L - ext.diam.75 mm | 511x511x261 | 1 | 63-118 | e9*2001/116*0052*... | bar: Area 1
SEAT | LEON | LEON 05 | 1P | 09/2005 |  | 5x112 | 57,06 | 521 | 1945 | 54 | 14x1,50 | 17 | DAVID | 7½x16 | 16,00 | 7,50 | W01868203N5 | 1 |  |  |  | 5x112 |  | 35 | 81710451 | L | S17D36 | B |  |  | KBA |  |  | YES |  |  | K | KBA (ABE+VB) | 2 | Mods can be necessary to car | 205/55 R16---TCOMBI-205/55 R16 M+S----225/50 R16---TCOMBI | AfterMarket OZ | MAX 675 KG | MATT GRAPHITE DIAMOND CUT | Via Veneto | 8027529054798 | OZ | 8,11 |  |  | Serie L - ext.diam.75 mm | 480x480x261 | 1 | 63-118 | e9*2001/116*0052*... | bar: Area 1
SEAT | LEON | LEON 05 | 1P | 09/2005 |  | 5x112 | 57,06 | 521 | 1945 | 54 | 14x1,50 | 17 | DAVID | 7½x16 | 16,00 | 7,50 | W01868204N5 | 1 |  |  |  | 5x112 |  | 45 | 81710451 | L | S17D36 | B |  |  | KBA |  | DK | YES |  |  | K | KBA (ABE+VB) | 1 | No car modifications required | 205/55 R16---TCOMBI-205/55 R16 M+S----225/50 R16---TCOMBI | AfterMarket OZ | MAX 675 KG | MATT GRAPHITE DIAMOND CUT | Via Veneto | 8027529054804 | OZ | 8,11 |  |  | Serie L - ext.diam.75 mm | 480x480x261 | 1 | 63-118 | e9*2001/116*0052*... | bar: Area 1
SEAT | LEON | LEON 05 | 1P | 09/2005 |  | 5x112 | 57,06 | 521 | 1945 | 54 | 14x1,50 | 17 | EGO | 7½x16 | 16,00 | 7,50 | W8505020354 | 1 | S | 20110726 | 20110825 | 5x112 |  | 35 | 81710451 | L | S17D36 | B |  |  | KBA |  |  | YES |  |  | K | KBA (ABE+VB) | 2 | Mods can be necessary to car | 205/55 R16---TCOMBI-205/55 R16 M+S----225/50 R16---TCOMBI | AfterMarket OZ | MAX 690 KG | MATT BLACK + DIAMOND-CUT | X-Line | 8027529065749 | OZ | 10,21 |  |  | Serie L - ext.diam.75 mm | 511x511x261 | 1 | 63-118 | e9*2001/116*0052*... | bar: Area 1
SEAT | LEON | LEON 05 | 1P | 09/2005 |  | 5x112 | 57,06 | 521 | 1945 | 54 | 14x1,50 | 17 | EGO | 7½x16 | 16,00 | 7,50 | W8505020454 | 1 | S | 20110726 | 20110825 | 5x112 |  | 48 | 81710451 | L | S17D36 | B |  |  | KBA |  | DK | YES |  |  | K | KBA (ABE+VB) | 1 | No car modifications required | 205/55 R16---TCOMBI-205/55 R16 M+S----225/50 R16---TCOMBI | AfterMarket OZ | MAX 690 KG | MATT BLACK + DIAMOND-CUT | X-Line | 8027529065756 | OZ | 10,21 |  |  | Serie L - ext.diam.75 mm | 511x511x261 | 1 | 63-118 | e9*2001/116*0052*... | bar: Area 1
SEAT | LEON | LEON 05 | 1P | 09/2005 |  | 5x112 | 57,06 | 521 | 1945 | 54 | 14x1,50 | 17 | ENERGY | 7½x16 | 16,00 | 7,50 | W8503320254 | 1 |  |  |  | 5x112 |  | 35 | 81710451 | L | S17D36 | B | LB56 |  | KBA |  |  | YES |  |  | K | KBA (ABE+VB) | 2 | Mods can be necessary to car | 205/55 R16---TCOMBI-205/55 R16 M+S----225/50 R16---TCOMBI | AfterMarket OZ | MAX 690 KG | MATT BLACK + DIAMOND-CUT | X-Line | 8027529045796 | OZ | 10,40 |  |  | Serie L - ext.diam.75 mm | 511x511x261 | 1 | 63-118 | e9*2001/116*0052*... | bar: Area 1
SEAT | LEON | LEON 05 | 1P | 09/2005 |  | 5x112 | 57,06 | 521 | 1945 | 54 | 14x1,50 | 17 | ENERGY | 7½x16 | 16,00 | 7,50 | W8503320354 | 1 |  |  |  | 5x112 |  | 48 | 81710451 | L | S17D36 | B | LB56 |  | KBA |  | DK | YES |  |  | K | KBA (ABE+VB) | 1 | No car modifications required | 205/55 R16---TCOMBI-205/55 R16 M+S----225/50 R16---TCOMBI | AfterMarket OZ | MAX 690 KG | MATT BLACK + DIAMOND-CUT | X-Line | 8027529045802 | OZ | 10,40 |  |  | Serie L - ext.diam.75 mm | 511x511x261 | 1 | 63-118 | e9*2001/116*0052*... | bar: Area 1
SEAT | LEON | LEON 05 | 1P | 09/2005 |  | 5x112 | 57,06 | 521 | 1945 | 54 | 14x1,50 | 17 | ENVY | 7½x16 | 16,00 | 7,50 | W8504120368 | 1 |  |  |  | 5x112 |  | 35 | 81710451 | L | S17D36 | B |  |  | KBA |  |  | YES |  |  | K | KBA (ABE+VB) | 2 | Mods can be necessary to car | 205/55 R16---TCOMBI-205/55 R16 M+S----225/50 R16---TCOMBI | AfterMarket OZ | MAX 675 KG | MATT SILVER TECH DIAMOND CUT | X-Line | 8027529051032 | OZ | 10,21 |  |  | Serie L - ext.diam.75 mm | 511x511x261 | 1 | 63-118 | e9*2001/116*0052*... | bar: Area 1
SEAT | LEON | LEON 05 | 1P | 09/2005 |  | 5x112 | 57,06 | 521 | 1945 | 54 | 14x1,50 | 17 | ENVY | 7½x16 | 16,00 | 7,50 | W8504120468 | 1 |  |  |  | 5x112 |  | 48 | 81710451 | L | S17D36 | B |  |  | KBA |  | DK | YES |  |  | K | KBA (ABE+VB) | 1 | No car modifications required | 205/55 R16---TCOMBI-205/55 R16 M+S----225/50 R16---TCOMBI | AfterMarket OZ | MAX 675 KG | MATT SILVER TECH DIAMOND CUT | X-Line | 8027529051049 | OZ | 10,21 |  |  | Serie L - ext.diam.75 mm | 511x511x261 | 1 | 63-118 | e9*2001/116*0052*... | bar: Area 1
SEAT | LEON | LEON 05 | 1P | 09/2005 |  | 5x112 | 57,06 | 521 | 1945 | 54 | 14x1,50 | 17 | ITALIA 150 | 7x17 | 17,00 | 7,00 | W01897202R4 | 1 | S | 20120403 | 20120503 | 5x112 |  | 48 | 81710451 | L | S17D36 | B |  |  |  |  | DK | YES |  |  | N | No Certificate | 1 | No car modifications required | 205/50 R17---TCOMBI-215/45 R17---TCOMBI-225/45 R17---TCOMBI | AfterMarket OZ | MAX 650 KG | MATT RACE SILVER DIAMOND CUT | Racing | 8027529074550 | OZ | 10,46 |  |  | Serie L - ext.diam.75 mm | 540x540x248 | 1 | 63-118 | e9*2001/116*0052*... | bar: Area 1
SEAT | LEON | LEON 05 | 1P | 09/2005 |  | 5x112 | 57,06 | 521 | 1945 | 54 | 14x1,50 | 17 | ITALIA 150 | 7x17 | 17,00 | 7,00 | W0189720249 | 1 | S | 20120403 | 20120503 | 5x112 |  | 48 | 81710451 | L | S17D36 | B |  |  |  |  | DK | YES |  |  | N | No Certificate | 1 | No car modifications required | 205/50 R17---TCOMBI-215/45 R17---TCOMBI-225/45 R17---TCOMBI | AfterMarket OZ | MAX 650 KG | MATT DARK GRAPHITE DIAMOND CUT | Racing | 8027529074543 | OZ | 10,46 |  |  | Serie L - ext.diam.75 mm | 540x540x248 | 1 | 63-118 | e9*2001/116*0052*... | bar: Area 1
SEAT | LEON | LEON 05 | 1P | 09/2005 |  | 5x112 | 57,06 | 521 | 1945 | 54 | 14x1,50 | 17 | CANYON ST | 7½x17 | 17,00 | 7,50 | W0166020522 | 1 |  |  |  | 5x112 |  | 43 | 81710261 | XL | S17D36 | B | LB56 | TÜV |  | VIA | DK | YES |  |  | T | Teilegutachten (PB+VB) | 1 | No car modifications required | 205/50 R17---TCOMBI-215/45 R17---TCOMBI-225/45 R17---TCOMBI | AfterMarket OZ | MAX 725 KG | MATT GRAPHIT SILVER | All-Terrain | 8027529046328 | OZ | 13,52 |  |  | Serie XL - ext.diam.79 mm | 540x540x280 | 1 | 63-118 | e9*2001/116*0052*... | bar: Area 1
SEAT | LEON | LEON 05 | 1P | 09/2005 |  | 5x112 | 57,06 | 521 | 1945 | 54 | 14x1,50 | 17 | DAVID | 7½x17 | 17,00 | 7,50 | W01871203N5 | 1 |  |  |  | 5x112 |  | 35 | 81710451 | L | S17D36 | B | [5 empty] | YES |  |  | K | KBA (ABE+VB) | 2 | Mods can be necessary to car | 205/50 R17---TCOMBI-215/45 R17---TCOMBI-225/45 R17---TCOMBI | AfterMarket OZ | MAX 690 KG | MATT GRAPHITE DIAMOND CUT | Via Veneto | 8027529053555 | OZ | 11,81 |  |  | Serie L - ext.diam.75 mm | 540x540x261 | 1 | 63-118 | e9*2001/116*0052*... | bar: Area 1
SEAT | LEON | LEON 05 | 1P | 09/2005 |  | 5x112 | 57,06 | 521 | 1945 | 54 | 14x1,50 | 17 | DAVID | 7½x17 | 17,00 | 7,50 | W01871204N5 | 1 |  |  |  | 5x112 |  | 50 | 81710451 | L | S17D36 | B |  |  |  |  | DK | YES |  |  | K | KBA (ABE+VB) | 1 | No car modifications required | 205/50 R17---TCOMBI-215/45 R17---TCOMBI-225/45 R17---TCOMBI | AfterMarket OZ | MAX 690 KG | MATT GRAPHITE DIAMOND CUT | Via Veneto | 8027529053562 | OZ | 11,53 |  |  | Serie L - ext.diam.75 mm | 540x540x261 | 1 | 63-118 | e9*2001/116*0052*... | bar: Area 1
SEAT | LEON | LEON 05 | 1P | 09/2005 |  | 5x112 | 57,06 | 521 | 1945 | 54 | 14x1,50 | 17 | EGO | 7½x17 | 17,00 | 7,50 | W8504920354 | 1 | S | 20110726 | 20110825 | 5x112 |  | 35 | 81710451 | L | S17D36 | B |  |  | KBA |  |  | YES |  |  | K | KBA (ABE+VB) | 2 | Mods can be necessary to car | 205/50 R17---TCOMBI-215/45 R17---TCOMBI-225/45 R17---TCOMBI | AfterMarket OZ | MAX 690 KG | MATT BLACK + DIAMOND-CUT | X-Line | 8027529065664 | OZ | 11,06 |  |  | Serie L - ext.diam.75 mm | 542x542x261 | 1 | 63-118 | e9*2001/116*0052*... | bar: Area 1
SEAT | LEON | LEON 05 | 1P | 09/2005 |  | 5x112 | 57,06 | 521 | 1945 | 54 | 14x1,50 | 17 | EGO | 7½x17 | 17,00 | 7,50 | W8504920454 | 1 | S | 20110726 | 20110825 | 5x112 |  | 50 | 81710451 | L | S17D36 | B |  |  | KBA |  | DK | YES |  |  | K | KBA (ABE+VB) | 1 | No car modifications required | 205/50 R17---TCOMBI-215/45 R17---TCOMBI-225/45 R17---TCOMBI | AfterMarket OZ | MAX 690 KG | MATT BLACK + DIAMOND-CUT | X-Line | 8027529065671 | OZ | 11,06 |  |  | Serie L - ext.diam.75 mm | 542x542x261 | 1 | 63-118 | e9*2001/116*0052*... | bar: Area 1
SEAT | LEON | LEON 05 | 1P | 09/2005 |  | 5x112 | 57,06 | 521 | 1945 | 54 | 14x1,50 | 17 | ENVY | 7½x17 | 17,00 | 7,50 | W8504420368 | 1 |  |  |  | 5x112 |  | 35 | 81710451 | L | S17D36 | B |  |  | KBA |  |  | YES |  |  | K | KBA (ABE+VB) | 2 | Mods can be necessary to car | 205/50 R17---TCOMBI-215/45 R17---TCOMBI-225/45 R17---TCOMBI | AfterMarket OZ | MAX 690 KG | MATT SILVER TECH DIAMOND CUT | X-Line | 8027529051094 | OZ | 11,06 |  |  | Serie L - ext.diam.75 mm | 542x542x261 | 1 | 63-118 | e9*2001/116*0052*... | bar: Area 1
SEAT | LEON | LEON 05 | 1P | 09/2005 |  | 5x112 | 57,06 | 521 | 1945 | 54 | 14x1,50 | 17 | ENVY | 7½x17 | 17,00 | 7,50 | W8504420468 | 1 |  |  |  | 5x112 |  | 50 | 81710451 | L | S17D36 | B |  |  | KBA |  | DK | YES |  |  | K | KBA (ABE+VB) | 1 | No car modifications required | 205/50 R17---TCOMBI-215/45 R17---TCOMBI-225/45 R17---TCOMBI | AfterMarket OZ | MAX 675 KG | MATT SILVER TECH DIAMOND CUT | X-Line | 8027529051100 | OZ | 11,06 |  |  | Serie L - ext.diam.75 mm | 542x542x261 | 1 | 63-118 | e9*2001/116*0052*... | bar: Area 1
SEAT | LEON | LEON 05 | 1P | 09/2005 |  | 5x112 | 57,06 | 521 | 1945 | 54 | 14x1,50 | 17 | LOUNGE 10 | 7½x17 | 17,00 | 7,50 | W8503020354 | 1 |  |  |  | 5x112 |  | 35 | 81710451 | L | S17D36 | B | LB56 |  | KBA |  |  | YES |  |  | K | KBA (ABE+VB) | 2 | Mods can be necessary to car | 205/50 R17---TCOMBI-215/45 R17---TCOMBI-225/45 R17---TCOMBI | AfterMarket OZ | MAX 690 KG | MATT BLACK + DIAMOND-CUT | X-Line | 8027529047677 | OZ | 11,06 |  |  | Serie L - ext.diam.75 mm | 542x542x261 | 1 | 63-118 | e9*2001/116*0052*... | bar: Area 1
SEAT | LEON | LEON 05 | 1P | 09/2005 |  | 5x112 | 57,06 | 521 | 1945 | 54 | 14x1,50 | 17 | LOUNGE 10 | 7½x17 | 17,00 | 7,50 | W8503020375 | 1 |  |  |  | 5x112 |  | 35 | 81710451 | L | S17D36 | B | LB56 |  | KBA |  |  | YES |  |  | K | KBA (ABE+VB) | 2 | Mods can be necessary to car | 205/50 R17---TCOMBI-215/45 R17---TCOMBI-225/45 R17---TCOMBI | AfterMarket OZ | MAX 690 KG | METAL SILVER + DIAMOND CUT | X-Line | 8027529047684 | OZ | 11,06 |  |  | Serie L - ext.diam.75 mm | 542x542x261 | 1 | 63-118 | e9*2001/116*0052*... | bar: Area 1
SEAT | LEON | LEON 05 | 1P | 09/2005 |  | 5x112 | 57,06 | 521 | 1945 | 54 | 14x1,50 | 17 | LOUNGE 10 | 7½x17 | 17,00 | 7,50 | W8503020454 | 1 |  |  |  | 5x112 |  | 50 | 81710451 | L | S17D36 | B | LB56 |  | KBA |  | DK | YES |  |  | K | KBA (ABE+VB) | 1 | No car modifications required | 205/50 R17---TCOMBI-215/45 R17---TCOMBI-225/45 R17---TCOMBI | AfterMarket OZ | MAX 675 KG | MATT BLACK + DIAMOND-CUT | X-Line | 8027529047691 | OZ | 11,06 |  |  | Serie L - ext.diam.75 mm | 542x542x261 | 1 | 63-118 | e9*2001/116*0052*... | bar: Area 1
SEAT | LEON | LEON 05 | 1P | 09/2005 |  | 5x112 | 57,06 | 521 | 1945 | 54 | 14x1,50 | 17 | LOUNGE 10 | 7½x17 | 17,00 | 7,50 | W8503020475 | 1 |  |  |  | 5x112 |  | 50 | 81710451 | L | S17D36 | B | LB56 |  | KBA |  | DK | YES |  |  | K | KBA (ABE+VB) | 1 | No car modifications required | 205/50 R17---TCOMBI-215/45 R17---TCOMBI-225/45 R17---TCOMBI | AfterMarket OZ | MAX 675 KG | METAL SILVER + DIAMOND CUT | X-Line | 8027529047707 | OZ | 11,06 |  |  | Serie L - ext.diam.75 mm | 542x542x261 | 1 | 63-118 | e9*2001/116*0052*... | bar: Area 1
SEAT | LEON | LEON 05 | 1P | 09/2005 |  | 5x112 | 57,06 | 521 | 1945 | 54 | 14x1,50 | 17 | QUARANTA | 7½x17 | 17,00 | 7,50 | W01867202G2 | 1 |  |  |  | 5x112 |  | 35 | 81710249 | L | S17D36 | B |  |  | KBA |  |  | YES |  |  | K | KBA (ABE+VB) | 2 | Mods can be necessary to car | 205/50 R17---TCOMBI-215/45 R17---TCOMBI-225/45 R17---TCOMBI | AfterMarket OZ | MAX 690 KG | GRIGIO CORSA DIAMANTATO | Via Veneto | 8027529054736 | OZ | 11,81 |  |  | Serie L - ext.diam.75 mm | 540x540x261 | 1 | 63-118 | e9*2001/116*0052*... | bar: Area 1
SEAT | LEON | LEON 05 | 1P | 09/2005 |  | 5x112 | 57,06 | 521 | 1945 | 54 | 14x1,50 | 17 | QUARANTA | 7½x17 | 17,00 | 7,50 | W01867203G2 | 1 |  |  |  | 5x112 |  | 50 | 81710249 | L | S17D36 | B |  |  | KBA |  | DK | YES |  |  | K | KBA (ABE+VB) | 1 | No car modifications required | 205/50 R17---TCOMBI-215/45 R17---TCOMBI-225/45 R17---TCOMBI | AfterMarket OZ | MAX 650 KG | GRIGIO CORSA DIAMANTATO | Via Veneto | 8027529054743 | OZ | 11,52 |  |  | Serie L - ext.diam.75 mm | 540x540x261 | 1 | 63-118 | e9*2001/116*0052*... | bar: Area 1
SEAT | LEON | LEON 05 | 1P | 09/2005 |  | 5x112 | 57,06 | 521 | 1945 | 54 | 14x1,50 | 17 | SUPERTURISMO GT | 7½x17 | 17,00 | 7,50 | W01681200P5 | 1 | S | 20121012 | 20121111 | 5x112 |  | 35 | 81710249 | L | S17D36 | B | LB56 |  | KBA | VIA |  | YES |  |  | K | KBA (ABE+VB) | 2 | Mods can be necessary to car | 205/50 R17---TCOMBI-215/45 R17---TCOMBI-225/45 R17---TCOMBI | AfterMarket OZ | MAX 715 KG | GRIGIO CORSA+BLACK LETTERING | Racing | 8027529081657 | OZ | 11,40 |  |  | Serie L - ext.diam.75 mm | 540x540x280 | 1 | 63-118 | e9*2001/116*0052*... | bar: Area 1
SEAT | LEON | LEON 05 | 1P | 09/2005 |  | 5x112 | 57,06 | 521 | 1945 | 54 | 14x1,50 | 17 | SUPERTURISMO GT | 7½x17 | 17,00 | 7,50 | W0168120079 | 1 |  |  |  | 5x112 |  | 35 | 81710249 | L | S17D36 | B | LB56 |  | KBA | VIA |  | YES |  |  | K | KBA (ABE+VB) | 2 | Mods can be necessary to car | 205/50 R17---TCOMBI-215/45 R17---TCOMBI-225/45 R17---TCOMBI | AfterMarket OZ | MAX 715 KG | MATT BLACK + RED LETTERING | Racing | 8027529057430 | OZ | 11,40 |  |  | Serie L - ext.diam.75 mm | 540x540x261 | 1 | 63-118 | e9*2001/116*0052*... | bar: Area 1
SEAT | LEON | LEON 05 | 1P | 09/2005 |  | 5x112 | 57,06 | 521 | 1945 | 54 | 14x1,50 | 17 | SUPERTURISMO GT | 7½x17 | 17,00 | 7,50 | W0168120082 | 1 | S | 20051110 | 20051210 | 5x112 |  | 35 | 81710249 | L | S17D36 | B | LB56 |  | KBA | VIA |  | YES |  |  | K | KBA (ABE+VB) | 2 | Mods can be necessary to car | 205/50 R17---TCOMBI-215/45 R17---TCOMBI-225/45 R17---TCOMBI | AfterMarket OZ | MAX 715 KG | RACE SILVER + BLACK LETTERING | Racing | 8027529000849 | OZ | 11,40 |  |  | Serie L - ext.diam.75 mm | 540x540x280 | 1 | 63-118 | e9*2001/116*0052*... | bar: Area 1
SEAT | LEON | LEON 05 | 1P | 09/2005 |  | 5x112 | 57,06 | 521 | 1945 | 54 | 14x1,50 | 17 | SUPERTURISMO GT | 7½x17 | 17,00 | 7,50 | W01681251P5 | 1 | S | 20121012 | 20121111 | 5x112 |  | 50 | 81710249 | L | S17D36 | B | LB56 |  | KBA | VIA | DK | YES |  |  | K | KBA (ABE+VB) | 1 | No car modifications required | 205/50 R17---TCOMBI-215/45 R17---TCOMBI-225/45 R17---TCOMBI | AfterMarket OZ | MAX 700 KG | GRIGIO CORSA+BLACK LETTERING | Racing | 8027529081695 | OZ | 10,99 |  |  | Serie L - ext.diam.75 mm | 540x540x280 | 1 | 63-118 | e9*2001/116*0052*... | bar: Area 1
SEAT | LEON | LEON 05 | 1P | 09/2005 |  | 5x112 | 57,06 | 521 | 1945 | 54 | 14x1,50 | 17 | SUPERTURISMO GT | 7½x17 | 17,00 | 7,50 | W0168125179 | 1 | S | 20080722 | 20080821 | 5x112 |  | 50 | 81710249 | L | S17D36 | B | LB56 |  | KBA | VIA | DK | YES |  |  | K | KBA (ABE+VB) | 1 | No car modifications required | 205/50 R17---TCOMBI-215/45 R17---TCOMBI-225/45 R17---TCOMBI | AfterMarket OZ | MAX 700 KG | MATT BLACK + RED LETTERING | Racing | 8027529000894 | OZ | 10,99 |  |  | Serie L - ext.diam.75 mm | 540x540x280 | 1 | 63-118 | e9*2001/116*0052*... | bar: Area 1
SEAT | LEON | LEON 05 | 1P | 09/2005 |  | 5x112 | 57,06 | 521 | 1945 | 54 | 14x1,50 | 17 | SUPERTURISMO GT | 7½x17 | 17,00 | 7,50 | W0168125182 | 1 | S | 20051110 | 20051210 | 5x112 |  | 50 | 81710249 | L | S17D36 | B | LB56 |  | KBA | VIA | DK | YES |  |  | K | KBA (ABE+VB) | 1 | No car modifications required | 205/50 R17---TCOMBI-215/45 R17---TCOMBI-225/45 R17---TCOMBI | AfterMarket OZ | MAX 700 KG | RACE SILVER + BLACK LETTERING | Racing | 8027529000900 | OZ | 10,99 |  |  | Serie L - ext.diam.75 mm | 540x540x280 | 1 | 63-118 | e9*2001/116*0052*... | bar: Area 1
SEAT | LEON | LEON 05 | 1P | 09/2005 |  | 5x112 | 57,06 | 521 | 1945 | 54 | 14x1,50 | 17 | SUPERTURISMO LM | 7½x17 | 17,00 | 7,50 | W0188120219 | 1 |  |  |  | 5x112 |  | 35 | 81710249 | L | S17D36 | B | LB56 |  | KBA |  |  | YES |  |  | K | KBA (ABE+VB) | 2 | Mods can be necessary to car | 205/50 R17---TCOMBI-215/45 R17---TCOMBI-225/45 R17---TCOMBI | AfterMarket OZ | MAX 690 KG | MATT RACE SILVER + BLACK LETTERING | Racing | 8027529053197 | OZ | 10,80 |  |  | Serie L - ext.diam.75 mm | 540x540x261 | 1 | 63-118 | e9*2001/116*0052*... | bar: Area 1
SEAT | LEON | LEON 05 | 1P | 09/2005 |  | 5x112 | 57,06 | 521 | 1945 | 54 | 14x1,50 | 17 | SUPERTURISMO LM | 7½x17 | 17,00 | 7,50 | W0188120246 | 1 |  |  |  | 5x112 |  | 35 | 81710249 | L | S17D36 | B | LB56 |  | KBA |  |  | YES |  |  | K | KBA (ABE+VB) | 2 | Mods can be necessary to car | 205/50 R17---TCOMBI-215/45 R17---TCOMBI-225/45 R17---TCOMBI | AfterMarket OZ | MAX 690 KG | MATT GRAPHITE + SILVER LETTERING | Racing | 8027529053203 | OZ | 10,80 |  |  | Serie L - ext.diam.75 mm | 540x540x261 | 1 | 63-118 | e9*2001/116*0052*... | bar: Area 1
SEAT | LEON | LEON 05 | 1P | 09/2005 |  | 5x112 | 57,06 | 521 | 1945 | 54 | 14x1,50 | 17 | SUPERTURISMO LM | 7½x17 | 17,00 | 7,50 | W0188120319 | 1 |  |  |  | 5x112 |  | 50 | 81710249 | L | S17D36 | B | LB56 |  | KBA |  | DK | YES |  |  | K | KBA (ABE+VB) | 1 | No car modifications required | 205/50 R17---TCOMBI-215/45 R17---TCOMBI-225/45 R17---TCOMBI | AfterMarket OZ | MAX 650 KG | MATT RACE SILVER + BLACK LETTERING | Racing | 8027529053210 | OZ | 10,37 |  |  | Serie L - ext.diam.75 mm | 540x540x261 | 1 | 63-118 | e9*2001/116*0052*... | bar: Area 1
SEAT | LEON | LEON 05 | 1P | 09/2005 |  | 5x112 | 57,06 | 521 | 1945 | 54 | 14x1,50 | 17 | SUPERTURISMO LM | 7½x17 | 17,00 | 7,50 | W0188120346 | 1 |  |  |  | 5x112 |  | 50 | 81710249 | L | S17D36 | B | LB56 |  | KBA |  | DK | YES |  |  | K | KBA (ABE+VB) | 1 | No car modifications required | 205/50 R17---TCOMBI-215/45 R17---TCOMBI-225/45 R17---TCOMBI | AfterMarket OZ | MAX 650 KG | MATT GRAPHITE + SILVER LETTERING | Racing | 8027529053227 | OZ | 10,37 |  |  | Serie L - ext.diam.75 mm | 540x540x261 | 1 | 63-118 | e9*2001/116*0052*... | bar: Area 1
SEAT | LEON | LEON 05 | 1P | 09/2005 |  | 5x112 | 57,06 | 521 | 1945 | 54 | 14x1,50 | 17 | ULTRALEGGERA | 7½x17 | 17,00 | 7,50 | W0173620361 | 1 | S | 20071017 | 20071116 | 5x112 |  | 50 | 81710249 | L | S17D36 | B | LB56 |  |  | VIA | DK | YES |  |  | N | No Certificate | 1 | No car modifications required | 205/50 R17---TCOMBI-215/45 R17---TCOMBI-225/45 R17---TCOMBI | AfterMarket OZ | MAX 620 KG | CHRYSTAL TITANIUM | Racing | 8027529003314 | OZ | 9,14 |  |  | Serie L - ext.diam.75 mm | 540x540x280 | 1 | 63-118 | e9*2001/116*0052*... | bar: Area 1
SEAT | LEON | LEON 05 | 1P | 09/2005 |  | 5x112 | 57,06 | 521 | 1945 | 54 | 14x1,50 | 17 | WAVE | 7½x17 | 17,00 | 7,50 | W8501720254 | 1 |  |  |  | 5x112 |  | 35 | 81710249 | L | S17D36 | B | LB56 |  | KBA |  |  | YES |  |  | K | KBA (ABE+VB) | 2 | Mods can be necessary to car | 205/50 R17---TCOMBI-215/45 R17---TCOMBI-225/45 R17---TCOMBI | AfterMarket OZ | MAX 650 KG | MATT BLACK + DIAMOND-CUT | X-Line | 8027529045642 | OZ | 12,21 |  |  | Serie L - ext.diam.75 mm | 542x542x261 | 1 | 63-118 | e9*2001/116*0052*... | bar: Area 1
SEAT | LEON | LEON 05 | 1P | 09/2005 |  | 5x112 | 57,06 | 521 | 1945 | 54 | 14x1,50 | 17 | WAVE | 7½x17 | 17,00 | 7,50 | W8501720354 | 1 |  |  |  | 5x112 |  | 50 | 81710249 | L | S17D36 | B | LB56 |  | KBA |  | DK | YES |  |  | K | KBA (ABE+VB) | 1 | No car modifications required | 205/50 R17---TCOMBI-215/45 R17---TCOMBI-225/45 R17---TCOMBI | AfterMarket OZ | MAX 650 KG | MATT BLACK + DIAMOND-CUT | X-Line | 8027529045659 | OZ | 11,81 |  |  | Serie L - ext.diam.75 mm | 542x542x261 | 1 | 63-118 | e9*2001/116*0052*... | bar: Area 1
SEAT | LEON | LEON 05 | 1P | 09/2005 |  | 5x112 | 57,06 | 521 | 1945 | 54 | 14x1,50 | 17 | X5B | 7½x17 | 17,00 | 7,50 | W85068203N5 | 1 | S | 20121005 | 20121104 | 5x112 |  | 35 | 81710451 | L | S17D36 | B | [5 empty] | YES |  |  | K | KBA (ABE+VB) | 2 | Mods can be necessary to car | 205/50 R17---TCOMBI-215/45 R17---TCOMBI-225/45 R17---TCOMBI | AfterMarket OZ | MAX 690 KG | MATT GRAPHITE DIAMOND CUT | X-Line | 8027529079760 | OZ | 11,91 |  |  | Serie L - ext.diam.75 mm | 542x542x261 | 1 | 63-118 | e9*2001/116*0052*... | bar: Area 1
SEAT | LEON | LEON 05 | 1P | 09/2005 |  | 5x112 | 57,06 | 521 | 1945 | 54 | 14x1,50 | 17 | X5B | 7½x17 | 17,00 | 7,50 | W85068204N5 | 1 | S | 20121005 | 20121104 | 5x112 |  | 50 | 81710451 | L | S17D36 | B |  |  |  |  | DK | YES |  |  | K | KBA (ABE+VB) | 1 | No car modifications required | 205/50 R17---TCOMBI-215/45 R17---TCOMBI-225/45 R17---TCOMBI | AfterMarket OZ | MAX 690 KG | MATT GRAPHITE DIAMOND CUT | X-Line | 8027529079777 | OZ | 11,61 |  |  | Serie L - ext.diam.75 mm | 542x542x261 | 1 | 63-118 | e9*2001/116*0052*... | bar: Area 1
SEAT | LEON | LEON 05 | 1P | 09/2005 |  | 5x112 | 57,06 | 521 | 1945 | 54 | 14x1,50 | 17 | ADRENALINA | 8x17 | 17,00 | 8,00 | W8501420254 | 1 | S | 20080904 | 20081004 | 5x112 |  | 35 | 81710249 | L | S17D36 | B | LB56 |  | KBA |  |  | YES |  |  | K | KBA (ABE+VB) | 2 | Mods can be necessary to car | 205/50 R17---TCOMBI-215/45 R17---TCOMBI-225/45 R17---TCOMBI | AfterMarket OZ | MAX 675 KG | MATT BLACK + DIAMOND-CUT | X-Line | 8027529034646 | OZ | 12,88 |  |  | Serie L - ext.diam.75 mm | 542x542x274 | 1 | 63-118 | e9*2001/116*0052*... | bar: Area 1
SEAT | LEON | LEON 05 | 1P | 09/2005 |  | 5x112 | 57,06 | 521 | 1945 | 54 | 14x1,50 | 17 | ADRENALINA | 8x17 | 17,00 | 8,00 | W8501420354 | 1 | S | 20080904 | 20081004 | 5x112 |  | 48 | 81710249 | L | S17D36 | B | LB56 |  | KBA |  | DK | YES |  |  | K | KBA (ABE+VB) | 1 | No car modifications required | 205/50 R17---TCOMBI-215/45 R17---TCOMBI-225/45 R17---TCOMBI | AfterMarket OZ | MAX 675 KG | MATT BLACK + DIAMOND-CUT | X-Line | 8027529034653 | OZ | 12,43 |  |  | Serie L - ext.diam.75 mm | 542x542x274 | 1 | 63-118 | e9*2001/116*0052*... | bar: Area 1
SEAT | LEON | LEON 05 | 1P | 09/2005 |  | 5x112 | 57,06 | 521 | 1945 | 54 | 14x1,50 | 17 | ALLEGGERITA HLT 5F | 8x17 | 17,00 | 8,00 | W01824204P3 | 3 | S | 20121012 | 20121111 | 5x112 |  | 35 | 81710249 | L | S17D36 | B | LB56 | TÜV |  |  |  | YES |  |  | T | Teilegutachten (PB+VB) | 2 | Mods can be necessary to car | 205/50 R17---TCOMBI-215/45 R17---TCOMBI-225/45 R17---TCOMBI | AfterMarket OZ | MAX 580 KG | ACID GREEN | I-Tech | 8027529081053 | OZ | 9,15 |  |  | Serie L - ext.diam.75 mm | 540x540x280 | 1 | 63-118 | e9*2001/116*0052*... | bar: Area 1
SEAT | LEON | LEON 05 | 1P | 09/2005 |  | 5x112 | 57,06 | 521 | 1945 | 54 | 14x1,50 | 17 | ALLEGGERITA HLT 5F | 8x17 | 17,00 | 8,00 | W0182420422 | 3 | S | 20100225 | 20100327 | 5x112 |  | 35 | 81710249 | L | S17D36 | B | LB56 | TÜV |  |  |  | YES |  |  | T | Teilegutachten (PB+VB) | 2 | Mods can be necessary to car | 205/50 R17---TCOMBI-215/45 R17---TCOMBI-225/45 R17---TCOMBI | AfterMarket OZ | MAX 580 KG | MATT GRAPHIT SILVER | I-Tech | 8027529049084 | OZ | 9,15 |  |  | Serie L - ext.diam.75 mm | 540x540x280 | 1 | 63-118 | e9*2001/116*0052*... | bar: Area 1
SEAT | LEON | LEON 05 | 1P | 09/2005 |  | 5x112 | 57,06 | 521 | 1945 | 54 | 14x1,50 | 17 | ALLEGGERITA HLT 5F | 8x17 | 17,00 | 8,00 | W0182420430 | 3 | S | 20090505 | 20090604 | 5x112 |  | 35 | 81710249 | L | S17D36 | B | LB56 | TÜV |  |  |  | YES |  |  | T | Teilegutachten (PB+VB) | 2 | Mods can be necessary to car | 205/50 R17---TCOMBI-215/45 R17---TCOMBI-225/45 R17---TCOMBI | AfterMarket OZ | MAX 580 KG | WHITE | I-Tech | 8027529031898 | OZ | 9,15 |  |  | Serie L - ext.diam.75 mm | 540x540x280 | 1 | 63-118 | e9*2001/116*0052*... | bar: Area 1
SEAT | LEON | LEON 05 | 1P | 09/2005 |  | 5x112 | 57,06 | 521 | 1945 | 54 | 14x1,50 | 17 | ALLEGGERITA HLT 5F | 8x17 | 17,00 | 8,00 | W0182420453 | 3 | S | 20090505 | 20090604 | 5x112 |  | 35 | 81710249 | L | S17D36 | B | LB56 | TÜV |  |  |  | YES |  |  | T | Teilegutachten (PB+VB) | 2 | Mods can be necessary to car | 205/50 R17---TCOMBI-215/45 R17---TCOMBI-225/45 R17---TCOMBI | AfterMarket OZ | MAX 580 KG | MATT BLACK | I-Tech | 8027529031904 | OZ | 9,15 |  |  | Serie L - ext.diam.75 mm | 540x540x280 | 1 | 63-118 | e9*2001/116*0052*... | bar: Area 1
SEAT | LEON | LEON 05 | 1P | 09/2005 |  | 5x112 | 57,06 | 521 | 1945 | 54 | 14x1,50 | 17 | ALLEGGERITA HLT 5F | 8x17 | 17,00 | 8,00 | W0182420466 | 1 | S | 20090505 | 20090604 | 5x112 |  | 35 | 81710249 | L | S17D36 | B | LB56 | TÜV |  |  |  | YES |  |  | T | Teilegutachten (PB+VB) | 2 | Mods can be necessary to car | 205/50 R17---TCOMBI-215/45 R17---TCOMBI-225/45 R17---TCOMBI | AfterMarket OZ | MAX 580 KG | TITANIUM TECH | I-Tech | 8027529031911 | OZ | 9,15 |  |  | Serie L - ext.diam.75 mm | 540x540x280 | 1 | 63-118 | e9*2001/116*0052*... | bar: Area 1
SEAT | LEON | LEON 05 | 1P | 09/2005 |  | 5x112 | 57,06 | 521 | 1945 | 54 | 14x1,50 | 17 | ALLEGGERITA HLT 5F | 8x17 | 17,00 | 8,00 | W0182420471 | 3 | S | 20090505 | 20090604 | 5x112 |  | 35 | 81710249 | L | S17D36 | B | LB56 | TÜV |  |  |  | YES |  |  | T | Teilegutachten (PB+VB) | 2 | Mods can be necessary to car | 205/50 R17---TCOMBI-215/45 R17---TCOMBI-225/45 R17---TCOMBI | AfterMarket OZ | MAX 580 KG | ORANGE | I-Tech | 8027529031928 | OZ | 9,15 |  |  | Serie L - ext.diam.75 mm | 540x540x280 | 1 | 63-118 | e9*2001/116*0052*... | bar: Area 1
SEAT | LEON | LEON 05 | 1P | 09/2005 |  | 5x112 | 57,06 | 521 | 1945 | 54 | 14x1,50 | 17 | ALLEGGERITA HLT 5F | 8x17 | 17,00 | 8,00 | W0182420472 | 3 | S | 20090505 | 20090604 | 5x112 |  | 35 | 81710249 | L | S17D36 | B | LB56 | TÜV |  |  |  | YES |  |  | T | Teilegutachten (PB+VB) | 2 | Mods can be necessary to car | 205/50 R17---TCOMBI-215/45 R17---TCOMBI-225/45 R17---TCOMBI | AfterMarket OZ | MAX 580 KG | MATT BLUE | I-Tech | 8027529031935 | OZ | 9,15 |  |  | Serie L - ext.diam.75 mm | 540x540x280 | 1 | 63-118 | e9*2001/116*0052*... | bar: Area 1
SEAT | LEON | LEON 05 | 1P | 09/2005 |  | 5x112 | 57,06 | 521 | 1945 | 54 | 14x1,50 | 17 | ALLEGGERITA HLT 5F | 8x17 | 17,00 | 8,00 | W0182420476 | 3 | S | 20090505 | 20090604 | 5x112 |  | 35 | 81710249 | L | S17D36 | B | LB56 | TÜV |  |  |  | YES |  |  | T | Teilegutachten (PB+VB) | 2 | Mods can be necessary to car | 205/50 R17---TCOMBI-215/45 R17---TCOMBI-225/45 R17---TCOMBI | AfterMarket OZ | MAX 580 KG | RACE GOLD | I-Tech | 8027529035957 | OZ | 9,15 |  |  | Serie L - ext.diam.75 mm | 540x540x280 | 1 | 63-118 | e9*2001/116*0052*... | bar: Area 1
SEAT | LEON | LEON 05 | 1P | 09/2005 |  | 5x112 | 57,06 | 521 | 1945 | 54 | 14x1,50 | 17 | ALLEGGERITA HLT 5F | 8x17 | 17,00 | 8,00 | W0182420484 | 3 | S | 20090505 | 20090604 | 5x112 |  | 35 | 81710249 | L | S17D36 | B | LB56 | TÜV |  |  |  | YES |  |  | T | Teilegutachten (PB+VB) | 2 | Mods can be necessary to car | 205/50 R17---TCOMBI-215/45 R17---TCOMBI-225/45 R17---TCOMBI | AfterMarket OZ | MAX 580 KG | RED | I-Tech | 8027529031942 | OZ | 9,15 |  |  | Serie L - ext.diam.75 mm | 540x540x280 | 1 | 63-118 | e9*2001/116*0052*... | bar: Area 1
SEAT | LEON | LEON 05 | 1P | 09/2005 |  | 5x112 | 57,06 | 521 | 1945 | 54 | 14x1,50 | 17 | ALLEGGERITA HLT 5F | 8x17 | 17,00 | 8,00 | W01824205P3 | 3 | S | 20121012 | 20121111 | 5x112 |  | 48 | 81710249 | L | S17D36 | B | LB56 | TÜV |  |  | DK | YES |  |  | T | Teilegutachten (PB+VB) | 1 | No car modifications required | 205/50 R17---TCOMBI-215/45 R17---TCOMBI-225/45 R17---TCOMBI | AfterMarket OZ | MAX 580 KG | ACID GREEN | I-Tech | 8027529080964 | OZ | 8,75 |  |  | Serie L - ext.diam.75 mm | 540x540x280 | 1 | 63-118 | e9*2001/116*0052*... | bar: Area 1
SEAT | LEON | LEON 05 | 1P | 09/2005 |  | 5x112 | 57,06 | 521 | 1945 | 54 | 14x1,50 | 17 | ALLEGGERITA HLT 5F | 8x17 | 17,00 | 8,00 | W0182420522 | 3 | S | 20090505 | 20090604 | 5x112 |  | 48 | 81710249 | L | S17D36 | B | LB56 | TÜV |  |  | DK | YES |  |  | T | Teilegutachten (PB+VB) | 1 | No car modifications required | 205/50 R17---TCOMBI-215/45 R17---TCOMBI-225/45 R17---TCOMBI | AfterMarket OZ | MAX 580 KG | MATT GRAPHIT SILVER | I-Tech | 8027529035865 | OZ | 8,75 |  |  | Serie L - ext.diam.75 mm | 540x540x280 | 1 | 63-118 | e9*2001/116*0052*... | bar: Area 1
SEAT | LEON | LEON 05 | 1P | 09/2005 |  | 5x112 | 57,06 | 521 | 1945 | 54 | 14x1,50 | 17 | ALLEGGERITA HLT 5F | 8x17 | 17,00 | 8,00 | W0182420530 | 3 | S | 20090505 | 20090604 | 5x112 |  | 48 | 81710249 | L | S17D36 | B | LB56 | TÜV |  |  | DK | YES |  |  | T | Teilegutachten (PB+VB) | 1 | No car modifications required | 205/50 R17---TCOMBI-215/45 R17---TCOMBI-225/45 R17---TCOMBI | AfterMarket OZ | MAX 580 KG | WHITE | I-Tech | 8027529031959 | OZ | 8,75 |  |  | Serie L - ext.diam.75 mm | 540x540x280 | 1 | 63-118 | e9*2001/116*0052*... | bar: Area 1
SEAT | LEON | LEON 05 | 1P | 09/2005 |  | 5x112 | 57,06 | 521 | 1945 | 54 | 14x1,50 | 17 | ALLEGGERITA HLT 5F | 8x17 | 17,00 | 8,00 | W0182420553 | 3 | S | 20090505 | 20090604 | 5x112 |  | 48 | 81710249 | L | S17D36 | B | LB56 | TÜV |  |  | DK | YES |  |  | T | Teilegutachten (PB+VB) | 1 | No car modifications required | 205/50 R17---TCOMBI-215/45 R17---TCOMBI-225/45 R17---TCOMBI | AfterMarket OZ | MAX 580 KG | MATT BLACK | I-Tech | 8027529031966 | OZ | 8,75 |  |  | Serie L - ext.diam.75 mm | 540x540x280 | 1 | 63-118 | e9*2001/116*0052*... | bar: Area 1
SEAT | LEON | LEON 05 | 1P | 09/2005 |  | 5x112 | 57,06 | 521 | 1945 | 54 | 14x1,50 | 17 | ALLEGGERITA HLT 5F | 8x17 | 17,00 | 8,00 | W0182420566 | 1 | S | 20090505 | 20090604 | 5x112 |  | 48 | 81710249 | L | S17D36 | B | LB56 | TÜV |  |  | DK | YES |  |  | T | Teilegutachten (PB+VB) | 1 | No car modifications required | 205/50 R17---TCOMBI-215/45 R17---TCOMBI-225/45 R17---TCOMBI | AfterMarket OZ | MAX 580 KG | TITANIUM TECH | I-Tech | 8027529031973 | OZ | 8,75 |  |  | Serie L - ext.diam.75 mm | 540x540x280 | 1 | 63-118 | e9*2001/116*0052*... | bar: Area 1
SEAT | LEON | LEON 05 | 1P | 09/2005 |  | 5x112 | 57,06 | 521 | 1945 | 54 | 14x1,50 | 17 | ALLEGGERITA HLT 5F | 8x17 | 17,00 | 8,00 | W0182420571 | 3 | S | 20090505 | 20090604 | 5x112 |  | 48 | 81710249 | L | S17D36 | B | LB56 | TÜV |  |  | DK | YES |  |  | T | Teilegutachten (PB+VB) | 1 | No car modifications required | 205/50 R17---TCOMBI-215/45 R17---TCOMBI-225/45 R17---TCOMBI | AfterMarket OZ | MAX 580 KG | ORANGE | I-Tech | 8027529031980 | OZ | 8,75 |  |  | Serie L - ext.diam.75 mm | 540x540x280 | 1 | 63-118 | e9*2001/116*0052*... | bar: Area 1
SEAT | LEON | LEON 05 | 1P | 09/2005 |  | 5x112 | 57,06 | 521 | 1945 | 54 | 14x1,50 | 17 | ALLEGGERITA HLT 5F | 8x17 | 17,00 | 8,00 | W0182420572 | 3 | S | 20090505 | 20090604 | 5x112 |  | 48 | 81710249 | L | S17D36 | B | LB56 | TÜV |  |  | DK | YES |  |  | T | Teilegutachten (PB+VB) | 1 | No car modifications required | 205/50 R17---TCOMBI-215/45 R17---TCOMBI-225/45 R17---TCOMBI | AfterMarket OZ | MAX 580 KG | MATT BLUE | I-Tech | 8027529031997 | OZ | 8,75 |  |  | Serie L - ext.diam.75 mm | 540x540x280 | 1 | 63-118 | e9*2001/116*0052*... | bar: Area 1
SEAT | LEON | LEON 05 | 1P | 09/2005 |  | 5x112 | 57,06 | 521 | 1945 | 54 | 14x1,50 | 17 | ALLEGGERITA HLT 5F | 8x17 | 17,00 | 8,00 | W0182420576 | 3 | S | 20090505 | 20090604 | 5x112 |  | 48 | 81710249 | L | S17D36 | B | LB56 | TÜV |  |  | DK | YES |  |  | T | Teilegutachten (PB+VB) | 1 | No car modifications required | 205/50 R17---TCOMBI-215/45 R17---TCOMBI-225/45 R17---TCOMBI | AfterMarket OZ | MAX 580 KG | RACE GOLD | I-Tech | 8027529035735 | OZ | 8,75 |  |  | Serie L - ext.diam.75 mm | 540x540x280 | 1 | 63-118 | e9*2001/116*0052*... | bar: Area 1
SEAT | LEON | LEON 05 | 1P | 09/2005 |  | 5x112 | 57,06 | 521 | 1945 | 54 | 14x1,50 | 17 | ALLEGGERITA HLT 5F | 8x17 | 17,00 | 8,00 | W0182420584 | 3 | S | 20090505 | 20090604 | 5x112 |  | 48 | 81710249 | L | S17D36 | B | LB56 | TÜV |  |  | DK | YES |  |  | T | Teilegutachten (PB+VB) | 1 | No car modifications required | 205/50 R17---TCOMBI-215/45 R17---TCOMBI-225/45 R17---TCOMBI | AfterMarket OZ | MAX 580 KG | RED | I-Tech | 8027529032000 | OZ | 8,75 |  |  | Serie L - ext.diam.75 mm | 540x540x280 | 1 | 63-118 | e9*2001/116*0052*... | bar: Area 1
SEAT | LEON | LEON 05 | 1P | 09/2005 |  | 5x112 | 57,06 | 521 | 1945 | 54 | 14x1,50 | 17 | ENERGY | 8x17 | 17,00 | 8,00 | W8500820254 | 1 | S | 20080904 | 20081004 | 5x112 |  | 35 | 81710249 | L | S17D36 | B | LB56 |  | KBA |  |  | YES |  |  | K | KBA (ABE+VB) | 2 | Mods can be necessary to car | 205/50 R17---TCOMBI-215/45 R17---TCOMBI-225/45 R17---TCOMBI | AfterMarket OZ | MAX 675 KG | MATT BLACK + DIAMOND-CUT | X-Line | 8027529034370 | OZ | 12,90 |  |  | Serie L - ext.diam.75 mm | 542x542x274 | 1 | 63-118 | e9*2001/116*0052*... | bar: Area 1
SEAT | LEON | LEON 05 | 1P | 09/2005 |  | 5x112 | 57,06 | 521 | 1945 | 54 | 14x1,50 | 17 | ENERGY | 8x17 | 17,00 | 8,00 | W8500820268 | 1 |  |  |  | 5x112 |  | 35 | 81710249 | L | S17D36 | B | LB56 |  | KBA |  |  | YES |  |  | K | KBA (ABE+VB) | 2 | Mods can be necessary to car | 205/50 R17---TCOMBI-215/45 R17---TCOMBI-225/45 R17---TCOMBI | AfterMarket OZ | MAX 675 KG | MATT SILVER TECH DIAMOND CUT | X-Line | 8027529037272 | OZ | 12,90 |  |  | Serie L - ext.diam.75 mm | 542x542x274 | 1 | 63-118 | e9*2001/116*0052*... | bar: Area 1
SEAT | LEON | LEON 05 | 1P | 09/2005 |  | 5x112 | 57,06 | 521 | 1945 | 54 | 14x1,50 | 17 | ENERGY | 8x17 | 17,00 | 8,00 | W8500820354 | 1 | S | 20080904 | 20081004 | 5x112 |  | 48 | 81710249 | L | S17D36 | B | LB56 |  | KBA |  | DK | YES |  |  | K | KBA (ABE+VB) | 1 | No car modifications required | 205/50 R17---TCOMBI-215/45 R17---TCOMBI-225/45 R17---TCOMBI | AfterMarket OZ | MAX 675 KG | MATT BLACK + DIAMOND-CUT | X-Line | 8027529034387 | OZ | 12,50 |  |  | Serie L - ext.diam.75 mm | 542x542x274 | 1 | 63-118 | e9*2001/116*0052*... | bar: Area 1
SEAT | LEON | LEON 05 | 1P | 09/2005 |  | 5x112 | 57,06 | 521 | 1945 | 54 | 14x1,50 | 17 | ENERGY | 8x17 | 17,00 | 8,00 | W8500820368 | 1 |  |  |  | 5x112 |  | 48 | 81710249 | L | S17D36 | B | LB56 |  | KBA |  | DK | YES |  |  | K | KBA (ABE+VB) | 1 | No car modifications required | 205/50 R17---TCOMBI-215/45 R17---TCOMBI-225/45 R17---TCOMBI | AfterMarket OZ | MAX 675 KG | MATT SILVER TECH DIAMOND CUT | X-Line | 8027529037289 | OZ | 12,50 |  |  | Serie L - ext.diam.75 mm | 542x542x274 | 1 | 63-118 | e9*2001/116*0052*... | bar: Area 1
SEAT | LEON | LEON 05 | 1P | 09/2005 |  | 5x112 | 57,06 | 521 | 1945 | 54 | 14x1,50 | 17 | ITALIA 150 | 8x17 | 17,00 | 8,00 | W01890203R4 | 1 |  |  |  | 5x112 |  | 35 | 81710451 | L | S17D36 | B |  |  | KBA |  |  | YES |  |  | K | KBA (ABE+VB) | 2 | Mods can be necessary to car | 205/50 R17---TCOMBI-215/45 R17---TCOMBI-225/45 R17---TCOMBI | AfterMarket OZ | MAX 750 KG | MATT RACE SILVER DIAMOND CUT | Racing | 8027529070170 | OZ | 12,16 |  |  | Serie L - ext.diam.75 mm | 540x540x274 | 1 | 63-118 | e9*2001/116*0052*... | bar: Area 1
SEAT | LEON | LEON 05 | 1P | 09/2005 |  | 5x112 | 57,06 | 521 | 1945 | 54 | 14x1,50 | 17 | ITALIA 150 | 8x17 | 17,00 | 8,00 | W0189020349 | 1 |  |  |  | 5x112 |  | 35 | 81710451 | L | S17D36 | B |  |  | KBA |  |  | YES |  |  | K | KBA (ABE+VB) | 2 | Mods can be necessary to car | 205/50 R17---TCOMBI-215/45 R17---TCOMBI-225/45 R17---TCOMBI | AfterMarket OZ | MAX 750 KG | MATT DARK GRAPHITE DIAMOND CUT | Racing | 8027529070163 | OZ | 12,16 |  |  | Serie L - ext.diam.75 mm | 540x540x274 | 1 | 63-118 | e9*2001/116*0052*... | bar: Area 1
SEAT | LEON | LEON 05 | 1P | 09/2005 |  | 5x112 | 57,06 | 521 | 1945 | 54 | 14x1,50 | 17 | ITALIA 150 | 8x17 | 17,00 | 8,00 | W01890204R4 | 1 |  |  |  | 5x112 |  | 48 | 81710451 | L | S17D36 | B |  |  | KBA |  | DK | YES |  |  | K | KBA (ABE+VB) | 1 | No car modifications required | 205/50 R17---TCOMBI-215/45 R17---TCOMBI-225/45 R17---TCOMBI | AfterMarket OZ | MAX 715 KG | MATT RACE SILVER DIAMOND CUT | Racing | 8027529070194 | OZ | 10,90 |  |  | Serie L - ext.diam.75 mm | 540x540x274 | 1 | 63-118 | e9*2001/116*0052*... | bar: Area 1
SEAT | LEON | LEON 05 | 1P | 09/2005 |  | 5x112 | 57,06 | 521 | 1945 | 54 | 14x1,50 | 17 | ITALIA 150 | 8x17 | 17,00 | 8,00 | W0189020449 | 1 |  |  |  | 5x112 |  | 48 | 81710451 | L | S17D36 | B |  |  | KBA |  | DK | YES |  |  | K | KBA (ABE+VB) | 1 | No car modifications required | 205/50 R17---TCOMBI-215/45 R17---TCOMBI-225/45 R17---TCOMBI | AfterMarket OZ | MAX 715 KG | MATT DARK GRAPHITE DIAMOND CUT | Racing | 8027529070187 | OZ | 10,90 |  |  | Serie L - ext.diam.75 mm | 540x540x274 | 1 | 63-118 | e9*2001/116*0052*... | bar: Area 1
SEAT | LEON | LEON 05 | 1P | 09/2005 |  | 5x112 | 57,06 | 521 | 1945 | 54 | 14x1,50 | 17 | SAHARA 5 | 8x17 | 17,00 | 8,00 | W85061201N5 | 1 | S | 20121005 | 20121104 | 5x112 |  | 45 | 81710249 | L | S17D36 | B | LB56 |  |  |  | DK | YES |  |  | K | KBA (ABE+VB) | 1 | No car modifications required | 205/50 R17---TCOMBI-215/45 R17---TCOMBI-225/45 R17---TCOMBI | AfterMarket OZ | MAX 950 KG | MATT GRAPHITE DIAMOND CUT | X-Line | 8027529080001 | OZ | 14,31 |  |  | Serie L - ext.diam.75 mm | 542x542x274 | 1 | 63-118 | e9*2001/116*0052*... | bar: Area 1
SEAT | LEON | LEON 05 | 1P | 09/2005 |  | 5x112 | 57,06 | 521 | 1945 | 54 | 14x1,50 | 17 | SUPERTURISMO GT | 8x17 | 17,00 | 8,00 | W01673202P5 | 1 | S | 20121012 | 20121111 | 5x112 |  | 35 | 81710249 | L | S17D36 | B | LB56 | TÜV |  |  |  | YES |  |  | T | Teilegutachten (PB+VB) | 2 | Mods can be necessary to car | 205/50 R17---TCOMBI-215/45 R17---TCOMBI-225/45 R17---TCOMBI | AfterMarket OZ | MAX 650 KG | GRIGIO CORSA+BLACK LETTERING | Racing | 8027529081640 | OZ | 12,10 |  |  | Serie L - ext.diam.75 mm | 540x540x280 | 1 | 63-118 | e9*2001/116*0052*... | bar: Area 1
SEAT | LEON | LEON 05 | 1P | 09/2005 |  | 5x112 | 57,06 | 521 | 1945 | 54 | 14x1,50 | 17 | SUPERTURISMO GT | 8x17 | 17,00 | 8,00 | W0167320279 | 1 |  |  |  | 5x112 |  | 35 | 81710249 | L | S17D36 | B | LB56 | TÜV |  |  |  | YES |  |  | T | Teilegutachten (PB+VB) | 2 | Mods can be necessary to car | 205/50 R17---TCOMBI-215/45 R17---TCOMBI-225/45 R17---TCOMBI | AfterMarket OZ | MAX 650 KG | MATT BLACK + RED LETTERING | Racing | 8027529057454 | OZ | 12,10 |  |  | Serie L - ext.diam.75 mm | 540x540x274 | 1 | 63-118 | e9*2001/116*0052*... | bar: Area 1
SEAT | LEON | LEON 05 | 1P | 09/2005 |  | 5x112 | 57,06 | 521 | 1945 | 54 | 14x1,50 | 17 | SUPERTURISMO GT | 8x17 | 17,00 | 8,00 | W0167320282 | 1 | S | 20051110 | 20051210 | 5x112 |  | 35 | 81710249 | L | S17D36 | B | LB56 | TÜV |  |  |  | YES |  |  | T | Teilegutachten (PB+VB) | 2 | Mods can be necessary to car | 205/50 R17---TCOMBI-215/45 R17---TCOMBI-225/45 R17---TCOMBI | AfterMarket OZ | MAX 650 KG | RACE SILVER + BLACK LETTERING | Racing | 8027529000788 | OZ | 12,10 |  |  | Serie L - ext.diam.75 mm | 540x540x280 | 1 | 63-118 | e9*2001/116*0052*... | bar: Area 1
SEAT | LEON | LEON 05 | 1P | 09/2005 |  | 5x112 | 57,06 | 521 | 1945 | 54 | 14x1,50 | 17 | ULTRALEGGERA | 8x17 | 17,00 | 8,00 | W0171020253 | 1 | S | 20061026 | 20061125 | 5x112 |  | 35 | 81710249 | L | S17D36 | B | LB56 | TÜV |  |  |  | YES |  |  | T | Teilegutachten (PB+VB) | 2 | Mods can be necessary to car | 205/50 R17---TCOMBI-215/45 R17---TCOMBI-225/45 R17---TCOMBI | AfterMarket OZ | MAX 655 KG | MATT BLACK | Racing | 8027529001624 | OZ | 9,58 |  |  | Serie L - ext.diam.75 mm | 540x540x280 | 1 | 63-118 | e9*2001/116*0052*... | bar: Area 1
SEAT | LEON | LEON 05 | 1P | 09/2005 |  | 5x112 | 57,06 | 521 | 1945 | 54 | 14x1,50 | 17 | ULTRALEGGERA | 8x17 | 17,00 | 8,00 | W0171020261 | 1 | S | 20051124 | 20051224 | 5x112 |  | 35 | 81710249 | L | S17D36 | B | LB56 | TÜV |  |  |  | YES |  |  | T | Teilegutachten (PB+VB) | 2 | Mods can be necessary to car | 205/50 R17---TCOMBI-215/45 R17---TCOMBI-225/45 R17---TCOMBI | AfterMarket OZ | MAX 655 KG | CHRYSTAL TITANIUM | Racing | 8027529001631 | OZ | 9,58 |  |  | Serie L - ext.diam.75 mm | 540x540x280 | 1 | 63-118 | e9*2001/116*0052*... | bar: Area 1
SEAT | LEON | LEON 05 | 1P | 09/2005 |  | 5x112 | 57,06 | 521 | 1945 | 54 | 14x1,50 | 17 | ULTRALEGGERA | 8x17 | 17,00 | 8,00 | W0171020353 | 1 |  |  |  | 5x112 |  | 48 | 81710249 | L | S17D36 | B | LB56 | TÜV |  |  | DK | YES |  |  | T | Teilegutachten (PB+VB) | 1 | No car modifications required | 205/50 R17---TCOMBI-215/45 R17---TCOMBI-225/45 R17---TCOMBI | AfterMarket OZ | MAX 615 KG | MATT BLACK | Racing | 8027529076660 | OZ | 9,51 |  |  | Serie L - ext.diam.75 mm | 540x540x274 | 1 | 63-118 | e9*2001/116*0052*... | bar: Area 1
SEAT | LEON | LEON 05 | 1P | 09/2005 |  | 5x112 | 57,06 | 521 | 1945 | 54 | 14x1,50 | 17 | ULTRALEGGERA | 8x17 | 17,00 | 8,00 | W0171020361 | 1 | S | 20051111 | 20051211 | 5x112 |  | 48 | 81710249 | L | S17D36 | B | LB56 | TÜV |  |  | DK | YES |  |  | T | Teilegutachten (PB+VB) | 1 | No car modifications required | 205/50 R17---TCOMBI-215/45 R17---TCOMBI-225/45 R17---TCOMBI | AfterMarket OZ | MAX 615 KG | CHRYSTAL TITANIUM | Racing | 8027529001648 | OZ | 9,51 |  |  | Serie L - ext.diam.75 mm | 540x540x280 | 1 | 63-118 | e9*2001/116*0052*... | bar: Area 1
SEAT | LEON | LEON 05 | 1P | 09/2005 |  | 5x112 | 57,06 | 521 | 1945 | 54 | 14x1,50 | 17 | VITTORIA | 8x17 | 17,00 | 8,00 | W0188820273 | 1 |  |  |  | 5x112 |  | 35 | 81710451 | L | S17D36 | B |  |  | KBA |  |  | YES |  |  | K | KBA (ABE+VB) | 2 | Mods can be necessary to car | 205/50 R17---TCOMBI-215/45 R17---TCOMBI-225/45 R17---TCOMBI | AfterMarket OZ | MAX 750 KG | MATT DARK GRAPHITE | Via Veneto | 8027529070972 | OZ | 11,42 |  |  | Serie L - ext.diam.75 mm | 540x540x274 | 1 | 63-118 | e9*2001/116*0052*... | bar: Area 1
SEAT | LEON | LEON 05 | 1P | 09/2005 |  | 5x112 | 57,06 | 521 | 1945 | 54 | 14x1,50 | 17 | VITTORIA | 8x17 | 17,00 | 8,00 | W0188820373 | 1 |  |  |  | 5x112 |  | 48 | 81710451 | L | S17D36 | B |  |  | KBA |  | DK | YES |  |  | K | KBA (ABE+VB) | 1 | No car modifications required | 205/50 R17---TCOMBI-215/45 R17---TCOMBI-225/45 R17---TCOMBI | AfterMarket OZ | MAX 715 KG | MATT DARK GRAPHITE | Via Veneto | 8027529070989 | OZ | 11,16 |  |  | Serie L - ext.diam.75 mm | 540x540x274 | 1 | 63-118 | e9*2001/116*0052*... | bar: Area 1
SEAT | LEON | LEON 05 | 1P | 09/2005 |  | 5x112 | 57,06 | 521 | 1945 | 54 | 14x1,50 | 17 | FORMULA HLT | 7½x18 | 18,00 | 7,50 | W01903204G1 | 1 | S | 20121011 | 20121110 | 5x112 |  | 50 | 81710451 | L | S17D36 | B |  |  |  |  | DK | YES |  |  | N | No Certificate | 1 | No car modifications required | 215/40 R18----225/35 R18----225/40 R18--- | AfterMarket OZ | MAX 580 KG | GRIGIO CORSA | I-Tech | 8027529081916 | OZ | 10,57 |  |  | Serie L - ext.diam.75 mm | 567x567x261 | 1 | 63-118 | e9*2001/116*0052*... | bar: Area 1
SEAT | LEON | LEON 05 | 1P | 09/2005 |  | 5x112 | 57,06 | 521 | 1945 | 54 | 14x1,50 | 17 | SUPERTURISMO LM | 7½x18 | 18,00 | 7,50 | W0185520219 | 1 |  |  |  | 5x112 |  | 50 | 81710249 | L | S17D36 | B | LB56 | TÜV |  |  | DK | YES |  |  | T | Teilegutachten (PB+VB) | 1 | No car modifications required | 215/40 R18----225/35 R18----225/40 R18--- | AfterMarket OZ | MAX 625 KG | MATT RACE SILVER + BLACK LETTERING | Racing | 8027529043372 | OZ | 11,20 |  |  | Serie L - ext.diam.75 mm | 570x570x280 | 1 | 63-118 | e9*2001/116*0052*... | bar: Area 1
SEAT | LEON | LEON 05 | 1P | 09/2005 |  | 5x112 | 57,06 | 521 | 1945 | 54 | 14x1,50 | 17 | SUPERTURISMO LM | 7½x18 | 18,00 | 7,50 | W0185520246 | 1 |  |  |  | 5x112 |  | 50 | 81710249 | L | S17D36 | B | LB56 | TÜV |  |  | DK | YES |  |  | T | Teilegutachten (PB+VB) | 1 | No car modifications required | 215/40 R18----225/35 R18----225/40 R18--- | AfterMarket OZ | MAX 625 KG | MATT GRAPHITE + SILVER LETTERING | Racing | 8027529043389 | OZ | 11,20 |  |  | Serie L - ext.diam.75 mm | 570x570x280 | 1 | 63-118 | e9*2001/116*0052*... | bar: Area 1
SEAT | LEON | LEON 05 | 1P | 09/2005 |  | 5x112 | 57,06 | 521 | 1945 | 54 | 14x1,50 | 17 | ULTRALEGGERA | 7½x18 | 18,00 | 7,50 | W0173720261 | 1 | S | 20071022 | 20071121 | 5x112 |  | 50 | 81710249 | L | S17D36 | B |  |  |  | VIA | DK | YES |  |  | N | No Certificate | 1 | No car modifications required | 215/40 R18----225/35 R18----225/40 R18--- | AfterMarket OZ | MAX 620 KG | CHRYSTAL TITANIUM | Racing | 8027529003369 | OZ | 9,75 |  |  | Serie L - ext.diam.75 mm | 570x570x270 | 1 | 63-118 | e9*2001/116*0052*... | bar: Area 1
SEAT | LEON | LEON 05 | 1P | 09/2005 |  | 5x112 | 57,06 | 521 | 1945 | 54 | 14x1,50 | 17 | ADRENALINA | 8x18 | 18,00 | 8,00 | W8501520254 | 1 | S | 20080904 | 20081004 | 5x112 |  | 35 | 81710249 | L | S17D36 | B | LB56 | TÜV |  |  |  | YES |  |  | T | Teilegutachten (PB+VB) | 2 | Mods can be necessary to car | 215/40 R18---TCOMBI-225/35 R18----225/40 R18---TCOMBI | AfterMarket OZ | MAX 690 KG | MATT BLACK + DIAMOND-CUT | X-Line | 8027529034691 | OZ | 13,39 |  |  | Serie L - ext.diam.75 mm | 568x568x274 | 1 | 63-118 | e9*2001/116*0052*... | bar: Area 1
SEAT | LEON | LEON 05 | 1P | 09/2005 |  | 5x112 | 57,06 | 521 | 1945 | 54 | 14x1,50 | 17 | ADRENALINA | 8x18 | 18,00 | 8,00 | W8501520354 | 1 | S | 20080904 | 20081004 | 5x112 |  | 48 | 81710249 | L | S17D36 | B | LB56 | TÜV |  |  | DK | YES |  |  | T | Teilegutachten (PB+VB) | 1 | No car modifications required | 215/40 R18---TCOMBI-225/35 R18----225/40 R18---TCOMBI | AfterMarket OZ | MAX 690 KG | MATT BLACK + DIAMOND-CUT | X-Line | 8027529034707 | OZ | 12,70 |  |  | Serie L - ext.diam.75 mm | 568x568x274 | 1 | 63-118 | e9*2001/116*0052*... | bar: Area 1
SEAT | LEON | LEON 05 | 1P | 09/2005 |  | 5x112 | 57,06 | 521 | 1945 | 54 | 14x1,50 | 17 | ALLEGGERITA HLT 5F | 8x18 | 18,00 | 8,00 | W01830203P3 | 3 | S | 20121012 | 20121111 | 5x112 |  | 35 | 81710249 | L | S17D36 | B | LB56 | TÜV |  |  |  | YES |  |  | T | Teilegutachten (PB+VB) | 2 | Mods can be necessary to car | 215/40 R18---TCOMBI-225/35 R18----225/40 R18---TCOMBI | AfterMarket OZ | MAX 580 KG | ACID GREEN | I-Tech | 8027529081220 | OZ | 10 |  |  | Serie L - ext.diam.75 mm | 570x570x280 | 1 | 63-118 | e9*2001/116*0052*... | bar: Area 1
SEAT | LEON | LEON 05 | 1P | 09/2005 |  | 5x112 | 57,06 | 521 | 1945 | 54 | 14x1,50 | 17 | ALLEGGERITA HLT 5F | 8x18 | 18,00 | 8,00 | W0183020322 | 3 |  |  |  | 5x112 |  | 35 | 81710249 | L | S17D36 | B | LB56 | TÜV |  |  |  | YES |  |  | T | Teilegutachten (PB+VB) | 2 | Mods can be necessary to car | 215/40 R18---TCOMBI-225/35 R18----225/40 R18---TCOMBI | AfterMarket OZ | MAX 580 KG | MATT GRAPHIT SILVER | I-Tech | 8027529036350 | OZ | 10 |  |  | Serie L - ext.diam.75 mm | 570x570x280 | 1 | 63-118 | e9*2001/116*0052*... | bar: Area 1
SEAT | LEON | LEON 05 | 1P | 09/2005 |  | 5x112 | 57,06 | 521 | 1945 | 54 | 14x1,50 | 17 | ALLEGGERITA HLT 5F | 8x18 | 18,00 | 8,00 | W0183020330 | 3 |  |  |  | 5x112 |  | 35 | 81710249 | L | S17D36 | B | LB56 | TÜV |  |  |  | YES |  |  | T | Teilegutachten (PB+VB) | 2 | Mods can be necessary to car | 215/40 R18---TCOMBI-225/35 R18----225/40 R18---TCOMBI | AfterMarket OZ | MAX 580 KG | WHITE | I-Tech | 8027529033267 | OZ | 10 |  |  | Serie L - ext.diam.75 mm | 570x570x280 | 1 | 63-118 | e9*2001/116*0052*... | bar: Area 1
SEAT | LEON | LEON 05 | 1P | 09/2005 |  | 5x112 | 57,06 | 521 | 1945 | 54 | 14x1,50 | 17 | ALLEGGERITA HLT 5F | 8x18 | 18,00 | 8,00 | W0183020353 | 3 |  |  |  | 5x112 |  | 35 | 81710249 | L | S17D36 | B | LB56 | TÜV |  |  |  | YES |  |  | T | Teilegutachten (PB+VB) | 2 | Mods can be necessary to car | 215/40 R18---TCOMBI-225/35 R18----225/40 R18---TCOMBI | AfterMarket OZ | MAX 580 KG | MATT BLACK | I-Tech | 8027529033274 | OZ | 10 |  |  | Serie L - ext.diam.75 mm | 570x570x280 | 1 | 63-118 | e9*2001/116*0052*... | bar: Area 1
SEAT | LEON | LEON 05 | 1P | 09/2005 |  | 5x112 | 57,06 | 521 | 1945 | 54 | 14x1,50 | 17 | ALLEGGERITA HLT 5F | 8x18 | 18,00 | 8,00 | W0183020366 | 1 |  |  |  | 5x112 |  | 35 | 81710249 | L | S17D36 | B | LB56 | TÜV |  |  |  | YES |  |  | T | Teilegutachten (PB+VB) | 2 | Mods can be necessary to car | 215/40 R18---TCOMBI-225/35 R18----225/40 R18---TCOMBI | AfterMarket OZ | MAX 580 KG | TITANIUM TECH | I-Tech | 8027529033281 | OZ | 10 |  |  | Serie L - ext.diam.75 mm | 570x570x280 | 1 | 63-118 | e9*2001/116*0052*... | bar: Area 1
SEAT | LEON | LEON 05 | 1P | 09/2005 |  | 5x112 | 57,06 | 521 | 1945 | 54 | 14x1,50 | 17 | ALLEGGERITA HLT 5F | 8x18 | 18,00 | 8,00 | W0183020371 | 3 |  |  |  | 5x112 |  | 35 | 81710249 | L | S17D36 | B | LB56 | TÜV |  |  |  | YES |  |  | T | Teilegutachten (PB+VB) | 2 | Mods can be necessary to car | 215/40 R18---TCOMBI-225/35 R18----225/40 R18---TCOMBI | AfterMarket OZ | MAX 580 KG | ORANGE | I-Tech | 8027529033298 | OZ | 10 |  |  | Serie L - ext.diam.75 mm | 570x570x280 | 1 | 63-118 | e9*2001/116*0052*... | bar: Area 1
SEAT | LEON | LEON 05 | 1P | 09/2005 |  | 5x112 | 57,06 | 521 | 1945 | 54 | 14x1,50 | 17 | ALLEGGERITA HLT 5F | 8x18 | 18,00 | 8,00 | W0183020372 | 3 |  |  |  | 5x112 |  | 35 | 81710249 | L | S17D36 | B | LB56 | TÜV |  |  |  | YES |  |  | T | Teilegutachten (PB+VB) | 2 | Mods can be necessary to car | 215/40 R18---TCOMBI-225/35 R18----225/40 R18---TCOMBI | AfterMarket OZ | MAX 580 KG | MATT BLUE | I-Tech | 8027529033304 | OZ | 10 |  |  | Serie L - ext.diam.75 mm | 570x570x280 | 1 | 63-118 | e9*2001/116*0052*... | bar: Area 1
SEAT | LEON | LEON 05 | 1P | 09/2005 |  | 5x112 | 57,06 | 521 | 1945 | 54 | 14x1,50 | 17 | ALLEGGERITA HLT 5F | 8x18 | 18,00 | 8,00 | W0183020376 | 3 |  |  |  | 5x112 |  | 35 | 81710249 | L | S17D36 | B | LB56 | TÜV |  |  |  | YES |  |  | T | Teilegutachten (PB+VB) | 2 | Mods can be necessary to car | 215/40 R18---TCOMBI-225/35 R18----225/40 R18---TCOMBI | AfterMarket OZ | MAX 580 KG | RACE GOLD | I-Tech | 8027529036343 | OZ | 10 |  |  | Serie L - ext.diam.75 mm | 570x570x280 | 1 | 63-118 | e9*2001/116*0052*... | bar: Area 1
SEAT | LEON | LEON 05 | 1P | 09/2005 |  | 5x112 | 57,06 | 521 | 1945 | 54 | 14x1,50 | 17 | ALLEGGERITA HLT 5F | 8x18 | 18,00 | 8,00 | W0183020384 | 3 |  |  |  | 5x112 |  | 35 | 81710249 | L | S17D36 | B | LB56 | TÜV |  |  |  | YES |  |  | T | Teilegutachten (PB+VB) | 2 | Mods can be necessary to car | 215/40 R18---TCOMBI-225/35 R18----225/40 R18---TCOMBI | AfterMarket OZ | MAX 580 KG | RED | I-Tech | 8027529033311 | OZ | 10 |  |  | Serie L - ext.diam.75 mm | 570x570x280 | 1 | 63-118 | e9*2001/116*0052*... | bar: Area 1
SEAT | LEON | LEON 05 | 1P | 09/2005 |  | 5x112 | 57,06 | 521 | 1945 | 54 | 14x1,50 | 17 | ALLEGGERITA HLT 5F | 8x18 | 18,00 | 8,00 | W01830204P3 | 3 | S | 20121012 | 20121111 | 5x112 |  | 48 | 81710249 | L | S17D36 | B | LB56 | TÜV |  |  | DK | YES |  |  | T | Teilegutachten (PB+VB) | 1 | No car modifications required | 215/40 R18---TCOMBI-225/35 R18----225/40 R18---TCOMBI | AfterMarket OZ | MAX 580 KG | ACID GREEN | I-Tech | 8027529081176 | OZ | 9,65 |  |  | Serie L - ext.diam.75 mm | 570x570x280 | 1 | 63-118 | e9*2001/116*0052*... | bar: Area 1
SEAT | LEON | LEON 05 | 1P | 09/2005 |  | 5x112 | 57,06 | 521 | 1945 | 54 | 14x1,50 | 17 | ALLEGGERITA HLT 5F | 8x18 | 18,00 | 8,00 | W0183020422 | 3 |  |  |  | 5x112 |  | 48 | 81710249 | L | S17D36 | B | LB56 | TÜV |  |  | DK | YES |  |  | T | Teilegutachten (PB+VB) | 1 | No car modifications required | 215/40 R18---TCOMBI-225/35 R18----225/40 R18---TCOMBI | AfterMarket OZ | MAX 580 KG | MATT GRAPHIT SILVER | I-Tech | 8027529036213 | OZ | 9,65 |  |  | Serie L - ext.diam.75 mm | 570x570x280 | 1 | 63-118 | e9*2001/116*0052*... | bar: Area 1
SEAT | LEON | LEON 05 | 1P | 09/2005 |  | 5x112 | 57,06 | 521 | 1945 | 54 | 14x1,50 | 17 | ALLEGGERITA HLT 5F | 8x18 | 18,00 | 8,00 | W0183020430 | 3 |  |  |  | 5x112 |  | 48 | 81710249 | L | S17D36 | B | LB56 | TÜV |  |  | DK | YES |  |  | T | Teilegutachten (PB+VB) | 1 | No car modifications required | 215/40 R18---TCOMBI-225/35 R18----225/40 R18---TCOMBI | AfterMarket OZ | MAX 580 KG | WHITE | I-Tech | 8027529033328 | OZ | 9,65 |  |  | Serie L - ext.diam.75 mm | 570x570x280 | 1 | 63-118 | e9*2001/116*0052*... | bar: Area 1
SEAT | LEON | LEON 05 | 1P | 09/2005 |  | 5x112 | 57,06 | 521 | 1945 | 54 | 14x1,50 | 17 | ALLEGGERITA HLT 5F | 8x18 | 18,00 | 8,00 | W0183020453 | 3 |  |  |  | 5x112 |  | 48 | 81710249 | L | S17D36 | B | LB56 | TÜV |  |  | DK | YES |  |  | T | Teilegutachten (PB+VB) | 1 | No car modifications required | 215/40 R18---TCOMBI-225/35 R18----225/40 R18---TCOMBI | AfterMarket OZ | MAX 580 KG | MATT BLACK | I-Tech | 8027529033335 | OZ | 9,65 |  |  | Serie L - ext.diam.75 mm | 570x570x280 | 1 | 63-118 | e9*2001/116*0052*... | bar: Area 1
SEAT | LEON | LEON 05 | 1P | 09/2005 |  | 5x112 | 57,06 | 521 | 1945 | 54 | 14x1,50 | 17 | ALLEGGERITA HLT 5F | 8x18 | 18,00 | 8,00 | W0183020466 | 1 |  |  |  | 5x112 |  | 48 | 81710249 | L | S17D36 | B | LB56 | TÜV |  |  | DK | YES |  |  | T | Teilegutachten (PB+VB) | 1 | No car modifications required | 215/40 R18---TCOMBI-225/35 R18----225/40 R18---TCOMBI | AfterMarket OZ | MAX 580 KG | TITANIUM TECH | I-Tech | 8027529033342 | OZ | 9,65 |  |  | Serie L - ext.diam.75 mm | 570x570x280 | 1 | 63-118 | e9*2001/116*0052*... | bar: Area 1
SEAT | LEON | LEON 05 | 1P | 09/2005 |  | 5x112 | 57,06 | 521 | 1945 | 54 | 14x1,50 | 17 | ALLEGGERITA HLT 5F | 8x18 | 18,00 | 8,00 | W0183020471 | 3 |  |  |  | 5x112 |  | 48 | 81710249 | L | S17D36 | B | LB56 | TÜV |  |  | DK | YES |  |  | T | Teilegutachten (PB+VB) | 1 | No car modifications required | 215/40 R18---TCOMBI-225/35 R18----225/40 R18---TCOMBI | AfterMarket OZ | MAX 580 KG | ORANGE | I-Tech | 8027529033359 | OZ | 9,65 |  |  | Serie L - ext.diam.75 mm | 570x570x280 | 1 | 63-118 | e9*2001/116*0052*... | bar: Area 1
SEAT | LEON | LEON 05 | 1P | 09/2005 |  | 5x112 | 57,06 | 521 | 1945 | 54 | 14x1,50 | 17 | ALLEGGERITA HLT 5F | 8x18 | 18,00 | 8,00 | W0183020472 | 3 |  |  |  | 5x112 |  | 48 | 81710249 | L | S17D36 | B | LB56 | TÜV |  |  | DK | YES |  |  | T | Teilegutachten (PB+VB) | 1 | No car modifications required | 215/40 R18---TCOMBI-225/35 R18----225/40 R18---TCOMBI | AfterMarket OZ | MAX 580 KG | MATT BLUE | I-Tech | 8027529033366 | OZ | 9,65 |  |  | Serie L - ext.diam.75 mm | 570x570x280 | 1 | 63-118 | e9*2001/116*0052*... | bar: Area 1
SEAT | LEON | LEON 05 | 1P | 09/2005 |  | 5x112 | 57,06 | 521 | 1945 | 54 | 14x1,50 | 17 | ALLEGGERITA HLT 5F | 8x18 | 18,00 | 8,00 | W0183020476 | 3 |  |  |  | 5x112 |  | 48 | 81710249 | L | S17D36 | B | LB56 | TÜV |  |  | DK | YES |  |  | T | Teilegutachten (PB+VB) | 1 | No car modifications required | 215/40 R18---TCOMBI-225/35 R18----225/40 R18---TCOMBI | AfterMarket OZ | MAX 580 KG | RACE GOLD | I-Tech | 8027529036206 | OZ | 9,65 |  |  | Serie L - ext.diam.75 mm | 570x570x280 | 1 | 63-118 | e9*2001/116*0052*... | bar: Area 1
SEAT | LEON | LEON 05 | 1P | 09/2005 |  | 5x112 | 57,06 | 521 | 1945 | 54 | 14x1,50 | 17 | ALLEGGERITA HLT 5F | 8x18 | 18,00 | 8,00 | W0183020484 | 3 |  |  |  | 5x112 |  | 48 | 81710249 | L | S17D36 | B | LB56 | TÜV |  |  | DK | YES |  |  | T | Teilegutachten (PB+VB) | 1 | No car modifications required | 215/40 R18---TCOMBI-225/35 R18----225/40 R18---TCOMBI | AfterMarket OZ | MAX 580 KG | RED | I-Tech | 8027529033373 | OZ | 9,65 |  |  | Serie L - ext.diam.75 mm | 570x570x280 | 1 | 63-118 | e9*2001/116*0052*... | bar: Area 1
SEAT | LEON | LEON 05 | 1P | 09/2005 |  | 5x112 | 57,06 | 521 | 1945 | 54 | 14x1,50 | 17 | DAVID | 8x18 | 18,00 | 8,00 | W01863203N5 | 1 | S | 20100927 | 20101027 | 5x112 |  | 35 | 81710451 | L | S17D36 | B | [5 empty] | YES |  |  | T | Teilegutachten (PB+VB) | 2 | Mods can be necessary to car | 215/40 R18---TCOMBI-225/35 R18----225/40 R18---TCOMBI | AfterMarket OZ | MAX 690 KG | MATT GRAPHITE DIAMOND CUT | Via Veneto | 8027529054507 | OZ | 13,17 |  |  | Serie L - ext.diam.75 mm | 567x567x274 | 1 | 63-118 | e9*2001/116*0052*... | bar: Area 1
SEAT | LEON | LEON 05 | 1P | 09/2005 |  | 5x112 | 57,06 | 521 | 1945 | 54 | 14x1,50 | 17 | DAVID | 8x18 | 18,00 | 8,00 | W01863204N5 | 1 | S | 20100927 | 20101027 | 5x112 |  | 48 | 81710451 | L | S17D36 | B |  | TÜV |  |  | DK | YES |  |  | T | Teilegutachten (PB+VB) | 1 | No car modifications required | 215/40 R18---TCOMBI-225/35 R18----225/40 R18---TCOMBI | AfterMarket OZ | MAX 690 KG | MATT GRAPHITE DIAMOND CUT | Via Veneto | 8027529054514 | OZ | 12,88 |  |  | Serie L - ext.diam.75 mm | 567x567x274 | 1 | 63-118 | e9*2001/116*0052*... | bar: Area 1
SEAT | LEON | LEON 05 | 1P | 09/2005 |  | 5x112 | 57,06 | 521 | 1945 | 54 | 14x1,50 | 17 | EGO | 8x18 | 18,00 | 8,00 | W8504720254 | 1 | S | 20110726 | 20110825 | 5x112 |  | 35 | 81710451 | L | S17D36 | B |  |  | KBA |  |  | YES |  |  | K | KBA (ABE+VB) | 2 | Mods can be necessary to car | 215/40 R18---TCOMBI-225/35 R18----225/40 R18---TCOMBI | AfterMarket OZ | MAX 730 KG | MATT BLACK + DIAMOND-CUT | X-Line | 8027529065497 | OZ | 13,96 |  |  | Serie L - ext.diam.75 mm | 568x568x274 | 1 | 63-118 | e9*2001/116*0052*... | bar: Area 1
SEAT | LEON | LEON 05 | 1P | 09/2005 |  | 5x112 | 57,06 | 521 | 1945 | 54 | 14x1,50 | 17 | EGO | 8x18 | 18,00 | 8,00 | W8504720354 | 1 | S | 20110726 | 20110825 | 5x112 |  | 48 | 81710451 | L | S17D36 | B |  |  | KBA |  | DK | YES |  |  | K | KBA (ABE+VB) | 1 | No car modifications required | 215/40 R18---TCOMBI-225/35 R18----225/40 R18---TCOMBI | AfterMarket OZ | MAX 730 KG | MATT BLACK + DIAMOND-CUT | X-Line | 8027529065503 | OZ | 13,96 |  |  | Serie L - ext.diam.75 mm | 568x568x274 | 1 | 63-118 | e9*2001/116*0052*... | bar: Area 1
SEAT | LEON | LEON 05 | 1P | 09/2005 |  | 5x112 | 57,06 | 521 | 1945 | 54 | 14x1,50 | 17 | ENERGY | 8x18 | 18,00 | 8,00 | W8500920254 | 1 | S | 20080904 | 20081004 | 5x112 |  | 35 | 81710249 | L | S17D36 | B | LB56 | TÜV |  |  |  | YES |  |  | T | Teilegutachten (PB+VB) | 2 | Mods can be necessary to car | 215/40 R18---TCOMBI-225/35 R18----225/40 R18---TCOMBI | AfterMarket OZ | MAX 725 KG | MATT BLACK + DIAMOND-CUT | X-Line | 8027529034424 | OZ | 14,45 |  |  | Serie L - ext.diam.75 mm | 568x568x274 | 1 | 63-118 | e9*2001/116*0052*... | bar: Area 1
SEAT | LEON | LEON 05 | 1P | 09/2005 |  | 5x112 | 57,06 | 521 | 1945 | 54 | 14x1,50 | 17 | ENERGY | 8x18 | 18,00 | 8,00 | W8500920268 | 1 |  |  |  | 5x112 |  | 35 | 81710249 | L | S17D36 | B | LB56 | TÜV |  |  |  | YES |  |  | T | Teilegutachten (PB+VB) | 2 | Mods can be necessary to car | 215/40 R18---TCOMBI-225/35 R18----225/40 R18---TCOMBI | AfterMarket OZ | MAX 725 KG | MATT SILVER TECH DIAMOND CUT | X-Line | 8027529037296 | OZ | 14,35 |  |  | Serie L - ext.diam.75 mm | 568x568x274 | 1 | 63-118 | e9*2001/116*0052*... | bar: Area 1
SEAT | LEON | LEON 05 | 1P | 09/2005 |  | 5x112 | 57,06 | 521 | 1945 | 54 | 14x1,50 | 17 | ENERGY | 8x18 | 18,00 | 8,00 | W8500920354 | 1 | S | 20080904 | 20081004 | 5x112 |  | 48 | 81710249 | L | S17D36 | B | LB56 | TÜV |  |  | DK | YES |  |  | T | Teilegutachten (PB+VB) | 1 | No car modifications required | 215/40 R18---TCOMBI-225/35 R18----225/40 R18---TCOMBI | AfterMarket OZ | MAX 725 KG | MATT BLACK + DIAMOND-CUT | X-Line | 8027529034431 | OZ | 14,10 |  |  | Serie L - ext.diam.75 mm | 568x568x274 | 1 | 63-118 | e9*2001/116*0052*... | bar: Area 1
SEAT | LEON | LEON 05 | 1P | 09/2005 |  | 5x112 | 57,06 | 521 | 1945 | 54 | 14x1,50 | 17 | ENERGY | 8x18 | 18,00 | 8,00 | W8500920368 | 1 |  |  |  | 5x112 |  | 48 | 81710249 | L | S17D36 | B | LB56 | TÜV |  |  | DK | YES |  |  | T | Teilegutachten (PB+VB) | 1 | No car modifications required | 215/40 R18---TCOMBI-225/35 R18----225/40 R18---TCOMBI | AfterMarket OZ | MAX 725 KG | MATT SILVER TECH DIAMOND CUT | X-Line | 8027529037302 | OZ | 13,95 |  |  | Serie L - ext.diam.75 mm | 568x568x274 | 1 | 63-118 | e9*2001/116*0052*... | bar: Area 1
SEAT | LEON | LEON 05 | 1P | 09/2005 |  | 5x112 | 57,06 | 521 | 1945 | 54 | 14x1,50 | 17 | ENVY | 8x18 | 18,00 | 8,00 | W8503920368 | 1 |  |  |  | 5x112 |  | 35 | 81710451 | L | S17D36 | B |  | TÜV |  |  |  | YES |  |  | T | Teilegutachten (PB+VB) | 2 | Mods can be necessary to car | 215/40 R18---TCOMBI-225/35 R18----225/40 R18---TCOMBI | AfterMarket OZ | MAX 690 KG | MATT SILVER TECH DIAMOND CUT | X-Line | 8027529049664 | OZ | 12,76 |  |  | Serie L - ext.diam.75 mm | 568x568x274 | 1 | 63-118 | e9*2001/116*0052*... | bar: Area 1
SEAT | LEON | LEON 05 | 1P | 09/2005 |  | 5x112 | 57,06 | 521 | 1945 | 54 | 14x1,50 | 17 | ENVY | 8x18 | 18,00 | 8,00 | W8503920468 | 1 |  |  |  | 5x112 |  | 48 | 81710451 | L | S17D36 | B |  | TÜV |  |  | DK | YES |  |  | T | Teilegutachten (PB+VB) | 1 | No car modifications required | 215/40 R18---TCOMBI-225/35 R18----225/40 R18---TCOMBI | AfterMarket OZ | MAX 690 KG | MATT SILVER TECH DIAMOND CUT | X-Line | 8027529049671 | OZ | 12,76 |  |  | Serie L - ext.diam.75 mm | 568x568x274 | 1 | 63-118 | e9*2001/116*0052*... | bar: Area 1
SEAT | LEON | LEON 05 | 1P | 09/2005 |  | 5x112 | 57,06 | 521 | 1945 | 54 | 14x1,50 | 17 | FORMULA HLT | 8x18 | 18,00 | 8,00 | W01892202G1 | 1 | S | 20121011 | 20121110 | 5x112 |  | 35 | 81710451 | L | S17D36 | B | [5 empty] | YES |  |  | N | No Certificate | 2 | Mods can be necessary to car | 215/40 R18---TCOMBI-225/35 R18----225/40 R18---TCOMBI | AfterMarket OZ | MAX 630 KG | GRIGIO CORSA | I-Tech | 8027529081824 | OZ | 11,67 |  |  | Serie L - ext.diam.75 mm | 567x567x274 | 1 | 63-118 | e9*2001/116*0052*... | bar: Area 1
SEAT | LEON | LEON 05 | 1P | 09/2005 |  | 5x112 | 57,06 | 521 | 1945 | 54 | 14x1,50 | 17 | FORMULA HLT | 8x18 | 18,00 | 8,00 | W01892203G1 | 1 | S | 20121011 | 20121110 | 5x112 |  | 48 | 81710451 | L | S17D36 | B |  |  |  |  | DK | YES |  |  | N | No Certificate | 1 | No car modifications required | 215/40 R18---TCOMBI-225/35 R18----225/40 R18---TCOMBI | AfterMarket OZ | MAX 630 KG | GRIGIO CORSA | I-Tech | 8027529081831 | OZ | 11,07 |  |  | Serie L - ext.diam.75 mm | 567x567x274 | 1 | 63-118 | e9*2001/116*0052*... | bar: Area 1
SEAT | LEON | LEON 05 | 1P | 09/2005 |  | 5x112 | 57,06 | 521 | 1945 | 54 | 14x1,50 | 17 | ITALIA 150 | 8x18 | 18,00 | 8,00 | W01884202R4 | 1 | S | 20110914 | 20111014 | 5x112 |  | 35 | 81710451 | L | S17D36 | B |  | TÜV |  |  |  | YES |  |  | T | Teilegutachten (PB+VB) | 2 | Mods can be necessary to car | 215/40 R18---TCOMBI-225/35 R18----225/40 R18---TCOMBI | AfterMarket OZ | MAX 750 KG | MATT RACE SILVER DIAMOND CUT | Racing | 8027529069402 | OZ | 12,67 |  |  | Serie L - ext.diam.75 mm | 567x567x274 | 1 | 63-118 | e9*2001/116*0052*... | bar: Area 1
SEAT | LEON | LEON 05 | 1P | 09/2005 |  | 5x112 | 57,06 | 521 | 1945 | 54 | 14x1,50 | 17 | ITALIA 150 | 8x18 | 18,00 | 8,00 | W0188420249 | 1 | S | 20110914 | 20111014 | 5x112 |  | 35 | 81710451 | L | S17D36 | B |  | TÜV |  |  |  | YES |  |  | T | Teilegutachten (PB+VB) | 2 | Mods can be necessary to car | 215/40 R18---TCOMBI-225/35 R18----225/40 R18---TCOMBI | AfterMarket OZ | MAX 750 KG | MATT DARK GRAPHITE DIAMOND CUT | Racing | 8027529069396 | OZ | 12,67 |  |  | Serie L - ext.diam.75 mm | 567x567x274 | 1 | 63-118 | e9*2001/116*0052*... | bar: Area 1
SEAT | LEON | LEON 05 | 1P | 09/2005 |  | 5x112 | 57,06 | 521 | 1945 | 54 | 14x1,50 | 17 | ITALIA 150 | 8x18 | 18,00 | 8,00 | W01884203R4 | 1 | S | 20110914 | 20111014 | 5x112 |  | 48 | 81710451 | L | S17D36 | B |  | TÜV |  |  | DK | YES |  |  | T | Teilegutachten (PB+VB) | 1 | No car modifications required | 215/40 R18---TCOMBI-225/35 R18----225/40 R18---TCOMBI | AfterMarket OZ | MAX 715 KG | MATT RACE SILVER DIAMOND CUT | Racing | 8027529069426 | OZ | 12,15 |  |  | Serie L - ext.diam.75 mm | 567x567x274 | 1 | 63-118 | e9*2001/116*0052*... | bar: Area 1
SEAT | LEON | LEON 05 | 1P | 09/2005 |  | 5x112 | 57,06 | 521 | 1945 | 54 | 14x1,50 | 17 | ITALIA 150 | 8x18 | 18,00 | 8,00 | W0188420349 | 1 | S | 20110914 | 20111014 | 5x112 |  | 48 | 81710451 | L | S17D36 | B |  | TÜV |  |  | DK | YES |  |  | T | Teilegutachten (PB+VB) | 1 | No car modifications required | 215/40 R18---TCOMBI-225/35 R18----225/40 R18---TCOMBI | AfterMarket OZ | MAX 715 KG | MATT DARK GRAPHITE DIAMOND CUT | Racing | 8027529069419 | OZ | 12,15 |  |  | Serie L - ext.diam.75 mm | 567x567x274 | 1 | 63-118 | e9*2001/116*0052*... | bar: Area 1
SEAT | LEON | LEON 05 | 1P | 09/2005 |  | 5x112 | 57,06 | 521 | 1945 | 54 | 14x1,50 | 17 | LOUNGE 10 | 8x18 | 18,00 | 8,00 | W8503120454 | 1 |  |  |  | 5x112 |  | 35 | 81710451 | L | S17D36 | B | LB56 | TÜV |  |  |  | YES |  |  | T | Teilegutachten (PB+VB) | 2 | Mods can be necessary to car | 215/40 R18---TCOMBI-225/35 R18----225/40 R18---TCOMBI | AfterMarket OZ | MAX 690 KG | MATT BLACK + DIAMOND-CUT | X-Line | 8027529047813 | OZ | 13,96 |  |  | Serie L - ext.diam.75 mm | 568x568x274 | 1 | 63-118 | e9*2001/116*0052*... | bar: Area 1
SEAT | LEON | LEON 05 | 1P | 09/2005 |  | 5x112 | 57,06 | 521 | 1945 | 54 | 14x1,50 | 17 | LOUNGE 10 | 8x18 | 18,00 | 8,00 | W8503120475 | 1 |  |  |  | 5x112 |  | 35 | 81710451 | L | S17D36 | B | LB56 | TÜV |  |  |  | YES |  |  | T | Teilegutachten (PB+VB) | 2 | Mods can be necessary to car | 215/40 R18---TCOMBI-225/35 R18----225/40 R18---TCOMBI | AfterMarket OZ | MAX 690 KG | METAL SILVER + DIAMOND CUT | X-Line | 8027529047820 | OZ | 13,96 |  |  | Serie L - ext.diam.75 mm | 568x568x274 | 1 | 63-118 | e9*2001/116*0052*... | bar: Area 1
SEAT | LEON | LEON 05 | 1P | 09/2005 |  | 5x112 | 57,06 | 521 | 1945 | 54 | 14x1,50 | 17 | LOUNGE 10 | 8x18 | 18,00 | 8,00 | W8503120554 | 1 |  |  |  | 5x112 |  | 48 | 81710451 | L | S17D36 | B | LB56 | TÜV |  |  | DK | YES |  |  | T | Teilegutachten (PB+VB) | 1 | No car modifications required | 215/40 R18---TCOMBI-225/35 R18----225/40 R18---TCOMBI | AfterMarket OZ | MAX 690 KG | MATT BLACK + DIAMOND-CUT | X-Line | 8027529047837 | OZ | 13,96 |  |  | Serie L - ext.diam.75 mm | 568x568x274 | 1 | 63-118 | e9*2001/116*0052*... | bar: Area 1
SEAT | LEON | LEON 05 | 1P | 09/2005 |  | 5x112 | 57,06 | 521 | 1945 | 54 | 14x1,50 | 17 | LOUNGE 10 | 8x18 | 18,00 | 8,00 | W8503120575 | 1 |  |  |  | 5x112 |  | 48 | 81710451 | L | S17D36 | B | LB56 | TÜV |  |  | DK | YES |  |  | T | Teilegutachten (PB+VB) | 1 | No car modifications required | 215/40 R18---TCOMBI-225/35 R18----225/40 R18---TCOMBI | AfterMarket OZ | MAX 690 KG | METAL SILVER + DIAMOND CUT | X-Line | 8027529047844 | OZ | 13,96 |  |  | Serie L - ext.diam.75 mm | 568x568x274 | 1 | 63-118 | e9*2001/116*0052*... | bar: Area 1
SEAT | LEON | LEON 05 | 1P | 09/2005 |  | 5x112 | 57,06 | 521 | 1945 | 54 | 14x1,50 | 17 | QUARANTA | 8x18 | 18,00 | 8,00 | W01856204G2 | 1 | S | 20100928 | 20101028 | 5x112 |  | 35 | 81710249 | L | S17D36 | B |  | TÜV |  |  |  | YES |  |  | T | Teilegutachten (PB+VB) | 2 | Mods can be necessary to car | 215/40 R18---TCOMBI-225/35 R18----225/40 R18---TCOMBI | AfterMarket OZ | MAX 735 KG | GRIGIO CORSA DIAMANTATO | Via Veneto | 8027529053661 | OZ | 12,87 |  |  | Serie L - ext.diam.75 mm | 570x570x280 | 1 | 63-118 | e9*2001/116*0052*... | bar: Area 1
SEAT | LEON | LEON 05 | 1P | 09/2005 |  | 5x112 | 57,06 | 521 | 1945 | 54 | 14x1,50 | 17 | QUARANTA | 8x18 | 18,00 | 8,00 | W01856205G2 | 1 | S | 20100928 | 20101028 | 5x112 |  | 48 | 81710249 | L | S17D36 | B |  | TÜV |  |  | DK | YES |  |  | T | Teilegutachten (PB+VB) | 1 | No car modifications required | 215/40 R18---TCOMBI-225/35 R18----225/40 R18---TCOMBI | AfterMarket OZ | MAX 715 KG | GRIGIO CORSA DIAMANTATO | Via Veneto | 8027529054422 | OZ | 12,61 |  |  | Serie L - ext.diam.75 mm | 570x570x280 | 1 | 63-118 | e9*2001/116*0052*... | bar: Area 1
SEAT | LEON | LEON 05 | 1P | 09/2005 |  | 5x112 | 57,06 | 521 | 1945 | 54 | 14x1,50 | 17 | SAHARA 5 | 8x18 | 18,00 | 8,00 | W85060201N5 | 1 | S | 20121005 | 20121104 | 5x112 |  | 45 | 81710249 | L | S17D36 | B | LB56 |  |  |  | DK | YES |  |  | K | KBA (ABE+VB) | 2 | Mods can be necessary to car | 215/40 R18---TCOMBI-225/35 R18----225/40 R18---TCOMBI | AfterMarket OZ | MAX 950 KG | MATT GRAPHITE DIAMOND CUT | X-Line | 8027529080094 | OZ | 15,06 |  |  | Serie L - ext.diam.75 mm | 568x568x274 | 1 | 63-118 | e9*2001/116*0052*... | bar: Area 1
SEAT | LEON | LEON 05 | 1P | 09/2005 |  | 5x112 | 57,06 | 521 | 1945 | 54 | 14x1,50 | 17 | SARDEGNA | 8x18 | 18,00 | 8,00 | W0176320422 | 1 |  |  |  | 5x112 |  | 35 | 81710249 | L | S17D36 | B | LB56 | TÜV |  |  |  | YES |  |  | T | Teilegutachten (PB+VB) | 2 | Mods can be necessary to car | 215/40 R18---TCOMBI-225/35 R18----225/40 R18---TCOMBI | AfterMarket OZ | MAX 815 KG | MATT GRAPHIT SILVER | All-Terrain | 8027529046342 | OZ | 15,40 |  |  | Serie L - ext.diam.75 mm | 570x570x280 | 1 | 63-118 | e9*2001/116*0052*... | bar: Area 1
SEAT | LEON | LEON 05 | 1P | 09/2005 |  | 5x112 | 57,06 | 521 | 1945 | 54 | 14x1,50 | 17 | SARDEGNA | 8x18 | 18,00 | 8,00 | W0176320522 | 1 |  |  |  | 5x112 |  | 48 | 81710249 | L | S17D36 | B | LB56 | TÜV |  |  | DK | YES |  |  | T | Teilegutachten (PB+VB) | 1 | No car modifications required | 215/40 R18---TCOMBI-225/35 R18----225/40 R18---TCOMBI | AfterMarket OZ | MAX 815 KG | MATT GRAPHIT SILVER | All-Terrain | 8027529046359 | OZ | 15,40 |  |  | Serie L - ext.diam.75 mm | 570x570x280 | 1 | 63-118 | e9*2001/116*0052*... | bar: Area 1
SEAT | LEON | LEON 05 | 1P | 09/2005 |  | 5x112 | 57,06 | 521 | 1945 | 54 | 14x1,50 | 17 | SUPERTURISMO GT | 8x18 | 18,00 | 8,00 | W01669202P5 | 1 | S | 20121012 | 20121111 | 5x112 |  | 35 | 81710249 | L | S17D36 | B | LB56 | TÜV |  | VIA |  | YES |  |  | T | Teilegutachten (PB+VB) | 2 | Mods can be necessary to car | 215/40 R18---TCOMBI-225/35 R18----225/40 R18---TCOMBI | AfterMarket OZ | MAX 650 KG | GRIGIO CORSA+BLACK LETTERING | Racing | 8027529081510 | OZ | 12,84 |  |  | Serie L - ext.diam.75 mm | 570x570x280 | 1 | 63-118 | e9*2001/116*0052*... | bar: Area 1
SEAT | LEON | LEON 05 | 1P | 09/2005 |  | 5x112 | 57,06 | 521 | 1945 | 54 | 14x1,50 | 17 | SUPERTURISMO GT | 8x18 | 18,00 | 8,00 | W0166920279 | 1 | S | 20080624 | 20080724 | 5x112 |  | 35 | 81710249 | L | S17D36 | B | LB56 | TÜV |  | VIA |  | YES |  |  | T | Teilegutachten (PB+VB) | 2 | Mods can be necessary to car | 215/40 R18---TCOMBI-225/35 R18----225/40 R18---TCOMBI | AfterMarket OZ | MAX 650 KG | MATT BLACK + RED LETTERING | Racing | 8027529000313 | OZ | 12,84 |  |  | Serie L - ext.diam.75 mm | 570x570x280 | 1 | 63-118 | e9*2001/116*0052*... | bar: Area 1
SEAT | LEON | LEON 05 | 1P | 09/2005 |  | 5x112 | 57,06 | 521 | 1945 | 54 | 14x1,50 | 17 | SUPERTURISMO GT | 8x18 | 18,00 | 8,00 | W0166920282 | 1 | S | 20051110 | 20051210 | 5x112 |  | 35 | 81710249 | L | S17D36 | B | LB56 |  |  | VIA |  | YES |  |  | T | Teilegutachten (PB+VB) | 2 | Mods can be necessary to car | 215/40 R18---TCOMBI-225/35 R18----225/40 R18---TCOMBI | AfterMarket OZ | MAX 650 KG | RACE SILVER + BLACK LETTERING | Racing | 8027529000320 | OZ | 8,86 |  |  | Serie L - ext.diam.75 mm | 570x570x280 | 1 | 63-118 | e9*2001/116*0052*... | bar: Area 1
SEAT | LEON | LEON 05 | 1P | 09/2005 |  | 5x112 | 57,06 | 521 | 1945 | 54 | 14x1,50 | 17 | SUPERTURISMO GT | 8x18 | 18,00 | 8,00 | W01669204P5 | 1 | S | 20121012 | 20121111 | 5x112 |  | 50 | 81710249 | L | S17D36 | B | LB56 | TÜV |  | VIA | DK | YES |  |  | T | Teilegutachten (PB+VB) | 1 | No car modifications required | 215/40 R18---TCOMBI-225/35 R18----225/40 R18---TCOMBI | AfterMarket OZ | MAX 620 KG | GRIGIO CORSA+BLACK LETTERING | Racing | 8027529081534 | OZ | 12,63 |  |  | Serie L - ext.diam.75 mm | 570x570x280 | 1 | 63-118 | e9*2001/116*0052*... | bar: Area 1
SEAT | LEON | LEON 05 | 1P | 09/2005 |  | 5x112 | 57,06 | 521 | 1945 | 54 | 14x1,50 | 17 | SUPERTURISMO GT | 8x18 | 18,00 | 8,00 | W0166920479 | 1 | S | 20080624 | 20080724 | 5x112 |  | 50 | 81710249 | L | S17D36 | B | LB56 | TÜV |  | VIA | DK | YES |  |  | T | Teilegutachten (PB+VB) | 1 | No car modifications required | 215/40 R18---TCOMBI-225/35 R18----225/40 R18---TCOMBI | AfterMarket OZ | MAX 620 KG | MATT BLACK + RED LETTERING | Racing | 8027529000344 | OZ | 12,63 |  |  | Serie L - ext.diam.75 mm | 570x570x280 | 1 | 63-118 | e9*2001/116*0052*... | bar: Area 1
SEAT | LEON | LEON 05 | 1P | 09/2005 |  | 5x112 | 57,06 | 521 | 1945 | 54 | 14x1,50 | 17 | SUPERTURISMO GT | 8x18 | 18,00 | 8,00 | W0166920482 | 1 | S | 20051110 | 20051210 | 5x112 |  | 50 | 81710249 | L | S17D36 | B | LB56 | TÜV |  | VIA | DK | YES |  |  | T | Teilegutachten (PB+VB) | 1 | No car modifications required | 215/40 R18---TCOMBI-225/35 R18----225/40 R18---TCOMBI | AfterMarket OZ | MAX 620 KG | RACE SILVER + BLACK LETTERING | Racing | 8027529000351 | OZ | 12,63 |  |  | Serie L - ext.diam.75 mm | 570x570x280 | 1 | 63-118 | e9*2001/116*0052*... | bar: Area 1
SEAT | LEON | LEON 05 | 1P | 09/2005 |  | 5x112 | 57,06 | 521 | 1945 | 54 | 14x1,50 | 17 | SUPERTURISMO LM | 8x18 | 18,00 | 8,00 | W0185420519 | 1 |  |  |  | 5x112 |  | 35 | 81710249 | L | S17D36 | B | LB56 | TÜV |  |  |  | YES |  |  | T | Teilegutachten (PB+VB) | 2 | Mods can be necessary to car | 215/40 R18---TCOMBI-225/35 R18----225/40 R18---TCOMBI | AfterMarket OZ | MAX 690 KG | MATT RACE SILVER + BLACK LETTERING | Racing | 8027529043464 | OZ | 11,96 |  |  | Serie L - ext.diam.75 mm | 570x570x280 | 1 | 63-118 | e9*2001/116*0052*... | bar: Area 1
SEAT | LEON | LEON 05 | 1P | 09/2005 |  | 5x112 | 57,06 | 521 | 1945 | 54 | 14x1,50 | 17 | SUPERTURISMO LM | 8x18 | 18,00 | 8,00 | W0185420546 | 1 |  |  |  | 5x112 |  | 35 | 81710249 | L | S17D36 | B | LB56 | TÜV |  |  |  | YES |  |  | T | Teilegutachten (PB+VB) | 2 | Mods can be necessary to car | 215/40 R18---TCOMBI-225/35 R18----225/40 R18---TCOMBI | AfterMarket OZ | MAX 690 KG | MATT GRAPHITE + SILVER LETTERING | Racing | 8027529043471 | OZ | 11,96 |  |  | Serie L - ext.diam.75 mm | 570x570x280 | 1 | 63-118 | e9*2001/116*0052*... | bar: Area 1
SEAT | LEON | LEON 05 | 1P | 09/2005 |  | 5x112 | 57,06 | 521 | 1945 | 54 | 14x1,50 | 17 | SUPERTURISMO LM | 8x18 | 18,00 | 8,00 | W0185420619 | 1 |  |  |  | 5x112 |  | 48 | 81710249 | L | S17D36 | B | LB56 | TÜV |  |  | DK | YES |  |  | T | Teilegutachten (PB+VB) | 1 | No car modifications required | 215/40 R18---TCOMBI-225/35 R18----225/40 R18---TCOMBI | AfterMarket OZ | MAX 690 KG | MATT RACE SILVER + BLACK LETTERING | Racing | 8027529043488 | OZ | 11,57 |  |  | Serie L - ext.diam.75 mm | 570x570x280 | 1 | 63-118 | e9*2001/116*0052*... | bar: Area 1
SEAT | LEON | LEON 05 | 1P | 09/2005 |  | 5x112 | 57,06 | 521 | 1945 | 54 | 14x1,50 | 17 | SUPERTURISMO LM | 8x18 | 18,00 | 8,00 | W0185420646 | 1 |  |  |  | 5x112 |  | 48 | 81710249 | L | S17D36 | B | LB56 | TÜV |  |  | DK | YES |  |  | T | Teilegutachten (PB+VB) | 1 | No car modifications required | 215/40 R18---TCOMBI-225/35 R18----225/40 R18---TCOMBI | AfterMarket OZ | MAX 690 KG | MATT GRAPHITE + SILVER LETTERING | Racing | 8027529043495 | OZ | 11,57 |  |  | Serie L - ext.diam.75 mm | 570x570x280 | 1 | 63-118 | e9*2001/116*0052*... | bar: Area 1
SEAT | LEON | LEON 05 | 1P | 09/2005 |  | 5x112 | 57,06 | 521 | 1945 | 54 | 14x1,50 | 17 | ULTRALEGGERA | 8x18 | 18,00 | 8,00 | W0171220222 | 1 |  |  |  | 5x112 |  | 35 | 81710249 | L | S17D36 | B | LB56 | TÜV |  |  |  | YES |  |  | T | Teilegutachten (PB+VB) | 2 | Mods can be necessary to car | 215/40 R18---TCOMBI-225/35 R18----225/40 R18---TCOMBI | AfterMarket OZ | MAX 675 KG | MATT GRAPHIT SILVER | Racing | 8027529001853 | OZ | 10,19 |  |  | Serie L - ext.diam.75 mm | 570x570x280 | 1 | 63-118 | e9*2001/116*0052*... | bar: Area 1
SEAT | LEON | LEON 05 | 1P | 09/2005 |  | 5x112 | 57,06 | 521 | 1945 | 54 | 14x1,50 | 17 | ULTRALEGGERA | 8x18 | 18,00 | 8,00 | W0171220253 | 1 | S | 20061026 | 20061125 | 5x112 |  | 35 | 81710249 | L | S17D36 | B | LB56 | TÜV |  |  |  | YES |  |  | T | Teilegutachten (PB+VB) | 2 | Mods can be necessary to car | 215/40 R18---TCOMBI-225/35 R18----225/40 R18---TCOMBI | AfterMarket OZ | MAX 675 KG | MATT BLACK | Racing | 8027529001860 | OZ | 10,19 |  |  | Serie L - ext.diam.75 mm | 570x570x280 | 1 | 63-118 | e9*2001/116*0052*... | bar: Area 1
SEAT | LEON | LEON 05 | 1P | 09/2005 |  | 5x112 | 57,06 | 521 | 1945 | 54 | 14x1,50 | 17 | ULTRALEGGERA | 8x18 | 18,00 | 8,00 | W0171220261 | 1 | S | 20060110 | 20060209 | 5x112 |  | 35 | 81710249 | L | S17D36 | B | LB56 | TÜV |  |  |  | YES |  |  | T | Teilegutachten (PB+VB) | 2 | Mods can be necessary to car | 215/40 R18---TCOMBI-225/35 R18----225/40 R18---TCOMBI | AfterMarket OZ | MAX 675 KG | CHRYSTAL TITANIUM | Racing | 8027529001877 | OZ | 10,19 |  |  | Serie L - ext.diam.75 mm | 570x570x280 | 1 | 63-118 | e9*2001/116*0052*... | bar: Area 1
SEAT | LEON | LEON 05 | 1P | 09/2005 |  | 5x112 | 57,06 | 521 | 1945 | 54 | 14x1,50 | 17 | ULTRALEGGERA | 8x18 | 18,00 | 8,00 | W0171220322 | 1 |  |  |  | 5x112 |  | 45 | 81710249 | L | S17D36 | B | LB56 | TÜV |  |  | DK | YES |  |  | T | Teilegutachten (PB+VB) | 2 | Mods can be necessary to car | 215/40 R18---TCOMBI-225/35 R18----225/40 R18---TCOMBI | AfterMarket OZ | MAX 570 KG | MATT GRAPHIT SILVER | Racing | 8027529001884 | OZ | 10,16 |  |  | Serie L - ext.diam.75 mm | 570x570x280 | 1 | 63-118 | e9*2001/116*0052*... | bar: Area 1
SEAT | LEON | LEON 05 | 1P | 09/2005 |  | 5x112 | 57,06 | 521 | 1945 | 54 | 14x1,50 | 17 | ULTRALEGGERA | 8x18 | 18,00 | 8,00 | W0171220353 | 1 | S | 20061012 | 20061111 | 5x112 |  | 45 | 81710249 | L | S17D36 | B | LB56 | TÜV |  |  | DK | YES |  |  | T | Teilegutachten (PB+VB) | 2 | Mods can be necessary to car | 215/40 R18---TCOMBI-225/35 R18----225/40 R18---TCOMBI | AfterMarket OZ | MAX 570 KG | MATT BLACK | Racing | 8027529001891 | OZ | 10,16 |  |  | Serie L - ext.diam.75 mm | 570x570x280 | 1 | 63-118 | e9*2001/116*0052*... | bar: Area 1
SEAT | LEON | LEON 05 | 1P | 09/2005 |  | 5x112 | 57,06 | 521 | 1945 | 54 | 14x1,50 | 17 | ULTRALEGGERA | 8x18 | 18,00 | 8,00 | W0171220361 | 1 | S | 20051111 | 20051211 | 5x112 |  | 45 | 81710249 | L | S17D36 | B | LB56 | TÜV |  |  | DK | YES |  |  | T | Teilegutachten (PB+VB) | 2 | Mods can be necessary to car | 215/40 R18---TCOMBI-225/35 R18----225/40 R18---TCOMBI | AfterMarket OZ | MAX 570 KG | CHRYSTAL TITANIUM | Racing | 8027529001907 | OZ | 10,16 |  |  | Serie L - ext.diam.75 mm | 570x570x280 | 1 | 63-118 | e9*2001/116*0052*... | bar: Area 1
SEAT | LEON | LEON 05 | 1P | 09/2005 |  | 5x112 | 57,06 | 521 | 1945 | 54 | 14x1,50 | 17 | VERSILIA | 8x18 | 18,00 | 8,00 | W01815204N6 | 1 |  |  |  | 5x112 |  | 35 | 81710249 | L | S17D36 | B | LB56 | TÜV |  |  |  | YES |  |  | T | Teilegutachten (PB+VB) | 2 | Mods can be necessary to car | 215/40 R18---TCOMBI-225/35 R18----225/40 R18---TCOMBI | AfterMarket OZ | MAX 760 KG | MATT RACE SILVER | All-Terrain | 8027529052220 | OZ | 14,77 |  |  | Serie L - ext.diam.75 mm | 570x570x280 | 1 | 63-118 | e9*2001/116*0052*... | bar: Area 1
SEAT | LEON | LEON 05 | 1P | 09/2005 |  | 5x112 | 57,06 | 521 | 1945 | 54 | 14x1,50 | 17 | VERSILIA | 8x18 | 18,00 | 8,00 | W0181520454 | 1 | S | 20080904 | 20081004 | 5x112 |  | 35 | 81710249 | L | S17D36 | B | LB56 | TÜV |  |  |  | YES |  |  | T | Teilegutachten (PB+VB) | 2 | Mods can be necessary to car | 215/40 R18---TCOMBI-225/35 R18----225/40 R18---TCOMBI | AfterMarket OZ | MAX 760 KG | MATT BLACK + DIAMOND-CUT | All-Terrain | 8027529031218 | OZ | 14,80 |  |  | Serie L - ext.diam.75 mm | 570x570x280 | 1 | 63-118 | e9*2001/116*0052*... | bar: Area 1
SEAT | LEON | LEON 05 | 1P | 09/2005 |  | 5x112 | 57,06 | 521 | 1945 | 54 | 14x1,50 | 17 | VERSILIA | 8x18 | 18,00 | 8,00 | W01815205N6 | 1 |  |  |  | 5x112 |  | 48 | 81710249 | L | S17D36 | B | LB56 | TÜV |  |  | DK | YES |  |  | T | Teilegutachten (PB+VB) | 1 | No car modifications required | 215/40 R18---TCOMBI-225/35 R18----225/40 R18---TCOMBI | AfterMarket OZ | MAX 760 KG | MATT RACE SILVER | All-Terrain | 8027529052237 | OZ | 14,52 |  |  | Serie L - ext.diam.75 mm | 570x570x280 | 1 | 63-118 | e9*2001/116*0052*... | bar: Area 1
SEAT | LEON | LEON 05 | 1P | 09/2005 |  | 5x112 | 57,06 | 521 | 1945 | 54 | 14x1,50 | 17 | VERSILIA | 8x18 | 18,00 | 8,00 | W0181520554 | 1 | S | 20080904 | 20081004 | 5x112 |  | 48 | 81710249 | L | S17D36 | B | LB56 | TÜV |  |  | DK | YES |  |  | T | Teilegutachten (PB+VB) | 1 | No car modifications required | 215/40 R18---TCOMBI-225/35 R18----225/40 R18---TCOMBI | AfterMarket OZ | MAX 760 KG | MATT BLACK + DIAMOND-CUT | All-Terrain | 8027529031232 | OZ | 14,65 |  |  | Serie L - ext.diam.75 mm | 570x570x280 | 1 | 63-118 | e9*2001/116*0052*... | bar: Area 1
SEAT | LEON | LEON 05 | 1P | 09/2005 |  | 5x112 | 57,06 | 521 | 1945 | 54 | 14x1,50 | 17 | VITTORIA | 8x18 | 18,00 | 8,00 | W0188520173 | 1 | S | 20110913 | 20111013 | 5x112 |  | 35 | 81710451 | L | S17D36 | B |  | TÜV |  |  |  | YES |  |  | T | Teilegutachten (PB+VB) | 2 | Mods can be necessary to car | 215/40 R18---TCOMBI-225/35 R18----225/40 R18---TCOMBI | AfterMarket OZ | MAX 750 KG | MATT DARK GRAPHITE | Via Veneto | 8027529069723 | OZ | 13,39 |  |  | Serie L - ext.diam.75 mm | 567x567x274 | 1 | 63-118 | e9*2001/116*0052*... | bar: Area 1
SEAT | LEON | LEON 05 | 1P | 09/2005 |  | 5x112 | 57,06 | 521 | 1945 | 54 | 14x1,50 | 17 | VITTORIA | 8x18 | 18,00 | 8,00 | W0188520273 | 1 | S | 20110913 | 20111013 | 5x112 |  | 48 | 81710451 | L | S17D36 | B |  | TÜV |  |  | DK | YES |  |  | S | Strongness Certificate (PB) | 1 | No car modifications required | 215/40 R18---TCOMBI-225/35 R18----225/40 R18---TCOMBI | AfterMarket OZ | MAX 715 KG | MATT DARK GRAPHITE | Via Veneto | 8027529069730 | OZ | 13 |  |  | Serie L - ext.diam.75 mm | 567x567x274 | 1 | 63-118 | e9*2001/116*0052*... | bar: Area 1
SEAT | LEON | LEON 05 | 1P | 09/2005 |  | 5x112 | 57,06 | 521 | 1945 | 54 | 14x1,50 | 17 | WAVE | 8x18 | 18,00 | 8,00 | W8501820254 | 1 |  |  |  | 5x112 |  | 35 | 81710249 | L | S17D36 | B | LB56 | TÜV |  |  |  | YES |  |  | T | Teilegutachten (PB+VB) | 2 | Mods can be necessary to car | 215/40 R18---TCOMBI-225/35 R18----225/40 R18---TCOMBI | AfterMarket OZ | MAX 690 KG | MATT BLACK + DIAMOND-CUT | X-Line | 8027529045680 | OZ | 13,46 |  |  | Serie L - ext.diam.75 mm | 568x568x274 | 1 | 63-118 | e9*2001/116*0052*... | bar: Area 1
SEAT | LEON | LEON 05 | 1P | 09/2005 |  | 5x112 | 57,06 | 521 | 1945 | 54 | 14x1,50 | 17 | WAVE | 8x18 | 18,00 | 8,00 | W8501820354 | 1 |  |  |  | 5x112 |  | 48 | 81710249 | L | S17D36 | B | LB56 | TÜV |  |  | DK | YES |  |  | T | Teilegutachten (PB+VB) | 1 | No car modifications required | 215/40 R18---TCOMBI-225/35 R18----225/40 R18---TCOMBI | AfterMarket OZ | MAX 690 KG | MATT BLACK + DIAMOND-CUT | X-Line | 8027529045697 | OZ | 13,46 |  |  | Serie L - ext.diam.75 mm | 568x568x274 | 1 | 63-118 | e9*2001/116*0052*... | bar: Area 1
SEAT | LEON | LEON 05 | 1P | 09/2005 |  | 5x112 | 57,06 | 521 | 1945 | 54 | 14x1,50 | 17 | X5B | 8x18 | 18,00 | 8,00 | W85064202N5 | 1 |  |  |  | 5x112 |  | 35 | 81710451 | L | S17D36 | B |  |  | KBA |  |  | YES |  |  | K | KBA (ABE+VB) | 2 | Mods can be necessary to car | 215/40 R18---TCOMBI-225/35 R18----225/40 R18---TCOMBI | AfterMarket OZ | MAX 730 KG | MATT GRAPHITE DIAMOND CUT | X-Line | 8027529078008 | OZ | 13,84 |  |  | Serie L - ext.diam.75 mm | 568x568x274 | 1 | 63-118 | e9*2001/116*0052*... | bar: Area 1
SEAT | LEON | LEON 05 | 1P | 09/2005 |  | 5x112 | 57,06 | 521 | 1945 | 54 | 14x1,50 | 17 | X5B | 8x18 | 18,00 | 8,00 | W85064203N5 | 1 |  |  |  | 5x112 |  | 48 | 81710451 | L | S17D36 | B |  |  | KBA |  | DK | YES |  |  | K | KBA (ABE+VB) | 1 | No car modifications required | 215/40 R18---TCOMBI-225/35 R18----225/40 R18---TCOMBI | AfterMarket OZ | MAX 730 KG | MATT GRAPHITE DIAMOND CUT | X-Line | 8027529078015 | OZ | 13,46 |  |  | Serie L - ext.diam.75 mm | 568x568x274 | 1 | 63-118 | e9*2001/116*0052*... | bar: Area 1
SEAT | LEON | LEON 05 | 1P | 09/2005 |  | 5x112 | 57,06 | 521 | 1945 | 54 | 14x1,50 | 17 | FORMULA HLT | 9x18 | 18,00 | 9,00 | W01906201G1 | 1 | S | 20121011 | 20121110 | 5x112 |  | 35 | 81710451 | L | S17D36 | B | [5 empty] | YES | C0270 | REAR | N | No Certificate | 2 | Mods can be necessary to car | 225/40 R18---TCOMBI-245/35 R18-R--TCOMBI-255/35 R18-R--TCOMBI | AfterMarket OZ | MAX 630 KG | GRIGIO CORSA | I-Tech | 8027529081930 | OZ | 11,93 |  |  | Serie L - ext.diam.75 mm | 567x567x299 | 1 | 63-118 | e9*2001/116*0052*... | bar: Area 1
SEAT | LEON | LEON 05 | 1P | 09/2005 |  | 5x112 | 57,06 | 521 | 1945 | 54 | 14x1,50 | 17 | DAVID | 8x19 | 19,00 | 8,00 | W01870203N5 | 1 |  |  |  | 5x112 |  | 35 | 81710451 | L | S17D36 | B |  | TÜV |  |  |  | YES |  |  | T | Teilegutachten (PB+VB) | 2 | Mods can be necessary to car | 215/35 R19----225/35 R19---TCOMBI-235/35 R19---TCOMBI | AfterMarket OZ | MAX 690 KG | MATT GRAPHITE DIAMOND CUT | Via Veneto | 8027529053432 | OZ | 14,32 |  |  | Serie L - ext.diam.75 mm | 592x592x274 | 1 | 63-118 | e9*2001/116*0052*... | bar: Area 1
SEAT | LEON | LEON 05 | 1P | 09/2005 |  | 5x112 | 57,06 | 521 | 1945 | 54 | 14x1,50 | 17 | DAVID | 8x19 | 19,00 | 8,00 | W01870204N5 | 1 |  |  |  | 5x112 |  | 48 | 81710451 | L | S17D36 | B |  | TÜV |  |  | DK | YES |  |  | T | Teilegutachten (PB+VB) | 1 | No car modifications required | 215/35 R19----225/35 R19---TCOMBI-235/35 R19---TCOMBI | AfterMarket OZ | MAX 690 KG | MATT GRAPHITE DIAMOND CUT | Via Veneto | 8027529053449 | OZ | 13,73 |  |  | Serie L - ext.diam.75 mm | 592x592x274 | 1 | 63-118 | e9*2001/116*0052*... | bar: Area 1
SEAT | LEON | LEON 05 | 1P | 09/2005 |  | 5x112 | 57,06 | 521 | 1945 | 54 | 14x1,50 | 17 | ENERGY | 8x19 | 19,00 | 8,00 | W8503420154 | 1 |  |  |  | 5x112 |  | 35 | 81710249 | L | S17D36 | B | LB56 | TÜV |  |  |  | YES |  |  | T | Teilegutachten (PB+VB) | 2 | Mods can be necessary to car | 215/35 R19----225/35 R19---TCOMBI-235/35 R19---TCOMBI | AfterMarket OZ | MAX 720 KG | MATT BLACK + DIAMOND-CUT | X-Line | 8027529045833 | OZ | 14,50 |  |  | Serie L - ext.diam.75 mm | 593x593x274 | 1 | 63-118 | e9*2001/116*0052*... | bar: Area 1
SEAT | LEON | LEON 05 | 1P | 09/2005 |  | 5x112 | 57,06 | 521 | 1945 | 54 | 14x1,50 | 17 | ENERGY | 8x19 | 19,00 | 8,00 | W8503420254 | 1 |  |  |  | 5x112 |  | 48 | 81710249 | L | S17D36 | B | LB56 | TÜV |  |  | DK | YES |  |  | T | Teilegutachten (PB+VB) | 1 | No car modifications required | 215/35 R19----225/35 R19---TCOMBI-235/35 R19---TCOMBI | AfterMarket OZ | MAX 690 KG | MATT BLACK + DIAMOND-CUT | X-Line | 8027529045840 | OZ | 14,30 |  |  | Serie L - ext.diam.75 mm | 593x593x274 | 1 | 63-118 | e9*2001/116*0052*... | bar: Area 1
SEAT | LEON | LEON 05 | 1P | 09/2005 |  | 5x112 | 57,06 | 521 | 1945 | 54 | 14x1,50 | 17 | ITALIA 150 | 8x19 | 19,00 | 8,00 | W01889203R4 | 1 |  |  |  | 5x112 |  | 35 | 81710451 | L | S17D36 | B |  | TÜV |  |  |  | YES |  |  | T | Teilegutachten (PB+VB) | 2 | Mods can be necessary to car | 215/35 R19----225/35 R19---TCOMBI-235/35 R19---TCOMBI | AfterMarket OZ | MAX 750 KG | MATT RACE SILVER DIAMOND CUT | Racing | 8027529070347 | OZ | 13,31 |  |  | Serie L - ext.diam.75 mm | 592x592x274 | 1 | 63-118 | e9*2001/116*0052*... | bar: Area 1
SEAT | LEON | LEON 05 | 1P | 09/2005 |  | 5x112 | 57,06 | 521 | 1945 | 54 | 14x1,50 | 17 | ITALIA 150 | 8x19 | 19,00 | 8,00 | W0188920349 | 1 |  |  |  | 5x112 |  | 35 | 81710451 | L | S17D36 | B |  | TÜV |  |  |  | YES |  |  | T | Teilegutachten (PB+VB) | 2 | Mods can be necessary to car | 215/35 R19----225/35 R19---TCOMBI-235/35 R19---TCOMBI | AfterMarket OZ | MAX 750 KG | MATT DARK GRAPHITE DIAMOND CUT | Racing | 8027529070330 | OZ | 13,31 |  |  | Serie L - ext.diam.75 mm | 592x592x274 | 1 | 63-118 | e9*2001/116*0052*... | bar: Area 1
SEAT | LEON | LEON 05 | 1P | 09/2005 |  | 5x112 | 57,06 | 521 | 1945 | 54 | 14x1,50 | 17 | ITALIA 150 | 8x19 | 19,00 | 8,00 | W01889204R4 | 1 |  |  |  | 5x112 |  | 48 | 81710451 | L | S17D36 | B |  | TÜV |  |  | DK | YES |  |  | T | Teilegutachten (PB+VB) | 1 | No car modifications required | 215/35 R19----225/35 R19---TCOMBI-235/35 R19---TCOMBI | AfterMarket OZ | MAX 715 KG | MATT RACE SILVER DIAMOND CUT | Racing | 8027529070361 | OZ | 13,36 |  |  | Serie L - ext.diam.75 mm | 592x592x274 | 1 | 63-118 | e9*2001/116*0052*... | bar: Area 1
SEAT | LEON | LEON 05 | 1P | 09/2005 |  | 5x112 | 57,06 | 521 | 1945 | 54 | 14x1,50 | 17 | ITALIA 150 | 8x19 | 19,00 | 8,00 | W0188920449 | 1 |  |  |  | 5x112 |  | 48 | 81710451 | L | S17D36 | B |  | TÜV |  |  | DK | YES |  |  | T | Teilegutachten (PB+VB) | 1 | No car modifications required | 215/35 R19----225/35 R19---TCOMBI-235/35 R19---TCOMBI | AfterMarket OZ | MAX 715 KG | MATT DARK GRAPHITE DIAMOND CUT | Racing | 8027529070354 | OZ | 13,36 |  |  | Serie L - ext.diam.75 mm | 592x592x274 | 1 | 63-118 | e9*2001/116*0052*... | bar: Area 1
SEAT | LEON | LEON 05 | 1P | 09/2005 |  | 5x112 | 57,06 | 521 | 1945 | 54 | 14x1,50 | 17 | LOUNGE 10 | 8x19 | 19,00 | 8,00 | W8505520254 | 1 | S | 20110726 | 20110825 | 5x112 |  | 35 | 81710451 | L | S17D36 | B |  | TÜV |  |  |  | YES |  |  | T | Teilegutachten (PB+VB) | 2 | Mods can be necessary to car | 215/35 R19----225/35 R19---TCOMBI-235/35 R19---TCOMBI | AfterMarket OZ | MAX 750 KG | MATT BLACK + DIAMOND-CUT | X-Line | 8027529066036 | OZ | 14,31 |  |  | Serie L - ext.diam.75 mm | 593x593x274 | 1 | 63-118 | e9*2001/116*0052*... | bar: Area 1
SEAT | LEON | LEON 05 | 1P | 09/2005 |  | 5x112 | 57,06 | 521 | 1945 | 54 | 14x1,50 | 17 | LOUNGE 10 | 8x19 | 19,00 | 8,00 | W8505520275 | 1 | S | 20110726 | 20110825 | 5x112 |  | 35 | 81710451 | L | S17D36 | B |  | TÜV |  |  |  | YES |  |  | T | Teilegutachten (PB+VB) | 2 | Mods can be necessary to car | 215/35 R19----225/35 R19---TCOMBI-235/35 R19---TCOMBI | AfterMarket OZ | MAX 750 KG | METAL SILVER + DIAMOND CUT | X-Line | 8027529066043 | OZ | 14,31 |  |  | Serie L - ext.diam.75 mm | 593x593x274 | 1 | 63-118 | e9*2001/116*0052*... | bar: Area 1
SEAT | LEON | LEON 05 | 1P | 09/2005 |  | 5x112 | 57,06 | 521 | 1945 | 54 | 14x1,50 | 17 | LOUNGE 10 | 8x19 | 19,00 | 8,00 | W8505520354 | 1 | S | 20110726 | 20110825 | 5x112 |  | 48 | 81710451 | L | S17D36 | B |  | TÜV |  |  | DK | YES |  |  | T | Teilegutachten (PB+VB) | 1 | No car modifications required | 215/35 R19----225/35 R19---TCOMBI-235/35 R19---TCOMBI | AfterMarket OZ | MAX 725 KG | MATT BLACK + DIAMOND-CUT | X-Line | 8027529066050 | OZ | 14,31 |  |  | Serie L - ext.diam.75 mm | 593x593x274 | 1 | 63-118 | e9*2001/116*0052*... | bar: Area 1
SEAT | LEON | LEON 05 | 1P | 09/2005 |  | 5x112 | 57,06 | 521 | 1945 | 54 | 14x1,50 | 17 | LOUNGE 10 | 8x19 | 19,00 | 8,00 | W8505520375 | 1 | S | 20110726 | 20110825 | 5x112 |  | 48 | 81710451 | L | S17D36 | B |  | TÜV |  |  | DK | YES |  |  | T | Teilegutachten (PB+VB) | 1 | No car modifications required | 215/35 R19----225/35 R19---TCOMBI-235/35 R19---TCOMBI | AfterMarket OZ | MAX 725 KG | METAL SILVER + DIAMOND CUT | X-Line | 8027529066067 | OZ | 14,31 |  |  | Serie L - ext.diam.75 mm | 593x593x274 | 1 | 63-118 | e9*2001/116*0052*... | bar: Area 1
SEAT | LEON | LEON 05 | 1P | 09/2005 |  | 5x112 | 57,06 | 521 | 1945 | 54 | 14x1,50 | 17 | SUPERTURISMO GT | 8x19 | 19,00 | 8,00 | W01690201P5 | 1 | S | 20121012 | 20121111 | 5x112 |  | 35 | 81710249 | L | S17D36 | B | LB56 | TÜV |  |  |  | YES |  |  | T | Teilegutachten (PB+VB) | 2 | Mods can be necessary to car | 215/35 R19----225/35 R19---TCOMBI-235/35 R19---TCOMBI | AfterMarket OZ | MAX 705 KG | GRIGIO CORSA+BLACK LETTERING | Racing | 8027529081749 | OZ | 13,82 |  |  | Serie L - ext.diam.75 mm | 592x592x274 | 1 | 63-118 | e9*2001/116*0052*... | bar: Area 1
SEAT | LEON | LEON 05 | 1P | 09/2005 |  | 5x112 | 57,06 | 521 | 1945 | 54 | 14x1,50 | 17 | SUPERTURISMO GT | 8x19 | 19,00 | 8,00 | W0169020179 | 1 | S | 20080709 | 20080808 | 5x112 |  | 35 | 81710249 | L | S17D36 | B | LB56 | TÜV |  |  |  | YES |  |  | T | Teilegutachten (PB+VB) | 2 | Mods can be necessary to car | 215/35 R19----225/35 R19---TCOMBI-235/35 R19---TCOMBI | AfterMarket OZ | MAX 705 KG | MATT BLACK + RED LETTERING | Racing | 8027529001174 | OZ | 13,82 |  |  | Serie L - ext.diam.75 mm | 592x592x274 | 1 | 63-118 | e9*2001/116*0052*... | bar: Area 1
SEAT | LEON | LEON 05 | 1P | 09/2005 |  | 5x112 | 57,06 | 521 | 1945 | 54 | 14x1,50 | 17 | SUPERTURISMO GT | 8x19 | 19,00 | 8,00 | W0169020182 | 1 | S | 20051110 | 20051210 | 5x112 |  | 35 | 81710249 | L | S17D36 | B | LB56 | TÜV |  |  |  | YES |  |  | T | Teilegutachten (PB+VB) | 2 | Mods can be necessary to car | 215/35 R19----225/35 R19---TCOMBI-235/35 R19---TCOMBI | AfterMarket OZ | MAX 705 KG | RACE SILVER + BLACK LETTERING | Racing | 8027529001181 | OZ | 13,82 |  |  | Serie L - ext.diam.75 mm | 592x592x274 | 1 | 63-118 | e9*2001/116*0052*... | bar: Area 1
SEAT | LEON | LEON 05 | 1P | 09/2005 |  | 5x112 | 57,06 | 521 | 1945 | 54 | 14x1,50 | 17 | SUPERTURISMO GT | 8x19 | 19,00 | 8,00 | W01690206P5 | 1 | S | 20121012 | 20121111 | 5x112 |  | 48 | 81710249 | L | S17D36 | B | LB56 | TÜV |  |  | DK | YES |  |  | T | Teilegutachten (PB+VB) | 1 | No car modifications required | 215/35 R19----225/35 R19---TCOMBI-235/35 R19---TCOMBI | AfterMarket OZ | MAX 650 KG | GRIGIO CORSA+BLACK LETTERING | Racing | 8027529081770 | OZ | 13,32 |  |  | Serie L - ext.diam.75 mm | 592x592x274 | 1 | 63-118 | e9*2001/116*0052*... | bar: Area 1
SEAT | LEON | LEON 05 | 1P | 09/2005 |  | 5x112 | 57,06 | 521 | 1945 | 54 | 14x1,50 | 17 | SUPERTURISMO GT | 8x19 | 19,00 | 8,00 | W0169020679 | 1 | S | 20080613 | 20080713 | 5x112 |  | 48 | 81710249 | L | S17D36 | B | LB56 | TÜV |  |  | DK | YES |  |  | T | Teilegutachten (PB+VB) | 1 | No car modifications required | 215/35 R19----225/35 R19---TCOMBI-235/35 R19---TCOMBI | AfterMarket OZ | MAX 650 KG | MATT BLACK + RED LETTERING | Racing | 8027529001228 | OZ | 13,32 |  |  | Serie L - ext.diam.75 mm | 592x592x274 | 1 | 63-118 | e9*2001/116*0052*... | bar: Area 1
SEAT | LEON | LEON 05 | 1P | 09/2005 |  | 5x112 | 57,06 | 521 | 1945 | 54 | 14x1,50 | 17 | SUPERTURISMO GT | 8x19 | 19,00 | 8,00 | W0169020682 | 1 | S | 20051110 | 20051210 | 5x112 |  | 48 | 81710249 | L | S17D36 | B | LB56 | TÜV |  |  | DK | YES |  |  | T | Teilegutachten (PB+VB) | 1 | No car modifications required | 215/35 R19----225/35 R19---TCOMBI-235/35 R19---TCOMBI | AfterMarket OZ | MAX 650 KG | RACE SILVER + BLACK LETTERING | Racing | 8027529001235 | OZ | 13,32 |  |  | Serie L - ext.diam.75 mm | 592x592x274 | 1 | 63-118 | e9*2001/116*0052*... | bar: Area 1
SEAT | LEON | LEON 05 | 1P | 09/2005 |  | 5x112 | 57,06 | 521 | 1945 | 54 | 14x1,50 | 17 | ULTRALEGGERA | 8x19 | 19,00 | 8,00 | W0171320253 | 1 | S | 20061207 | 20070106 | 5x112 |  | 45 | 81710249 | L | S17D36 | B | LB56 | TÜV |  |  | DK | YES |  |  | T | Teilegutachten (PB+VB) | 1 | No car modifications required | 215/35 R19----225/35 R19---TCOMBI-235/35 R19---TCOMBI | AfterMarket OZ | MAX 680 KG | MATT BLACK | Racing | 8027529002157 | OZ | 10,91 |  |  | Serie L - ext.diam.75 mm | 592x592x274 | 1 | 63-118 | e9*2001/116*0052*... | bar: Area 1
SEAT | LEON | LEON 05 | 1P | 09/2005 |  | 5x112 | 57,06 | 521 | 1945 | 54 | 14x1,50 | 17 | ULTRALEGGERA | 8x19 | 19,00 | 8,00 | W0171320653 | 1 | S | 20100121 | 20100220 | 5x112 |  | 41 | 81710249 | L | S17D36 | B | LB56 | TÜV |  |  |  | YES |  |  | T | Teilegutachten (PB+VB) | 2 | Mods can be necessary to car | 215/35 R19----225/35 R19---TCOMBI-235/35 R19---TCOMBI | AfterMarket OZ | MAX 680 KG | MATT BLACK | Racing | 8027529048742 | OZ | 10,91 |  |  | Serie L - ext.diam.75 mm | 592x592x274 | 1 | 63-118 | e9*2001/116*0052*... | bar: Area 1
SEAT | LEON | LEON 05 | 1P | 09/2005 |  | 5x112 | 57,06 | 521 | 1945 | 54 | 14x1,50 | 17 | ULTRALEGGERA | 8x19 | 19,00 | 8,00 | W0171320661 | 1 | S | 20081103 | 20081203 | 5x112 |  | 41 | 81710249 | L | S17D36 | B | LB56 | TÜV |  |  |  | YES |  |  | T | Teilegutachten (PB+VB) | 2 | Mods can be necessary to car | 215/35 R19----225/35 R19---TCOMBI-235/35 R19---TCOMBI | AfterMarket OZ | MAX 680 KG | CHRYSTAL TITANIUM | Racing | 8027529002218 | OZ | 10,91 |  |  | Serie L - ext.diam.75 mm | 592x592x274 | 1 | 63-118 | e9*2001/116*0052*... | bar: Area 1
SEAT | LEON | LEON 05 | 1P | 09/2005 |  | 5x112 | 57,06 | 521 | 1945 | 54 | 14x1,50 | 17 | ULTRALEGGERA HLT | 8x19 | 19,00 | 8,00 | W01713201AN6 | 3 | S | 20120302 | 20120401 | 5x112 |  | 35 | 81710261 | XL | S17D36 | B | LB56 | TÜV |  |  |  | YES |  |  | T | Teilegutachten (PB+VB) | 2 | Mods can be necessary to car | 215/35 R19----225/35 R19---TCOMBI-235/35 R19---TCOMBI | AfterMarket OZ | MAX 680 KG | MATT RACE SILVER | I-Tech | 8027529073195 | OZ | 11,04 |  |  | Serie XL - ext.diam.79 mm | 592x592x274 | 1 | 63-118 | e9*2001/116*0052*... | bar: Area 1
SEAT | LEON | LEON 05 | 1P | 09/2005 |  | 5x112 | 57,06 | 521 | 1945 | 54 | 14x1,50 | 17 | ULTRALEGGERA HLT | 8x19 | 19,00 | 8,00 | W01713201AP3 | 3 | S | 20121203 | 20130102 | 5x112 |  | 35 | 81710261 | XL | S17D36 | B | LB56 | TÜV |  |  |  | YES |  |  | T | Teilegutachten (PB+VB) | 2 | Mods can be necessary to car | 215/35 R19----225/35 R19---TCOMBI-235/35 R19---TCOMBI | AfterMarket OZ | MAX 680 KG | ACID GREEN | I-Tech | 8027529083798 | OZ | 11,04 |  |  | Serie XL - ext.diam.79 mm | 592x592x274 | 1 | 63-118 | e9*2001/116*0052*... | bar: Area 1
SEAT | LEON | LEON 05 | 1P | 09/2005 |  | 5x112 | 57,06 | 521 | 1945 | 54 | 14x1,50 | 17 | ULTRALEGGERA HLT | 8x19 | 19,00 | 8,00 | W01713201A22 | 3 | S | 20120302 | 20120401 | 5x112 |  | 35 | 81710261 | XL | S17D36 | B | LB56 | TÜV |  |  |  | YES |  |  | T | Teilegutachten (PB+VB) | 2 | Mods can be necessary to car | 215/35 R19----225/35 R19---TCOMBI-235/35 R19---TCOMBI | AfterMarket OZ | MAX 680 KG | MATT GRAPHIT SILVER | I-Tech | 8027529073188 | OZ | 11,04 |  |  | Serie XL - ext.diam.79 mm | 592x592x274 | 1 | 63-118 | e9*2001/116*0052*... | bar: Area 1
SEAT | LEON | LEON 05 | 1P | 09/2005 |  | 5x112 | 57,06 | 521 | 1945 | 54 | 14x1,50 | 17 | ULTRALEGGERA HLT | 8x19 | 19,00 | 8,00 | W01713201A30 | 3 | S | 20120302 | 20120401 | 5x112 |  | 35 | 81710261 | XL | S17D36 | B | LB56 | TÜV |  |  |  | YES |  |  | T | Teilegutachten (PB+VB) | 2 | Mods can be necessary to car | 215/35 R19----225/35 R19---TCOMBI-235/35 R19---TCOMBI | AfterMarket OZ | MAX 680 KG | WHITE | I-Tech | 8027529073140 | OZ | 11,04 |  |  | Serie XL - ext.diam.79 mm | 592x592x274 | 1 | 63-118 | e9*2001/116*0052*... | bar: Area 1
SEAT | LEON | LEON 05 | 1P | 09/2005 |  | 5x112 | 57,06 | 521 | 1945 | 54 | 14x1,50 | 17 | ULTRALEGGERA HLT | 8x19 | 19,00 | 8,00 | W01713201A53 | 1 | S | 20120302 | 20120401 | 5x112 |  | 35 | 81710261 | XL | S17D36 | B | LB56 | TÜV |  |  |  | YES |  |  | T | Teilegutachten (PB+VB) | 2 | Mods can be necessary to car | 215/35 R19----225/35 R19---TCOMBI-235/35 R19---TCOMBI | AfterMarket OZ | MAX 680 KG | MATT BLACK | I-Tech | 8027529073133 | OZ | 10,99 |  |  | Serie XL - ext.diam.79 mm | 592x592x274 | 1 | 63-118 | e9*2001/116*0052*... | bar: Area 1
SEAT | LEON | LEON 05 | 1P | 09/2005 |  | 5x112 | 57,06 | 521 | 1945 | 54 | 14x1,50 | 17 | ULTRALEGGERA HLT | 8x19 | 19,00 | 8,00 | W01713201A71 | 3 | S | 20120302 | 20120401 | 5x112 |  | 35 | 81710261 | XL | S17D36 | B | LB56 | TÜV |  |  |  | YES |  |  | T | Teilegutachten (PB+VB) | 2 | Mods can be necessary to car | 215/35 R19----225/35 R19---TCOMBI-235/35 R19---TCOMBI | AfterMarket OZ | MAX 680 KG | ORANGE | I-Tech | 8027529073164 | OZ | 11,04 |  |  | Serie XL - ext.diam.79 mm | 592x592x274 | 1 | 63-118 | e9*2001/116*0052*... | bar: Area 1
SEAT | LEON | LEON 05 | 1P | 09/2005 |  | 5x112 | 57,06 | 521 | 1945 | 54 | 14x1,50 | 17 | ULTRALEGGERA HLT | 8x19 | 19,00 | 8,00 | W01713201A76 | 3 | S | 20120302 | 20120401 | 5x112 |  | 35 | 81710261 | XL | S17D36 | B | LB56 | TÜV |  |  |  | YES |  |  | T | Teilegutachten (PB+VB) | 2 | Mods can be necessary to car | 215/35 R19----225/35 R19---TCOMBI-235/35 R19---TCOMBI | AfterMarket OZ | MAX 680 KG | RACE GOLD | I-Tech | 8027529073171 | OZ | 11,04 |  |  | Serie XL - ext.diam.79 mm | 592x592x274 | 1 | 63-118 | e9*2001/116*0052*... | bar: Area 1
SEAT | LEON | LEON 05 | 1P | 09/2005 |  | 5x112 | 57,06 | 521 | 1945 | 54 | 14x1,50 | 17 | ULTRALEGGERA HLT | 8x19 | 19,00 | 8,00 | W01713201A84 | 3 | S | 20120302 | 20120401 | 5x112 |  | 35 | 81710261 | XL | S17D36 | B | LB56 | TÜV |  |  |  | YES |  |  | T | Teilegutachten (PB+VB) | 2 | Mods can be necessary to car | 215/35 R19----225/35 R19---TCOMBI-235/35 R19---TCOMBI | AfterMarket OZ | MAX 680 KG | RED | I-Tech | 8027529073157 | OZ | 11,04 |  |  | Serie XL - ext.diam.79 mm | 592x592x274 | 1 | 63-118 | e9*2001/116*0052*... | bar: Area 1
SEAT | LEON | LEON 05 | 1P | 09/2005 |  | 5x112 | 57,06 | 521 | 1945 | 54 | 14x1,50 | 17 | ULTRALEGGERA HLT | 8x19 | 19,00 | 8,00 | W01713202AN6 | 3 | S | 20120302 | 20120401 | 5x112 |  | 45 | 81710249 | L | S17D36 | B | LB56 | TÜV |  |  | DK | YES |  |  | T | Teilegutachten (PB+VB) | 1 | No car modifications required | 215/35 R19----225/35 R19---TCOMBI-235/35 R19---TCOMBI | AfterMarket OZ | MAX 680 KG | MATT RACE SILVER | I-Tech | 8027529073263 | OZ | 11,04 |  |  | Serie L - ext.diam.75 mm | 592x592x274 | 1 | 63-118 | e9*2001/116*0052*... | bar: Area 1
SEAT | LEON | LEON 05 | 1P | 09/2005 |  | 5x112 | 57,06 | 521 | 1945 | 54 | 14x1,50 | 17 | ULTRALEGGERA HLT | 8x19 | 19,00 | 8,00 | W01713202AP3 | 3 | S | 20121203 | 20130102 | 5x112 |  | 45 | 81710249 | L | S17D36 | B | LB56 | TÜV |  |  | DK | YES |  |  | T | Teilegutachten (PB+VB) | 1 | No car modifications required | 215/35 R19----225/35 R19---TCOMBI-235/35 R19---TCOMBI | AfterMarket OZ | MAX 680 KG | ACID GREEN | I-Tech | 8027529083804 | OZ | 11,04 |  |  | Serie L - ext.diam.75 mm | 592x592x274 | 1 | 63-118 | e9*2001/116*0052*... | bar: Area 1
SEAT | LEON | LEON 05 | 1P | 09/2005 |  | 5x112 | 57,06 | 521 | 1945 | 54 | 14x1,50 | 17 | ULTRALEGGERA HLT | 8x19 | 19,00 | 8,00 | W01713202A22 | 3 | S | 20120302 | 20120401 | 5x112 |  | 45 | 81710249 | L | S17D36 | B | LB56 | TÜV |  |  | DK | YES |  |  | T | Teilegutachten (PB+VB) | 1 | No car modifications required | 215/35 R19----225/35 R19---TCOMBI-235/35 R19---TCOMBI | AfterMarket OZ | MAX 680 KG | MATT GRAPHIT SILVER | I-Tech | 8027529073256 | OZ | 11,04 |  |  | Serie L - ext.diam.75 mm | 592x592x274 | 1 | 63-118 | e9*2001/116*0052*... | bar: Area 1
SEAT | LEON | LEON 05 | 1P | 09/2005 |  | 5x112 | 57,06 | 521 | 1945 | 54 | 14x1,50 | 17 | ULTRALEGGERA HLT | 8x19 | 19,00 | 8,00 | W01713202A30 | 3 | S | 20120302 | 20120401 | 5x112 |  | 45 | 81710249 | L | S17D36 | B | LB56 | TÜV |  |  | DK | YES |  |  | T | Teilegutachten (PB+VB) | 1 | No car modifications required | 215/35 R19----225/35 R19---TCOMBI-235/35 R19---TCOMBI | AfterMarket OZ | MAX 680 KG | WHITE | I-Tech | 8027529073218 | OZ | 11,04 |  |  | Serie L - ext.diam.75 mm | 592x592x274 | 1 | 63-118 | e9*2001/116*0052*... | bar: Area 1
SEAT | LEON | LEON 05 | 1P | 09/2005 |  | 5x112 | 57,06 | 521 | 1945 | 54 | 14x1,50 | 17 | ULTRALEGGERA HLT | 8x19 | 19,00 | 8,00 | W01713202A53 | 1 | S | 20120302 | 20120401 | 5x112 |  | 45 | 81710249 | L | S17D36 | B | LB56 | TÜV |  |  | DK | YES |  |  | T | Teilegutachten (PB+VB) | 1 | No car modifications required | 215/35 R19----225/35 R19---TCOMBI-235/35 R19---TCOMBI | AfterMarket OZ | MAX 680 KG | MATT BLACK | I-Tech | 8027529073201 | OZ | 10,91 |  |  | Serie L - ext.diam.75 mm | 592x592x274 | 1 | 63-118 | e9*2001/116*0052*... | bar: Area 1
SEAT | LEON | LEON 05 | 1P | 09/2005 |  | 5x112 | 57,06 | 521 | 1945 | 54 | 14x1,50 | 17 | ULTRALEGGERA HLT | 8x19 | 19,00 | 8,00 | W01713202A71 | 3 | S | 20120302 | 20120401 | 5x112 |  | 45 | 81710249 | L | S17D36 | B | LB56 | TÜV |  |  | DK | YES |  |  | T | Teilegutachten (PB+VB) | 1 | No car modifications required | 215/35 R19----225/35 R19---TCOMBI-235/35 R19---TCOMBI | AfterMarket OZ | MAX 680 KG | ORANGE | I-Tech | 8027529073232 | OZ | 11,04 |  |  | Serie L - ext.diam.75 mm | 592x592x274 | 1 | 63-118 | e9*2001/116*0052*... | bar: Area 1
SEAT | LEON | LEON 05 | 1P | 09/2005 |  | 5x112 | 57,06 | 521 | 1945 | 54 | 14x1,50 | 17 | ULTRALEGGERA HLT | 8x19 | 19,00 | 8,00 | W01713202A76 | 3 | S | 20120302 | 20120401 | 5x112 |  | 45 | 81710249 | L | S17D36 | B | LB56 | TÜV |  |  | DK | YES |  |  | T | Teilegutachten (PB+VB) | 1 | No car modifications required | 215/35 R19----225/35 R19---TCOMBI-235/35 R19---TCOMBI | AfterMarket OZ | MAX 680 KG | RACE GOLD | I-Tech | 8027529073249 | OZ | 11,04 |  |  | Serie L - ext.diam.75 mm | 592x592x274 | 1 | 63-118 | e9*2001/116*0052*... | bar: Area 1
SEAT | LEON | LEON 05 | 1P | 09/2005 |  | 5x112 | 57,06 | 521 | 1945 | 54 | 14x1,50 | 17 | ULTRALEGGERA HLT | 8x19 | 19,00 | 8,00 | W01713202A84 | 3 | S | 20120302 | 20120401 | 5x112 |  | 45 | 81710249 | L | S17D36 | B | LB56 | TÜV |  |  | DK | YES |  |  | T | Teilegutachten (PB+VB) | 1 | No car modifications required | 215/35 R19----225/35 R19---TCOMBI-235/35 R19---TCOMBI | AfterMarket OZ | MAX 680 KG | RED | I-Tech | 8027529073225 | OZ | 11,04 |  |  | Serie L - ext.diam.75 mm | 592x592x274 | 1 | 63-118 | e9*2001/116*0052*... | bar: Area 1
SEAT | LEON | LEON 05 | 1P | 09/2005 |  | 5x112 | 57,06 | 521 | 1945 | 54 | 14x1,50 | 17 | ULTRALEGGERA HLT | 8x19 | 19,00 | 8,00 | W01713206AN6 | 3 | S | 20120302 | 20120401 | 5x112 |  | 41 | 81710249 | L | S17D36 | B | LB56 | TÜV |  |  |  | YES |  |  | T | Teilegutachten (PB+VB) | 2 | Mods can be necessary to car | 215/35 R19----225/35 R19---TCOMBI-235/35 R19---TCOMBI | AfterMarket OZ | MAX 680 KG | MATT RACE SILVER | I-Tech | 8027529073331 | OZ | 11,04 |  |  | Serie L - ext.diam.75 mm | 592x592x274 | 1 | 63-118 | e9*2001/116*0052*... | bar: Area 1
SEAT | LEON | LEON 05 | 1P | 09/2005 |  | 5x112 | 57,06 | 521 | 1945 | 54 | 14x1,50 | 17 | ULTRALEGGERA HLT | 8x19 | 19,00 | 8,00 | W01713206AP3 | 3 | S | 20121203 | 20130102 | 5x112 |  | 41 | 81710249 | L | S17D36 | B | LB56 | TÜV |  |  |  | YES |  |  | T | Teilegutachten (PB+VB) | 2 | Mods can be necessary to car | 215/35 R19----225/35 R19---TCOMBI-235/35 R19---TCOMBI | AfterMarket OZ | MAX 680 KG | ACID GREEN | I-Tech | 8027529083811 | OZ | 11,04 |  |  | Serie L - ext.diam.75 mm | 592x592x274 | 1 | 63-118 | e9*2001/116*0052*... | bar: Area 1
SEAT | LEON | LEON 05 | 1P | 09/2005 |  | 5x112 | 57,06 | 521 | 1945 | 54 | 14x1,50 | 17 | ULTRALEGGERA HLT | 8x19 | 19,00 | 8,00 | W01713206A22 | 3 | S | 20120302 | 20120401 | 5x112 |  | 41 | 81710249 | L | S17D36 | B | LB56 | TÜV |  |  |  | YES |  |  | T | Teilegutachten (PB+VB) | 2 | Mods can be necessary to car | 215/35 R19----225/35 R19---TCOMBI-235/35 R19---TCOMBI | AfterMarket OZ | MAX 680 KG | MATT GRAPHIT SILVER | I-Tech | 8027529073324 | OZ | 11,04 |  |  | Serie L - ext.diam.75 mm | 592x592x274 | 1 | 63-118 | e9*2001/116*0052*... | bar: Area 1
SEAT | LEON | LEON 05 | 1P | 09/2005 |  | 5x112 | 57,06 | 521 | 1945 | 54 | 14x1,50 | 17 | ULTRALEGGERA HLT | 8x19 | 19,00 | 8,00 | W01713206A30 | 3 | S | 20120302 | 20120401 | 5x112 |  | 41 | 81710249 | L | S17D36 | B | LB56 | TÜV |  |  |  | YES |  |  | T | Teilegutachten (PB+VB) | 2 | Mods can be necessary to car | 215/35 R19----225/35 R19---TCOMBI-235/35 R19---TCOMBI | AfterMarket OZ | MAX 680 KG | WHITE | I-Tech | 8027529073287 | OZ | 11,04 |  |  | Serie L - ext.diam.75 mm | 592x592x274 | 1 | 63-118 | e9*2001/116*0052*... | bar: Area 1
SEAT | LEON | LEON 05 | 1P | 09/2005 |  | 5x112 | 57,06 | 521 | 1945 | 54 | 14x1,50 | 17 | ULTRALEGGERA HLT | 8x19 | 19,00 | 8,00 | W01713206A53 | 1 | S | 20120302 | 20120401 | 5x112 |  | 41 | 81710249 | L | S17D36 | B | LB56 | TÜV |  |  |  | YES |  |  | T | Teilegutachten (PB+VB) | 2 | Mods can be necessary to car | 215/35 R19----225/35 R19---TCOMBI-235/35 R19---TCOMBI | AfterMarket OZ | MAX 680 KG | MATT BLACK | I-Tech | 8027529073270 | OZ | 10,91 |  |  | Serie L - ext.diam.75 mm | 592x592x274 | 1 | 63-118 | e9*2001/116*0052*... | bar: Area 1
SEAT | LEON | LEON 05 | 1P | 09/2005 |  | 5x112 | 57,06 | 521 | 1945 | 54 | 14x1,50 | 17 | ULTRALEGGERA HLT | 8x19 | 19,00 | 8,00 | W01713206A71 | 3 | S | 20120302 | 20120401 | 5x112 |  | 41 | 81710249 | L | S17D36 | B | LB56 | TÜV |  |  |  | YES |  |  | T | Teilegutachten (PB+VB) | 2 | Mods can be necessary to car | 215/35 R19----225/35 R19---TCOMBI-235/35 R19---TCOMBI | AfterMarket OZ | MAX 680 KG | ORANGE | I-Tech | 8027529073300 | OZ | 11,04 |  |  | Serie L - ext.diam.75 mm | 592x592x274 | 1 | 63-118 | e9*2001/116*0052*... | bar: Area 1
SEAT | LEON | LEON 05 | 1P | 09/2005 |  | 5x112 | 57,06 | 521 | 1945 | 54 | 14x1,50 | 17 | ULTRALEGGERA HLT | 8x19 | 19,00 | 8,00 | W01713206A76 | 3 | S | 20120302 | 20120401 | 5x112 |  | 41 | 81710249 | L | S17D36 | B | LB56 | TÜV |  |  |  | YES |  |  | T | Teilegutachten (PB+VB) | 2 | Mods can be necessary to car | 215/35 R19----225/35 R19---TCOMBI-235/35 R19---TCOMBI | AfterMarket OZ | MAX 680 KG | RACE GOLD | I-Tech | 8027529073317 | OZ | 11,04 |  |  | Serie L - ext.diam.75 mm | 592x592x274 | 1 | 63-118 | e9*2001/116*0052*... | bar: Area 1
SEAT | LEON | LEON 05 | 1P | 09/2005 |  | 5x112 | 57,06 | 521 | 1945 | 54 | 14x1,50 | 17 | ULTRALEGGERA HLT | 8x19 | 19,00 | 8,00 | W01713206A84 | 3 | S | 20120302 | 20120401 | 5x112 |  | 41 | 81710249 | L | S17D36 | B | LB56 | TÜV |  |  |  | YES |  |  | T | Teilegutachten (PB+VB) | 2 | Mods can be necessary to car | 215/35 R19----225/35 R19---TCOMBI-235/35 R19---TCOMBI | AfterMarket OZ | MAX 680 KG | RED | I-Tech | 8027529073294 | OZ | 11,04 |  |  | Serie L - ext.diam.75 mm | 592x592x274 | 1 | 63-118 | e9*2001/116*0052*... | bar: Area 1
SEAT | LEON | LEON 05 | 1P | 09/2005 |  | 5x112 | 57,06 | 521 | 1945 | 54 | 14x1,50 | 17 | VERSILIA | 8x19 | 19,00 | 8,00 | W01840201N6 | 1 |  |  |  | 5x112 |  | 35 | 81710249 | L | S17D36 | B | LB56 | TÜV |  |  |  | YES |  |  | T | Teilegutachten (PB+VB) | 2 | Mods can be necessary to car | 215/35 R19----225/35 R19---TCOMBI-235/35 R19---TCOMBI | AfterMarket OZ | MAX 775 KG | MATT RACE SILVER | All-Terrain | 8027529052282 | OZ | 16,42 |  |  | Serie L - ext.diam.75 mm | 592x592x274 | 1 | 63-118 | e9*2001/116*0052*... | bar: Area 1
SEAT | LEON | LEON 05 | 1P | 09/2005 |  | 5x112 | 57,06 | 521 | 1945 | 54 | 14x1,50 | 17 | VERSILIA | 8x19 | 19,00 | 8,00 | W0184020154 | 1 |  |  |  | 5x112 |  | 35 | 81710249 | L | S17D36 | B | LB56 | TÜV |  |  |  | YES |  |  | T | Teilegutachten (PB+VB) | 2 | Mods can be necessary to car | 215/35 R19----225/35 R19---TCOMBI-235/35 R19---TCOMBI | AfterMarket OZ | MAX 775 KG | MATT BLACK + DIAMOND-CUT | All-Terrain | 8027529039375 | OZ | 16,42 |  |  | Serie L - ext.diam.75 mm | 592x592x274 | 1 | 63-118 | e9*2001/116*0052*... | bar: Area 1
SEAT | LEON | LEON 05 | 1P | 09/2005 |  | 5x112 | 57,06 | 521 | 1945 | 54 | 14x1,50 | 17 | VERSILIA | 8x19 | 19,00 | 8,00 | W01840202N6 | 1 |  |  |  | 5x112 |  | 48 | 81710249 | L | S17D36 | B | LB56 | TÜV |  |  | DK | YES |  |  | T | Teilegutachten (PB+VB) | 1 | No car modifications required | 215/35 R19----225/35 R19---TCOMBI-235/35 R19---TCOMBI | AfterMarket OZ | MAX 670 KG | MATT RACE SILVER | All-Terrain | 8027529052299 | OZ | 15,92 |  |  | Serie L - ext.diam.75 mm | 592x592x274 | 1 | 63-118 | e9*2001/116*0052*... | bar: Area 1
SEAT | LEON | LEON 05 | 1P | 09/2005 |  | 5x112 | 57,06 | 521 | 1945 | 54 | 14x1,50 | 17 | VERSILIA | 8x19 | 19,00 | 8,00 | W0184020254 | 1 | S | 20090511 | 20090610 | 5x112 |  | 48 | 81710249 | L | S17D36 | B | LB56 | TÜV |  |  | DK | YES |  |  | T | Teilegutachten (PB+VB) | 1 | No car modifications required | 215/35 R19----225/35 R19---TCOMBI-235/35 R19---TCOMBI | AfterMarket OZ | MAX 670 KG | MATT BLACK + DIAMOND-CUT | All-Terrain | 8027529039399 | OZ | 15,92 |  |  | Serie L - ext.diam.75 mm | 592x592x274 | 1 | 63-118 | e9*2001/116*0052*... | bar: Area 1
SEAT | LEON | LEON 05 | 1P | 09/2005 |  | 5x112 | 57,06 | 521 | 1945 | 54 | 14x1,50 | 17 | X5B | 8x19 | 19,00 | 8,00 | W85069201N5 | 1 | S | 20121005 | 20121104 | 5x112 |  | 35 | 81710451 | L | S17D36 | B | [5 empty] | YES |  |  | T | Teilegutachten (PB+VB) | 2 | Mods can be necessary to car | 215/35 R19----225/35 R19---TCOMBI-235/35 R19---TCOMBI | AfterMarket OZ | MAX 730 KG | MATT GRAPHITE DIAMOND CUT | X-Line | 8027529079838 | OZ | 14,01 |  |  | Serie L - ext.diam.75 mm | 593x593x274 | 1 | 63-118 | e9*2001/116*0052*... | bar: Area 1
SEAT | LEON | LEON 05 | 1P | 09/2005 |  | 5x112 | 57,06 | 521 | 1945 | 54 | 14x1,50 | 17 | X5B | 8x19 | 19,00 | 8,00 | W85069202N5 | 1 | S | 20121005 | 20121104 | 5x112 |  | 48 | 81710451 | L | S17D36 | B |  |  |  |  | DK | YES |  |  | T | Teilegutachten (PB+VB) | 1 | No car modifications required | 215/35 R19----225/35 R19---TCOMBI-235/35 R19---TCOMBI | AfterMarket OZ | MAX 730 KG | MATT GRAPHITE DIAMOND CUT | X-Line | 8027529079845 | OZ | 13,61 |  |  | Serie L - ext.diam.75 mm | 593x593x274 | 1 | 63-118 | e9*2001/116*0052*... | bar: Area 1
SEAT | LEON | LEON 05 | 1P | 09/2005 |  | 5x112 | 57,06 | 521 | 1945 | 54 | 14x1,50 | 17 | EGO | 8½x19 | 19,00 | 8,50 | W8504820354 | 1 | S | 20110726 | 20110825 | 5x112 |  | 38 | 81710451 | L | S17D36 | B |  | TÜV |  |  |  | YES |  |  | T | Teilegutachten (PB+VB) | 2 | Mods can be necessary to car | 215/35 R19----225/35 R19---TCOMBI-235/35 R19---TCOMBI-255/30 R19-R--TCOMBI | AfterMarket OZ | MAX 750 KG | MATT BLACK + DIAMOND-CUT | X-Line | 8027529065565 | OZ | 14,31 |  |  | Serie L - ext.diam.75 mm | 593x593x287 | 1 | 63-118 | e9*2001/116*0052*... | bar: Area 1
SEAT | LEON | LEON 05 | 1P | 09/2005 |  | 5x112 | 57,06 | 521 | 1945 | 54 | 14x1,50 | 17 | EGO | 8½x19 | 19,00 | 8,50 | W8504820454 | 1 | S | 20110726 | 20110825 | 5x112 |  | 44 | 81710451 | L | S17D36 | B |  | TÜV |  |  | DK | YES |  |  | T | Teilegutachten (PB+VB) | 2 | Mods can be necessary to car | 215/35 R19----225/35 R19---TCOMBI-235/35 R19---TCOMBI-255/30 R19-R--TCOMBI | AfterMarket OZ | MAX 750 KG | MATT BLACK + DIAMOND-CUT | X-Line | 8027529065572 | OZ | 14,31 |  |  | Serie L - ext.diam.75 mm | 593x593x287 | 1 | 63-118 | e9*2001/116*0052*... | bar: Area 1
SEAT | LEON | LEON 05 | 1P | 09/2005 |  | 5x112 | 57,06 | 521 | 1945 | 54 | 14x1,50 | 17 | QUARANTA | 8½x19 | 19,00 | 8,50 | W01857203G2 | 1 |  |  |  | 5x112 |  | 38 | 81710249 | L | S17D36 | B |  | TÜV |  |  |  | YES |  |  | T | Teilegutachten (PB+VB) | 2 | Mods can be necessary to car | 215/35 R19----225/35 R19---TCOMBI-235/35 R19---TCOMBI-255/30 R19-R--TCOMBI | AfterMarket OZ | MAX 730 KG | GRIGIO CORSA DIAMANTATO | Via Veneto | 8027529052589 | OZ | 13,81 |  |  | Serie L - ext.diam.75 mm | 592x592x286 | 1 | 63-118 | e9*2001/116*0052*... | bar: Area 1
SEAT | LEON | LEON 05 | 1P | 09/2005 |  | 5x112 | 57,06 | 521 | 1945 | 54 | 14x1,50 | 17 | QUARANTA | 8½x19 | 19,00 | 8,50 | W01857204G2 | 1 |  |  |  | 5x112 |  | 44 | 81710249 | L | S17D36 | B |  | TÜV |  |  | DK | YES |  |  | T | Teilegutachten (PB+VB) | 2 | Mods can be necessary to car | 215/35 R19----225/35 R19---TCOMBI-235/35 R19---TCOMBI-255/30 R19-R--TCOMBI | AfterMarket OZ | MAX 675 KG | GRIGIO CORSA DIAMANTATO | Via Veneto | 8027529052596 | OZ | 13,71 |  |  | Serie L - ext.diam.75 mm | 592x592x286 | 1 | 63-118 | e9*2001/116*0052*... | bar: Area 1
SEAT | LEON | LEON 05 | 1P | 09/2005 |  | 5x112 | 57,06 | 521 | 1945 | 54 | 14x1,50 | 17 | SUPERTURISMO LM | 8½x19 | 19,00 | 8,50 | W0185220319 | 1 |  |  |  | 5x112 |  | 38 | 81710249 | L | S17D36 | B | LB56 | TÜV |  |  |  | YES |  |  | T | Teilegutachten (PB+VB) | 2 | Mods can be necessary to car | 215/35 R19----225/35 R19---TCOMBI-235/35 R19---TCOMBI-255/30 R19-R--TCOMBI | AfterMarket OZ | MAX 725 KG | MATT RACE SILVER + BLACK LETTERING | Racing | 8027529043624 | OZ | 13,21 |  |  | Serie L - ext.diam.75 mm | 592x592x286 | 1 | 63-118 | e9*2001/116*0052*... | bar: Area 1
SEAT | LEON | LEON 05 | 1P | 09/2005 |  | 5x112 | 57,06 | 521 | 1945 | 54 | 14x1,50 | 17 | SUPERTURISMO LM | 8½x19 | 19,00 | 8,50 | W0185220346 | 1 |  |  |  | 5x112 |  | 38 | 81710249 | L | S17D36 | B | LB56 | TÜV |  |  |  | YES |  |  | T | Teilegutachten (PB+VB) | 2 | Mods can be necessary to car | 215/35 R19----225/35 R19---TCOMBI-235/35 R19---TCOMBI-255/30 R19-R--TCOMBI | AfterMarket OZ | MAX 725 KG | MATT GRAPHITE + SILVER LETTERING | Racing | 8027529043631 | OZ | 13,21 |  |  | Serie L - ext.diam.75 mm | 592x592x286 | 1 | 63-118 | e9*2001/116*0052*... | bar: Area 1
SEAT | LEON | LEON 05 | 1P | 09/2005 |  | 5x112 | 57,06 | 521 | 1945 | 54 | 14x1,50 | 17 | SUPERTURISMO LM | 8½x19 | 19,00 | 8,50 | W0185220919 | 1 |  |  |  | 5x112 |  | 44 | 81710249 | L | S17D36 | B | LB56 | TÜV |  |  | DK | YES |  |  | T | Teilegutachten (PB+VB) | 2 | Mods can be necessary to car | 215/35 R19----225/35 R19---TCOMBI-235/35 R19---TCOMBI-255/30 R19-R--TCOMBI | AfterMarket OZ | MAX 690 KG | MATT RACE SILVER + BLACK LETTERING | Racing | 8027529043747 | OZ | 13,01 |  |  | Serie L - ext.diam.75 mm | 592x592x286 | 1 | 63-118 | e9*2001/116*0052*... | bar: Area 1
SEAT | LEON | LEON 05 | 1P | 09/2005 |  | 5x112 | 57,06 | 521 | 1945 | 54 | 14x1,50 | 17 | SUPERTURISMO LM | 8½x19 | 19,00 | 8,50 | W0185220946 | 1 |  |  |  | 5x112 |  | 44 | 81710249 | L | S17D36 | B | LB56 | TÜV |  |  | DK | YES |  |  | T | Teilegutachten (PB+VB) | 2 | Mods can be necessary to car | 215/35 R19----225/35 R19---TCOMBI-235/35 R19---TCOMBI-255/30 R19-R--TCOMBI | AfterMarket OZ | MAX 690 KG | MATT GRAPHITE + SILVER LETTERING | Racing | 8027529043754 | OZ | 13,01 |  |  | Serie L - ext.diam.75 mm | 592x592x286 | 1 | 63-118 | e9*2001/116*0052*... | bar: Area 1
SEAT | LEON | LEON 05 | 1P | 09/2005 |  | 5x112 | 57,06 | 521 | 1945 | 54 | 14x1,50 | 17 | ULTRALEGGERA HLT | 8½x19 | 19,00 | 8,50 | W01803203N6 | 3 | S | 20110912 | 20111012 | 5x112 |  | 38 | 81710249 | L | S17D36 | B | LB56 | TÜV |  |  |  | YES |  |  | T | Teilegutachten (PB+VB) | 2 | Mods can be necessary to car | 215/35 R19----225/35 R19---TCOMBI-235/35 R19---TCOMBI-255/30 R19-R--TCOMBI | AfterMarket OZ | MAX 715 KG | MATT RACE SILVER | I-Tech | 8027529068009 | OZ | 11,88 |  |  | Serie L - ext.diam.75 mm | 592x592x286 | 1 | 63-118 | e9*2001/116*0052*... | bar: Area 1
SEAT | LEON | LEON 05 | 1P | 09/2005 |  | 5x112 | 57,06 | 521 | 1945 | 54 | 14x1,50 | 17 | ULTRALEGGERA HLT | 8½x19 | 19,00 | 8,50 | W01803203P3 | 3 | S | 20121203 | 20130102 | 5x112 |  | 38 | 81710249 | L | S17D36 | B | LB56 | TÜV |  |  |  | YES |  |  | T | Teilegutachten (PB+VB) | 2 | Mods can be necessary to car | 215/35 R19----225/35 R19---TCOMBI-235/35 R19---TCOMBI-255/30 R19-R--TCOMBI | AfterMarket OZ | MAX 715 KG | ACID GREEN | I-Tech | 8027529083897 | OZ | 11,88 |  |  | Serie L - ext.diam.75 mm | 592x592x286 | 1 | 63-118 | e9*2001/116*0052*... | bar: Area 1
SEAT | LEON | LEON 05 | 1P | 09/2005 |  | 5x112 | 57,06 | 521 | 1945 | 54 | 14x1,50 | 17 | ULTRALEGGERA HLT | 8½x19 | 19,00 | 8,50 | W0180320322 | 3 | S | 20110912 | 20111012 | 5x112 |  | 38 | 81710249 | L | S17D36 | B | LB56 | TÜV |  |  |  | YES |  |  | T | Teilegutachten (PB+VB) | 2 | Mods can be necessary to car | 215/35 R19----225/35 R19---TCOMBI-235/35 R19---TCOMBI-255/30 R19-R--TCOMBI | AfterMarket OZ | MAX 715 KG | MATT GRAPHIT SILVER | I-Tech | 8027529067996 | OZ | 11,88 |  |  | Serie L - ext.diam.75 mm | 592x592x286 | 1 | 63-118 | e9*2001/116*0052*... | bar: Area 1
SEAT | LEON | LEON 05 | 1P | 09/2005 |  | 5x112 | 57,06 | 521 | 1945 | 54 | 14x1,50 | 17 | ULTRALEGGERA HLT | 8½x19 | 19,00 | 8,50 | W0180320330 | 3 | S | 20110912 | 20111012 | 5x112 |  | 38 | 81710249 | L | S17D36 | B | LB56 | TÜV |  |  |  | YES |  |  | T | Teilegutachten (PB+VB) | 2 | Mods can be necessary to car | 215/35 R19----225/35 R19---TCOMBI-235/35 R19---TCOMBI-255/30 R19-R--TCOMBI | AfterMarket OZ | MAX 715 KG | WHITE | I-Tech | 8027529067958 | OZ | 11,88 |  |  | Serie L - ext.diam.75 mm | 592x592x286 | 1 | 63-118 | e9*2001/116*0052*... | bar: Area 1
SEAT | LEON | LEON 05 | 1P | 09/2005 |  | 5x112 | 57,06 | 521 | 1945 | 54 | 14x1,50 | 17 | ULTRALEGGERA HLT | 8½x19 | 19,00 | 8,50 | W0180320353 | 1 | S | 20080728 | 20080827 | 5x112 |  | 38 | 81710249 | L | S17D36 | B | LB56 | TÜV |  |  |  | YES |  |  | T | Teilegutachten (PB+VB) | 2 | Mods can be necessary to car | 215/35 R19----225/35 R19---TCOMBI-235/35 R19---TCOMBI-255/30 R19-R--TCOMBI | AfterMarket OZ | MAX 715 KG | MATT BLACK | I-Tech | 8027529006377 | OZ | 11,88 |  |  | Serie L - ext.diam.75 mm | 592x592x286 | 1 | 63-118 | e9*2001/116*0052*... | bar: Area 1
SEAT | LEON | LEON 05 | 1P | 09/2005 |  | 5x112 | 57,06 | 521 | 1945 | 54 | 14x1,50 | 17 | ULTRALEGGERA HLT | 8½x19 | 19,00 | 8,50 | W0180320371 | 3 | S | 20110912 | 20111012 | 5x112 |  | 38 | 81710249 | L | S17D36 | B | LB56 | TÜV |  |  |  | YES |  |  | T | Teilegutachten (PB+VB) | 2 | Mods can be necessary to car | 215/35 R19----225/35 R19---TCOMBI-235/35 R19---TCOMBI-255/30 R19-R--TCOMBI | AfterMarket OZ | MAX 715 KG | ORANGE | I-Tech | 8027529067972 | OZ | 11,88 |  |  | Serie L - ext.diam.75 mm | 592x592x286 | 1 | 63-118 | e9*2001/116*0052*... | bar: Area 1
SEAT | LEON | LEON 05 | 1P | 09/2005 |  | 5x112 | 57,06 | 521 | 1945 | 54 | 14x1,50 | 17 | ULTRALEGGERA HLT | 8½x19 | 19,00 | 8,50 | W0180320376 | 3 | S | 20110912 | 20111012 | 5x112 |  | 38 | 81710249 | L | S17D36 | B | LB56 | TÜV |  |  |  | YES |  |  | T | Teilegutachten (PB+VB) | 2 | Mods can be necessary to car | 215/35 R19----225/35 R19---TCOMBI-235/35 R19---TCOMBI-255/30 R19-R--TCOMBI | AfterMarket OZ | MAX 715 KG | RACE GOLD | I-Tech | 8027529067989 | OZ | 11,88 |  |  | Serie L - ext.diam.75 mm | 592x592x286 | 1 | 63-118 | e9*2001/116*0052*... | bar: Area 1
SEAT | LEON | LEON 05 | 1P | 09/2005 |  | 5x112 | 57,06 | 521 | 1945 | 54 | 14x1,50 | 17 | ULTRALEGGERA HLT | 8½x19 | 19,00 | 8,50 | W0180320384 | 3 | S | 20110912 | 20111012 | 5x112 |  | 38 | 81710249 | L | S17D36 | B | LB56 | TÜV |  |  |  | YES |  |  | T | Teilegutachten (PB+VB) | 2 | Mods can be necessary to car | 215/35 R19----225/35 R19---TCOMBI-235/35 R19---TCOMBI-255/30 R19-R--TCOMBI | AfterMarket OZ | MAX 715 KG | RED | I-Tech | 8027529067965 | OZ | 11,88 |  |  | Serie L - ext.diam.75 mm | 592x592x286 | 1 | 63-118 | e9*2001/116*0052*... | bar: Area 1
SEAT | LEON | LEON 05 | 1P | 09/2005 |  | 5x112 | 57,06 | 521 | 1945 | 54 | 14x1,50 | 17 | VITTORIA | 8½x19 | 19,00 | 8,50 | W0188220173 | 1 | S | 20110913 | 20111013 | 5x112 |  | 38 | 81710451 | L | S17D36 | B |  | TÜV |  |  |  | YES |  |  | T | Teilegutachten (PB+VB) | 2 | Mods can be necessary to car | 215/35 R19----225/35 R19---TCOMBI-235/35 R19---TCOMBI-255/30 R19-R--TCOMBI | AfterMarket OZ | MAX 730 KG | MATT DARK GRAPHITE | Via Veneto | 8027529069662 | OZ | 14,11 |  |  | Serie L - ext.diam.75 mm | 592x592x286 | 1 | 63-118 | e9*2001/116*0052*... | bar: Area 1
SEAT | LEON | LEON 05 | 1P | 09/2005 |  | 5x112 | 57,06 | 521 | 1945 | 54 | 14x1,50 | 17 | VITTORIA | 8½x19 | 19,00 | 8,50 | W0188220273 | 1 | S | 20110913 | 20111013 | 5x112 |  | 44 | 81710451 | L | S17D36 | B |  | TÜV |  |  | DK | YES |  |  | T | Teilegutachten (PB+VB) | 2 | Mods can be necessary to car | 215/35 R19----225/35 R19---TCOMBI-235/35 R19---TCOMBI-255/30 R19-R--TCOMBI | AfterMarket OZ | MAX 690 KG | MATT DARK GRAPHITE | Via Veneto | 8027529069679 | OZ | 14,13 |  |  | Serie L - ext.diam.75 mm | 592x592x286 | 1 | 63-118 | e9*2001/116*0052*... | bar: Area 1
SEAT | LEON | LEON 05 | 1P | 09/2005 |  | 5x112 | 57,06 | 521 | 1945 | 54 | 14x1,50 | 17 | SARDEGNA | 9x19 | 19,00 | 9,00 | W0176620122 | 1 |  |  |  | 5x112 |  | 45 | 81710261 | XL | S17D36 | B | LB56 | TÜV |  |  | DK | YES | C0270 | REAR | T | Teilegutachten (PB+VB) | 1 | No car modifications required | 225/35 R19---TCOMBI-235/35 R19---TCOMBI-255/30 R19-R--TCOMBI | AfterMarket OZ | MAX 950 KG | MATT GRAPHIT SILVER | All-Terrain | 8027529046366 | OZ | 17,65 |  |  | Serie XL - ext.diam.79 mm | 592x592x312 | 1 | 63-118 | e9*2001/116*0052*... | bar: Area 1
SEAT | LEON | LEON 05 | 1P | 09/2005 |  | 5x112 | 57,06 | 521 | 1945 | 54 | 14x1,50 | 17 | SARDEGNA | 9x19 | 19,00 | 9,00 | W0176620222 | 1 |  |  |  | 5x112 |  | 35 | 81710261 | XL | S17D36 | B | LB56 | TÜV |  |  |  | YES | C0270 | REAR | T | Teilegutachten (PB+VB) | 2 | Mods can be necessary to car | 225/35 R19---TCOMBI-235/35 R19---TCOMBI-255/30 R19-R--TCOMBI | AfterMarket OZ | MAX 950 KG | MATT GRAPHIT SILVER | All-Terrain | 8027529046373 | OZ | 17,65 |  |  | Serie XL - ext.diam.79 mm | 592x592x312 | 1 | 63-118 | e9*2001/116*0052*... | bar: Area 1
SEAT | LEON | LEON 05 | 1P | 09/2005 |  | 5x112 | 57,06 | 521 | 1945 | 54 | 14x1,50 | 17 | ULTRALEGGERA HLT | 9x19 | 19,00 | 9,00 | W01804202N6 | 3 | S | 20110912 | 20111012 | 5x112 |  | 42 | 81710249 | L | S17D36 | B | LB56 | TÜV |  |  |  | YES |  |  | T | Teilegutachten (PB+VB) | 2 | Mods can be necessary to car | 225/35 R19---TCOMBI-235/35 R19---TCOMBI-255/30 R19-R--TCOMBI | AfterMarket OZ | MAX 695 KG | MATT RACE SILVER | I-Tech | 8027529069051 | OZ | 10,34 |  |  | Serie L - ext.diam.75 mm | 592x592x312 | 1 | 63-118 | e9*2001/116*0052*... | bar: Area 1
SEAT | LEON | LEON 05 | 1P | 09/2005 |  | 5x112 | 57,06 | 521 | 1945 | 54 | 14x1,50 | 17 | ULTRALEGGERA HLT | 9x19 | 19,00 | 9,00 | W01804202P3 | 3 | S | 20121203 | 20130102 | 5x112 |  | 42 | 81710249 | L | S17D36 | B | LB56 | TÜV |  |  |  | YES |  |  | T | Teilegutachten (PB+VB) | 2 | Mods can be necessary to car | 225/35 R19---TCOMBI-235/35 R19---TCOMBI-255/30 R19-R--TCOMBI | AfterMarket OZ | MAX 695 KG | ACID GREEN | I-Tech | 8027529084078 | OZ | 10,34 |  |  | Serie L - ext.diam.75 mm | 592x592x312 | 1 | 63-118 | e9*2001/116*0052*... | bar: Area 1
SEAT | LEON | LEON 05 | 1P | 09/2005 |  | 5x112 | 57,06 | 521 | 1945 | 54 | 14x1,50 | 17 | ULTRALEGGERA HLT | 9x19 | 19,00 | 9,00 | W0180420222 | 3 | S | 20110912 | 20111012 | 5x112 |  | 42 | 81710249 | L | S17D36 | B | LB56 | TÜV |  |  |  | YES |  |  | T | Teilegutachten (PB+VB) | 2 | Mods can be necessary to car | 225/35 R19---TCOMBI-235/35 R19---TCOMBI-255/30 R19-R--TCOMBI | AfterMarket OZ | MAX 695 KG | MATT GRAPHIT SILVER | I-Tech | 8027529069044 | OZ | 10,34 |  |  | Serie L - ext.diam.75 mm | 592x592x312 | 1 | 63-118 | e9*2001/116*0052*... | bar: Area 1
SEAT | LEON | LEON 05 | 1P | 09/2005 |  | 5x112 | 57,06 | 521 | 1945 | 54 | 14x1,50 | 17 | ULTRALEGGERA HLT | 9x19 | 19,00 | 9,00 | W0180420230 | 3 | S | 20110912 | 20111012 | 5x112 |  | 42 | 81710249 | L | S17D36 | B | LB56 | TÜV |  |  |  | YES |  |  | T | Teilegutachten (PB+VB) | 2 | Mods can be necessary to car | 225/35 R19---TCOMBI-235/35 R19---TCOMBI-255/30 R19-R--TCOMBI | AfterMarket OZ | MAX 695 KG | WHITE | I-Tech | 8027529069006 | OZ | 10,34 |  |  | Serie L - ext.diam.75 mm | 592x592x312 | 1 | 63-118 | e9*2001/116*0052*... | bar: Area 1
SEAT | LEON | LEON 05 | 1P | 09/2005 |  | 5x112 | 57,06 | 521 | 1945 | 54 | 14x1,50 | 17 | ULTRALEGGERA HLT | 9x19 | 19,00 | 9,00 | W0180420253 | 1 | S | 20091123 | 20091223 | 5x112 |  | 42 | 81710249 | L | S17D36 | B | LB56 | TÜV |  |  |  | YES |  |  | T | Teilegutachten (PB+VB) | 2 | Mods can be necessary to car | 225/35 R19---TCOMBI-235/35 R19---TCOMBI-255/30 R19-R--TCOMBI | AfterMarket OZ | MAX 695 KG | MATT BLACK | I-Tech | 8027529047370 | OZ | 10,34 |  |  | Serie L - ext.diam.75 mm | 592x592x312 | 1 | 63-118 | e9*2001/116*0052*... | bar: Area 1
SEAT | LEON | LEON 05 | 1P | 09/2005 |  | 5x112 | 57,06 | 521 | 1945 | 54 | 14x1,50 | 17 | ULTRALEGGERA HLT | 9x19 | 19,00 | 9,00 | W0180420261 | 1 | S | 20080718 | 20080817 | 5x112 |  | 42 | 81710249 | L | S17D36 | B | LB56 | TÜV |  |  |  | YES |  |  | T | Teilegutachten (PB+VB) | 2 | Mods can be necessary to car | 225/35 R19---TCOMBI-235/35 R19---TCOMBI-255/30 R19-R--TCOMBI | AfterMarket OZ | MAX 695 KG | CHRYSTAL TITANIUM | I-Tech | 8027529006452 | OZ | 10,34 |  |  | Serie L - ext.diam.75 mm | 592x592x312 | 1 | 63-118 | e9*2001/116*0052*... | Area 2: OUT
SEAT | LEON | LEON 05 | 1P | 09/2005 |  | 5x112 | 57,06 | 521 | 1945 | 54 | 14x1,50 | 17 | ULTRALEGGERA HLT | 9x19 | 19,00 | 9,00 | W0180420271 | 3 | S | 20110912 | 20111012 | 5x112 |  | 42 | 81710249 | L | S17D36 | B | LB56 | TÜV |  |  |  | YES |  |  | T | Teilegutachten (PB+VB) | 2 | Mods can be necessary to car | 225/35 R19---TCOMBI-235/35 R19---TCOMBI-255/30 R19-R--TCOMBI | AfterMarket OZ | MAX 695 KG | ORANGE | I-Tech | 8027529069020 | OZ | 10,34 |  |  | Serie L - ext.diam.75 mm | 592x592x312 | 1 | 63-118 | e9*2001/116*0052*... | bar: Area 1
SEAT | LEON | LEON 05 | 1P | 09/2005 |  | 5x112 | 57,06 | 521 | 1945 | 54 | 14x1,50 | 17 | ULTRALEGGERA HLT | 9x19 | 19,00 | 9,00 | W0180420276 | 3 | S | 20110912 | 20111012 | 5x112 |  | 42 | 81710249 | L | S17D36 | B | LB56 | TÜV |  |  |  | YES |  |  | T | Teilegutachten (PB+VB) | 2 | Mods can be necessary to car | 225/35 R19---TCOMBI-235/35 R19---TCOMBI-255/30 R19-R--TCOMBI | AfterMarket OZ | MAX 695 KG | RACE GOLD | I-Tech | 8027529069037 | OZ | 10,34 |  |  | Serie L - ext.diam.75 mm | 592x592x312 | 1 | 63-118 | e9*2001/116*0052*... | bar: Area 1
SEAT | LEON | LEON 05 | 1P | 09/2005 |  | 5x112 | 57,06 | 521 | 1945 | 54 | 14x1,50 | 17 | ULTRALEGGERA HLT | 9x19 | 19,00 | 9,00 | W0180420284 | 3 | S | 20110912 | 20111012 | 5x112 |  | 42 | 81710249 | L | S17D36 | B | LB56 | TÜV |  |  |  | YES |  |  | T | Teilegutachten (PB+VB) | 2 | Mods can be necessary to car | 225/35 R19---TCOMBI-235/35 R19---TCOMBI-255/30 R19-R--TCOMBI | AfterMarket OZ | MAX 695 KG | RED | I-Tech | 8027529069013 | OZ | 10,34 |  |  | Serie L - ext.diam.75 mm | 592x592x312 | 1 | 63-118 | e9*2001/116*0052*... | bar: Area 1
SEAT | LEON | LEON 05 | 1P | 09/2005 |  | 5x112 | 57,06 | 521 | 1945 | 54 | 14x1,50 | 17 | VERSILIA | 9x19 | 19,00 | 9,00 | W01841201N6 | 1 |  |  |  | 5x112 |  | 45 | 81710249 | L | S17D36 | B | LB56 | TÜV |  |  | DK | YES | C0270 | REAR | T | Teilegutachten (PB+VB) | 1 | No car modifications required | 225/35 R19---TCOMBI-235/35 R19---TCOMBI-255/30 R19-R--TCOMBI | AfterMarket OZ | MAX 900 KG | MATT RACE SILVER | All-Terrain | 8027529052350 | OZ | 17,33 |  |  | Serie L - ext.diam.75 mm | 592x592x312 | 1 | 63-118 | e9*2001/116*0052*... | bar: Area 1
SEAT | LEON | LEON 05 | 1P | 09/2005 |  | 5x112 | 57,06 | 521 | 1945 | 54 | 14x1,50 | 17 | VERSILIA | 9x19 | 19,00 | 9,00 | W0184120154 | 1 | S | 20090306 | 20090405 | 5x112 |  | 45 | 81710249 | L | S17D36 | B | LB56 | TÜV |  |  | DK | YES | C0270 | REAR | T | Teilegutachten (PB+VB) | 1 | No car modifications required | 225/35 R19---TCOMBI-235/35 R19---TCOMBI-255/30 R19-R--TCOMBI | AfterMarket OZ | MAX 900 KG | MATT BLACK + DIAMOND-CUT | All-Terrain | 8027529038071 | OZ | 17,33 |  |  | Serie L - ext.diam.75 mm | 592x592x312 | 1 | 63-118 | e9*2001/116*0052*... | bar: Area 1
SEAT | LEON | LEON 05 | 1P | 09/2005 |  | 5x112 | 57,06 | 521 | 1945 | 54 | 14x1,50 | 17 | X5B | 9x19 | 19,00 | 9,00 | W85070201N5 | 1 | S | 20121005 | 20121104 | 5x112 |  | 45 | 81710451 | L | S17D36 | B |  |  |  |  | DK | YES |  |  | T | Teilegutachten (PB+VB) | 1 | No car modifications required | 225/35 R19---TCOMBI-235/35 R19---TCOMBI-255/30 R19-R--TCOMBI | AfterMarket OZ | MAX 730 KG | MATT GRAPHITE DIAMOND CUT | X-Line | 8027529079890 | OZ | 13,81 |  |  | Serie L - ext.diam.75 mm | 593x593x300 | 1 | 63-118 | e9*2001/116*0052*... | bar: Area 1
SEAT | LEON | LEON 05 | 1P | 09/2005 |  | 5x112 | 57,06 | 521 | 1945 | 54 | 14x1,50 | 17 | EGO | 9½x19 | 19,00 | 9,50 | W8505420154 | 1 | S | 20110726 | 20110825 | 5x112 |  | 35 | 81710451 | L | S17D36 | B |  | TÜV |  |  |  | YES | C0270 | REAR | T | Teilegutachten (PB+VB) | 2 | Mods can be necessary to car |  | AfterMarket OZ | MAX 735 KG | MATT BLACK + DIAMOND-CUT | X-Line | 8027529065954 | OZ | 14,31 |  |  | Serie L - ext.diam.75 mm | 593x593x313 | 1 | 63-118 | e9*2001/116*0052*... | bar: Area 1
SEAT | LEON | LEON 05 | 1P | 09/2005 |  | 5x112 | 57,06 | 521 | 1945 | 54 | 14x1,50 | 17 | QUARANTA | 9½x19 | 19,00 | 9,50 | W01858201G2 | 1 |  |  |  | 5x112 |  | 35 | 81710249 | L | S17D36 | B |  | TÜV |  |  |  | YES | C0270 | REAR | T | Teilegutachten (PB+VB) | 2 | Mods can be necessary to car |  | AfterMarket OZ | MAX 735 KG | GRIGIO CORSA DIAMANTATO | Via Veneto | 8027529052657 | OZ | 14,31 |  |  | Serie L - ext.diam.75 mm | 592x592x312 | 1 | 63-118 | e9*2001/116*0052*... | bar: Area 1
SEAT | LEON | LEON 05 | 1P | 09/2005 |  | 5x112 | 57,06 | 521 | 1945 | 54 | 14x1,50 | 17 | MONACO HLT | 8x20 | 20,00 | 8,00 | W01899203G1 | 1 | S | 20120711 | 20120810 | 5x112 |  | 45 | 81710535 | XL | S17D36 | B |  |  |  |  | DK | YES |  |  | N | No Certificate | 2 | Mods can be necessary to car | 225/30 R20--- | AfterMarket OZ | MAX 950 KG | GRIGIO CORSA | All-Terrain | 8027529076851 | OZ | 16,32 |  |  | Serie XL - ext.diam.79 mm | 615x615x274 | 1 | 63-118 | e9*2001/116*0052*... | bar: Area 1
SEAT | LEON | LEON 05 | 1P | 09/2005 |  | 5x112 | 57,06 | 521 | 1945 | 54 | 14x1,50 | 17 | ULTRALEGGERA HLT | 8x20 | 20,00 | 8,00 | W01739200A53 | 3 | S | 20071109 | 20071209 | 5x112 |  | 45 | 81710249 | L | S17D36 | B | LB56 | TÜV |  |  | DK | YES |  |  | T | Teilegutachten (PB+VB) | 2 | Mods can be necessary to car | 225/30 R20--- | AfterMarket OZ | MAX 645 KG | MATT BLACK | I-Tech | 8027529003376 | OZ | 12,28 |  |  | Serie L - ext.diam.75 mm | 620x620x350 | 1 | 63-118 | e9*2001/116*0052*... | bar: Area 1
SEAT | LEON | LEON 05 | 1P | 09/2005 |  | 5x112 | 57,06 | 521 | 1945 | 54 | 14x1,50 | 17 | ULTRALEGGERA HLT | 8x20 | 20,00 | 8,00 | W01739200N6 | 3 | S | 20110912 | 20111012 | 5x112 |  | 45 | 81710249 | L | S17D36 | B | LB56 | TÜV |  |  | DK | YES |  |  | T | Teilegutachten (PB+VB) | 2 | Mods can be necessary to car | 225/30 R20--- | AfterMarket OZ | MAX 645 KG | MATT RACE SILVER | I-Tech | 8027529067576 | OZ | 12,28 |  |  | Serie L - ext.diam.75 mm | 615x615x274 | 1 | 63-118 | e9*2001/116*0052*... | bar: Area 1
SEAT | LEON | LEON 05 | 1P | 09/2005 |  | 5x112 | 57,06 | 521 | 1945 | 54 | 14x1,50 | 17 | ULTRALEGGERA HLT | 8x20 | 20,00 | 8,00 | W01739200P3 | 3 | S | 20121203 | 20130102 | 5x112 |  | 45 | 81710249 | L | S17D36 | B | LB56 | TÜV |  |  | DK | YES |  |  | T | Teilegutachten (PB+VB) | 2 | Mods can be necessary to car | 225/30 R20--- | AfterMarket OZ | MAX 645 KG | ACID GREEN | I-Tech | 8027529083828 | OZ | 12,28 |  |  | Serie L - ext.diam.75 mm | 615x615x274 | 1 | 63-118 | e9*2001/116*0052*... | bar: Area 1
SEAT | LEON | LEON 05 | 1P | 09/2005 |  | 5x112 | 57,06 | 521 | 1945 | 54 | 14x1,50 | 17 | ULTRALEGGERA HLT | 8x20 | 20,00 | 8,00 | W0173920022 | 3 | S | 20110912 | 20111012 | 5x112 |  | 45 | 81710249 | L | S17D36 | B | LB56 | TÜV |  |  | DK | YES |  |  | T | Teilegutachten (PB+VB) | 2 | Mods can be necessary to car | 225/30 R20--- | AfterMarket OZ | MAX 645 KG | MATT GRAPHIT SILVER | I-Tech | 8027529067569 | OZ | 12,28 |  |  | Serie L - ext.diam.75 mm | 615x615x274 | 1 | 63-118 | e9*2001/116*0052*... | bar: Area 1
SEAT | LEON | LEON 05 | 1P | 09/2005 |  | 5x112 | 57,06 | 521 | 1945 | 54 | 14x1,50 | 17 | ULTRALEGGERA HLT | 8x20 | 20,00 | 8,00 | W0173920030 | 3 | S | 20110912 | 20111012 | 5x112 |  | 45 | 81710249 | L | S17D36 | B | LB56 | TÜV |  |  | DK | YES |  |  | T | Teilegutachten (PB+VB) | 2 | Mods can be necessary to car | 225/30 R20--- | AfterMarket OZ | MAX 645 KG | WHITE | I-Tech | 8027529067521 | OZ | 12,28 |  |  | Serie L - ext.diam.75 mm | 615x615x274 | 1 | 63-118 | e9*2001/116*0052*... | bar: Area 1
SEAT | LEON | LEON 05 | 1P | 09/2005 |  | 5x112 | 57,06 | 521 | 1945 | 54 | 14x1,50 | 17 | ULTRALEGGERA HLT | 8x20 | 20,00 | 8,00 | W0173920071 | 3 | S | 20110912 | 20111012 | 5x112 |  | 45 | 81710249 | L | S17D36 | B | LB56 | TÜV |  |  | DK | YES |  |  | T | Teilegutachten (PB+VB) | 2 | Mods can be necessary to car | 225/30 R20--- | AfterMarket OZ | MAX 645 KG | ORANGE | I-Tech | 8027529067538 | OZ | 12,28 |  |  | Serie L - ext.diam.75 mm | 615x615x274 | 1 | 63-118 | e9*2001/116*0052*... | bar: Area 1
SEAT | LEON | LEON 05 | 1P | 09/2005 |  | 5x112 | 57,06 | 521 | 1945 | 54 | 14x1,50 | 17 | ULTRALEGGERA HLT | 8x20 | 20,00 | 8,00 | W0173920076 | 3 | S | 20110912 | 20111012 | 5x112 |  | 45 | 81710249 | L | S17D36 | B | LB56 | TÜV |  |  | DK | YES |  |  | T | Teilegutachten (PB+VB) | 2 | Mods can be necessary to car | 225/30 R20--- | AfterMarket OZ | MAX 645 KG | RACE GOLD | I-Tech | 8027529067552 | OZ | 12,28 |  |  | Serie L - ext.diam.75 mm | 615x615x274 | 1 | 63-118 | e9*2001/116*0052*... | bar: Area 1
SEAT | LEON | LEON 05 | 1P | 09/2005 |  | 5x112 | 57,06 | 521 | 1945 | 54 | 14x1,50 | 17 | ULTRALEGGERA HLT | 8x20 | 20,00 | 8,00 | W0173920084 | 3 | S | 20110912 | 20111012 | 5x112 |  | 45 | 81710249 | L | S17D36 | B | LB56 | TÜV |  |  | DK | YES |  |  | T | Teilegutachten (PB+VB) | 2 | Mods can be necessary to car | 225/30 R20--- | AfterMarket OZ | MAX 645 KG | RED | I-Tech | 8027529067545 | OZ | 12,28 |  |  | Serie L - ext.diam.75 mm | 615x615x274 | 1 | 63-118 | e9*2001/116*0052*... | bar: Area 1
SEAT | MII | MII | AA | 01/2012 |  | 4x100 | 57,10 | 340 |  | 43 | M12x1,50 | 17 | LOUNGE 8 | 6x14 | 14,00 | 6,00 | W8503520054 | 1 | S | 20120928 | 20121028 | 4x100 |  | 36 | 81710368 | S | B12 | B |  |  | KBA |  |  | YES |  |  | S | Strongness Certificate (PB) | 1 | No car modifications required |  | AfterMarket OZ | MAX 500 KG | MATT BLACK + DIAMOND-CUT | X-Line | 8027529047899 | OZ | 7,90 |  |  | Serie S - ext.diam.68 mm | 460x460x224 | 1 | 044-055 | e13*2007/46*1167*.. | bar: Area 1
SEAT | MII | MII | AA | 01/2012 |  | 4x100 | 57,10 | 340 |  | 43 | M12x1,50 | 17 | LOUNGE 8 | 6x14 | 14,00 | 6,00 | W8503520075 | 1 | S | 20120928 | 20121028 | 4x100 |  | 36 | 81710368 | S | B12 | B |  |  | KBA |  |  | YES |  |  | S | Strongness Certificate (PB) | 1 | No car modifications required |  | AfterMarket OZ | MAX 500 KG | METAL SILVER + DIAMOND CUT | X-Line | 8027529047905 | OZ | 7,90 |  |  | Serie S - ext.diam.68 mm | 460x460x224 | 1 | 044-055 | e13*2007/46*1167*.. | bar: Area 1
SEAT | MII | MII | AA | 01/2012 |  | 4x100 | 57,10 | 340 |  | 43 | M12x1,50 | 17 | SUPERTURISMO GT | 6x14 | 14,00 | 6,00 | W0167420079 | 1 | S | 20120928 | 20121028 | 4x100 |  | 36 | 81710368 | S | B12 | B |  |  | KBA | VIA |  | YES |  |  | S | Strongness Certificate (PB) | 1 | No car modifications required |  | AfterMarket OZ | MAX 480 KG | MATT BLACK + RED LETTERING | Racing | 8027529036541 | OZ | 7,80 |  |  | Serie S - ext.diam.68 mm | 430x430x230 | 1 | 044-055 | e13*2007/46*1167*.. | bar: Area 1
SEAT | MII | MII | AA | 01/2012 |  | 4x100 | 57,10 | 340 |  | 43 | M12x1,50 | 17 | SUPERTURISMO GT | 6x14 | 14,00 | 6,00 | W0167420082 | 1 | S | 20120928 | 20121028 | 4x100 |  | 36 | 81710368 | S | B12 | B |  |  | KBA | VIA |  | YES |  |  | S | Strongness Certificate (PB) | 1 | No car modifications required |  | AfterMarket OZ | MAX 480 KG | RACE SILVER + BLACK LETTERING | Racing | 8027529000832 | OZ | 7,80 |  |  | Serie S - ext.diam.68 mm | 430x430x230 | 1 | 044-055 | e13*2007/46*1167*.. | bar: Area 1
SEAT | MII | MII | AA | 01/2012 |  | 4x100 | 57,10 | 340 |  | 43 | M12x1,50 | 17 | SUPERTURISMO GT | 6x14 | 14,00 | 6,00 | W01904200P5 | 1 | S | 20121109 | 20121209 | 4x100 |  | 36 | 81710368 | S | B12 | B |  |  | KBA |  |  | YES |  |  | S | Strongness Certificate (PB) | 1 | No car modifications required |  | AfterMarket OZ | MAX 480 KG | GRIGIO CORSA+BLACK LETTERING | Racing | 8027529083224 | OZ | 9,97 |  |  | Serie S - ext.diam.68 mm | 430x430x230 | 1 | 044-055 | e13*2007/46*1167*.. | bar: Area 1
SEAT | MII | MII | AA | 01/2012 |  | 4x100 | 57,10 | 340 |  | 43 | M12x1,50 | 17 | SUPERTURISMO GT | 6x14 | 14,00 | 6,00 | W0190420079 | 1 | S | 20121109 | 20121209 | 4x100 |  | 36 | 81710368 | S | B12 | B |  |  | KBA |  |  | YES |  |  | S | Strongness Certificate (PB) | 1 | No car modifications required |  | AfterMarket OZ | MAX 480 KG | MATT BLACK + RED LETTERING | Racing | 8027529083231 | OZ | 9,97 |  |  | Serie S - ext.diam.68 mm | 430x430x230 | 1 | 044-055 | e13*2007/46*1167*.. | bar: Area 1
SEAT | MII | MII | AA | 01/2012 |  | 4x100 | 57,10 | 340 |  | 43 | M12x1,50 | 17 | SUPERTURISMO WRC | 6x14 | 14,00 | 6,00 | W0167420033 | 1 | S | 20120928 | 20121028 | 4x100 |  | 36 | 81710368 | S | B12 | B |  |  | KBA | VIA |  | YES |  |  | S | Strongness Certificate (PB) | 1 | No car modifications required |  | AfterMarket OZ | MAX 480 KG | WHITE + RED LETTERING | Racing | 8027529000825 | OZ | 7,80 |  |  | Serie S - ext.diam.68 mm | 430x430x230 | 1 | 044-055 | e13*2007/46*1167*.. | bar: Area 1
SEAT | MII | MII | AA | 01/2012 |  | 4x100 | 57,10 | 340 |  | 43 | M12x1,50 | 17 | SUPERTURISMO WRC | 6x14 | 14,00 | 6,00 | W0190420033 | 1 | S | 20121109 | 20121209 | 4x100 |  | 36 | 81710368 | S | B12 | B |  |  | KBA |  |  | YES |  |  | S | Strongness Certificate (PB) | 1 | No car modifications required |  | AfterMarket OZ | MAX 480 KG | WHITE + RED LETTERING | Racing | 8027529083262 | OZ | 9,97 |  |  | Serie S - ext.diam.68 mm | 430x430x230 | 1 | 044-055 | e13*2007/46*1167*.. | bar: Area 1
SEAT | MII | MII | AA | 01/2012 |  | 4x100 | 57,10 | 340 |  | 43 | M12x1,50 | 17 | ADRENALINA | 7x16 | 16,00 | 7,00 | W8501120054 | 1 | S | 20120928 | 20121028 | 4x100 |  | 37 | 81710368 | S | B12 | B |  |  | KBA |  |  | YES |  |  | S | Strongness Certificate (PB) | 1 | No car modifications required | 195/45 R16----205/40 R16----205/45 R16----215/40 R16--- | AfterMarket OZ | MAX 615 KG | MATT BLACK + DIAMOND-CUT | X-Line | 8027529034493 | OZ | 10,50 |  |  | Serie S - ext.diam.68 mm | 511x511x249 | 1 | 044-055 | e13*2007/46*1167*.. | bar: Area 1
SEAT | MII | MII | AA | 01/2012 |  | 4x100 | 57,10 | 340 |  | 43 | M12x1,50 | 17 | ALLEGGERITA HLT 4F | 7x16 | 16,00 | 7,00 | W01851200P3 | 3 | S | 20121012 | 20121111 | 4x100 |  | 37 | 81710368 | S | B12 | B |  | TÜV |  |  |  | YES |  |  | S | Strongness Certificate (PB) | 1 | No car modifications required | 195/45 R16----205/40 R16----205/45 R16----215/40 R16--- | AfterMarket OZ | MAX 500 KG | ACID GREEN | I-Tech | 8027529080865 | OZ | 7,41 |  |  | Serie S - ext.diam.68 mm | 570x570x370 | 1 | 044-055 | e13*2007/46*1167*.. | bar: Area 1
SEAT | MII | MII | AA | 01/2012 |  | 4x100 | 57,10 | 340 |  | 43 | M12x1,50 | 17 | ALLEGGERITA HLT 4F | 7x16 | 16,00 | 7,00 | W0185120022 | 3 | S | 20120928 | 20121028 | 4x100 |  | 37 | 81710368 | S | B12 | B |  | TÜV |  |  |  | YES |  |  | S | Strongness Certificate (PB) | 1 | No car modifications required | 195/45 R16----205/40 R16----205/45 R16----215/40 R16--- | AfterMarket OZ | MAX 500 KG | MATT GRAPHIT SILVER | I-Tech | 8027529040678 | OZ | 7,41 |  |  | Serie S - ext.diam.68 mm | 570x570x370 | 1 | 044-055 | e13*2007/46*1167*.. | bar: Area 1
SEAT | MII | MII | AA | 01/2012 |  | 4x100 | 57,10 | 340 |  | 43 | M12x1,50 | 17 | ALLEGGERITA HLT 4F | 7x16 | 16,00 | 7,00 | W0185120030 | 3 | S | 20120928 | 20121028 | 4x100 |  | 37 | 81710368 | S | B12 | B |  | TÜV |  |  |  | YES |  |  | S | Strongness Certificate (PB) | 1 | No car modifications required | 195/45 R16----205/40 R16----205/45 R16----215/40 R16--- | AfterMarket OZ | MAX 500 KG | WHITE | I-Tech | 8027529040623 | OZ | 7,41 |  |  | Serie S - ext.diam.68 mm | 570x570x370 | 1 | 044-055 | e13*2007/46*1167*.. | bar: Area 1
SEAT | MII | MII | AA | 01/2012 |  | 4x100 | 57,10 | 340 |  | 43 | M12x1,50 | 17 | ALLEGGERITA HLT 4F | 7x16 | 16,00 | 7,00 | W0185120053 | 3 | S | 20120928 | 20121028 | 4x100 |  | 37 | 81710368 | S | B12 | B |  | TÜV |  |  |  | YES |  |  | S | Strongness Certificate (PB) | 1 | No car modifications required | 195/45 R16----205/40 R16----205/45 R16----215/40 R16--- | AfterMarket OZ | MAX 500 KG | MATT BLACK | I-Tech | 8027529040616 | OZ | 7,41 |  |  | Serie S - ext.diam.68 mm | 570x570x370 | 1 | 044-055 | e13*2007/46*1167*.. | bar: Area 1
SEAT | MII | MII | AA | 01/2012 |  | 4x100 | 57,10 | 340 |  | 43 | M12x1,50 | 17 | ALLEGGERITA HLT 4F | 7x16 | 16,00 | 7,00 | W0185120066 | 1 | S | 20120928 | 20121028 | 4x100 |  | 37 | 81710368 | S | B12 | B |  | TÜV |  |  |  | YES |  |  | S | Strongness Certificate (PB) | 1 | No car modifications required | 195/45 R16----205/40 R16----205/45 R16----215/40 R16--- | AfterMarket OZ | MAX 500 KG | TITANIUM TECH | I-Tech | 8027529040609 | OZ | 7,41 |  |  | Serie S - ext.diam.68 mm | 570x570x370 | 1 | 044-055 | e13*2007/46*1167*.. | bar: Area 1
SEAT | MII | MII | AA | 01/2012 |  | 4x100 | 57,10 | 340 |  | 43 | M12x1,50 | 17 | ALLEGGERITA HLT 4F | 7x16 | 16,00 | 7,00 | W0185120071 | 3 | S | 20120928 | 20121028 | 4x100 |  | 37 | 81710368 | S | B12 | B |  | TÜV |  |  |  | YES |  |  | S | Strongness Certificate (PB) | 1 | No car modifications required | 195/45 R16----205/40 R16----205/45 R16----215/40 R16--- | AfterMarket OZ | MAX 500 KG | ORANGE | I-Tech | 8027529040654 | OZ | 7,41 |  |  | Serie S - ext.diam.68 mm | 570x570x370 | 1 | 044-055 | e13*2007/46*1167*.. | bar: Area 1
SEAT | MII | MII | AA | 01/2012 |  | 4x100 | 57,10 | 340 |  | 43 | M12x1,50 | 17 | ALLEGGERITA HLT 4F | 7x16 | 16,00 | 7,00 | W0185120072 | 3 | S | 20120928 | 20121028 | 4x100 |  | 37 | 81710368 | S | B12 | B |  | TÜV |  |  |  | YES |  |  | S | Strongness Certificate (PB) | 1 | No car modifications required | 195/45 R16----205/40 R16----205/45 R16----215/40 R16--- | AfterMarket OZ | MAX 500 KG | MATT BLUE | I-Tech | 8027529040647 | OZ | 7,41 |  |  | Serie S - ext.diam.68 mm | 570x570x370 | 1 | 044-055 | e13*2007/46*1167*.. | bar: Area 1
SEAT | MII | MII | AA | 01/2012 |  | 4x100 | 57,10 | 340 |  | 43 | M12x1,50 | 17 | ALLEGGERITA HLT 4F | 7x16 | 16,00 | 7,00 | W0185120076 | 3 | S | 20120928 | 20121028 | 4x100 |  | 37 | 81710368 | S | B12 | B |  | TÜV |  |  |  | YES |  |  | S | Strongness Certificate (PB) | 1 | No car modifications required | 195/45 R16----205/40 R16----205/45 R16----215/40 R16--- | AfterMarket OZ | MAX 500 KG | RACE GOLD | I-Tech | 8027529040661 | OZ | 7,41 |  |  | Serie S - ext.diam.68 mm | 570x570x370 | 1 | 044-055 | e13*2007/46*1167*.. | bar: Area 1
SEAT | MII | MII | AA | 01/2012 |  | 4x100 | 57,10 | 340 |  | 43 | M12x1,50 | 17 | ALLEGGERITA HLT 4F | 7x16 | 16,00 | 7,00 | W0185120084 | 3 | S | 20120928 | 20121028 | 4x100 |  | 37 | 81710368 | S | B12 | B |  | TÜV |  |  |  | YES |  |  | S | Strongness Certificate (PB) | 1 | No car modifications required | 195/45 R16----205/40 R16----205/45 R16----215/40 R16--- | AfterMarket OZ | MAX 500 KG | RED | I-Tech | 8027529040630 | OZ | 7,41 |  |  | Serie S - ext.diam.68 mm | 570x570x370 | 1 | 044-055 | e13*2007/46*1167*.. | bar: Area 1
SEAT | MII | MII | AA | 01/2012 |  | 4x100 | 57,10 | 340 |  | 43 | M12x1,50 | 17 | DAVID | 7x16 | 16,00 | 7,00 | W01874201N5 | 1 | S | 20120928 | 20121028 | 4x100 |  | 37 | 81710465 | S | VST20A24 | B |  |  | KBA |  |  | YES |  |  | S | Strongness Certificate (PB) | 1 | No car modifications required | 195/45 R16----205/40 R16----205/45 R16----215/40 R16--- | AfterMarket OZ | MAX 615 KG | MATT GRAPHITE DIAMOND CUT | Via Veneto | 8027529052732 | OZ | 9,01 |  |  | Serie S - ext.diam.68 mm | 480x480x248 | 1 | 044-055 | e13*2007/46*1167*.. | bar: Area 1
SEAT | MII | MII | AA | 01/2012 |  | 4x100 | 57,10 | 340 |  | 43 | M12x1,50 | 17 | EGO | 7x16 | 16,00 | 7,00 | W8505220154 | 1 | S | 20120928 | 20121028 | 4x100 |  | 37 | 81710465 | S | VST20A24 | B |  |  | KBA |  | DK | YES |  |  | K | KBA (ABE+VB) | 1 | No car modifications required | 195/45 R16----205/40 R16----205/45 R16----215/40 R16--- | AfterMarket OZ | MAX 615 KG | MATT BLACK + DIAMOND-CUT | X-Line | 8027529065855 | OZ | 8,20 |  |  | Serie S - ext.diam.68 mm | 511x511x249 | 1 | 044-055 | e13*2007/46*1167*.. | bar: Area 1
SEAT | MII | MII | AA | 01/2012 |  | 4x100 | 57,10 | 340 |  | 43 | M12x1,50 | 17 | ENVY | 7x16 | 16,00 | 7,00 | W8504020168 | 1 | S | 20120928 | 20121028 | 4x100 |  | 37 | 81710465 | S | VST20A24 | B |  |  | KBA |  |  | YES |  |  | S | Strongness Certificate (PB) | 1 | No car modifications required | 195/45 R16----205/40 R16----205/45 R16----215/40 R16--- | AfterMarket OZ | MAX 615 KG | MATT SILVER TECH DIAMOND CUT | X-Line | 8027529052886 | OZ | 8,21 |  |  | Serie S - ext.diam.68 mm | 511x511x249 | 1 | 044-055 | e13*2007/46*1167*.. | bar: Area 1
SEAT | MII | MII | AA | 01/2012 |  | 4x100 | 57,10 | 340 |  | 43 | M12x1,50 | 17 | LOUNGE 8 | 7x16 | 16,00 | 7,00 | W8503720054 | 1 | S | 20120928 | 20121028 | 4x100 |  | 37 | 81710368 | S | B12 | B |  |  | KBA |  |  | YES |  |  | S | Strongness Certificate (PB) | 1 | No car modifications required | 195/45 R16----205/40 R16----205/45 R16----215/40 R16--- | AfterMarket OZ | MAX 615 KG | MATT BLACK + DIAMOND-CUT | X-Line | 8027529048032 | OZ | 8,20 |  |  | Serie S - ext.diam.68 mm | 511x511x249 | 1 | 044-055 | e13*2007/46*1167*.. | bar: Area 1
SEAT | MII | MII | AA | 01/2012 |  | 4x100 | 57,10 | 340 |  | 43 | M12x1,50 | 17 | LOUNGE 8 | 7x16 | 16,00 | 7,00 | W8503720075 | 1 | S | 20120928 | 20121028 | 4x100 |  | 37 | 81710368 | S | B12 | B |  |  | KBA |  |  | YES |  |  | S | Strongness Certificate (PB) | 1 | No car modifications required | 195/45 R16----205/40 R16----205/45 R16----215/40 R16--- | AfterMarket OZ | MAX 615 KG | METAL SILVER + DIAMOND CUT | X-Line | 8027529048049 | OZ | 8,20 |  |  | Serie S - ext.diam.68 mm | 511x511x249 | 1 | 044-055 | e13*2007/46*1167*.. | bar: Area 1
SEAT | MII | MII | AA | 01/2012 |  | 4x100 | 57,10 | 340 |  | 43 | M12x1,50 | 17 | QUARANTA | 7x16 | 16,00 | 7,00 | W0185020054 | 1 | S | 20120928 | 20121028 | 4x100 |  | 37 | 81710465 | S | VST20A24 | B |  |  | KBA |  |  | YES |  |  | S | Strongness Certificate (PB) | 1 | No car modifications required | 195/45 R16----205/40 R16----205/45 R16----215/40 R16--- | AfterMarket OZ | MAX 615 KG | MATT BLACK + DIAMOND-CUT | Via Veneto | 8027529054361 | OZ | 9,90 |  |  | Serie S - ext.diam.68 mm | 540x540x260 | 1 | 044-055 | e13*2007/46*1167*.. | bar: Area 1
SEAT | MII | MII | AA | 01/2012 |  | 4x100 | 57,10 | 340 |  | 43 | M12x1,50 | 17 | SUPERTURISMO GT | 7x16 | 16,00 | 7,00 | W0167020079 | 1 | S | 20120928 | 20121028 | 4x100 |  | 37 | 81710368 | S | B12 | B |  |  | KBA | VIA |  | YES |  |  | S | Strongness Certificate (PB) | 1 | No car modifications required | 195/45 R16----205/40 R16----205/45 R16----215/40 R16--- | AfterMarket OZ | MAX 600 KG | MATT BLACK + RED LETTERING | Racing | 8027529000443 | OZ | 10,68 |  |  | Serie S - ext.diam.68 mm | 480x480x255 | 1 | 044-055 | e13*2007/46*1167*.. | bar: Area 1
SEAT | MII | MII | AA | 01/2012 |  | 4x100 | 57,10 | 340 |  | 43 | M12x1,50 | 17 | SUPERTURISMO GT | 7x16 | 16,00 | 7,00 | W0167020082 | 1 | S | 20120928 | 20121028 | 4x100 |  | 37 | 81710368 | S | B12 | B |  |  | KBA | VIA |  | YES |  |  | S | Strongness Certificate (PB) | 1 | No car modifications required | 195/45 R16----205/40 R16----205/45 R16----215/40 R16--- | AfterMarket OZ | MAX 600 KG | RACE SILVER + BLACK LETTERING | Racing | 8027529000450 | OZ | 10,68 |  |  | Serie S - ext.diam.68 mm | 480x480x255 | 1 | 044-055 | e13*2007/46*1167*.. | bar: Area 1
SEAT | MII | MII | AA | 01/2012 |  | 4x100 | 57,10 | 340 |  | 43 | M12x1,50 | 17 | SUPERTURISMO GT | 7x16 | 16,00 | 7,00 | W01895200P5 | 1 |  |  |  | 4x100 |  | 37 | 81710368 | S | B12 | B |  |  | KBA |  | DK | YES |  |  | K | KBA (ABE+VB) | 1 | No car modifications required | 195/45 R16----205/40 R16----205/45 R16----215/40 R16--- | AfterMarket OZ | MAX 615 KG | GRIGIO CORSA+BLACK LETTERING | Racing | 8027529080315 | OZ | 10,27 |  |  | Serie S - ext.diam.68 mm | 480x480x248 | 1 | 044-055 | e13*2007/46*1167*.. | bar: Area 1
SEAT | MII | MII | AA | 01/2012 |  | 4x100 | 57,10 | 340 |  | 43 | M12x1,50 | 17 | SUPERTURISMO GT | 7x16 | 16,00 | 7,00 | W0189520079 | 1 |  |  |  | 4x100 |  | 37 | 81710368 | S | B12 | B |  |  | KBA |  | DK | YES |  |  | K | KBA (ABE+VB) | 1 | No car modifications required | 195/45 R16----205/40 R16----205/45 R16----215/40 R16--- | AfterMarket OZ | MAX 615 KG | MATT BLACK + RED LETTERING | Racing | 8027529080322 | OZ | 10,27 |  |  | Serie S - ext.diam.68 mm | 480x480x248 | 1 | 044-055 | e13*2007/46*1167*.. | bar: Area 1
SEAT | MII | MII | AA | 01/2012 |  | 4x100 | 57,10 | 340 |  | 43 | M12x1,50 | 17 | SUPERTURISMO WRC | 7x16 | 16,00 | 7,00 | W0167020033 | 1 | S | 20120928 | 20121028 | 4x100 |  | 37 | 81710368 | S | B12 | B |  |  | KBA | VIA |  | YES |  |  | S | Strongness Certificate (PB) | 1 | No car modifications required | 195/45 R16----205/40 R16----205/45 R16----215/40 R16--- | AfterMarket OZ | MAX 600 KG | WHITE + RED LETTERING | Racing | 8027529000436 | OZ | 10,68 |  |  | Serie S - ext.diam.68 mm | 480x480x255 | 1 | 044-055 | e13*2007/46*1167*.. | bar: Area 1
SEAT | MII | MII | AA | 01/2012 |  | 4x100 | 57,10 | 340 |  | 43 | M12x1,50 | 17 | SUPERTURISMO WRC | 7x16 | 16,00 | 7,00 | W0189520033 | 1 | S | 20121105 | 20121205 | 4x100 |  | 37 | 81710368 | S | B12 | B |  |  | KBA |  | DK |  |  |  | K | KBA (ABE+VB) | 1 | No car modifications required | 195/45 R16----205/40 R16----205/45 R16----215/40 R16--- | AfterMarket OZ | MAX 615 KG | WHITE + RED LETTERING | Racing | 8027529082340 | OZ | 10,27 |  |  | Serie S - ext.diam.68 mm | 480x480x248 | 1 | 044-055 | e13*2007/46*1167*.. | bar: Area 1
SEAT | MII | MII | AA | 01/2012 |  | 4x100 | 57,10 | 340 |  | 43 | M12x1,50 | 17 | ULTRALEGGERA | 7x16 | 16,00 | 7,00 | W01730200A53 | 1 | S | 20120928 | 20121028 | 4x100 |  | 37 | 81710368 | S | B12 | B |  | TÜV |  |  |  | YES |  |  | S | Strongness Certificate (PB) | 1 | No car modifications required | 195/45 R16----205/40 R16----205/45 R16----215/40 R16--- | AfterMarket OZ | MAX 550 KG | MATT BLACK | Racing | 8027529002928 | OZ | 7,82 |  |  | Serie S - ext.diam.68 mm | 480x480x255 | 1 | 044-055 | e13*2007/46*1167*.. | bar: Area 1
SEAT | MII | MII | AA | 01/2012 |  | 4x100 | 57,10 | 340 |  | 43 | M12x1,50 | 17 | ULTRALEGGERA | 7x16 | 16,00 | 7,00 | W0173020022 | 1 | S | 20120928 | 20121028 | 4x100 |  | 37 | 81710368 | S | B12 | B |  | TÜV |  |  |  | YES |  |  | S | Strongness Certificate (PB) | 1 | No car modifications required | 195/45 R16----205/40 R16----205/45 R16----215/40 R16--- | AfterMarket OZ | MAX 550 KG | MATT GRAPHIT SILVER | Racing | 8027529002935 | OZ | 7,82 |  |  | Serie S - ext.diam.68 mm | 480x480x255 | 1 | 044-055 | e13*2007/46*1167*.. | bar: Area 1
SEAT | MII | MII | AA | 01/2012 |  | 4x100 | 57,10 | 340 |  | 43 | M12x1,50 | 17 | ULTRALEGGERA | 7x16 | 16,00 | 7,00 | W0173020061 | 1 | S | 20120928 | 20121028 | 4x100 |  | 37 | 81710368 | S | B12 | B |  | TÜV |  |  |  | YES |  |  | S | Strongness Certificate (PB) | 1 | No car modifications required | 195/45 R16----205/40 R16----205/45 R16----215/40 R16--- | AfterMarket OZ | MAX 550 KG | CHRYSTAL TITANIUM | Racing | 8027529002942 | OZ | 7,82 |  |  | Serie S - ext.diam.68 mm | 480x480x255 | 1 | 044-055 | e13*2007/46*1167*.. | bar: Area 1
SEAT | MII | MII | AA | 01/2012 |  | 4x100 | 57,10 | 340 |  | 43 | M12x1,50 | 17 | ADRENALINA | 7x17 | 17,00 | 7,00 | W8501320054 | 1 | S | 20120928 | 20121028 | 4x100 |  | 37 | 81710368 | S | B12 | B |  |  | KBA |  |  | YES |  |  | S | Strongness Certificate (PB) | 1 | No car modifications required |  | AfterMarket OZ | MAX 615 KG | MATT BLACK + DIAMOND-CUT | X-Line | 8027529034585 | OZ | 11,52 |  |  | Serie S - ext.diam.68 mm | 542x542x249 | 1 | 044-055 | e13*2007/46*1167*.. | bar: Area 1
SEAT | MII | MII | AA | 01/2012 |  | 4x100 | 57,10 | 340 |  | 43 | M12x1,50 | 17 | ALLEGGERITA HLT 4F | 7x17 | 17,00 | 7,00 | W01820200A66 | 1 | S | 20120928 | 20121028 | 4x100 |  | 37 | 81710368 | S | B12 | B |  | TÜV |  |  |  | YES |  |  | S | Strongness Certificate (PB) | 1 | No car modifications required |  | AfterMarket OZ | MAX 500 KG | TITANIUM TECH | I-Tech | 8027529034899 | OZ | 7,96 |  |  | Serie S - ext.diam.68 mm | 540x540x260 | 1 | 044-055 | e13*2007/46*1167*.. | bar: Area 1
SEAT | MII | MII | AA | 01/2012 |  | 4x100 | 57,10 | 340 |  | 43 | M12x1,50 | 17 | ALLEGGERITA HLT 4F | 7x17 | 17,00 | 7,00 | W01820200P3 | 3 | S | 20121012 | 20121111 | 4x100 |  | 37 | 81710368 | S | B12 | B |  | TÜV |  |  |  | YES |  |  | S | Strongness Certificate (PB) | 1 | No car modifications required |  | AfterMarket OZ | MAX 500 KG | ACID GREEN | I-Tech | 8027529080902 | OZ | 7,96 |  |  | Serie S - ext.diam.68 mm | 540x540x260 | 1 | 044-055 | e13*2007/46*1167*.. | bar: Area 1
SEAT | MII | MII | AA | 01/2012 |  | 4x100 | 57,10 | 340 |  | 43 | M12x1,50 | 17 | ALLEGGERITA HLT 4F | 7x17 | 17,00 | 7,00 | W0182020022 | 3 | S | 20120928 | 20121028 | 4x100 |  | 37 | 81710368 | S | B12 | B |  | TÜV |  |  |  | YES |  |  | S | Strongness Certificate (PB) | 1 | No car modifications required |  | AfterMarket OZ | MAX 500 KG | MATT GRAPHIT SILVER | I-Tech | 8027529034943 | OZ | 7,96 |  |  | Serie S - ext.diam.68 mm | 540x540x260 | 1 | 044-055 | e13*2007/46*1167*.. | bar: Area 1
SEAT | MII | MII | AA | 01/2012 |  | 4x100 | 57,10 | 340 |  | 43 | M12x1,50 | 17 | ALLEGGERITA HLT 4F | 7x17 | 17,00 | 7,00 | W0182020030 | 3 | S | 20120928 | 20121028 | 4x100 |  | 37 | 81710368 | S | B12 | B |  | TÜV |  |  |  | YES |  |  | S | Strongness Certificate (PB) | 1 | No car modifications required |  | AfterMarket OZ | MAX 500 KG | WHITE | I-Tech | 8027529031317 | OZ | 7,96 |  |  | Serie S - ext.diam.68 mm | 540x540x260 | 1 | 044-055 | e13*2007/46*1167*.. | bar: Area 1
SEAT | MII | MII | AA | 01/2012 |  | 4x100 | 57,10 | 340 |  | 43 | M12x1,50 | 17 | ALLEGGERITA HLT 4F | 7x17 | 17,00 | 7,00 | W0182020053 | 3 | S | 20120928 | 20121028 | 4x100 |  | 37 | 81710368 | S | B12 | B |  | TÜV |  |  |  | YES |  |  | S | Strongness Certificate (PB) | 1 | No car modifications required |  | AfterMarket OZ | MAX 500 KG | MATT BLACK | I-Tech | 8027529031324 | OZ | 7,96 |  |  | Serie S - ext.diam.68 mm | 540x540x260 | 1 | 044-055 | e13*2007/46*1167*.. | bar: Area 1
SEAT | MII | MII | AA | 01/2012 |  | 4x100 | 57,10 | 340 |  | 43 | M12x1,50 | 17 | ALLEGGERITA HLT 4F | 7x17 | 17,00 | 7,00 | W0182020071 | 3 | S | 20120928 | 20121028 | 4x100 |  | 37 | 81710368 | S | B12 | B |  | TÜV |  |  |  | YES |  |  | S | Strongness Certificate (PB) | 1 | No car modifications required |  | AfterMarket OZ | MAX 500 KG | ORANGE | I-Tech | 8027529031331 | OZ | 7,96 |  |  | Serie S - ext.diam.68 mm | 540x540x260 | 1 | 044-055 | e13*2007/46*1167*.. | bar: Area 1
SEAT | MII | MII | AA | 01/2012 |  | 4x100 | 57,10 | 340 |  | 43 | M12x1,50 | 17 | ALLEGGERITA HLT 4F | 7x17 | 17,00 | 7,00 | W0182020072 | 3 | S | 20120928 | 20121028 | 4x100 |  | 37 | 81710368 | S | B12 | B |  | TÜV |  |  |  | YES |  |  | S | Strongness Certificate (PB) | 1 | No car modifications required |  | AfterMarket OZ | MAX 500 KG | MATT BLUE | I-Tech | 8027529031348 | OZ | 7,96 |  |  | Serie S - ext.diam.68 mm | 540x540x260 | 1 | 044-055 | e13*2007/46*1167*.. | bar: Area 1
SEAT | MII | MII | AA | 01/2012 |  | 4x100 | 57,10 | 340 |  | 43 | M12x1,50 | 17 | ALLEGGERITA HLT 4F | 7x17 | 17,00 | 7,00 | W0182020076 | 3 | S | 20120928 | 20121028 | 4x100 |  | 37 | 81710368 | S | B12 | B |  | TÜV |  |  |  | YES |  |  | S | Strongness Certificate (PB) | 1 | No car modifications required |  | AfterMarket OZ | MAX 500 KG | RACE GOLD | I-Tech | 8027529034912 | OZ | 7,96 |  |  | Serie S - ext.diam.68 mm | 540x540x260 | 1 | 044-055 | e13*2007/46*1167*.. | bar: Area 1
SEAT | MII | MII | AA | 01/2012 |  | 4x100 | 57,10 | 340 |  | 43 | M12x1,50 | 17 | ALLEGGERITA HLT 4F | 7x17 | 17,00 | 7,00 | W0182020084 | 3 | S | 20120928 | 20121028 | 4x100 |  | 37 | 81710368 | S | B12 | B |  | TÜV |  |  |  | YES |  |  | S | Strongness Certificate (PB) | 1 | No car modifications required |  | AfterMarket OZ | MAX 500 KG | RED | I-Tech | 8027529031355 | OZ | 7,96 |  |  | Serie S - ext.diam.68 mm | 540x540x260 | 1 | 044-055 | e13*2007/46*1167*.. | bar: Area 1
SEAT | MII | MII | AA | 01/2012 |  | 4x100 | 57,10 | 340 |  | 43 | M12x1,50 | 17 | ALLEGGERITA HLT 4F | 7x17 | 17,00 | 7,00 | W01820202A66 | 1 | S | 20120928 | 20121028 | 4x100 |  | 30 | 81710368 | S | B12 | B |  | TÜV |  |  |  | YES |  |  | S | Strongness Certificate (PB) | 2 | Mods can be necessary to car |  | AfterMarket OZ | MAX 500 KG | TITANIUM TECH | I-Tech | 8027529031416 | OZ | 8,01 |  |  | Serie S - ext.diam.68 mm | 540x540x260 | 1 | 044-055 | e13*2007/46*1167*.. | bar: Area 1
SEAT | MII | MII | AA | 01/2012 |  | 4x100 | 57,10 | 340 |  | 43 | M12x1,50 | 17 | ALLEGGERITA HLT 4F | 7x17 | 17,00 | 7,00 | W01820202P3 | 3 | S | 20121012 | 20121111 | 4x100 |  | 30 | 81710368 | S | B12 | B |  | TÜV |  |  |  | YES |  |  | S | Strongness Certificate (PB) | 2 | Mods can be necessary to car |  | AfterMarket OZ | MAX 500 KG | ACID GREEN | I-Tech | 8027529080919 | OZ | 8,01 |  |  | Serie S - ext.diam.68 mm | 540x540x260 | 1 | 044-055 | e13*2007/46*1167*.. | bar: Area 1
SEAT | MII | MII | AA | 01/2012 |  | 4x100 | 57,10 | 340 |  | 43 | M12x1,50 | 17 | ALLEGGERITA HLT 4F | 7x17 | 17,00 | 7,00 | W0182020222 | 3 | S | 20120928 | 20121028 | 4x100 |  | 30 | 81710368 | S | B12 | B |  | TÜV |  |  |  | YES |  |  | S | Strongness Certificate (PB) | 2 | Mods can be necessary to car |  | AfterMarket OZ | MAX 500 KG | MATT GRAPHIT SILVER | I-Tech | 8027529034967 | OZ | 8,01 |  |  | Serie S - ext.diam.68 mm | 540x540x260 | 1 | 044-055 | e13*2007/46*1167*.. | bar: Area 1
SEAT | MII | MII | AA | 01/2012 |  | 4x100 | 57,10 | 340 |  | 43 | M12x1,50 | 17 | ALLEGGERITA HLT 4F | 7x17 | 17,00 | 7,00 | W0182020230 | 3 | S | 20120928 | 20121028 | 4x100 |  | 30 | 81710368 | S | B12 | B |  | TÜV |  |  |  | YES |  |  | S | Strongness Certificate (PB) | 2 | Mods can be necessary to car |  | AfterMarket OZ | MAX 500 KG | WHITE | I-Tech | 8027529031423 | OZ | 8,01 |  |  | Serie S - ext.diam.68 mm | 540x540x260 | 1 | 044-055 | e13*2007/46*1167*.. | bar: Area 1
SEAT | MII | MII | AA | 01/2012 |  | 4x100 | 57,10 | 340 |  | 43 | M12x1,50 | 17 | ALLEGGERITA HLT 4F | 7x17 | 17,00 | 7,00 | W0182020253 | 3 | S | 20120928 | 20121028 | 4x100 |  | 30 | 81710368 | S | B12 | B |  | TÜV |  |  |  | YES |  |  | S | Strongness Certificate (PB) | 2 | Mods can be necessary to car |  | AfterMarket OZ | MAX 500 KG | MATT BLACK | I-Tech | 8027529031430 | OZ | 8,01 |  |  | Serie S - ext.diam.68 mm | 540x540x260 | 1 | 044-055 | e13*2007/46*1167*.. | bar: Area 1
SEAT | MII | MII | AA | 01/2012 |  | 4x100 | 57,10 | 340 |  | 43 | M12x1,50 | 17 | ALLEGGERITA HLT 4F | 7x17 | 17,00 | 7,00 | W0182020266 | 1 | S | 20120928 | 20121028 | 4x100 |  | 30 | 81710368 | S | B12 | B |  | TÜV |  |  |  | YES |  |  | S | Strongness Certificate (PB) | 2 | Mods can be necessary to car |  | AfterMarket OZ | MAX 500 KG | TITANIUM TECH | I-Tech | 8027529034981 | OZ | 8,01 |  |  | Serie S - ext.diam.68 mm | 540x540x248 | 1 | 044-055 | e13*2007/46*1167*.. | bar: Area 1
SEAT | MII | MII | AA | 01/2012 |  | 4x100 | 57,10 | 340 |  | 43 | M12x1,50 | 17 | ALLEGGERITA HLT 4F | 7x17 | 17,00 | 7,00 | W0182020271 | 3 | S | 20120928 | 20121028 | 4x100 |  | 30 | 81710368 | S | B12 | B |  | TÜV |  |  |  | YES |  |  | S | Strongness Certificate (PB) | 2 | Mods can be necessary to car |  | AfterMarket OZ | MAX 500 KG | ORANGE | I-Tech | 8027529031447 | OZ | 8,01 |  |  | Serie S - ext.diam.68 mm | 540x540x260 | 1 | 044-055 | e13*2007/46*1167*.. | bar: Area 1
SEAT | MII | MII | AA | 01/2012 |  | 4x100 | 57,10 | 340 |  | 43 | M12x1,50 | 17 | ALLEGGERITA HLT 4F | 7x17 | 17,00 | 7,00 | W0182020272 | 3 | S | 20120928 | 20121028 | 4x100 |  | 30 | 81710368 | S | B12 | B |  | TÜV |  |  |  | YES |  |  | S | Strongness Certificate (PB) | 2 | Mods can be necessary to car |  | AfterMarket OZ | MAX 500 KG | MATT BLUE | I-Tech | 8027529031454 | OZ | 8,01 |  |  | Serie S - ext.diam.68 mm | 540x540x260 | 1 | 044-055 | e13*2007/46*1167*.. | bar: Area 1
SEAT | MII | MII | AA | 01/2012 |  | 4x100 | 57,10 | 340 |  | 43 | M12x1,50 | 17 | ALLEGGERITA HLT 4F | 7x17 | 17,00 | 7,00 | W0182020276 | 3 | S | 20120928 | 20121028 | 4x100 |  | 30 | 81710368 | S | B12 | B |  | TÜV |  |  |  | YES |  |  | S | Strongness Certificate (PB) | 2 | Mods can be necessary to car |  | AfterMarket OZ | MAX 500 KG | RACE GOLD | I-Tech | 8027529034936 | OZ | 8,01 |  |  | Serie S - ext.diam.68 mm | 540x540x260 | 1 | 044-055 | e13*2007/46*1167*.. | bar: Area 1
SEAT | MII | MII | AA | 01/2012 |  | 4x100 | 57,10 | 340 |  | 43 | M12x1,50 | 17 | ALLEGGERITA HLT 4F | 7x17 | 17,00 | 7,00 | W0182020284 | 3 | S | 20120928 | 20121028 | 4x100 |  | 30 | 81710368 | S | B12 | B |  | TÜV |  |  |  | YES |  |  | S | Strongness Certificate (PB) | 2 | Mods can be necessary to car |  | AfterMarket OZ | MAX 500 KG | RED | I-Tech | 8027529031461 | OZ | 8,01 |  |  | Serie S - ext.diam.68 mm | 540x540x260 | 1 | 044-055 | e13*2007/46*1167*.. | bar: Area 1
SEAT | MII | MII | AA | 01/2012 |  | 4x100 | 57,10 | 340 |  | 43 | M12x1,50 | 17 | DAVID | 7x17 | 17,00 | 7,00 | W01873201N5 | 1 | S | 20120928 | 20121028 | 4x100 |  | 37 | 81710465 | S | VST20A24 | B | [5 empty] | YES |  |  | S | Strongness Certificate (PB) | 1 | No car modifications required |  | AfterMarket OZ | MAX 615 KG | MATT GRAPHITE DIAMOND CUT | Via Veneto | 8027529052756 | OZ | 11,13 |  |  | Serie S - ext.diam.68 mm | 540x540x248 | 1 | 044-055 | e13*2007/46*1167*.. | bar: Area 1
SEAT | MII | MII | AA | 01/2012 |  | 4x100 | 57,10 | 340 |  | 43 | M12x1,50 | 17 | EGO | 7x17 | 17,00 | 7,00 | W8505120154 | 1 | S | 20120928 | 20121028 | 4x100 |  | 37 | 81710465 | S | VST20A24 | B |  |  | KBA |  |  | YES |  |  | N | No Certificate | 1 | No car modifications required |  | AfterMarket OZ | MAX 615 KG | MATT BLACK + DIAMOND-CUT | X-Line | 8027529065794 | OZ | 8,30 |  |  | Serie S - ext.diam.68 mm | 542x542x249 | 1 | 044-055 | e13*2007/46*1167*.. | bar: Area 1
SEAT | MII | MII | AA | 01/2012 |  | 4x100 | 57,10 | 340 |  | 43 | M12x1,50 | 17 | ENVY | 7x17 | 17,00 | 7,00 | W8504320168 | 1 | S | 20120928 | 20121028 | 4x100 |  | 37 | 81710465 | S | VST20A24 | B |  |  | KBA |  |  | YES |  |  | S | Strongness Certificate (PB) | 1 | No car modifications required |  | AfterMarket OZ | MAX 615 KG | MATT SILVER TECH DIAMOND CUT | X-Line | 8027529052947 | OZ | 8,30 |  |  | Serie S - ext.diam.68 mm | 542x542x249 | 1 | 044-055 | e13*2007/46*1167*.. | bar: Area 1
SEAT | MII | MII | AA | 01/2012 |  | 4x100 | 57,10 | 340 |  | 43 | M12x1,50 | 17 | ITALIA 150 4F | 7x17 | 17,00 | 7,00 | W01886201R4 | 1 | S | 20120928 | 20121028 | 4x100 |  | 37 | 81710465 | S | VST20A24 | B |  |  | KBA |  | DK | YES |  |  | K | KBA (ABE+VB) | 1 | No car modifications required |  | AfterMarket OZ | MAX 615 KG | MATT RACE SILVER DIAMOND CUT | Racing | 8027529069563 | OZ | 9,63 |  |  | Serie S - ext.diam.68 mm | 540x540x248 | 1 | 044-055 | e13*2007/46*1167*.. | bar: Area 1
SEAT | MII | MII | AA | 01/2012 |  | 4x100 | 57,10 | 340 |  | 43 | M12x1,50 | 17 | ITALIA 150 4F | 7x17 | 17,00 | 7,00 | W0188620149 | 1 | S | 20120928 | 20121028 | 4x100 |  | 37 | 81710465 | S | VST20A24 | B |  |  | KBA |  | DK | YES |  |  | K | KBA (ABE+VB) | 1 | No car modifications required |  | AfterMarket OZ | MAX 615 KG | MATT DARK GRAPHITE DIAMOND CUT | Racing | 8027529069556 | OZ | 9,63 |  |  | Serie S - ext.diam.68 mm | 540x540x248 | 1 | 044-055 | e13*2007/46*1167*.. | bar: Area 1
SEAT | MII | MII | AA | 01/2012 |  | 4x100 | 57,10 | 340 |  | 43 | M12x1,50 | 17 | LEGGENDA | 7x17 | 17,00 | 7,00 | W01872200A33 | 1 | S | 20120928 | 20121028 | 4x100 |  | 37 | 81710368 | S | B12 | B |  |  | KBA |  |  | YES |  |  | S | Strongness Certificate (PB) | 1 | No car modifications required |  | AfterMarket OZ | MAX 530 KG | WHITE + RED LETTERING | Racing | 8027529056594 | OZ | 9,38 |  |  | Serie S - ext.diam.68 mm | 540x540x248 | 1 | 044-055 | e13*2007/46*1167*.. | bar: Area 1
SEAT | MII | MII | AA | 01/2012 |  | 4x100 | 57,10 | 340 |  | 43 | M12x1,50 | 17 | LEGGENDA | 7x17 | 17,00 | 7,00 | W01872200N8 | 1 | S | 20120928 | 20121028 | 4x100 |  | 37 | 81710368 | S | B12 | B |  |  | KBA |  |  | YES |  |  | S | Strongness Certificate (PB) | 1 | No car modifications required |  | AfterMarket OZ | MAX 530 KG | MATT BLACK+WHITE LETTERING | Racing | 8027529057317 | OZ | 9,38 |  |  | Serie S - ext.diam.68 mm | 540x540x248 | 1 | 044-055 | e13*2007/46*1167*.. | bar: Area 1
SEAT | MII | MII | AA | 01/2012 |  | 4x100 | 57,10 | 340 |  | 43 | M12x1,50 | 17 | LEGGENDA | 7x17 | 17,00 | 7,00 | W01872250A33 | 1 | S | 20120928 | 20121028 | 4x100 |  | 30 | 81710368 | S | B12 | B |  |  | KBA |  |  | YES |  |  | S | Strongness Certificate (PB) | 2 | Mods can be necessary to car |  | AfterMarket OZ | MAX 530 KG | WHITE + RED LETTERING | Racing | 8027529056624 | OZ | 9,93 |  |  | Serie S - ext.diam.68 mm | 540x540x248 | 1 | 044-055 | e13*2007/46*1167*.. | bar: Area 1
SEAT | MII | MII | AA | 01/2012 |  | 4x100 | 57,10 | 340 |  | 43 | M12x1,50 | 17 | LEGGENDA | 7x17 | 17,00 | 7,00 | W01872250N8 | 1 | S | 20120928 | 20121028 | 4x100 |  | 30 | 81710368 | S | B12 | B |  |  | KBA |  |  | YES |  |  | S | Strongness Certificate (PB) | 2 | Mods can be necessary to car |  | AfterMarket OZ | MAX 530 KG | MATT BLACK+WHITE LETTERING | Racing | 8027529057270 | OZ | 9,93 |  |  | Serie S - ext.diam.68 mm | 540x540x248 | 1 | 044-055 | e13*2007/46*1167*.. | bar: Area 1
SEAT | MII | MII | AA | 01/2012 |  | 4x100 | 57,10 | 340 |  | 43 | M12x1,50 | 17 | LOUNGE 8 | 7x17 | 17,00 | 7,00 | W8503820054 | 1 | S | 20120928 | 20121028 | 4x100 |  | 37 | 81710368 | S | B12 | B |  |  | KBA |  |  | YES |  |  | S | Strongness Certificate (PB) | 1 | No car modifications required |  | AfterMarket OZ | MAX 615 KG | MATT BLACK + DIAMOND-CUT | X-Line | 8027529048131 | OZ | 8,30 |  |  | Serie S - ext.diam.68 mm | 542x542x249 | 1 | 044-055 | e13*2007/46*1167*.. | bar: Area 1
SEAT | MII | MII | AA | 01/2012 |  | 4x100 | 57,10 | 340 |  | 43 | M12x1,50 | 17 | LOUNGE 8 | 7x17 | 17,00 | 7,00 | W8503820075 | 1 | S | 20120928 | 20121028 | 4x100 |  | 37 | 81710368 | S | B12 | B |  |  | KBA |  |  | YES |  |  | S | Strongness Certificate (PB) | 1 | No car modifications required |  | AfterMarket OZ | MAX 615 KG | METAL SILVER + DIAMOND CUT | X-Line | 8027529048148 | OZ | 8,30 |  |  | Serie S - ext.diam.68 mm | 542x542x249 | 1 | 044-055 | e13*2007/46*1167*.. | bar: Area 1
SEAT | MII | MII | AA | 01/2012 |  | 4x100 | 57,10 | 340 |  | 43 | M12x1,50 | 17 | QUARANTA | 7x17 | 17,00 | 7,00 | W0186620054 | 1 | S | 20120928 | 20121028 | 4x100 |  | 37 | 81710465 | S | VST20A24 | B |  |  | KBA |  |  | YES |  |  | S | Strongness Certificate (PB) | 1 | No car modifications required |  | AfterMarket OZ | MAX 570 KG | MATT BLACK + DIAMOND-CUT | Via Veneto | 8027529054675 | OZ | 11,14 |  |  | Serie S - ext.diam.68 mm | 540x540x260 | 1 | 044-055 | e13*2007/46*1167*.. | bar: Area 1
SEAT | MII | MII | AA | 01/2012 |  | 4x100 | 57,10 | 340 |  | 43 | M12x1,50 | 17 | SUPERTURISMO GT | 7x17 | 17,00 | 7,00 | W0167210279 | 1 | S | 20120928 | 20121028 | 4x100 |  | 35 | 81710368 | S | B12 | B |  |  | KBA |  |  | YES |  |  | S | Strongness Certificate (PB) | 2 | Mods can be necessary to car |  | AfterMarket OZ | MAX 605 KG | MATT BLACK + RED LETTERING | Racing | 8027529049152 | OZ | 10,92 |  |  | Serie S - ext.diam.68 mm | 540x540x260 | 1 | 044-055 | e13*2007/46*1167*.. | bar: Area 1
SEAT | MII | MII | AA | 01/2012 |  | 4x100 | 57,10 | 340 |  | 43 | M12x1,50 | 17 | SUPERTURISMO GT | 7x17 | 17,00 | 7,00 | W01672250P5 | 1 | S | 20121012 | 20121111 | 4x100 |  | 40 | 81710368 | S | B12 | B |  |  | KBA | VIA |  | YES |  |  | S | Strongness Certificate (PB) | 1 | No car modifications required |  | AfterMarket OZ | MAX 605 KG | GRIGIO CORSA+BLACK LETTERING | Racing | 8027529081572 | OZ | 10,82 |  |  | Serie S - ext.diam.68 mm | 540x540x260 | 1 | 044-055 | e13*2007/46*1167*.. | bar: Area 1
SEAT | MII | MII | AA | 01/2012 |  | 4x100 | 57,10 | 340 |  | 43 | M12x1,50 | 17 | SUPERTURISMO GT | 7x17 | 17,00 | 7,00 | W0167225079 | 1 | S | 20120928 | 20121028 | 4x100 |  | 40 | 81710368 | S | B12 | B |  |  | KBA | VIA |  | YES |  |  | S | Strongness Certificate (PB) | 1 | No car modifications required |  | AfterMarket OZ | MAX 605 KG | MATT BLACK + RED LETTERING | Racing | 8027529000658 | OZ | 10,82 |  |  | Serie S - ext.diam.68 mm | 540x540x260 | 1 | 044-055 | e13*2007/46*1167*.. | bar: Area 1
SEAT | MII | MII | AA | 01/2012 |  | 4x100 | 57,10 | 340 |  | 43 | M12x1,50 | 17 | SUPERTURISMO GT | 7x17 | 17,00 | 7,00 | W0167225082 | 1 | S | 20120928 | 20121028 | 4x100 |  | 40 | 81710368 | S | B12 | B |  |  |  | VIA |  | YES |  |  | N | No Certificate | 1 | No car modifications required |  | AfterMarket OZ | MAX 605 KG | RACE SILVER + BLACK LETTERING | Racing | 8027529000665 | OZ | 10,94 |  |  | Serie S - ext.diam.68 mm | 540x540x260 | 1 | 044-055 | e13*2007/46*1167*.. | bar: Area 1
SEAT | MII | MII | AA | 01/2012 |  | 4x100 | 57,10 | 340 |  | 43 | M12x1,50 | 17 | SUPERTURISMO LM | 7x17 | 17,00 | 7,00 | W0188020019 | 1 | S | 20120928 | 20121028 | 4x100 |  | 37 | 81710368 | S | B12 | B |  |  | KBA |  |  | YES |  |  | S | Strongness Certificate (PB) | 1 | No car modifications required |  | AfterMarket OZ | MAX 570 KG | MATT RACE SILVER + BLACK LETTERING | Racing | 8027529053074 | OZ | 9,92 |  |  | Serie S - ext.diam.68 mm | 540x540x248 | 1 | 044-055 | e13*2007/46*1167*.. | bar: Area 1
SEAT | MII | MII | AA | 01/2012 |  | 4x100 | 57,10 | 340 |  | 43 | M12x1,50 | 17 | SUPERTURISMO LM | 7x17 | 17,00 | 7,00 | W0188020046 | 1 | S | 20120928 | 20121028 | 4x100 |  | 37 | 81710368 | S | B12 | B |  |  | KBA |  |  | YES |  |  | S | Strongness Certificate (PB) | 1 | No car modifications required |  | AfterMarket OZ | MAX 570 KG | MATT GRAPHITE + SILVER LETTERING | Racing | 8027529053081 | OZ | 9,92 |  |  | Serie S - ext.diam.68 mm | 540x540x248 | 1 | 044-055 | e13*2007/46*1167*.. | bar: Area 1
SEAT | MII | MII | AA | 01/2012 |  | 4x100 | 57,10 | 340 |  | 43 | M12x1,50 | 17 | SUPERTURISMO WRC | 7x17 | 17,00 | 7,00 | W0167210233 | 1 | S | 20120928 | 20121028 | 4x100 |  | 35 | 81710368 | S | B12 | B |  |  | KBA |  |  | YES |  |  | S | Strongness Certificate (PB) | 2 | Mods can be necessary to car |  | AfterMarket OZ | MAX 605 KG | WHITE + RED LETTERING | Racing | 8027529000580 | OZ | 10,92 |  |  | Serie S - ext.diam.68 mm | 540x540x260 | 1 | 044-055 | e13*2007/46*1167*.. | bar: Area 1
SEAT | MII | MII | AA | 01/2012 |  | 4x100 | 57,10 | 340 |  | 43 | M12x1,50 | 17 | SUPERTURISMO WRC | 7x17 | 17,00 | 7,00 | W0167225033 | 1 | S | 20120928 | 20121028 | 4x100 |  | 40 | 81710368 | S | B12 | B |  |  | KBA | VIA |  | YES |  |  | S | Strongness Certificate (PB) | 1 | No car modifications required |  | AfterMarket OZ | MAX 605 KG | WHITE + RED LETTERING | Racing | 8027529000641 | OZ | 10,82 |  |  | Serie S - ext.diam.68 mm | 540x540x260 | 1 | 044-055 | e13*2007/46*1167*.. | bar: Area 1
SEAT | MII | MII | AA | 01/2012 |  | 4x100 | 57,10 | 340 |  | 43 | M12x1,50 | 17 | ULTRALEGGERA | 7x17 | 17,00 | 7,00 | W01709200A53 | 1 | S | 20120928 | 20121028 | 4x100 |  | 37 | 81710368 | S | B12 | B |  | TÜV |  |  |  | YES |  |  | S | Strongness Certificate (PB) | 1 | No car modifications required |  | AfterMarket OZ | MAX 570 KG | MATT BLACK | Racing | 8027529001457 | OZ | 8,73 |  |  | Serie S - ext.diam.68 mm | 540x540x260 | 1 | 044-055 | e13*2007/46*1167*.. | bar: Area 1
SEAT | MII | MII | AA | 01/2012 |  | 4x100 | 57,10 | 340 |  | 43 | M12x1,50 | 17 | ULTRALEGGERA | 7x17 | 17,00 | 7,00 | W0170920022 | 1 | S | 20120928 | 20121028 | 4x100 |  | 37 | 81710368 | S | B12 | B |  | TÜV |  |  |  | YES |  |  | S | Strongness Certificate (PB) | 1 | No car modifications required |  | AfterMarket OZ | MAX 570 KG | MATT GRAPHIT SILVER | Racing | 8027529001464 | OZ | 8,73 |  |  | Serie S - ext.diam.68 mm | 540x540x260 | 1 | 044-055 | e13*2007/46*1167*.. | bar: Area 1
SEAT | MII | MII | AA | 01/2012 |  | 4x100 | 57,10 | 340 |  | 43 | M12x1,50 | 17 | ULTRALEGGERA | 7x17 | 17,00 | 7,00 | W0170920030 | 1 | S | 20120928 | 20121028 | 4x100 |  | 37 | 81710368 | S | B12 | B |  | TÜV |  |  |  | YES |  |  | S | Strongness Certificate (PB) | 1 | No car modifications required |  | AfterMarket OZ | MAX 570 KG | WHITE | Racing | 8027529001471 | OZ | 8,73 |  |  | Serie S - ext.diam.68 mm | 540x540x260 | 1 | 044-055 | e13*2007/46*1167*.. | bar: Area 1
SEAT | MII | MII | AA | 01/2012 |  | 4x100 | 57,10 | 340 |  | 43 | M12x1,50 | 17 | ULTRALEGGERA | 7x17 | 17,00 | 7,00 | W0170920061 | 1 | S | 20120928 | 20121028 | 4x100 |  | 37 | 81710368 | S | B12 | B |  | TÜV |  |  |  | YES |  |  | S | Strongness Certificate (PB) | 1 | No car modifications required |  | AfterMarket OZ | MAX 570 KG | CHRYSTAL TITANIUM | Racing | 8027529001488 | OZ | 8,73 |  |  | Serie S - ext.diam.68 mm | 540x540x260 | 1 | 044-055 | e13*2007/46*1167*.. | bar: Area 1
SEAT | MII | MII | AA | 01/2012 |  | 4x100 | 57,10 | 340 |  | 43 | M12x1,50 | 17 | ULTRALEGGERA | 7x17 | 17,00 | 7,00 | W0170925253 | 1 | S | 20120928 | 20121028 | 4x100 |  | 30 | 81710368 | S | B12 | B | [5 empty] | YES |  |  | S | Strongness Certificate (PB) | 2 | Mods can be necessary to car |  | AfterMarket OZ | MAX 570 KG | MATT BLACK | Racing | 8027529049176 | OZ | 9,17 |  |  | Serie S - ext.diam.68 mm | 540x540x260 | 1 | 044-055 | e13*2007/46*1167*.. | bar: Area 1
SEAT | MII | MII | AA | 01/2012 |  | 4x100 | 57,10 | 340 |  | 43 | M12x1,50 | 17 | WAVE | 7x17 | 17,00 | 7,00 | W8501620054 | 1 | S | 20120928 | 20121028 | 4x100 |  | 37 | 81710368 | S | B12 | B | [5 empty] | YES |  |  | S | Strongness Certificate (PB) | 1 | No car modifications required |  | AfterMarket OZ | MAX 615 KG | MATT BLACK + DIAMOND-CUT | X-Line | 8027529045581 | OZ | 11,11 |  |  | Serie S - ext.diam.68 mm | 542x542x249 | 1 | 044-055 | e13*2007/46*1167*.. | bar: Area 1
SEAT | TOLEDO | TOLEDO | 1L | 05/1991 | 10/1998 | 4x100 | 57,06 |  |  | 43 | M12x1,50 | 17 | LOUNGE 8 | 6x14 | 14,00 | 6,00 | W8503520054 | 1 |  |  |  | 4x100 |  | 36 | 81710356 | S | B1 | B | LB13 |  | KBA |  | DK | YES |  |  | N | No Certificate | 1 | No car modifications required | 175/65 R14----185/60 R14----185/65 R14----195/55 R14----195/60 R14--- | AfterMarket OZ | MAX 500 KG | MATT BLACK + DIAMOND-CUT | X-Line | 8027529047899 | OZ | 7,90 |  |  | Serie S - ext.diam.68 mm | 460x460x224 | 1 | bar: Area 1
SEAT | TOLEDO | TOLEDO | 1L | 05/1991 | 10/1998 | 4x100 | 57,06 |  |  | 43 | M12x1,50 | 17 | LOUNGE 8 | 6x14 | 14,00 | 6,00 | W8503520075 | 1 |  |  |  | 4x100 |  | 36 | 81710356 | S | B1 | B | LB13 |  | KBA |  | DK | YES |  |  | N | No Certificate | 1 | No car modifications required | 175/65 R14----185/60 R14----185/65 R14----195/55 R14----195/60 R14--- | AfterMarket OZ | MAX 500 KG | METAL SILVER + DIAMOND CUT | X-Line | 8027529047905 | OZ | 7,90 |  |  | Serie S - ext.diam.68 mm | 460x460x224 | 1 |  |  | Area 2: OUT
SEAT | TOLEDO | TOLEDO | 1L | 05/1991 | 10/1998 | 4x100 | 57,06 |  |  | 43 | M12x1,50 | 17 | SUPERTURISMO GT | 6x14 | 14,00 | 6,00 | W0167420079 | 1 | S | 20081211 | 20090110 | 4x100 |  | 36 | 81710356 | S | B1 | B | LB13 |  | KBA | VIA | DK | YES |  |  | K | KBA (ABE+VB) | 1 | No car modifications required | 175/65 R14----185/60 R14----185/65 R14----195/55 R14----195/60 R14--- | AfterMarket OZ | MAX 480 KG | MATT BLACK + RED LETTERING | Racing | 8027529036541 | OZ | 7,80 |  |  | Serie S - ext.diam.68 mm | 430x430x230 | 1 | bar: Area 1
SEAT | TOLEDO | TOLEDO | 1L | 05/1991 | 10/1998 | 4x100 | 57,06 |  |  | 43 | M12x1,50 | 17 | SUPERTURISMO GT | 6x14 | 14,00 | 6,00 | W0167420082 | 1 | S | 20031017 | 20031116 | 4x100 |  | 36 | 81710356 | S | B1 | B | LB13 |  | KBA | VIA | DK | YES |  |  | K | KBA (ABE+VB) | 1 | No car modifications required | 175/65 R14----185/60 R14----185/65 R14----195/55 R14----195/60 R14--- | AfterMarket OZ | MAX 480 KG | RACE SILVER + BLACK LETTERING | Racing | 8027529000832 | OZ | 7,80 |  |  | Serie S - ext.diam.68 mm | 430x430x230 | 1 | bar: Area 1
SEAT | TOLEDO | TOLEDO | 1L | 05/1991 | 10/1998 | 4x100 | 57,06 |  |  | 43 | M12x1,50 | 17 | SUPERTURISMO GT | 6x14 | 14,00 | 6,00 | W01904200P5 | 1 | S | 20121109 | 20121209 | 4x100 |  | 36 | 81710356 | S | B1 | B | LB13 |  | KBA |  | DK | YES |  |  | K | KBA (ABE+VB) | 1 | No car modifications required | 175/65 R14----185/60 R14----185/65 R14----195/55 R14----195/60 R14--- | AfterMarket OZ | MAX 480 KG | GRIGIO CORSA+BLACK LETTERING | Racing | 8027529083224 | OZ | 9,97 |  |  | Serie S - ext.diam.68 mm | 430x430x230 | 1 | bar: Area 1
SEAT | TOLEDO | TOLEDO | 1L | 05/1991 | 10/1998 | 4x100 | 57,06 |  |  | 43 | M12x1,50 | 17 | SUPERTURISMO GT | 6x14 | 14,00 | 6,00 | W0190420079 | 1 | S | 20121109 | 20121209 | 4x100 |  | 36 | 81710356 | S | B1 | B | LB13 |  | KBA |  | DK | YES |  |  | K | KBA (ABE+VB) | 1 | No car modifications required | 175/65 R14----185/60 R14----185/65 R14----195/55 R14----195/60 R14--- | AfterMarket OZ | MAX 480 KG | MATT BLACK + RED LETTERING | Racing | 8027529083231 | OZ | 9,97 |  |  | Serie S - ext.diam.68 mm | 430x430x230 | 1 | bar: Area 1
SEAT | TOLEDO | TOLEDO | 1L | 05/1991 | 10/1998 | 4x100 | 57,06 |  |  | 43 | M12x1,50 | 17 | SUPERTURISMO WRC | 6x14 | 14,00 | 6,00 | W0167420033 | 1 | S | 20040914 | 20041014 | 4x100 |  | 36 | 81710356 | S | B1 | B | LB13 |  | KBA | VIA | DK | YES |  |  | K | KBA (ABE+VB) | 1 | No car modifications required | 175/65 R14----185/60 R14----185/65 R14----195/55 R14----195/60 R14--- | AfterMarket OZ | MAX 480 KG | WHITE + RED LETTERING | Racing | 8027529000825 | OZ | 7,80 |  |  | Serie S - ext.diam.68 mm | 430x430x230 | 1 | bar: Area 1
SEAT | TOLEDO | TOLEDO | 1L | 05/1991 | 10/1998 | 4x100 | 57,06 |  |  | 43 | M12x1,50 | 17 | SUPERTURISMO WRC | 6x14 | 14,00 | 6,00 | W0190420033 | 1 | S | 20121109 | 20121209 | 4x100 |  | 36 | 81710356 | S | B1 | B | LB13 |  | KBA |  | DK | YES |  |  | K | KBA (ABE+VB) | 1 | No car modifications required | 175/65 R14----185/60 R14----185/65 R14----195/55 R14----195/60 R14--- | AfterMarket OZ | MAX 480 KG | WHITE + RED LETTERING | Racing | 8027529083262 | OZ | 9,97 |  |  | Serie S - ext.diam.68 mm | 430x430x230 | 1 | bar: Area 1
SEAT | TOLEDO | TOLEDO 5 FORI | 1L | 05/1991 | 10/1998 | 5x100 | 57,06 |  |  | 44,50 | M14x1,50 | 17 | DAVID | 7½x17 | 17,00 | 7,50 | W01871200N5 | 1 |  |  |  | 5x100 |  | 35 | 81710432 | S | VST20D28 | B |  |  |  |  | DK | YES |  |  | K | KBA (ABE+VB) | 2 | Mods can be necessary to car | 205/40 R17----205/50 R17--- | AfterMarket OZ | MAX 650 KG | MATT GRAPHITE DIAMOND CUT | Via Veneto | 8027529053524 | OZ | 11,81 |  |  | Serie S - ext.diam.68 mm | 540x540x261 | 1 | bar: Area 1
SEAT | TOLEDO | TOLEDO 5 FORI | 1L | 05/1991 | 10/1998 | 5x100 | 57,06 |  |  | 44,50 | M14x1,50 | 17 | EGO | 7½x17 | 17,00 | 7,50 | W8504920054 | 1 | S | 20110726 | 20110825 | 5x100 |  | 35 | 81710432 | S | VST20D28 | B |  |  | KBA |  | DK | YES |  |  | K | KBA (ABE+VB) | 2 | Mods can be necessary to car | 205/40 R17----205/50 R17--- | AfterMarket OZ | MAX 610 KG | MATT BLACK + DIAMOND-CUT | X-Line | 8027529065633 | OZ | 11,06 |  |  | Serie S - ext.diam.68 mm | 542x542x261 | 1 | bar: Area 1
SEAT | TOLEDO | TOLEDO 5 FORI | 1L | 05/1991 | 10/1998 | 5x100 | 57,06 |  |  | 44,50 | M14x1,50 | 17 | ENVY | 7½x17 | 17,00 | 7,50 | W8504420068 | 1 |  |  |  | 5x100 |  | 35 | 81710432 | S | VST20D28 | B |  |  | KBA |  | DK | YES |  |  | K | KBA (ABE+VB) | 2 | Mods can be necessary to car | 205/40 R17----205/50 R17--- | AfterMarket OZ | MAX 610 KG | MATT SILVER TECH DIAMOND CUT | X-Line | 8027529051063 | OZ | 11,06 |  |  | Serie S - ext.diam.68 mm | 542x542x261 | 1 | bar: Area 1
SEAT | TOLEDO | TOLEDO 5 FORI | 1L | 05/1991 | 10/1998 | 5x100 | 57,06 |  |  | 44,50 | M14x1,50 | 17 | LOUNGE 10 | 7½x17 | 17,00 | 7,50 | W8503020054 | 1 |  |  |  | 5x100 |  | 35 | 81710432 | S | VST20D28 | B |  |  | KBA |  | DK | YES |  |  | K | KBA (ABE+VB) | 2 | Mods can be necessary to car | 205/40 R17----205/50 R17--- | AfterMarket OZ | MAX 610 KG | MATT BLACK + DIAMOND-CUT | X-Line | 8027529047615 | OZ | 11,06 |  |  | Serie S - ext.diam.68 mm | 542x542x261 | 1 | bar: Area 1
SEAT | TOLEDO | TOLEDO 5 FORI | 1L | 05/1991 | 10/1998 | 5x100 | 57,06 |  |  | 44,50 | M14x1,50 | 17 | LOUNGE 10 | 7½x17 | 17,00 | 7,50 | W8503020075 | 1 |  |  |  | 5x100 |  | 35 | 81710432 | S | VST20D28 | B |  |  | KBA |  | DK | YES |  |  | K | KBA (ABE+VB) | 2 | Mods can be necessary to car | 205/40 R17----205/50 R17--- | AfterMarket OZ | MAX 610 KG | METAL SILVER + DIAMOND CUT | X-Line | 8027529047622 | OZ | 11,06 |  |  | Serie S - ext.diam.68 mm | 542x542x261 | 1 | bar: Area 1
SEAT | TOLEDO | TOLEDO 5 FORI | 1L | 05/1991 | 10/1998 | 5x100 | 57,06 |  |  | 44,50 | M14x1,50 | 17 | QUARANTA | 7½x17 | 17,00 | 7,50 | W01867200G2 | 1 |  |  |  | 5x100 |  | 35 | 81710018 | S | B11 | B |  |  | KBA |  | DK | YES |  |  | K | KBA (ABE+VB) | 2 | Mods can be necessary to car | 205/40 R17----205/50 R17--- | AfterMarket OZ | MAX 650 KG | GRIGIO CORSA DIAMANTATO | Via Veneto | 8027529054712 | OZ | 11,67 |  |  | Serie S - ext.diam.68 mm | 540x540x261 | 1 | bar: Area 1
SEAT | TOLEDO | TOLEDO 5 FORI | 1L | 05/1991 | 10/1998 | 5x100 | 57,06 |  |  | 44,50 | M14x1,50 | 17 | SUPERTURISMO LM | 7½x17 | 17,00 | 7,50 | W0188120019 | 1 |  |  |  | 5x100 |  | 35 | 81710018 | S | B11 | B | LB64 |  | KBA |  | DK | YES |  |  | K | KBA (ABE+VB) | 2 | Mods can be necessary to car | 205/40 R17----205/50 R17--- | AfterMarket OZ | MAX 650 KG | MATT RACE SILVER + BLACK LETTERING | Racing | 8027529053159 | OZ | 10,76 |  |  | Serie S - ext.diam.68 mm | 540x540x261 | 1 | bar: Area 1
SEAT | TOLEDO | TOLEDO 5 FORI | 1L | 05/1991 | 10/1998 | 5x100 | 57,06 |  |  | 44,50 | M14x1,50 | 17 | SUPERTURISMO LM | 7½x17 | 17,00 | 7,50 | W0188120046 | 1 |  |  |  | 5x100 |  | 35 | 81710018 | S | B11 | B | LB64 |  | KBA |  | DK | YES |  |  | K | KBA (ABE+VB) | 2 | Mods can be necessary to car | 205/40 R17----205/50 R17--- | AfterMarket OZ | MAX 650 KG | MATT GRAPHITE + SILVER LETTERING | Racing | 8027529053166 | OZ | 10,76 |  |  | Serie S - ext.diam.68 mm | 540x540x261 | 1 | bar: Area 1
SEAT | TOLEDO | TOLEDO 5 FORI | 1L | 05/1991 | 10/1998 | 5x100 | 57,06 |  |  | 44,50 | M14x1,50 | 17 | WAVE | 7½x17 | 17,00 | 7,50 | W8501720054 | 1 |  |  |  | 5x100 |  | 35 | 81710018 | S | B11 | B | LB64 |  | KBA |  | DK | YES |  |  | K | KBA (ABE+VB) | 2 | Mods can be necessary to car | 205/40 R17----205/50 R17--- | AfterMarket OZ | MAX 650 KG | MATT BLACK + DIAMOND-CUT | X-Line | 8027529045628 | OZ | 12,21 |  |  | Serie S - ext.diam.68 mm | 542x542x261 | 1 | bar: Area 1
SEAT | TOLEDO | TOLEDO 5 FORI | 1L | 05/1991 | 10/1998 | 5x100 | 57,06 |  |  | 44,50 | M14x1,50 | 17 | X5B | 7½x17 | 17,00 | 7,50 | W85068200N5 | 1 | S | 20121005 | 20121104 | 5x100 |  | 35 | 81710018 | S | B11 | B |  |  |  |  | DK | YES |  |  | K | KBA (ABE+VB) | 2 | Mods can be necessary to car | 205/40 R17----205/50 R17--- | AfterMarket OZ | MAX 610 KG | MATT GRAPHITE DIAMOND CUT | X-Line | 8027529079746 | OZ | 11,91 |  |  | Serie S - ext.diam.68 mm | 542x542x261 | 1 | bar: Area 1
SEAT | TOLEDO | TOLEDO 99 | 1m,1M | 10/1998 | 05/2009 | 5x100 | 57,06 | 515 | 1945 | 44,50 | M14x1,50 | 17 | SUPERTURISMO GT | 6½x15 | 15,00 | 6,50 | W0168230082 | 1 | S | 20050224 | 20050326 | 5x100 |  | 35 | 81710018 | S | B11 | B | LB64 |  | KBA |  | DK | YES |  |  | K | KBA (ABE+VB) | 1 | No car modifications required | 185/65 R15----195/65 R15----205/60 R15--- | AfterMarket OZ | MAX 620 KG | RACE SILVER + BLACK LETTERING | Racing | 8027529001051 | OZ | 9,64 |  |  | Serie S - ext.diam.68 mm | 430x430x235 | 1 | 050-154 | e9*98/27*0026*.., e9*97/27*0026*.. | bar: Area 1
SEAT | TOLEDO | TOLEDO 99 | 1m,1M | 10/1998 | 05/2009 | 5x100 | 57,06 | 515 | 1945 | 44,50 | M14x1,50 | 17 | SUPERTURISMO GT | 6½x15 | 15,00 | 6,50 | W01905300P5 | 1 | S | 20121109 | 20121209 | 5x100 |  | 35 | 81710018 | S | B11 | B | LB64 |  | KBA |  | DK | YES |  |  | K | KBA (ABE+VB) | 1 | No car modifications required | 185/65 R15----195/65 R15----205/60 R15--- | AfterMarket OZ | MAX 620 KG | GRIGIO CORSA+BLACK LETTERING | Racing | 8027529083149 | OZ | 9,13 |  |  | Serie S - ext.diam.68 mm | 430x430x235 | 1 | 050-154 | e9*98/27*0026*.., e9*97/27*0026*.. | bar: Area 1
SEAT | TOLEDO | TOLEDO 99 | 1m,1M | 10/1998 | 05/2009 | 5x100 | 57,06 | 515 | 1945 | 44,50 | M14x1,50 | 17 | LOUNGE 10 | 7x16 | 16,00 | 7,00 | W8502920054 | 1 |  |  |  | 5x100 |  | 35 | 81710432 | S | VST20D28 | B |  |  | KBA |  | DK | YES |  |  | K | KBA (ABE+VB) | 1 | No car modifications required | 205/50 R16---TSE006-205/55 R16---TSE006-225/45 R16---TSE006-225/50 R16-R--TSE006 | AfterMarket OZ | MAX 610 KG | MATT BLACK + DIAMOND-CUT | X-Line | 8027529047516 | OZ | 10,96 |  |  | Serie S - ext.diam.68 mm | 511x511x249 | 1 | 050-154 | e9*98/27*0026*.., e9*97/27*0026*.. | bar: Area 1
SEAT | TOLEDO | TOLEDO 99 | 1m,1M | 10/1998 | 05/2009 | 5x100 | 57,06 | 515 | 1945 | 44,50 | M14x1,50 | 17 | LOUNGE 10 | 7x16 | 16,00 | 7,00 | W8502920075 | 1 |  |  |  | 5x100 |  | 35 | 81710432 | S | VST20D28 | B |  |  | KBA |  | DK | YES |  |  | K | KBA (ABE+VB) | 1 | No car modifications required | 205/50 R16---TSE006-205/55 R16---TSE006-225/45 R16---TSE006-225/50 R16-R--TSE006 | AfterMarket OZ | MAX 610 KG | METAL SILVER + DIAMOND CUT | X-Line | 8027529047523 | OZ | 10,96 |  |  | Serie S - ext.diam.68 mm | 511x511x249 | 1 | 050-154 | e9*98/27*0026*.., e9*97/27*0026*.. | bar: Area 1
SEAT | TOLEDO | TOLEDO 99 | 1m,1M | 10/1998 | 05/2009 | 5x100 | 57,06 | 515 | 1945 | 44,50 | M14x1,50 | 17 | SUPERTURISMO GT | 7x16 | 16,00 | 7,00 | W0167035082 | 1 | S | 20031105 | 20031205 | 5x100 |  | 35 | 81710018 | S | B11 | B | LB64 |  | KBA | VIA | DK | YES |  |  | K | KBA (ABE+VB) | 1 | No car modifications required | 205/50 R16---TSE006-205/55 R16---TSE006-225/45 R16---TSE006-225/50 R16-R--TSE006 | AfterMarket OZ | MAX 580 KG | RACE SILVER + BLACK LETTERING | Racing | 8027529000511 | OZ | 11,41 |  |  | Serie S - ext.diam.68 mm | 480x480x255 | 1 | 050-154 | e9*98/27*0026*.., e9*97/27*0026*.. | bar: Area 1
SEAT | TOLEDO | TOLEDO 99 | 1m,1M | 10/1998 | 05/2009 | 5x100 | 57,06 | 515 | 1945 | 44,50 | M14x1,50 | 17 | SUPERTURISMO GT | 7x16 | 16,00 | 7,00 | W01895350P5 | 1 |  |  |  | 5x100 |  | 35 | 81710018 | S | B11 | B | LB64 |  | KBA |  | DK | YES |  |  | K | KBA (ABE+VB) | 1 | No car modifications required | 205/50 R16---TSE006-205/55 R16---TSE006-225/45 R16---TSE006-225/50 R16-R--TSE006 | AfterMarket OZ | MAX 580 KG | GRIGIO CORSA+BLACK LETTERING | Racing | 8027529080360 | OZ | 10,29 |  |  | Serie S - ext.diam.68 mm | 480x480x248 | 1 | 050-154 | e9*98/27*0026*.., e9*97/27*0026*.. | bar: Area 1
SEAT | TOLEDO | TOLEDO 99 | 1m,1M | 10/1998 | 05/2009 | 5x100 | 57,06 | 515 | 1945 | 44,50 | M14x1,50 | 17 | ULTRALEGGERA | 7x16 | 16,00 | 7,00 | W0173030053 | 1 | S | 20061207 | 20070106 | 5x100 |  | 35 | 81710018 | S | B11 | B | LB64 | TÜV |  |  | DK | YES |  |  | T | Teilegutachten (PB+VB) | 1 | No car modifications required | 205/50 R16---TSE006-205/55 R16---TSE006-225/45 R16---TSE006-225/50 R16-R--TSE006 | AfterMarket OZ | MAX 580 KG | MATT BLACK | Racing | 8027529003000 | OZ | 7,89 |  |  | Serie S - ext.diam.68 mm | 480x480x255 | 1 | 050-154 | e9*98/27*0026*.., e9*97/27*0026*.. | bar: Area 1
SEAT | TOLEDO | TOLEDO 99 | 1m,1M | 10/1998 | 05/2009 | 5x100 | 57,06 | 515 | 1945 | 44,50 | M14x1,50 | 17 | ULTRALEGGERA | 7x16 | 16,00 | 7,00 | W0173030061 | 1 | S | 20051019 | 20051118 | 5x100 |  | 35 | 81710018 | S | B11 | B | LB64 | TÜV |  |  | DK | YES |  |  | T | Teilegutachten (PB+VB) | 1 | No car modifications required | 205/50 R16---TSE006-205/55 R16---TSE006-225/45 R16---TSE006-225/50 R16-R--TSE006 | AfterMarket OZ | MAX 580 KG | CHRYSTAL TITANIUM | Racing | 8027529003017 | OZ | 7,89 |  |  | Serie S - ext.diam.68 mm | 480x480x255 | 1 | 050-154 | e9*98/27*0026*.., e9*97/27*0026*.. | bar: Area 1
SEAT | TOLEDO | TOLEDO 99 | 1m,1M | 10/1998 | 05/2009 | 5x100 | 57,06 | 515 | 1945 | 44,50 | M14x1,50 | 17 | X5B | 7x16 | 16,00 | 7,00 | W85066600N5 | 1 | S | 20121005 | 20121104 | 5x100 |  | 35 | 81710432 | S | VST20D28 | B |  |  |  |  | DK | YES |  |  | K | KBA (ABE+VB) | 1 | No car modifications required | 205/50 R16---TSE006-205/55 R16---TSE006-225/45 R16---TSE006-225/50 R16-R--TSE006 | AfterMarket OZ | MAX 610 KG | MATT GRAPHITE DIAMOND CUT | X-Line | 8027529079685 | OZ | 9,91 |  |  | Serie S - ext.diam.68 mm | 511x511x249 | 1 | 050-154 | e9*98/27*0026*.., e9*97/27*0026*.. | bar: Area 1
SEAT | TOLEDO | TOLEDO 99 | 1m,1M | 10/1998 | 05/2009 | 5x100 | 57,06 | 515 | 1945 | 44,50 | M14x1,50 | 17 | ADRENALINA | 7½x16 | 16,00 | 7,50 | W8501220054 | 1 | S | 20080904 | 20081004 | 5x100 |  | 35 | 81710018 | S | B11 | B | LB64 |  | KBA |  | DK | YES |  |  | K | KBA (ABE+VB) | 1 | No car modifications required | 205/50 R16---TSE006-205/55 R16---TSE006-225/45 R16---TSE006-225/50 R16-R--TSE006 | AfterMarket OZ | MAX 610 KG | MATT BLACK + DIAMOND-CUT | X-Line | 8027529034530 | OZ | 10,50 |  |  | Serie S - ext.diam.68 mm | 511x511x261 | 1 | 050-154 | e9*98/27*0026*.., e9*97/27*0026*.. | bar: Area 1
SEAT | TOLEDO | TOLEDO 99 | 1m,1M | 10/1998 | 05/2009 | 5x100 | 57,06 | 515 | 1945 | 44,50 | M14x1,50 | 17 | DAVID | 7½x16 | 16,00 | 7,50 | W01868200N5 | 1 |  |  |  | 5x100 |  | 35 | 81710432 | S | VST20D28 | B |  |  | KBA |  | DK | YES |  |  | K | KBA (ABE+VB) | 1 | No car modifications required | 205/50 R16---TSE006-205/55 R16---TSE006-225/45 R16---TSE006-225/50 R16-R--TSE006 | AfterMarket OZ | MAX 580 KG | MATT GRAPHITE DIAMOND CUT | Via Veneto | 8027529054774 | OZ | 8,11 |  |  | Serie S - ext.diam.68 mm | 480x480x261 | 1 | 050-154 | e9*98/27*0026*.., e9*97/27*0026*.. | bar: Area 1
SEAT | TOLEDO | TOLEDO 99 | 1m,1M | 10/1998 | 05/2009 | 5x100 | 57,06 | 515 | 1945 | 44,50 | M14x1,50 | 17 | EGO | 7½x16 | 16,00 | 7,50 | W8505020054 | 1 | S | 20110726 | 20110825 | 5x100 |  | 35 | 81710432 | S | VST20D28 | B |  |  | KBA |  | DK | YES |  |  | K | KBA (ABE+VB) | 1 | No car modifications required | 205/50 R16---TSE006-205/55 R16---TSE006-225/45 R16---TSE006-225/50 R16-R--TSE006 | AfterMarket OZ | MAX 610 KG | MATT BLACK + DIAMOND-CUT | X-Line | 8027529065718 | OZ | 10,21 |  |  | Serie S - ext.diam.68 mm | 511x511x261 | 1 | 050-154 | e9*98/27*0026*.., e9*97/27*0026*.. | bar: Area 1
SEAT | TOLEDO | TOLEDO 99 | 1m,1M | 10/1998 | 05/2009 | 5x100 | 57,06 | 515 | 1945 | 44,50 | M14x1,50 | 17 | ENERGY | 7½x16 | 16,00 | 7,50 | W8503320054 | 1 |  |  |  | 5x100 |  | 35 | 81710018 | S | B11 | B | LB64 |  | KBA |  | DK | YES |  |  | K | KBA (ABE+VB) | 1 | No car modifications required | 205/50 R16---TSE006-205/55 R16---TSE006-225/45 R16---TSE006-225/50 R16-R--TSE006 | AfterMarket OZ | MAX 610 KG | MATT BLACK + DIAMOND-CUT | X-Line | 8027529045772 | OZ | 10,40 |  |  | Serie S - ext.diam.68 mm | 511x511x261 | 1 | 050-154 | e9*98/27*0026*.., e9*97/27*0026*.. | bar: Area 1
SEAT | TOLEDO | TOLEDO 99 | 1m,1M | 10/1998 | 05/2009 | 5x100 | 57,06 | 515 | 1945 | 44,50 | M14x1,50 | 17 | ENVY | 7½x16 | 16,00 | 7,50 | W8504120068 | 1 |  |  |  | 5x100 |  | 35 | 81710432 | S | VST20D28 | B |  |  | KBA |  | DK | YES |  |  | K | KBA (ABE+VB) | 1 | No car modifications required | 205/50 R16---TSE006-205/55 R16---TSE006-225/45 R16---TSE006-225/50 R16-R--TSE006 | AfterMarket OZ | MAX 610 KG | MATT SILVER TECH DIAMOND CUT | X-Line | 8027529050981 | OZ | 10,21 |  |  | Serie S - ext.diam.68 mm | 511x511x261 | 1 | 050-154 | e9*98/27*0026*.., e9*97/27*0026*.. | bar: Area 1
SEAT | TOLEDO | TOLEDO 99 | 1m,1M | 10/1998 | 05/2009 | 5x100 | 57,06 | 515 | 1945 | 44,50 | M14x1,50 | 17 | ITALIA 150 | 7x17 | 17,00 | 7,00 | W01897200R4 | 1 | S | 20120403 | 20120503 | 5x100 |  | 35 | 81710432 | S | VST20D28 | B |  |  |  |  | DK | YES |  |  | N | No Certificate | 1 | No car modifications required | 205/50 R17---TSE007-215/45 R17----225/45 R17---TSE007 | AfterMarket OZ | MAX 650 KG | MATT RACE SILVER DIAMOND CUT | Racing | 8027529074512 | OZ | 10,76 |  |  | Serie S - ext.diam.68 mm | 540x540x248 | 1 | 050-154 | e9*98/27*0026*.., e9*97/27*0026*.. | bar: Area 1
SEAT | TOLEDO | TOLEDO 99 | 1m,1M | 10/1998 | 05/2009 | 5x100 | 57,06 | 515 | 1945 | 44,50 | M14x1,50 | 17 | ITALIA 150 | 7x17 | 17,00 | 7,00 | W0189720049 | 1 | S | 20120403 | 20120503 | 5x100 |  | 35 | 81710432 | S | VST20D28 | B |  |  |  |  | DK | YES |  |  | N | No Certificate | 1 | No car modifications required | 205/50 R17---TSE007-215/45 R17----225/45 R17---TSE007 | AfterMarket OZ | MAX 650 KG | MATT DARK GRAPHITE DIAMOND CUT | Racing | 8027529074505 | OZ | 10,76 |  |  | Serie S - ext.diam.68 mm | 540x540x248 | 1 | 050-154 | e9*98/27*0026*.., e9*97/27*0026*.. | bar: Area 1
SEAT | TOLEDO | TOLEDO 99 | 1m,1M | 10/1998 | 05/2009 | 5x100 | 57,06 | 515 | 1945 | 44,50 | M14x1,50 | 17 | SUPERTURISMO GT | 7x17 | 17,00 | 7,00 | W01672200P5 | 1 | S | 20121012 | 20121111 | 5x100 |  | 38 | 81710018 | S | B11 | B | LB64 |  | KBA | VIA | DK | YES |  |  | K | KBA (ABE+VB) | 1 | No car modifications required | 205/50 R17---TSE007-215/45 R17----225/45 R17---TSE007 | AfterMarket OZ | MAX 560 KG | GRIGIO CORSA+BLACK LETTERING | Racing | 8027529081558 | OZ | 10,86 |  |  | Serie S - ext.diam.68 mm | 540x540x260 | 1 | 050-154 | e9*98/27*0026*.., e9*97/27*0026*.. | bar: Area 1
SEAT | TOLEDO | TOLEDO 99 | 1m,1M | 10/1998 | 05/2009 | 5x100 | 57,06 | 515 | 1945 | 44,50 | M14x1,50 | 17 | SUPERTURISMO GT | 7x17 | 17,00 | 7,00 | W0167220079 | 1 | S | 20080722 | 20080821 | 5x100 |  | 38 | 81710018 | S | B11 | B | LB64 |  | KBA | VIA | DK | YES |  |  | K | KBA (ABE+VB) | 1 | No car modifications required | 205/50 R17---TSE007-215/45 R17----225/45 R17---TSE007 | AfterMarket OZ | MAX 560 KG | MATT BLACK + RED LETTERING | Racing | 8027529000603 | OZ | 10,86 |  |  | Serie S - ext.diam.68 mm | 540x540x260 | 1 | 050-154 | e9*98/27*0026*.., e9*97/27*0026*.. | bar: Area 1
SEAT | TOLEDO | TOLEDO 99 | 1m,1M | 10/1998 | 05/2009 | 5x100 | 57,06 | 515 | 1945 | 44,50 | M14x1,50 | 17 | SUPERTURISMO GT | 7x17 | 17,00 | 7,00 | W0167220082 | 1 | S | 20040108 | 20040207 | 5x100 |  | 38 | 81710018 | S | B11 | B | LB64 |  | KBA | VIA | DK | YES |  |  | K | KBA (ABE+VB) | 1 | No car modifications required | 205/50 R17---TSE007-215/45 R17----225/45 R17---TSE007 | AfterMarket OZ | MAX 560 KG | RACE SILVER + BLACK LETTERING | Racing | 8027529000610 | OZ | 10,86 |  |  | Serie S - ext.diam.68 mm | 540x540x260 | 1 | 050-154 | e9*98/27*0026*.., e9*97/27*0026*.. | bar: Area 1
SEAT | TOLEDO | TOLEDO 99 | 1m,1M | 10/1998 | 05/2009 | 5x100 | 57,06 | 515 | 1945 | 44,50 | M14x1,50 | 17 | DAVID | 7½x17 | 17,00 | 7,50 | W01871200N5 | 1 |  |  |  | 5x100 |  | 35 | 81710432 | S | VST20D28 | B |  |  |  |  | DK | YES |  |  | K | KBA (ABE+VB) | 1 | No car modifications required | 205/50 R17----215/45 R17----225/40 R17----225/45 R17--- | AfterMarket OZ | MAX 650 KG | MATT GRAPHITE DIAMOND CUT | Via Veneto | 8027529053524 | OZ | 11,81 |  |  | Serie S - ext.diam.68 mm | 540x540x261 | 1 | 050-154 | e9*98/27*0026*.., e9*97/27*0026*.. | bar: Area 1
SEAT | TOLEDO | TOLEDO 99 | 1m,1M | 10/1998 | 05/2009 | 5x100 | 57,06 | 515 | 1945 | 44,50 | M14x1,50 | 17 | EGO | 7½x17 | 17,00 | 7,50 | W8504920054 | 1 | S | 20110726 | 20110825 | 5x100 |  | 35 | 81710432 | S | VST20D28 | B |  |  | KBA |  | DK | YES |  |  | K | KBA (ABE+VB) | 1 | No car modifications required | 205/50 R17----215/45 R17----225/40 R17----225/45 R17--- | AfterMarket OZ | MAX 610 KG | MATT BLACK + DIAMOND-CUT | X-Line | 8027529065633 | OZ | 11,06 |  |  | Serie S - ext.diam.68 mm | 542x542x261 | 1 | 050-154 | e9*98/27*0026*.., e9*97/27*0026*.. | bar: Area 1
SEAT | TOLEDO | TOLEDO 99 | 1m,1M | 10/1998 | 05/2009 | 5x100 | 57,06 | 515 | 1945 | 44,50 | M14x1,50 | 17 | ENVY | 7½x17 | 17,00 | 7,50 | W8504420068 | 1 |  |  |  | 5x100 |  | 35 | 81710432 | S | VST20D28 | B |  |  | KBA |  | DK | YES |  |  | K | KBA (ABE+VB) | 1 | No car modifications required | 205/50 R17----215/45 R17----225/40 R17----225/45 R17--- | AfterMarket OZ | MAX 610 KG | MATT SILVER TECH DIAMOND CUT | X-Line | 8027529051063 | OZ | 11,06 |  |  | Serie S - ext.diam.68 mm | 542x542x261 | 1 | 050-154 | e9*98/27*0026*.., e9*97/27*0026*.. | bar: Area 1
SEAT | TOLEDO | TOLEDO 99 | 1m,1M | 10/1998 | 05/2009 | 5x100 | 57,06 | 515 | 1945 | 44,50 | M14x1,50 | 17 | LOUNGE 10 | 7½x17 | 17,00 | 7,50 | W8503020054 | 1 |  |  |  | 5x100 |  | 35 | 81710432 | S | VST20D28 | B |  |  | KBA |  | DK | YES |  |  | K | KBA (ABE+VB) | 1 | No car modifications required | 205/50 R17----215/45 R17----225/40 R17----225/45 R17--- | AfterMarket OZ | MAX 610 KG | MATT BLACK + DIAMOND-CUT | X-Line | 8027529047615 | OZ | 11,06 |  |  | Serie S - ext.diam.68 mm | 542x542x261 | 1 | 050-154 | e9*98/27*0026*.., e9*97/27*0026*.. | bar: Area 1
SEAT | TOLEDO | TOLEDO 99 | 1m,1M | 10/1998 | 05/2009 | 5x100 | 57,06 | 515 | 1945 | 44,50 | M14x1,50 | 17 | LOUNGE 10 | 7½x17 | 17,00 | 7,50 | W8503020075 | 1 |  |  |  | 5x100 |  | 35 | 81710432 | S | VST20D28 | B |  |  | KBA |  | DK | YES |  |  | K | KBA (ABE+VB) | 1 | No car modifications required | 205/50 R17----215/45 R17----225/40 R17----225/45 R17--- | AfterMarket OZ | MAX 610 KG | METAL SILVER + DIAMOND CUT | X-Line | 8027529047622 | OZ | 11,06 |  |  | Serie S - ext.diam.68 mm | 542x542x261 | 1 | 050-154 | e9*98/27*0026*.., e9*97/27*0026*.. | bar: Area 1
SEAT | TOLEDO | TOLEDO 99 | 1m,1M | 10/1998 | 05/2009 | 5x100 | 57,06 | 515 | 1945 | 44,50 | M14x1,50 | 17 | QUARANTA | 7½x17 | 17,00 | 7,50 | W01867200G2 | 1 |  |  |  | 5x100 |  | 35 | 81710018 | S | B11 | B |  |  | KBA |  | DK | YES |  |  | K | KBA (ABE+VB) | 1 | No car modifications required | 205/50 R17----215/45 R17----225/40 R17----225/45 R17--- | AfterMarket OZ | MAX 650 KG | GRIGIO CORSA DIAMANTATO | Via Veneto | 8027529054712 | OZ | 11,67 |  |  | Serie S - ext.diam.68 mm | 540x540x261 | 1 | 050-154 | e9*98/27*0026*.., e9*97/27*0026*.. | bar: Area 1
SEAT | TOLEDO | TOLEDO 99 | 1m,1M | 10/1998 | 05/2009 | 5x100 | 57,06 | 515 | 1945 | 44,50 | M14x1,50 | 17 | SUPERTURISMO LM | 7½x17 | 17,00 | 7,50 | W0188120019 | 1 |  |  |  | 5x100 |  | 35 | 81710018 | S | B11 | B | LB64 |  | KBA |  | DK | YES |  |  | K | KBA (ABE+VB) | 1 | No car modifications required | 205/50 R17----215/45 R17----225/40 R17----225/45 R17--- | AfterMarket OZ | MAX 650 KG | MATT RACE SILVER + BLACK LETTERING | Racing | 8027529053159 | OZ | 10,76 |  |  | Serie S - ext.diam.68 mm | 540x540x261 | 1 | 050-154 | e9*98/27*0026*.., e9*97/27*0026*.. | bar: Area 1
SEAT | TOLEDO | TOLEDO 99 | 1m,1M | 10/1998 | 05/2009 | 5x100 | 57,06 | 515 | 1945 | 44,50 | M14x1,50 | 17 | SUPERTURISMO LM | 7½x17 | 17,00 | 7,50 | W0188120046 | 1 |  |  |  | 5x100 |  | 35 | 81710018 | S | B11 | B | LB64 |  | KBA |  | DK | YES |  |  | K | KBA (ABE+VB) | 1 | No car modifications required | 205/50 R17----215/45 R17----225/40 R17----225/45 R17--- | AfterMarket OZ | MAX 650 KG | MATT GRAPHITE + SILVER LETTERING | Racing | 8027529053166 | OZ | 10,76 |  |  | Serie S - ext.diam.68 mm | 540x540x261 | 1 | 050-154 | e9*98/27*0026*.., e9*97/27*0026*.. | bar: Area 1
SEAT | TOLEDO | TOLEDO 99 | 1m,1M | 10/1998 | 05/2009 | 5x100 | 57,06 | 515 | 1945 | 44,50 | M14x1,50 | 17 | ULTRALEGGERA | 7½x17 | 17,00 | 7,50 | W0173620022 | 1 | S | 20060227 | 20060329 | 5x100 |  | 35 | 81710018 | S | B11 | B | LB64 |  |  | VIA | DK | YES |  |  | N | No Certificate | 1 | No car modifications required | 205/50 R17----215/45 R17----225/40 R17----225/45 R17--- | AfterMarket OZ | MAX 610 KG | MATT GRAPHIT SILVER | Racing | 8027529003253 | OZ | 9,33 |  |  | Serie S - ext.diam.68 mm | 540x540x280 | 1 | 050-154 | e9*98/27*0026*.., e9*97/27*0026*.. | bar: Area 1
SEAT | TOLEDO | TOLEDO 99 | 1m,1M | 10/1998 | 05/2009 | 5x100 | 57,06 | 515 | 1945 | 44,50 | M14x1,50 | 17 | ULTRALEGGERA | 7½x17 | 17,00 | 7,50 | W0173620061 | 1 | S | 20060227 | 20060329 | 5x100 |  | 35 | 81710018 | S | B11 | B | LB64 |  |  | VIA | DK | YES |  |  | N | No Certificate | 1 | No car modifications required | 205/50 R17----215/45 R17----225/40 R17----225/45 R17--- | AfterMarket OZ | MAX 610 KG | CHRYSTAL TITANIUM | Racing | 8027529003260 | OZ | 9,33 |  |  | Serie S - ext.diam.68 mm | 540x540x280 | 1 | 050-154 | e9*98/27*0026*.., e9*97/27*0026*.. | bar: Area 1
SEAT | TOLEDO | TOLEDO 99 | 1m,1M | 10/1998 | 05/2009 | 5x100 | 57,06 | 515 | 1945 | 44,50 | M14x1,50 | 17 | WAVE | 7½x17 | 17,00 | 7,50 | W8501720054 | 1 |  |  |  | 5x100 |  | 35 | 81710018 | S | B11 | B | LB64 |  | KBA |  | DK | YES |  |  | K | KBA (ABE+VB) | 1 | No car modifications required | 205/50 R17----215/45 R17----225/40 R17----225/45 R17--- | AfterMarket OZ | MAX 650 KG | MATT BLACK + DIAMOND-CUT | X-Line | 8027529045628 | OZ | 12,21 |  |  | Serie S - ext.diam.68 mm | 542x542x261 | 1 | 050-154 | e9*98/27*0026*.., e9*97/27*0026*.. | bar: Area 1
SEAT | TOLEDO | TOLEDO 99 | 1m,1M | 10/1998 | 05/2009 | 5x100 | 57,06 | 515 | 1945 | 44,50 | M14x1,50 | 17 | X5B | 7½x17 | 17,00 | 7,50 | W85068200N5 | 1 | S | 20121005 | 20121104 | 5x100 |  | 35 | 81710018 | S | B11 | B |  |  |  |  | DK | YES |  |  | K | KBA (ABE+VB) | 1 | No car modifications required | 205/50 R17----215/45 R17----225/40 R17----225/45 R17--- | AfterMarket OZ | MAX 610 KG | MATT GRAPHITE DIAMOND CUT | X-Line | 8027529079746 | OZ | 11,91 |  |  | Serie S - ext.diam.68 mm | 542x542x261 | 1 | 050-154 | e9*98/27*0026*.., e9*97/27*0026*.. | bar: Area 1
SEAT | TOLEDO | TOLEDO 99 | 1m,1M | 10/1998 | 05/2009 | 5x100 | 57,06 | 515 | 1945 | 44,50 | M14x1,50 | 17 | ADRENALINA | 8x17 | 17,00 | 8,00 | W8501420054 | 1 | S | 20080904 | 20081004 | 5x100 |  | 35 | 81710018 | S | B11 | B | LB64 |  | KBA |  | DK | YES |  |  | K | KBA (ABE+VB) | 2 | Mods can be necessary to car | 205/50 R17---TSE008-215/45 R17---TSE008-225/45 R17---TSE008-235/40 R17---TSE008-245/40 R17-R--TSE008 | AfterMarket OZ | MAX 615 KG | MATT BLACK + DIAMOND-CUT | X-Line | 8027529034622 | OZ | 12,70 |  |  | Serie S - ext.diam.68 mm | 542x542x274 | 1 | 050-154 | e9*98/27*0026*.., e9*97/27*0026*.. | bar: Area 1
SEAT | TOLEDO | TOLEDO 99 | 1m,1M | 10/1998 | 05/2009 | 5x100 | 57,06 | 515 | 1945 | 44,50 | M14x1,50 | 17 | ALLEGGERITA HLT 5F | 8x17 | 17,00 | 8,00 | W01824200P3 | 3 | S | 20121012 | 20121111 | 5x100 |  | 35 | 81710018 | S | B11 | B | LB64 | TÜV |  |  | DK | YES |  |  | T | Teilegutachten (PB+VB) | 2 | Mods can be necessary to car | 205/50 R17---TSE008-215/45 R17---TSE008-225/45 R17---TSE008-235/40 R17---TSE008-245/40 R17-R--TSE008 | AfterMarket OZ | MAX 565 KG | ACID GREEN | I-Tech | 8027529081039 | OZ | 8,91 |  |  | Serie S - ext.diam.68 mm | 540x540x280 | 1 | 050-154 | e9*98/27*0026*.., e9*97/27*0026*.. | bar: Area 1
SEAT | TOLEDO | TOLEDO 99 | 1m,1M | 10/1998 | 05/2009 | 5x100 | 57,06 | 515 | 1945 | 44,50 | M14x1,50 | 17 | ALLEGGERITA HLT 5F | 8x17 | 17,00 | 8,00 | W0182420022 | 3 | S | 20090430 | 20090530 | 5x100 |  | 35 | 81710018 | S | B11 | B | LB64 | TÜV |  |  | DK | YES |  |  | T | Teilegutachten (PB+VB) | 2 | Mods can be necessary to car | 205/50 R17---TSE008-215/45 R17---TSE008-225/45 R17---TSE008-235/40 R17---TSE008-245/40 R17-R--TSE008 | AfterMarket OZ | MAX 565 KG | MATT GRAPHIT SILVER | I-Tech | 8027529035933 | OZ | 8,91 |  |  | Serie S - ext.diam.68 mm | 540x540x280 | 1 | 050-154 | e9*98/27*0026*.., e9*97/27*0026*.. | bar: Area 1
SEAT | TOLEDO | TOLEDO 99 | 1m,1M | 10/1998 | 05/2009 | 5x100 | 57,06 | 515 | 1945 | 44,50 | M14x1,50 | 17 | ALLEGGERITA HLT 5F | 8x17 | 17,00 | 8,00 | W0182420030 | 3 | S | 20090430 | 20090530 | 5x100 |  | 35 | 81710018 | S | B11 | B | LB64 | TÜV |  |  | DK | YES |  |  | T | Teilegutachten (PB+VB) | 2 | Mods can be necessary to car | 205/50 R17---TSE008-215/45 R17---TSE008-225/45 R17---TSE008-235/40 R17---TSE008-245/40 R17-R--TSE008 | AfterMarket OZ | MAX 565 KG | WHITE | I-Tech | 8027529031652 | OZ | 8,91 |  |  | Serie S - ext.diam.68 mm | 540x540x280 | 1 | 050-154 | e9*98/27*0026*.., e9*97/27*0026*.. | bar: Area 1
SEAT | TOLEDO | TOLEDO 99 | 1m,1M | 10/1998 | 05/2009 | 5x100 | 57,06 | 515 | 1945 | 44,50 | M14x1,50 | 17 | ALLEGGERITA HLT 5F | 8x17 | 17,00 | 8,00 | W0182420053 | 3 | S | 20090430 | 20090530 | 5x100 |  | 35 | 81710018 | S | B11 | B | LB64 | TÜV |  |  | DK | YES |  |  | T | Teilegutachten (PB+VB) | 2 | Mods can be necessary to car | 205/50 R17---TSE008-215/45 R17---TSE008-225/45 R17---TSE008-235/40 R17---TSE008-245/40 R17-R--TSE008 | AfterMarket OZ | MAX 565 KG | MATT BLACK | I-Tech | 8027529031669 | OZ | 8,91 |  |  | Serie S - ext.diam.68 mm | 540x540x280 | 1 | 050-154 | e9*98/27*0026*.., e9*97/27*0026*.. | bar: Area 1
SEAT | TOLEDO | TOLEDO 99 | 1m,1M | 10/1998 | 05/2009 | 5x100 | 57,06 | 515 | 1945 | 44,50 | M14x1,50 | 17 | ALLEGGERITA HLT 5F | 8x17 | 17,00 | 8,00 | W0182420066 | 1 | S | 20090430 | 20090530 | 5x100 |  | 35 | 81710018 | S | B11 | B | LB64 | TÜV |  |  | DK | YES |  |  | T | Teilegutachten (PB+VB) | 2 | Mods can be necessary to car | 205/50 R17---TSE008-215/45 R17---TSE008-225/45 R17---TSE008-235/40 R17---TSE008-245/40 R17-R--TSE008 | AfterMarket OZ | MAX 565 KG | TITANIUM TECH | I-Tech | 8027529031676 | OZ | 8,91 |  |  | Serie S - ext.diam.68 mm | 540x540x280 | 1 | 050-154 | e9*98/27*0026*.., e9*97/27*0026*.. | bar: Area 1
SEAT | TOLEDO | TOLEDO 99 | 1m,1M | 10/1998 | 05/2009 | 5x100 | 57,06 | 515 | 1945 | 44,50 | M14x1,50 | 17 | ALLEGGERITA HLT 5F | 8x17 | 17,00 | 8,00 | W0182420071 | 3 | S | 20090430 | 20090530 | 5x100 |  | 35 | 81710018 | S | B11 | B | LB64 | TÜV |  |  | DK | YES |  |  | T | Teilegutachten (PB+VB) | 2 | Mods can be necessary to car | 205/50 R17---TSE008-215/45 R17---TSE008-225/45 R17---TSE008-235/40 R17---TSE008-245/40 R17-R--TSE008 | AfterMarket OZ | MAX 565 KG | ORANGE | I-Tech | 8027529031683 | OZ | 8,91 |  |  | Serie S - ext.diam.68 mm | 540x540x280 | 1 | 050-154 | e9*98/27*0026*.., e9*97/27*0026*.. | bar: Area 1
SEAT | TOLEDO | TOLEDO 99 | 1m,1M | 10/1998 | 05/2009 | 5x100 | 57,06 | 515 | 1945 | 44,50 | M14x1,50 | 17 | ALLEGGERITA HLT 5F | 8x17 | 17,00 | 8,00 | W0182420072 | 3 | S | 20090430 | 20090530 | 5x100 |  | 35 | 81710018 | S | B11 | B | LB64 | TÜV |  |  | DK | YES |  |  | T | Teilegutachten (PB+VB) | 2 | Mods can be necessary to car | 205/50 R17---TSE008-215/45 R17---TSE008-225/45 R17---TSE008-235/40 R17---TSE008-245/40 R17-R--TSE008 | AfterMarket OZ | MAX 565 KG | MATT BLUE | I-Tech | 8027529031690 | OZ | 8,91 |  |  | Serie S - ext.diam.68 mm | 540x540x280 | 1 | 050-154 | e9*98/27*0026*.., e9*97/27*0026*.. | bar: Area 1
SEAT | TOLEDO | TOLEDO 99 | 1m,1M | 10/1998 | 05/2009 | 5x100 | 57,06 | 515 | 1945 | 44,50 | M14x1,50 | 17 | ALLEGGERITA HLT 5F | 8x17 | 17,00 | 8,00 | W0182420076 | 3 | S | 20090430 | 20090530 | 5x100 |  | 35 | 81710018 | S | B11 | B | LB64 | TÜV |  |  | DK | YES |  |  | T | Teilegutachten (PB+VB) | 2 | Mods can be necessary to car | 205/50 R17---TSE008-215/45 R17---TSE008-225/45 R17---TSE008-235/40 R17---TSE008-245/40 R17-R--TSE008 | AfterMarket OZ | MAX 565 KG | RACE GOLD | I-Tech | 8027529035803 | OZ | 8,91 |  |  | Serie S - ext.diam.68 mm | 540x540x280 | 1 | 050-154 | e9*98/27*0026*.., e9*97/27*0026*.. | bar: Area 1
SEAT | TOLEDO | TOLEDO 99 | 1m,1M | 10/1998 | 05/2009 | 5x100 | 57,06 | 515 | 1945 | 44,50 | M14x1,50 | 17 | ALLEGGERITA HLT 5F | 8x17 | 17,00 | 8,00 | W0182420084 | 3 | S | 20090430 | 20090530 | 5x100 |  | 35 | 81710018 | S | B11 | B | LB64 | TÜV |  |  | DK | YES |  |  | T | Teilegutachten (PB+VB) | 2 | Mods can be necessary to car | 205/50 R17---TSE008-215/45 R17---TSE008-225/45 R17---TSE008-235/40 R17---TSE008-245/40 R17-R--TSE008 | AfterMarket OZ | MAX 565 KG | RED | I-Tech | 8027529031706 | OZ | 8,91 |  |  | Serie S - ext.diam.68 mm | 540x540x280 | 1 | 050-154 | e9*98/27*0026*.., e9*97/27*0026*.. | bar: Area 1
SEAT | TOLEDO | TOLEDO 99 | 1m,1M | 10/1998 | 05/2009 | 5x100 | 57,06 | 515 | 1945 | 44,50 | M14x1,50 | 17 | ENERGY | 8x17 | 17,00 | 8,00 | W8500820054 | 1 | S | 20080904 | 20081004 | 5x100 |  | 35 | 81710018 | S | B11 | B | LB64 |  | KBA |  | DK | YES |  |  | K | KBA (ABE+VB) | 2 | Mods can be necessary to car | 205/50 R17---TSE008-215/45 R17---TSE008-225/45 R17---TSE008-235/40 R17---TSE008-245/40 R17-R--TSE008 | AfterMarket OZ | MAX 615 KG | MATT BLACK + DIAMOND-CUT | X-Line | 8027529034356 | OZ | 12,80 |  |  | Serie S - ext.diam.68 mm | 542x542x274 | 1 | 050-154 | e9*98/27*0026*.., e9*97/27*0026*.. | Area 2: OUT
SEAT | TOLEDO | TOLEDO 99 | 1m,1M | 10/1998 | 05/2009 | 5x100 | 57,06 | 515 | 1945 | 44,50 | M14x1,50 | 17 | ITALIA 150 | 8x17 | 17,00 | 8,00 | W01890200R4 | 1 |  |  |  | 5x100 |  | 35 | 81710432 | S | VST20D28 | B |  |  | KBA |  | DK | YES |  |  | K | KBA (ABE+VB) | 2 | Mods can be necessary to car | 205/50 R17---TSE008-215/45 R17---TSE008-225/45 R17---TSE008-235/40 R17---TSE008-245/40 R17-R--TSE008 | AfterMarket OZ | MAX 700 KG | MATT RACE SILVER DIAMOND CUT | Racing | 8027529070262 | OZ | 11,43 |  |  | Serie S - ext.diam.68 mm | 540x540x274 | 1 | 050-154 | e9*98/27*0026*.., e9*97/27*0026*.. | bar: Area 1
SEAT | TOLEDO | TOLEDO 99 | 1m,1M | 10/1998 | 05/2009 | 5x100 | 57,06 | 515 | 1945 | 44,50 | M14x1,50 | 17 | ITALIA 150 | 8x17 | 17,00 | 8,00 | W0189020049 | 1 |  |  |  | 5x100 |  | 35 | 81710432 | S | VST20D28 | B |  |  | KBA |  | DK | YES |  |  | K | KBA (ABE+VB) | 2 | Mods can be necessary to car | 205/50 R17---TSE008-215/45 R17---TSE008-225/45 R17---TSE008-235/40 R17---TSE008-245/40 R17-R--TSE008 | AfterMarket OZ | MAX 700 KG | MATT DARK GRAPHITE DIAMOND CUT | Racing | 8027529070118 | OZ | 11,43 |  |  | Serie S - ext.diam.68 mm | 540x540x274 | 1 | 050-154 | e9*98/27*0026*.., e9*97/27*0026*.. | bar: Area 1
SEAT | TOLEDO | TOLEDO 99 | 1m,1M | 10/1998 | 05/2009 | 5x100 | 57,06 | 515 | 1945 | 44,50 | M14x1,50 | 17 | SUPERTURISMO GT | 8x17 | 17,00 | 8,00 | W01673200P5 | 1 | S | 20121012 | 20121111 | 5x100 |  | 35 | 81710018 | S | B11 | B | LB64 | TÜV |  |  | DK | YES |  |  | T | Teilegutachten (PB+VB) | 2 | Mods can be necessary to car | 205/50 R17---TSE008-215/45 R17---TSE008-225/45 R17---TSE008-235/40 R17---TSE008-245/40 R17-R--TSE008 | AfterMarket OZ | MAX 650 KG | GRIGIO CORSA+BLACK LETTERING | Racing | 8027529081633 | OZ | 11,95 |  |  | Serie S - ext.diam.68 mm | 540x540x280 | 1 | 050-154 | e9*98/27*0026*.., e9*97/27*0026*.. | bar: Area 1
SEAT | TOLEDO | TOLEDO 99 | 1m,1M | 10/1998 | 05/2009 | 5x100 | 57,06 | 515 | 1945 | 44,50 | M14x1,50 | 17 | SUPERTURISMO GT | 8x17 | 17,00 | 8,00 | W0167320079 | 1 | S | 20080624 | 20080724 | 5x100 |  | 35 | 81710018 | S | B11 | B | LB64 | TÜV |  |  | DK | YES |  |  | T | Teilegutachten (PB+VB) | 2 | Mods can be necessary to car | 205/50 R17---TSE008-215/45 R17---TSE008-225/45 R17---TSE008-235/40 R17---TSE008-245/40 R17-R--TSE008 | AfterMarket OZ | MAX 650 KG | MATT BLACK + RED LETTERING | Racing | 8027529000757 | OZ | 11,95 |  |  | Serie S - ext.diam.68 mm | 540x540x280 | 1 | 050-154 | e9*98/27*0026*.., e9*97/27*0026*.. | bar: Area 1
SEAT | TOLEDO | TOLEDO 99 | 1m,1M | 10/1998 | 05/2009 | 5x100 | 57,06 | 515 | 1945 | 44,50 | M14x1,50 | 17 | SUPERTURISMO GT | 8x17 | 17,00 | 8,00 | W0167320082 | 1 | S | 20031031 | 20031130 | 5x100 |  | 35 | 81710018 | S | B11 | B | LB64 | TÜV |  |  | DK | YES |  |  | T | Teilegutachten (PB+VB) | 2 | Mods can be necessary to car | 205/50 R17---TSE008-215/45 R17---TSE008-225/45 R17---TSE008-235/40 R17---TSE008-245/40 R17-R--TSE008 | AfterMarket OZ | MAX 650 KG | RACE SILVER + BLACK LETTERING | Racing | 8027529000764 | OZ | 11,95 |  |  | Serie S - ext.diam.68 mm | 540x540x280 | 1 | 050-154 | e9*98/27*0026*.., e9*97/27*0026*.. | bar: Area 1
SEAT | TOLEDO | TOLEDO 99 | 1m,1M | 10/1998 | 05/2009 | 5x100 | 57,06 | 515 | 1945 | 44,50 | M14x1,50 | 17 | SUPERTURISMO WRC | 8x17 | 17,00 | 8,00 | W0167320033 | 1 | S | 20040914 | 20041014 | 5x100 |  | 35 | 81710018 | S | B11 | B | LB64 | TÜV |  |  | DK | YES |  |  | T | Teilegutachten (PB+VB) | 2 | Mods can be necessary to car | 205/50 R17---TSE008-215/45 R17---TSE008-225/45 R17---TSE008-235/40 R17---TSE008-245/40 R17-R--TSE008 | AfterMarket OZ | MAX 650 KG | WHITE + RED LETTERING | Racing | 8027529000740 | OZ | 11,95 |  |  | Serie S - ext.diam.68 mm | 540x540x280 | 1 | 050-154 | e9*98/27*0026*.., e9*97/27*0026*.. | bar: Area 1
SEAT | TOLEDO | TOLEDO 99 | 1m,1M | 10/1998 | 05/2009 | 5x100 | 57,06 | 515 | 1945 | 44,50 | M14x1,50 | 17 | ULTRALEGGERA | 8x17 | 17,00 | 8,00 | W0171020053 | 1 | S | 20061026 | 20061125 | 5x100 |  | 35 | 81710018 | S | B11 | B | LB64 | TÜV |  |  | DK | YES |  |  | T | Teilegutachten (PB+VB) | 2 | Mods can be necessary to car | 205/50 R17---TSE008-215/45 R17---TSE008-225/45 R17---TSE008-235/40 R17---TSE008-245/40 R17-R--TSE008 | AfterMarket OZ | MAX 595 KG | MATT BLACK | Racing | 8027529001563 | OZ | 9,66 |  |  | Serie S - ext.diam.68 mm | 540x540x280 | 1 | 050-154 | e9*98/27*0026*.., e9*97/27*0026*.. | bar: Area 1
SEAT | TOLEDO | TOLEDO 99 | 1m,1M | 10/1998 | 05/2009 | 5x100 | 57,06 | 515 | 1945 | 44,50 | M14x1,50 | 17 | ULTRALEGGERA | 8x17 | 17,00 | 8,00 | W0171020061 | 1 | S | 20051005 | 20051104 | 5x100 |  | 35 | 81710018 | S | B11 | B | LB64 | TÜV |  |  | DK | YES |  |  | T | Teilegutachten (PB+VB) | 2 | Mods can be necessary to car | 205/50 R17---TSE008-215/45 R17---TSE008-225/45 R17---TSE008-235/40 R17---TSE008-245/40 R17-R--TSE008 | AfterMarket OZ | MAX 595 KG | CHRYSTAL TITANIUM | Racing | 8027529001570 | OZ | 9,66 |  |  | Serie S - ext.diam.68 mm | 540x540x280 | 1 | 050-154 | e9*98/27*0026*.., e9*97/27*0026*.. | bar: Area 1
SEAT | TOLEDO | TOLEDO 99 | 1m,1M | 10/1998 | 05/2009 | 5x100 | 57,06 | 515 | 1945 | 44,50 | M14x1,50 | 17 | VITTORIA | 8x17 | 17,00 | 8,00 | W0188820073 | 1 |  |  |  | 5x100 |  | 35 | 81710018 | S | B11 | B | LB64 |  | KBA |  | DK | YES |  |  | K | KBA (ABE+VB) | 2 | Mods can be necessary to car | 205/50 R17---TSE008-215/45 R17---TSE008-225/45 R17---TSE008-235/40 R17---TSE008-245/40 R17-R--TSE008 | AfterMarket OZ | MAX 650 KG | MATT DARK GRAPHITE | Via Veneto | 8027529070958 | OZ | 11,27 |  |  | Serie S - ext.diam.68 mm | 540x540x274 | 1 | 050-154 | e9*98/27*0026*.., e9*97/27*0026*.. | bar: Area 1
SEAT | TOLEDO | TOLEDO 99 | 1m,1M | 10/1998 | 05/2009 | 5x100 | 57,06 | 515 | 1945 | 44,50 | M14x1,50 | 17 | ALLEGGERITA HLT 5F | 7½x18 | 18,00 | 7,50 | W0182920066 | 1 | S | 20090430 | 20090530 | 5x100 |  | 35 | 81710018 | S | B11 | B | LB64 | TÜV |  |  | DK | YES |  |  | T | Teilegutachten (PB+VB) | 2 | Mods can be necessary to car | 205/45 R18----215/40 R18----225/35 R18----225/40 R18--- | AfterMarket OZ | MAX 555 KG | TITANIUM TECH | I-Tech | 8027529032758 | OZ | 9,65 |  |  | Serie S - ext.diam.68 mm | 570x570x270 | 1 | 050-154 | e9*98/27*0026*.., e9*97/27*0026*.. | Area 2: OUT
SEAT | TOLEDO | TOLEDO 99 | 1m,1M | 10/1998 | 05/2009 | 5x100 | 57,06 | 515 | 1945 | 44,50 | M14x1,50 | 17 | FORMULA HLT | 7½x18 | 18,00 | 7,50 | W01903200G1 | 1 | S | 20121011 | 20121110 | 5x100 |  | 35 | 81710432 | S | VST20D28 | B |  |  |  |  | DK | YES |  |  | N | No Certificate | 2 | Mods can be necessary to car | 205/45 R18----215/40 R18----225/35 R18----225/40 R18--- | AfterMarket OZ | MAX 630 KG | GRIGIO CORSA | I-Tech | 8027529081879 | OZ | 11,17 |  |  | Serie S - ext.diam.68 mm | 567x567x261 | 1 | 050-154 | e9*98/27*0026*.., e9*97/27*0026*.. | bar: Area 1
SEAT | TOLEDO | TOLEDO 99 | 1m,1M | 10/1998 | 05/2009 | 5x100 | 57,06 | 515 | 1945 | 44,50 | M14x1,50 | 17 | ADRENALINA | 8x18 | 18,00 | 8,00 | W8501520054 | 1 | S | 20080904 | 20081004 | 5x100 |  | 35 | 81710018 | S | B11 | B | LB64 | TÜV |  |  | DK | YES |  |  | T | Teilegutachten (PB+VB) | 2 | Mods can be necessary to car | 205/45 R18----215/40 R18----225/35 R18---TSE009-225/40 R18----245/35 R18-R--TSE009 | AfterMarket OZ | MAX 615 KG | MATT BLACK + DIAMOND-CUT | X-Line | 8027529034677 | OZ | 12,85 |  |  | Serie S - ext.diam.68 mm | 568x568x274 | 1 | 050-154 | e9*98/27*0026*.., e9*97/27*0026*.. | bar: Area 1
SEAT | TOLEDO | TOLEDO 99 | 1m,1M | 10/1998 | 05/2009 | 5x100 | 57,06 | 515 | 1945 | 44,50 | M14x1,50 | 17 | ALLEGGERITA HLT 5F | 8x18 | 18,00 | 8,00 | W01830200P3 | 3 | S | 20121012 | 20121111 | 5x100 |  | 35 | 81710018 | S | B11 | B | LB64 | TÜV |  |  | DK | YES |  |  | T | Teilegutachten (PB+VB) | 2 | Mods can be necessary to car | 205/45 R18----215/40 R18----225/35 R18---TSE009-225/40 R18----245/35 R18-R--TSE009 | AfterMarket OZ | MAX 555 KG | ACID GREEN | I-Tech | 8027529081206 | OZ | 9,79 |  |  | Serie S - ext.diam.68 mm | 570x570x280 | 1 | 050-154 | e9*98/27*0026*.., e9*97/27*0026*.. | bar: Area 1
SEAT | TOLEDO | TOLEDO 99 | 1m,1M | 10/1998 | 05/2009 | 5x100 | 57,06 | 515 | 1945 | 44,50 | M14x1,50 | 17 | ALLEGGERITA HLT 5F | 8x18 | 18,00 | 8,00 | W0183020022 | 3 | S | 20090406 | 20090506 | 5x100 |  | 35 | 81710018 | S | B11 | B | LB64 | TÜV |  |  | DK | YES |  |  | T | Teilegutachten (PB+VB) | 2 | Mods can be necessary to car | 205/45 R18----215/40 R18----225/35 R18---TSE009-225/40 R18----245/35 R18-R--TSE009 | AfterMarket OZ | MAX 555 KG | MATT GRAPHIT SILVER | I-Tech | 8027529036251 | OZ | 9,79 |  |  | Serie S - ext.diam.68 mm | 570x570x280 | 1 | 050-154 | e9*98/27*0026*.., e9*97/27*0026*.. | bar: Area 1
SEAT | TOLEDO | TOLEDO 99 | 1m,1M | 10/1998 | 05/2009 | 5x100 | 57,06 | 515 | 1945 | 44,50 | M14x1,50 | 17 | ALLEGGERITA HLT 5F | 8x18 | 18,00 | 8,00 | W0183020030 | 3 | S | 20090406 | 20090506 | 5x100 |  | 35 | 81710018 | S | B11 | B | LB64 | TÜV |  |  | DK | YES |  |  | T | Teilegutachten (PB+VB) | 2 | Mods can be necessary to car | 205/45 R18----215/40 R18----225/35 R18---TSE009-225/40 R18----245/35 R18-R--TSE009 | AfterMarket OZ | MAX 555 KG | WHITE | I-Tech | 8027529033083 | OZ | 9,79 |  |  | Serie S - ext.diam.68 mm | 570x570x280 | 1 | 050-154 | e9*98/27*0026*.., e9*97/27*0026*.. | bar: Area 1
SEAT | TOLEDO | TOLEDO 99 | 1m,1M | 10/1998 | 05/2009 | 5x100 | 57,06 | 515 | 1945 | 44,50 | M14x1,50 | 17 | ALLEGGERITA HLT 5F | 8x18 | 18,00 | 8,00 | W0183020053 | 3 | S | 20090406 | 20090506 | 5x100 |  | 35 | 81710018 | S | B11 | B | LB64 | TÜV |  |  | DK | YES |  |  | T | Teilegutachten (PB+VB) | 2 | Mods can be necessary to car | 205/45 R18----215/40 R18----225/35 R18---TSE009-225/40 R18----245/35 R18-R--TSE009 | AfterMarket OZ | MAX 555 KG | MATT BLACK | I-Tech | 8027529033090 | OZ | 9,79 |  |  | Serie S - ext.diam.68 mm | 570x570x280 | 1 | 050-154 | e9*98/27*0026*.., e9*97/27*0026*.. | bar: Area 1
SEAT | TOLEDO | TOLEDO 99 | 1m,1M | 10/1998 | 05/2009 | 5x100 | 57,06 | 515 | 1945 | 44,50 | M14x1,50 | 17 | ALLEGGERITA HLT 5F | 8x18 | 18,00 | 8,00 | W0183020066 | 1 | S | 20090406 | 20090506 | 5x100 |  | 35 | 81710018 | S | B11 | B | LB64 | TÜV |  |  | DK | YES |  |  | T | Teilegutachten (PB+VB) | 2 | Mods can be necessary to car | 205/45 R18----215/40 R18----225/35 R18---TSE009-225/40 R18----245/35 R18-R--TSE009 | AfterMarket OZ | MAX 555 KG | TITANIUM TECH | I-Tech | 8027529033106 | OZ | 9,79 |  |  | Serie S - ext.diam.68 mm | 570x570x280 | 1 | 050-154 | e9*98/27*0026*.., e9*97/27*0026*.. | bar: Area 1
SEAT | TOLEDO | TOLEDO 99 | 1m,1M | 10/1998 | 05/2009 | 5x100 | 57,06 | 515 | 1945 | 44,50 | M14x1,50 | 17 | ALLEGGERITA HLT 5F | 8x18 | 18,00 | 8,00 | W0183020071 | 3 | S | 20090406 | 20090506 | 5x100 |  | 35 | 81710018 | S | B11 | B | LB64 | TÜV |  |  | DK | YES |  |  | T | Teilegutachten (PB+VB) | 2 | Mods can be necessary to car | 205/45 R18----215/40 R18----225/35 R18---TSE009-225/40 R18----245/35 R18-R--TSE009 | AfterMarket OZ | MAX 555 KG | ORANGE | I-Tech | 8027529033113 | OZ | 9,79 |  |  | Serie S - ext.diam.68 mm | 570x570x280 | 1 | 050-154 | e9*98/27*0026*.., e9*97/27*0026*.. | bar: Area 1
SEAT | TOLEDO | TOLEDO 99 | 1m,1M | 10/1998 | 05/2009 | 5x100 | 57,06 | 515 | 1945 | 44,50 | M14x1,50 | 17 | ALLEGGERITA HLT 5F | 8x18 | 18,00 | 8,00 | W0183020072 | 3 | S | 20090406 | 20090506 | 5x100 |  | 35 | 81710018 | S | B11 | B | LB64 | TÜV |  |  | DK | YES |  |  | T | Teilegutachten (PB+VB) | 2 | Mods can be necessary to car | 205/45 R18----215/40 R18----225/35 R18---TSE009-225/40 R18----245/35 R18-R--TSE009 | AfterMarket OZ | MAX 555 KG | MATT BLUE | I-Tech | 8027529033120 | OZ | 9,79 |  |  | Serie S - ext.diam.68 mm | 570x570x280 | 1 | 050-154 | e9*98/27*0026*.., e9*97/27*0026*.. | bar: Area 1
SEAT | TOLEDO | TOLEDO 99 | 1m,1M | 10/1998 | 05/2009 | 5x100 | 57,06 | 515 | 1945 | 44,50 | M14x1,50 | 17 | ALLEGGERITA HLT 5F | 8x18 | 18,00 | 8,00 | W0183020076 | 3 | S | 20090406 | 20090506 | 5x100 |  | 35 | 81710018 | S | B11 | B | LB64 | TÜV |  |  | DK | YES |  |  | T | Teilegutachten (PB+VB) | 2 | Mods can be necessary to car | 205/45 R18----215/40 R18----225/35 R18---TSE009-225/40 R18----245/35 R18-R--TSE009 | AfterMarket OZ | MAX 555 KG | RACE GOLD | I-Tech | 8027529036244 | OZ | 9,79 |  |  | Serie S - ext.diam.68 mm | 570x570x280 | 1 | 050-154 | e9*98/27*0026*.., e9*97/27*0026*.. | bar: Area 1
SEAT | TOLEDO | TOLEDO 99 | 1m,1M | 10/1998 | 05/2009 | 5x100 | 57,06 | 515 | 1945 | 44,50 | M14x1,50 | 17 | ALLEGGERITA HLT 5F | 8x18 | 18,00 | 8,00 | W0183020084 | 3 | S | 20090406 | 20090506 | 5x100 |  | 35 | 81710018 | S | B11 | B | LB64 | TÜV |  |  | DK | YES |  |  | T | Teilegutachten (PB+VB) | 2 | Mods can be necessary to car | 205/45 R18----215/40 R18----225/35 R18---TSE009-225/40 R18----245/35 R18-R--TSE009 | AfterMarket OZ | MAX 555 KG | RED | I-Tech | 8027529033137 | OZ | 9,79 |  |  | Serie S - ext.diam.68 mm | 570x570x280 | 1 | 050-154 | e9*98/27*0026*.., e9*97/27*0026*.. | bar: Area 1
SEAT | TOLEDO | TOLEDO 99 | 1m,1M | 10/1998 | 05/2009 | 5x100 | 57,06 | 515 | 1945 | 44,50 | M14x1,50 | 17 | DAVID | 8x18 | 18,00 | 8,00 | W01863200N5 | 1 | S | 20100927 | 20101027 | 5x100 |  | 35 | 81710432 | S | VST20D28 | B |  | TÜV |  |  | DK | YES |  |  | T | Teilegutachten (PB+VB) | 2 | Mods can be necessary to car | 205/45 R18----215/40 R18----225/35 R18---TSE009-225/40 R18----245/35 R18-R--TSE009 | AfterMarket OZ | MAX 690 KG | MATT GRAPHITE DIAMOND CUT | Via Veneto | 8027529054477 | OZ | 13,17 |  |  | Serie S - ext.diam.68 mm | 567x567x274 | 1 | 050-154 | e9*98/27*0026*.., e9*97/27*0026*.. | bar: Area 1
SEAT | TOLEDO | TOLEDO 99 | 1m,1M | 10/1998 | 05/2009 | 5x100 | 57,06 | 515 | 1945 | 44,50 | M14x1,50 | 17 | ENERGY | 8x18 | 18,00 | 8,00 | W8500920054 | 1 | S | 20080904 | 20081004 | 5x100 |  | 35 | 81710018 | S | B11 | B | LB64 | TÜV |  |  | DK | YES |  |  | T | Teilegutachten (PB+VB) | 2 | Mods can be necessary to car | 205/45 R18----215/40 R18----225/35 R18---TSE009-225/40 R18----245/35 R18-R--TSE009 | AfterMarket OZ | MAX 615 KG | MATT BLACK + DIAMOND-CUT | X-Line | 8027529034400 | OZ | 14,20 |  |  | Serie S - ext.diam.68 mm | 568x568x274 | 1 | 050-154 | e9*98/27*0026*.., e9*97/27*0026*.. | bar: Area 1
SEAT | TOLEDO | TOLEDO 99 | 1m,1M | 10/1998 | 05/2009 | 5x100 | 57,06 | 515 | 1945 | 44,50 | M14x1,50 | 17 | ENVY | 8x18 | 18,00 | 8,00 | W8503920068 | 1 |  |  |  | 5x100 |  | 35 | 81710432 | S | VST20D28 | B |  | TÜV |  |  | DK | YES |  |  | T | Teilegutachten (PB+VB) | 2 | Mods can be necessary to car | 205/45 R18----215/40 R18----225/35 R18---TSE009-225/40 R18----245/35 R18-R--TSE009 | AfterMarket OZ | MAX 690 KG | MATT SILVER TECH DIAMOND CUT | X-Line | 8027529049633 | OZ | 12,76 |  |  | Serie S - ext.diam.68 mm | 568x568x274 | 1 | 050-154 | e9*98/27*0026*.., e9*97/27*0026*.. | bar: Area 1
SEAT | TOLEDO | TOLEDO 99 | 1m,1M | 10/1998 | 05/2009 | 5x100 | 57,06 | 515 | 1945 | 44,50 | M14x1,50 | 17 | LOUNGE 10 | 8x18 | 18,00 | 8,00 | W8503120154 | 1 |  |  |  | 5x100 |  | 35 | 81710432 | S | VST20D28 | B |  | TÜV |  |  | DK | YES |  |  | T | Teilegutachten (PB+VB) | 2 | Mods can be necessary to car | 205/45 R18----215/40 R18----225/35 R18---TSE009-225/40 R18----245/35 R18-R--TSE009 | AfterMarket OZ | MAX 690 KG | MATT BLACK + DIAMOND-CUT | X-Line | 8027529047752 | OZ | 13,96 |  |  | Serie S - ext.diam.68 mm | 568x568x274 | 1 | 050-154 | e9*98/27*0026*.., e9*97/27*0026*.. | bar: Area 1
SEAT | TOLEDO | TOLEDO 99 | 1m,1M | 10/1998 | 05/2009 | 5x100 | 57,06 | 515 | 1945 | 44,50 | M14x1,50 | 17 | LOUNGE 10 | 8x18 | 18,00 | 8,00 | W8503120175 | 1 |  |  |  | 5x100 |  | 35 | 81710432 | S | VST20D28 | B |  | TÜV |  |  | DK | YES |  |  | T | Teilegutachten (PB+VB) | 2 | Mods can be necessary to car | 205/45 R18----215/40 R18----225/35 R18---TSE009-225/40 R18----245/35 R18-R--TSE009 | AfterMarket OZ | MAX 690 KG | METAL SILVER + DIAMOND CUT | X-Line | 8027529047769 | OZ | 13,96 |  |  | Serie S - ext.diam.68 mm | 568x568x274 | 1 | 050-154 | e9*98/27*0026*.., e9*97/27*0026*.. | bar: Area 1
SEAT | TOLEDO | TOLEDO 99 | 1m,1M | 10/1998 | 05/2009 | 5x100 | 57,06 | 515 | 1945 | 44,50 | M14x1,50 | 17 | QUARANTA | 8x18 | 18,00 | 8,00 | W01856200G2 | 1 | S | 20100928 | 20101028 | 5x100 |  | 35 | 81710018 | S | B11 | B |  | TÜV |  |  | DK | YES |  |  | S | Strongness Certificate (PB) | 2 | Mods can be necessary to car | 205/45 R18----215/40 R18----225/35 R18---TSE009-225/40 R18----245/35 R18-R--TSE009 | AfterMarket OZ | MAX 650 KG | GRIGIO CORSA DIAMANTATO | Via Veneto | 8027529054385 | OZ | 12,88 |  |  | Serie S - ext.diam.68 mm | 570x570x280 | 1 | 050-154 | e9*98/27*0026*.., e9*97/27*0026*.. | bar: Area 1
SEAT | TOLEDO | TOLEDO 99 | 1m,1M | 10/1998 | 05/2009 | 5x100 | 57,06 | 515 | 1945 | 44,50 | M14x1,50 | 17 | SUPERTURISMO GT | 8x18 | 18,00 | 8,00 | W01669200P5 | 1 | S | 20121012 | 20121111 | 5x100 |  | 35 | 81710018 | S | B11 | B | LB64 | TÜV |  | VIA | DK | YES |  |  | T | Teilegutachten (PB+VB) | 2 | Mods can be necessary to car | 205/45 R18----215/40 R18----225/35 R18---TSE009-225/40 R18----245/35 R18-R--TSE009 | AfterMarket OZ | MAX 570 KG | GRIGIO CORSA+BLACK LETTERING | Racing | 8027529081497 | OZ | 12,73 |  |  | Serie S - ext.diam.68 mm | 570x570x280 | 1 | 050-154 | e9*98/27*0026*.., e9*97/27*0026*.. | bar: Area 1
SEAT | TOLEDO | TOLEDO 99 | 1m,1M | 10/1998 | 05/2009 | 5x100 | 57,06 | 515 | 1945 | 44,50 | M14x1,50 | 17 | SUPERTURISMO GT | 8x18 | 18,00 | 8,00 | W0166920079 | 1 |  |  |  | 5x100 |  | 35 | 81710018 | S | B11 | B | LB64 | TÜV |  | VIA | DK | YES |  |  | T | Teilegutachten (PB+VB) | 2 | Mods can be necessary to car | 205/45 R18----215/40 R18----225/35 R18---TSE009-225/40 R18----245/35 R18-R--TSE009 | AfterMarket OZ | MAX 570 KG | MATT BLACK + RED LETTERING | Racing | 8027529057478 | OZ | 12,73 |  |  | Serie S - ext.diam.68 mm | 567x567x274 | 1 | 050-154 | e9*98/27*0026*.., e9*97/27*0026*.. | bar: Area 1
SEAT | TOLEDO | TOLEDO 99 | 1m,1M | 10/1998 | 05/2009 | 5x100 | 57,06 | 515 | 1945 | 44,50 | M14x1,50 | 17 | SUPERTURISMO GT | 8x18 | 18,00 | 8,00 | W0166920082 | 1 | S | 20031020 | 20031119 | 5x100 |  | 35 | 81710018 | S | B11 | B | LB64 | TÜV |  | VIA | DK | YES |  |  | T | Teilegutachten (PB+VB) | 2 | Mods can be necessary to car | 205/45 R18----215/40 R18----225/35 R18---TSE009-225/40 R18----245/35 R18-R--TSE009 | AfterMarket OZ | MAX 570 KG | RACE SILVER + BLACK LETTERING | Racing | 8027529000290 | OZ | 12,73 |  |  | Serie S - ext.diam.68 mm | 570x570x280 | 1 | 050-154 | e9*98/27*0026*.., e9*97/27*0026*.. | bar: Area 1
SEAT | TOLEDO | TOLEDO 99 | 1m,1M | 10/1998 | 05/2009 | 5x100 | 57,06 | 515 | 1945 | 44,50 | M14x1,50 | 17 | SUPERTURISMO LM | 8x18 | 18,00 | 8,00 | W0185420019 | 1 |  |  |  | 5x100 |  | 35 | 81710018 | S | B11 | B | LB64 | TÜV |  |  | DK | YES |  |  | S | Strongness Certificate (PB) | 2 | Mods can be necessary to car | 205/45 R18----215/40 R18----225/35 R18---TSE009-225/40 R18----245/35 R18-R--TSE009 | AfterMarket OZ | MAX 650 KG | MATT RACE SILVER + BLACK LETTERING | Racing | 8027529043419 | OZ | 11,75 |  |  | Serie S - ext.diam.68 mm | 570x570x280 | 1 | 050-154 | e9*98/27*0026*.., e9*97/27*0026*.. | bar: Area 1
SEAT | TOLEDO | TOLEDO 99 | 1m,1M | 10/1998 | 05/2009 | 5x100 | 57,06 | 515 | 1945 | 44,50 | M14x1,50 | 17 | ULTRALEGGERA | 8x18 | 18,00 | 8,00 | W0171220053 | 1 | S | 20061026 | 20061125 | 5x100 |  | 35 | 81710018 | S | B11 | B | LB64 | TÜV |  |  | DK | YES |  |  | T | Teilegutachten (PB+VB) | 2 | Mods can be necessary to car | 205/45 R18----215/40 R18----225/35 R18---TSE009-225/40 R18----245/35 R18-R--TSE009 | AfterMarket OZ | MAX 580 KG | MATT BLACK | Racing | 8027529001822 | OZ | 10,11 |  |  | Serie S - ext.diam.68 mm | 570x570x280 | 1 | 050-154 | e9*98/27*0026*.., e9*97/27*0026*.. | bar: Area 1
SEAT | TOLEDO | TOLEDO 99 | 1m,1M | 10/1998 | 05/2009 | 5x100 | 57,06 | 515 | 1945 | 44,50 | M14x1,50 | 17 | ULTRALEGGERA | 8x18 | 18,00 | 8,00 | W0171220061 | 1 | S | 20050715 | 20050814 | 5x100 |  | 35 | 81710018 | S | B11 | B | LB64 | TÜV |  |  | DK | YES |  |  | T | Teilegutachten (PB+VB) | 2 | Mods can be necessary to car | 205/45 R18----215/40 R18----225/35 R18---TSE009-225/40 R18----245/35 R18-R--TSE009 | AfterMarket OZ | MAX 580 KG | CHRYSTAL TITANIUM | Racing | 8027529001839 | OZ | 10,11 |  |  | Serie S - ext.diam.68 mm | 570x570x280 | 1 | 050-154 | e9*98/27*0026*.., e9*97/27*0026*.. | bar: Area 1
SEAT | TOLEDO | TOLEDO 99 | 1m,1M | 10/1998 | 05/2009 | 5x100 | 57,06 | 515 | 1945 | 44,50 | M14x1,50 | 17 | WAVE | 8x18 | 18,00 | 8,00 | W8501820054 | 1 |  |  |  | 5x100 |  | 35 | 81710018 | S | B11 | B | LB64 | TÜV |  |  | DK | YES |  |  | T | Teilegutachten (PB+VB) | 2 | Mods can be necessary to car | 205/45 R18----215/40 R18----225/35 R18---TSE009-225/40 R18----245/35 R18-R--TSE009 | AfterMarket OZ | MAX 630 KG | MATT BLACK + DIAMOND-CUT | X-Line | 8027529045666 | OZ | 13,46 |  |  | Serie S - ext.diam.68 mm | 568x568x274 | 1 | 050-154 | e9*98/27*0026*.., e9*97/27*0026*.. | bar: Area 1
SEAT | TOLEDO | TOLEDO 99 | 1m,1M | 10/1998 | 05/2009 | 5x100 | 57,06 | 515 | 1945 | 44,50 | M14x1,50 | 17 | DAVID | 8x19 | 19,00 | 8,00 | W01870200N5 | 1 |  |  |  | 5x100 |  | 35 | 81710432 | S | VST20D28 | B |  | TÜV |  |  | DK | YES |  |  | T | Teilegutachten (PB+VB) | 2 | Mods can be necessary to car | 215/35 R19----225/35 R19---TCOMBI | AfterMarket OZ | MAX 690 KG | MATT GRAPHITE DIAMOND CUT | Via Veneto | 8027529052794 | OZ | 14,32 |  |  | Serie S - ext.diam.68 mm | 592x592x274 | 1 | 050-154 | e9*98/27*0026*.., e9*97/27*0026*.. | bar: Area 1
SEAT | TOLEDO | TOLEDO 99 | 1m,1M | 10/1998 | 05/2009 | 5x100 | 57,06 | 515 | 1945 | 44,50 | M14x1,50 | 17 | SUPERTURISMO GT | 8x19 | 19,00 | 8,00 | W01690200P5 | 1 | S | 20121012 | 20121111 | 5x100 |  | 35 | 81710018 | S | B11 | B | LB64 | TÜV |  |  | DK | YES |  |  | T | Teilegutachten (PB+VB) | 2 | Mods can be necessary to car | 215/35 R19----225/35 R19---TCOMBI | AfterMarket OZ | MAX 615 KG | GRIGIO CORSA+BLACK LETTERING | Racing | 8027529081732 | OZ | 13,42 |  |  | Serie S - ext.diam.68 mm | 600x600x300 | 1 | 050-154 | e9*98/27*0026*.., e9*97/27*0026*.. | bar: Area 1
SEAT | TOLEDO | TOLEDO 99 | 1m,1M | 10/1998 | 05/2009 | 5x100 | 57,06 | 515 | 1945 | 44,50 | M14x1,50 | 17 | SUPERTURISMO GT | 8x19 | 19,00 | 8,00 | W0169020082 | 1 | S | 20040914 | 20041014 | 5x100 |  | 35 | 81710018 | S | B11 | B | LB64 | TÜV |  |  | DK | YES |  |  | T | Teilegutachten (PB+VB) | 2 | Mods can be necessary to car | 215/35 R19----225/35 R19---TCOMBI | AfterMarket OZ | MAX 615 KG | RACE SILVER + BLACK LETTERING | Racing | 8027529001167 | OZ | 13,42 |  |  | Serie S - ext.diam.68 mm | 600x600x300 | 1 | 050-154 | e9*98/27*0026*.., e9*97/27*0026*.. | bar: Area 1
SEAT | TOLEDO | TOLEDO 99 | 1m,1M | 10/1998 | 05/2009 | 5x100 | 57,06 | 515 | 1945 | 44,50 | M14x1,50 | 17 | ULTRALEGGERA | 8x19 | 19,00 | 8,00 | W0171320053 | 1 | S | 20061207 | 20070106 | 5x100 |  | 35 | 81710018 | S | B11 | B | LB64 | TÜV |  |  | DK | YES |  |  | T | Teilegutachten (PB+VB) | 2 | Mods can be necessary to car | 215/35 R19----225/35 R19---TCOMBI | AfterMarket OZ | MAX 565 KG | MATT BLACK | Racing | 8027529002119 | OZ | 11,04 |  |  | Serie S - ext.diam.68 mm | 600x600x300 | 1 | 050-154 | e9*98/27*0026*.., e9*97/27*0026*.. | bar: Area 1
SEAT | TOLEDO | TOLEDO 99 | 1m,1M | 10/1998 | 05/2009 | 5x100 | 57,06 | 515 | 1945 | 44,50 | M14x1,50 | 17 | ULTRALEGGERA | 8x19 | 19,00 | 8,00 | W0171320061 | 1 | S | 20051117 | 20051217 | 5x100 |  | 35 | 81710018 | S | B11 | B | LB64 | TÜV |  |  | DK | YES |  |  | T | Teilegutachten (PB+VB) | 2 | Mods can be necessary to car | 215/35 R19----225/35 R19---TCOMBI | AfterMarket OZ | MAX 565 KG | CHRYSTAL TITANIUM | Racing | 8027529002126 | OZ | 11,04 |  |  | Serie S - ext.diam.68 mm | 600x600x300 | 1 | 050-154 | e9*98/27*0026*.., e9*97/27*0026*.. | Area 2: OUT
SEAT | TOLEDO | TOLEDO 99 | 1m,1M | 10/1998 | 05/2009 | 5x100 | 57,06 | 515 | 1945 | 44,50 | M14x1,50 | 17 | ULTRALEGGERA HLT | 8x19 | 19,00 | 8,00 | W01713200AN6 | 3 | S | 20120302 | 20120401 | 5x100 |  | 35 | 81710018 | S | B11 | B | LB64 | TÜV |  |  | DK | YES |  |  | T | Teilegutachten (PB+VB) | 2 | Mods can be necessary to car | 215/35 R19----225/35 R19---TCOMBI | AfterMarket OZ | MAX 565 KG | MATT RACE SILVER | I-Tech | 8027529073126 | OZ | 11,04 |  |  | Serie S - ext.diam.68 mm | 592x592x274 | 1 | 050-154 | e9*98/27*0026*.., e9*97/27*0026*.. | bar: Area 1
SEAT | TOLEDO | TOLEDO 99 | 1m,1M | 10/1998 | 05/2009 | 5x100 | 57,06 | 515 | 1945 | 44,50 | M14x1,50 | 17 | ULTRALEGGERA HLT | 8x19 | 19,00 | 8,00 | W01713200AP3 | 3 | S | 20121203 | 20130102 | 5x100 |  | 35 | 81710018 | S | B11 | B | LB64 | TÜV |  |  | DK | YES |  |  | T | Teilegutachten (PB+VB) | 2 | Mods can be necessary to car | 215/35 R19----225/35 R19---TCOMBI | AfterMarket OZ | MAX 565 KG | ACID GREEN | I-Tech | 8027529083781 | OZ | 11,04 |  |  | Serie S - ext.diam.68 mm | 592x592x274 | 1 | 050-154 | e9*98/27*0026*.., e9*97/27*0026*.. | bar: Area 1
SEAT | TOLEDO | TOLEDO 99 | 1m,1M | 10/1998 | 05/2009 | 5x100 | 57,06 | 515 | 1945 | 44,50 | M14x1,50 | 17 | ULTRALEGGERA HLT | 8x19 | 19,00 | 8,00 | W01713200A22 | 3 | S | 20120302 | 20120401 | 5x100 |  | 35 | 81710018 | S | B11 | B | LB64 | TÜV |  |  | DK | YES |  |  | T | Teilegutachten (PB+VB) | 2 | Mods can be necessary to car | 215/35 R19----225/35 R19---TCOMBI | AfterMarket OZ | MAX 565 KG | MATT GRAPHIT SILVER | I-Tech | 8027529073119 | OZ | 11,04 |  |  | Serie S - ext.diam.68 mm | 592x592x274 | 1 | 050-154 | e9*98/27*0026*.., e9*97/27*0026*.. | bar: Area 1
SEAT | TOLEDO | TOLEDO 99 | 1m,1M | 10/1998 | 05/2009 | 5x100 | 57,06 | 515 | 1945 | 44,50 | M14x1,50 | 17 | ULTRALEGGERA HLT | 8x19 | 19,00 | 8,00 | W01713200A30 | 3 | S | 20120302 | 20120401 | 5x100 |  | 35 | 81710018 | S | B11 | B | LB64 | TÜV |  |  | DK | YES |  |  | T | Teilegutachten (PB+VB) | 2 | Mods can be necessary to car | 215/35 R19----225/35 R19---TCOMBI | AfterMarket OZ | MAX 565 KG | WHITE | I-Tech | 8027529073072 | OZ | 11,04 |  |  | Serie S - ext.diam.68 mm | 592x592x274 | 1 | 050-154 | e9*98/27*0026*.., e9*97/27*0026*.. | bar: Area 1
SEAT | TOLEDO | TOLEDO 99 | 1m,1M | 10/1998 | 05/2009 | 5x100 | 57,06 | 515 | 1945 | 44,50 | M14x1,50 | 17 | ULTRALEGGERA HLT | 8x19 | 19,00 | 8,00 | W01713200A53 | 1 | S | 20120302 | 20120401 | 5x100 |  | 35 | 81710018 | S | B11 | B | LB64 | TÜV |  |  | DK | YES |  |  | T | Teilegutachten (PB+VB) | 2 | Mods can be necessary to car | 215/35 R19----225/35 R19---TCOMBI | AfterMarket OZ | MAX 565 KG | MATT BLACK | I-Tech | 8027529073065 | OZ | 11,04 |  |  | Serie S - ext.diam.68 mm | 592x592x274 | 1 | 050-154 | e9*98/27*0026*.., e9*97/27*0026*.. | bar: Area 1
SEAT | TOLEDO | TOLEDO 99 | 1m,1M | 10/1998 | 05/2009 | 5x100 | 57,06 | 515 | 1945 | 44,50 | M14x1,50 | 17 | ULTRALEGGERA HLT | 8x19 | 19,00 | 8,00 | W01713200A71 | 3 | S | 20120302 | 20120401 | 5x100 |  | 35 | 81710018 | S | B11 | B | LB64 | TÜV |  |  | DK | YES |  |  | T | Teilegutachten (PB+VB) | 2 | Mods can be necessary to car | 215/35 R19----225/35 R19---TCOMBI | AfterMarket OZ | MAX 565 KG | ORANGE | I-Tech | 8027529073096 | OZ | 11,04 |  |  | Serie S - ext.diam.68 mm | 592x592x274 | 1 | 050-154 | e9*98/27*0026*.., e9*97/27*0026*.. | bar: Area 1
SEAT | TOLEDO | TOLEDO 99 | 1m,1M | 10/1998 | 05/2009 | 5x100 | 57,06 | 515 | 1945 | 44,50 | M14x1,50 | 17 | ULTRALEGGERA HLT | 8x19 | 19,00 | 8,00 | W01713200A76 | 3 | S | 20120302 | 20120401 | 5x100 |  | 35 | 81710018 | S | B11 | B | LB64 | TÜV |  |  | DK | YES |  |  | T | Teilegutachten (PB+VB) | 2 | Mods can be necessary to car | 215/35 R19----225/35 R19---TCOMBI | AfterMarket OZ | MAX 565 KG | RACE GOLD | I-Tech | 8027529073102 | OZ | 11,04 |  |  | Serie S - ext.diam.68 mm | 592x592x274 | 1 | 050-154 | e9*98/27*0026*.., e9*97/27*0026*.. | bar: Area 1
SEAT | TOLEDO | TOLEDO 99 | 1m,1M | 10/1998 | 05/2009 | 5x100 | 57,06 | 515 | 1945 | 44,50 | M14x1,50 | 17 | ULTRALEGGERA HLT | 8x19 | 19,00 | 8,00 | W01713200A84 | 3 | S | 20120302 | 20120401 | 5x100 |  | 35 | 81710018 | S | B11 | B | LB64 | TÜV |  |  | DK | YES |  |  | T | Teilegutachten (PB+VB) | 2 | Mods can be necessary to car | 215/35 R19----225/35 R19---TCOMBI | AfterMarket OZ | MAX 565 KG | RED | I-Tech | 8027529073089 | OZ | 11,04 |  |  | Serie S - ext.diam.68 mm | 592x592x274 | 1 | 050-154 | e9*98/27*0026*.., e9*97/27*0026*.. | bar: Area 1
SKODA | CITIGO | CITIGO | AA | 01/2012 |  | 4x100 | 57,10 | 340 |  | 43 | M12x1,50 | 17 | LOUNGE 8 | 6x14 | 14,00 | 6,00 | W8503520054 | 1 | S | 20121001 | 20121031 | 4x100 |  | 36 | 81710368 | S | B12 | B |  |  | KBA |  |  | YES |  |  | S | Strongness Certificate (PB) | 1 | No car modifications required |  | AfterMarket OZ | MAX 500 KG | MATT BLACK + DIAMOND-CUT | X-Line | 8027529047899 | OZ | 7,90 |  |  | Serie S - ext.diam.68 mm | 460x460x224 | 1 | 044-055 | e13*2007/46*1167*.. | bar: Area 1
SKODA | CITIGO | CITIGO | AA | 01/2012 |  | 4x100 | 57,10 | 340 |  | 43 | M12x1,50 | 17 | LOUNGE 8 | 6x14 | 14,00 | 6,00 | W8503520075 | 1 | S | 20121001 | 20121031 | 4x100 |  | 36 | 81710368 | S | B12 | B |  |  | KBA |  |  | YES |  |  | S | Strongness Certificate (PB) | 1 | No car modifications required |  | AfterMarket OZ | MAX 500 KG | METAL SILVER + DIAMOND CUT | X-Line | 8027529047905 | OZ | 7,90 |  |  | Serie S - ext.diam.68 mm | 460x460x224 | 1 | 044-055 | e13*2007/46*1167*.. | bar: Area 1
SKODA | CITIGO | CITIGO | AA | 01/2012 |  | 4x100 | 57,10 | 340 |  | 43 | M12x1,50 | 17 | SUPERTURISMO GT | 6x14 | 14,00 | 6,00 | W0167420079 | 1 | S | 20121001 | 20121031 | 4x100 |  | 36 | 81710368 | S | B12 | B |  |  | KBA | VIA |  | YES |  |  | S | Strongness Certificate (PB) | 1 | No car modifications required |  | AfterMarket OZ | MAX 480 KG | MATT BLACK + RED LETTERING | Racing | 8027529036541 | OZ | 7,80 |  |  | Serie S - ext.diam.68 mm | 430x430x230 | 1 | 044-055 | e13*2007/46*1167*.. | bar: Area 1
SKODA | CITIGO | CITIGO | AA | 01/2012 |  | 4x100 | 57,10 | 340 |  | 43 | M12x1,50 | 17 | SUPERTURISMO GT | 6x14 | 14,00 | 6,00 | W0167420082 | 1 | S | 20121001 | 20121031 | 4x100 |  | 36 | 81710368 | S | B12 | B |  |  | KBA | VIA |  | YES |  |  | S | Strongness Certificate (PB) | 1 | No car modifications required |  | AfterMarket OZ | MAX 480 KG | RACE SILVER + BLACK LETTERING | Racing | 8027529000832 | OZ | 7,80 |  |  | Serie S - ext.diam.68 mm | 430x430x230 | 1 | 044-055 | e13*2007/46*1167*.. | bar: Area 1
SKODA | CITIGO | CITIGO | AA | 01/2012 |  | 4x100 | 57,10 | 340 |  | 43 | M12x1,50 | 17 | SUPERTURISMO GT | 6x14 | 14,00 | 6,00 | W01904200P5 | 1 | S | 20121109 | 20121209 | 4x100 |  | 36 | 81710368 | S | B12 | B |  |  | KBA |  |  | YES |  |  | S | Strongness Certificate (PB) | 1 | No car modifications required |  | AfterMarket OZ | MAX 480 KG | GRIGIO CORSA+BLACK LETTERING | Racing | 8027529083224 | OZ | 9,97 |  |  | Serie S - ext.diam.68 mm | 430x430x230 | 1 | 044-055 | e13*2007/46*1167*.. | bar: Area 1
SKODA | CITIGO | CITIGO | AA | 01/2012 |  | 4x100 | 57,10 | 340 |  | 43 | M12x1,50 | 17 | SUPERTURISMO GT | 6x14 | 14,00 | 6,00 | W0190420079 | 1 | S | 20121109 | 20121209 | 4x100 |  | 36 | 81710368 | S | B12 | B |  |  | KBA |  |  | YES |  |  | S | Strongness Certificate (PB) | 1 | No car modifications required |  | AfterMarket OZ | MAX 480 KG | MATT BLACK + RED LETTERING | Racing | 8027529083231 | OZ | 9,97 |  |  | Serie S - ext.diam.68 mm | 430x430x230 | 1 | 044-055 | e13*2007/46*1167*.. | bar: Area 1
SKODA | CITIGO | CITIGO | AA | 01/2012 |  | 4x100 | 57,10 | 340 |  | 43 | M12x1,50 | 17 | SUPERTURISMO WRC | 6x14 | 14,00 | 6,00 | W0167420033 | 1 | S | 20121001 | 20121031 | 4x100 |  | 36 | 81710368 | S | B12 | B |  |  | KBA | VIA |  | YES |  |  | S | Strongness Certificate (PB) | 1 | No car modifications required |  | AfterMarket OZ | MAX 480 KG | WHITE + RED LETTERING | Racing | 8027529000825 | OZ | 7,80 |  |  | Serie S - ext.diam.68 mm | 430x430x230 | 1 | 044-055 | e13*2007/46*1167*.. | bar: Area 1
SKODA | CITIGO | CITIGO | AA | 01/2012 |  | 4x100 | 57,10 | 340 |  | 43 | M12x1,50 | 17 | SUPERTURISMO WRC | 6x14 | 14,00 | 6,00 | W0190420033 | 1 | S | 20121109 | 20121209 | 4x100 |  | 36 | 81710368 | S | B12 | B |  |  | KBA |  |  | YES |  |  | S | Strongness Certificate (PB) | 1 | No car modifications required |  | AfterMarket OZ | MAX 480 KG | WHITE + RED LETTERING | Racing | 8027529083262 | OZ | 9,97 |  |  | Serie S - ext.diam.68 mm | 430x430x230 | 1 | 044-055 | e13*2007/46*1167*.. | bar: Area 1
SKODA | CITIGO | CITIGO | AA | 01/2012 |  | 4x100 | 57,10 | 340 |  | 43 | M12x1,50 | 17 | ADRENALINA | 7x16 | 16,00 | 7,00 | W8501120054 | 1 | S | 20121001 | 20121031 | 4x100 |  | 37 | 81710368 | S | B12 | B |  |  | KBA |  |  | YES |  |  | S | Strongness Certificate (PB) | 1 | No car modifications required | 195/45 R16----205/40 R16----205/45 R16----215/40 R16--- | AfterMarket OZ | MAX 615 KG | MATT BLACK + DIAMOND-CUT | X-Line | 8027529034493 | OZ | 10,50 |  |  | Serie S - ext.diam.68 mm | 511x511x249 | 1 | 044-055 | e13*2007/46*1167*.. | bar: Area 1
SKODA | CITIGO | CITIGO | AA | 01/2012 |  | 4x100 | 57,10 | 340 |  | 43 | M12x1,50 | 17 | ALLEGGERITA HLT 4F | 7x16 | 16,00 | 7,00 | W01851200P3 | 3 | S | 20121012 | 20121111 | 4x100 |  | 37 | 81710368 | S | B12 | B |  | TÜV |  |  |  | YES |  |  | S | Strongness Certificate (PB) | 1 | No car modifications required | 195/45 R16----205/40 R16----205/45 R16----215/40 R16--- | AfterMarket OZ | MAX 500 KG | ACID GREEN | I-Tech | 8027529080865 | OZ | 7,41 |  |  | Serie S - ext.diam.68 mm | 570x570x370 | 1 | 044-055 | e13*2007/46*1167*.. | bar: Area 1
SKODA | CITIGO | CITIGO | AA | 01/2012 |  | 4x100 | 57,10 | 340 |  | 43 | M12x1,50 | 17 | ALLEGGERITA HLT 4F | 7x16 | 16,00 | 7,00 | W0185120022 | 3 | S | 20121001 | 20121031 | 4x100 |  | 37 | 81710368 | S | B12 | B |  | TÜV |  |  |  | YES |  |  | S | Strongness Certificate (PB) | 1 | No car modifications required | 195/45 R16----205/40 R16----205/45 R16----215/40 R16--- | AfterMarket OZ | MAX 500 KG | MATT GRAPHIT SILVER | I-Tech | 8027529040678 | OZ | 7,41 |  |  | Serie S - ext.diam.68 mm | 570x570x370 | 1 | 044-055 | e13*2007/46*1167*.. | bar: Area 1
SKODA | CITIGO | CITIGO | AA | 01/2012 |  | 4x100 | 57,10 | 340 |  | 43 | M12x1,50 | 17 | ALLEGGERITA HLT 4F | 7x16 | 16,00 | 7,00 | W0185120030 | 3 | S | 20121001 | 20121031 | 4x100 |  | 37 | 81710368 | S | B12 | B |  | TÜV |  |  |  | YES |  |  | S | Strongness Certificate (PB) | 1 | No car modifications required | 195/45 R16----205/40 R16----205/45 R16----215/40 R16--- | AfterMarket OZ | MAX 500 KG | WHITE | I-Tech | 8027529040623 | OZ | 7,41 |  |  | Serie S - ext.diam.68 mm | 570x570x370 | 1 | 044-055 | e13*2007/46*1167*.. | bar: Area 1
SKODA | CITIGO | CITIGO | AA | 01/2012 |  | 4x100 | 57,10 | 340 |  | 43 | M12x1,50 | 17 | ALLEGGERITA HLT 4F | 7x16 | 16,00 | 7,00 | W0185120053 | 3 | S | 20121001 | 20121031 | 4x100 |  | 37 | 81710368 | S | B12 | B |  | TÜV |  |  |  | YES |  |  | S | Strongness Certificate (PB) | 1 | No car modifications required | 195/45 R16----205/40 R16----205/45 R16----215/40 R16--- | AfterMarket OZ | MAX 500 KG | MATT BLACK | I-Tech | 8027529040616 | OZ | 7,41 |  |  | Serie S - ext.diam.68 mm | 570x570x370 | 1 | 044-055 | e13*2007/46*1167*.. | bar: Area 1
SKODA | CITIGO | CITIGO | AA | 01/2012 |  | 4x100 | 57,10 | 340 |  | 43 | M12x1,50 | 17 | ALLEGGERITA HLT 4F | 7x16 | 16,00 | 7,00 | W0185120066 | 1 | S | 20121001 | 20121031 | 4x100 |  | 37 | 81710368 | S | B12 | B |  | TÜV |  |  |  | YES |  |  | S | Strongness Certificate (PB) | 1 | No car modifications required | 195/45 R16----205/40 R16----205/45 R16----215/40 R16--- | AfterMarket OZ | MAX 500 KG | TITANIUM TECH | I-Tech | 8027529040609 | OZ | 7,41 |  |  | Serie S - ext.diam.68 mm | 570x570x370 | 1 | 044-055 | e13*2007/46*1167*.. | bar: Area 1
SKODA | CITIGO | CITIGO | AA | 01/2012 |  | 4x100 | 57,10 | 340 |  | 43 | M12x1,50 | 17 | ALLEGGERITA HLT 4F | 7x16 | 16,00 | 7,00 | W0185120071 | 3 | S | 20121001 | 20121031 | 4x100 |  | 37 | 81710368 | S | B12 | B |  | TÜV |  |  |  | YES |  |  | S | Strongness Certificate (PB) | 1 | No car modifications required | 195/45 R16----205/40 R16----205/45 R16----215/40 R16--- | AfterMarket OZ | MAX 500 KG | ORANGE | I-Tech | 8027529040654 | OZ | 7,41 |  |  | Serie S - ext.diam.68 mm | 570x570x370 | 1 | 044-055 | e13*2007/46*1167*.. | bar: Area 1
SKODA | CITIGO | CITIGO | AA | 01/2012 |  | 4x100 | 57,10 | 340 |  | 43 | M12x1,50 | 17 | ALLEGGERITA HLT 4F | 7x16 | 16,00 | 7,00 | W0185120072 | 3 | S | 20121001 | 20121031 | 4x100 |  | 37 | 81710368 | S | B12 | B |  | TÜV |  |  |  | YES |  |  | S | Strongness Certificate (PB) | 1 | No car modifications required | 195/45 R16----205/40 R16----205/45 R16----215/40 R16--- | AfterMarket OZ | MAX 500 KG | MATT BLUE | I-Tech | 8027529040647 | OZ | 7,41 |  |  | Serie S - ext.diam.68 mm | 570x570x370 | 1 | 044-055 | e13*2007/46*1167*.. | bar: Area 1
SKODA | CITIGO | CITIGO | AA | 01/2012 |  | 4x100 | 57,10 | 340 |  | 43 | M12x1,50 | 17 | ALLEGGERITA HLT 4F | 7x16 | 16,00 | 7,00 | W0185120076 | 3 | S | 20121001 | 20121031 | 4x100 |  | 37 | 81710368 | S | B12 | B |  | TÜV |  |  |  | YES |  |  | S | Strongness Certificate (PB) | 1 | No car modifications required | 195/45 R16----205/40 R16----205/45 R16----215/40 R16--- | AfterMarket OZ | MAX 500 KG | RACE GOLD | I-Tech | 8027529040661 | OZ | 7,41 |  |  | Serie S - ext.diam.68 mm | 570x570x370 | 1 | 044-055 | e13*2007/46*1167*.. | bar: Area 1
SKODA | CITIGO | CITIGO | AA | 01/2012 |  | 4x100 | 57,10 | 340 |  | 43 | M12x1,50 | 17 | ALLEGGERITA HLT 4F | 7x16 | 16,00 | 7,00 | W0185120084 | 3 | S | 20121001 | 20121031 | 4x100 |  | 37 | 81710368 | S | B12 | B |  | TÜV |  |  |  | YES |  |  | S | Strongness Certificate (PB) | 1 | No car modifications required | 195/45 R16----205/40 R16----205/45 R16----215/40 R16--- | AfterMarket OZ | MAX 500 KG | RED | I-Tech | 8027529040630 | OZ | 7,41 |  |  | Serie S - ext.diam.68 mm | 570x570x370 | 1 | 044-055 | e13*2007/46*1167*.. | bar: Area 1
SKODA | CITIGO | CITIGO | AA | 01/2012 |  | 4x100 | 57,10 | 340 |  | 43 | M12x1,50 | 17 | DAVID | 7x16 | 16,00 | 7,00 | W01874201N5 | 1 | S | 20121001 | 20121031 | 4x100 |  | 37 | 81710465 | S | VST20A24 | B |  |  | KBA |  |  | YES |  |  | S | Strongness Certificate (PB) | 1 | No car modifications required | 195/45 R16----205/40 R16----205/45 R16----215/40 R16--- | AfterMarket OZ | MAX 615 KG | MATT GRAPHITE DIAMOND CUT | Via Veneto | 8027529052732 | OZ | 9,01 |  |  | Serie S - ext.diam.68 mm | 480x480x248 | 1 | 044-055 | e13*2007/46*1167*.. | bar: Area 1
SKODA | CITIGO | CITIGO | AA | 01/2012 |  | 4x100 | 57,10 | 340 |  | 43 | M12x1,50 | 17 | EGO | 7x16 | 16,00 | 7,00 | W8505220154 | 1 | S | 20121001 | 20121031 | 4x100 |  | 37 | 81710465 | S | VST20A24 | B |  |  | KBA |  | DK | YES |  |  | K | KBA (ABE+VB) | 1 | No car modifications required | 195/45 R16----205/40 R16----205/45 R16----215/40 R16--- | AfterMarket OZ | MAX 615 KG | MATT BLACK + DIAMOND-CUT | X-Line | 8027529065855 | OZ | 8,20 |  |  | Serie S - ext.diam.68 mm | 511x511x249 | 1 | 044-055 | e13*2007/46*1167*.. | bar: Area 1
SKODA | CITIGO | CITIGO | AA | 01/2012 |  | 4x100 | 57,10 | 340 |  | 43 | M12x1,50 | 17 | ENVY | 7x16 | 16,00 | 7,00 | W8504020168 | 1 | S | 20121001 | 20121031 | 4x100 |  | 37 | 81710465 | S | VST20A24 | B |  |  | KBA |  |  | YES |  |  | S | Strongness Certificate (PB) | 1 | No car modifications required | 195/45 R16----205/40 R16----205/45 R16----215/40 R16--- | AfterMarket OZ | MAX 615 KG | MATT SILVER TECH DIAMOND CUT | X-Line | 8027529052886 | OZ | 8,21 |  |  | Serie S - ext.diam.68 mm | 511x511x249 | 1 | 044-055 | e13*2007/46*1167*.. | bar: Area 1
SKODA | CITIGO | CITIGO | AA | 01/2012 |  | 4x100 | 57,10 | 340 |  | 43 | M12x1,50 | 17 | LOUNGE 8 | 7x16 | 16,00 | 7,00 | W8503720054 | 1 | S | 20121001 | 20121031 | 4x100 |  | 37 | 81710368 | S | B12 | B |  |  | KBA |  |  | YES |  |  | S | Strongness Certificate (PB) | 1 | No car modifications required | 195/45 R16----205/40 R16----205/45 R16----215/40 R16--- | AfterMarket OZ | MAX 615 KG | MATT BLACK + DIAMOND-CUT | X-Line | 8027529048032 | OZ | 8,20 |  |  | Serie S - ext.diam.68 mm | 511x511x249 | 1 | 044-055 | e13*2007/46*1167*.. | bar: Area 1
SKODA | CITIGO | CITIGO | AA | 01/2012 |  | 4x100 | 57,10 | 340 |  | 43 | M12x1,50 | 17 | LOUNGE 8 | 7x16 | 16,00 | 7,00 | W8503720075 | 1 | S | 20121001 | 20121031 | 4x100 |  | 37 | 81710368 | S | B12 | B |  |  | KBA |  |  | YES |  |  | S | Strongness Certificate (PB) | 1 | No car modifications required | 195/45 R16----205/40 R16----205/45 R16----215/40 R16--- | AfterMarket OZ | MAX 615 KG | METAL SILVER + DIAMOND CUT | X-Line | 8027529048049 | OZ | 8,20 |  |  | Serie S - ext.diam.68 mm | 511x511x249 | 1 | 044-055 | e13*2007/46*1167*.. | bar: Area 1
SKODA | CITIGO | CITIGO | AA | 01/2012 |  | 4x100 | 57,10 | 340 |  | 43 | M12x1,50 | 17 | QUARANTA | 7x16 | 16,00 | 7,00 | W0185020054 | 1 | S | 20121001 | 20121031 | 4x100 |  | 37 | 81710465 | S | VST20A24 | B |  |  | KBA |  |  | YES |  |  | S | Strongness Certificate (PB) | 1 | No car modifications required | 195/45 R16----205/40 R16----205/45 R16----215/40 R16--- | AfterMarket OZ | MAX 615 KG | MATT BLACK + DIAMOND-CUT | Via Veneto | 8027529054361 | OZ | 9,90 |  |  | Serie S - ext.diam.68 mm | 540x540x260 | 1 | 044-055 | e13*2007/46*1167*.. | bar: Area 1
SKODA | CITIGO | CITIGO | AA | 01/2012 |  | 4x100 | 57,10 | 340 |  | 43 | M12x1,50 | 17 | SUPERTURISMO GT | 7x16 | 16,00 | 7,00 | W0167020079 | 1 | S | 20121001 | 20121031 | 4x100 |  | 37 | 81710368 | S | B12 | B |  |  | KBA | VIA |  | YES |  |  | S | Strongness Certificate (PB) | 1 | No car modifications required | 195/45 R16----205/40 R16----205/45 R16----215/40 R16--- | AfterMarket OZ | MAX 600 KG | MATT BLACK + RED LETTERING | Racing | 8027529000443 | OZ | 10,68 |  |  | Serie S - ext.diam.68 mm | 480x480x255 | 1 | 044-055 | e13*2007/46*1167*.. | bar: Area 1
SKODA | CITIGO | CITIGO | AA | 01/2012 |  | 4x100 | 57,10 | 340 |  | 43 | M12x1,50 | 17 | SUPERTURISMO GT | 7x16 | 16,00 | 7,00 | W0167020082 | 1 | S | 20121001 | 20121031 | 4x100 |  | 37 | 81710368 | S | B12 | B |  |  | KBA | VIA |  | YES |  |  | S | Strongness Certificate (PB) | 1 | No car modifications required | 195/45 R16----205/40 R16----205/45 R16----215/40 R16--- | AfterMarket OZ | MAX 600 KG | RACE SILVER + BLACK LETTERING | Racing | 8027529000450 | OZ | 10,68 |  |  | Serie S - ext.diam.68 mm | 480x480x255 | 1 | 044-055 | e13*2007/46*1167*.. | bar: Area 1
SKODA | CITIGO | CITIGO | AA | 01/2012 |  | 4x100 | 57,10 | 340 |  | 43 | M12x1,50 | 17 | SUPERTURISMO GT | 7x16 | 16,00 | 7,00 | W01895200P5 | 1 |  |  |  | 4x100 |  | 37 | 81710368 | S | B12 | B |  |  | KBA |  | DK | YES |  |  | K | KBA (ABE+VB) | 1 | No car modifications required | 195/45 R16----205/40 R16----205/45 R16----215/40 R16--- | AfterMarket OZ | MAX 615 KG | GRIGIO CORSA+BLACK LETTERING | Racing | 8027529080315 | OZ | 10,27 |  |  | Serie S - ext.diam.68 mm | 480x480x248 | 1 | 044-055 | e13*2007/46*1167*.. | bar: Area 1
SKODA | CITIGO | CITIGO | AA | 01/2012 |  | 4x100 | 57,10 | 340 |  | 43 | M12x1,50 | 17 | SUPERTURISMO GT | 7x16 | 16,00 | 7,00 | W0189520079 | 1 |  |  |  | 4x100 |  | 37 | 81710368 | S | B12 | B |  |  | KBA |  | DK | YES |  |  | K | KBA (ABE+VB) | 1 | No car modifications required | 195/45 R16----205/40 R16----205/45 R16----215/40 R16--- | AfterMarket OZ | MAX 615 KG | MATT BLACK + RED LETTERING | Racing | 8027529080322 | OZ | 10,27 |  |  | Serie S - ext.diam.68 mm | 480x480x248 | 1 | 044-055 | e13*2007/46*1167*.. | bar: Area 1
SKODA | CITIGO | CITIGO | AA | 01/2012 |  | 4x100 | 57,10 | 340 |  | 43 | M12x1,50 | 17 | SUPERTURISMO WRC | 7x16 | 16,00 | 7,00 | W0167020033 | 1 | S | 20121001 | 20121031 | 4x100 |  | 37 | 81710368 | S | B12 | B |  |  | KBA | VIA |  | YES |  |  | S | Strongness Certificate (PB) | 1 | No car modifications required | 195/45 R16----205/40 R16----205/45 R16----215/40 R16--- | AfterMarket OZ | MAX 600 KG | WHITE + RED LETTERING | Racing | 8027529000436 | OZ | 10,68 |  |  | Serie S - ext.diam.68 mm | 480x480x255 | 1 | 044-055 | e13*2007/46*1167*.. | bar: Area 1
SKODA | CITIGO | CITIGO | AA | 01/2012 |  | 4x100 | 57,10 | 340 |  | 43 | M12x1,50 | 17 | SUPERTURISMO WRC | 7x16 | 16,00 | 7,00 | W0189520033 | 1 | S | 20121105 | 20121205 | 4x100 |  | 37 | 81710368 | S | B12 | B |  |  | KBA |  | DK |  |  |  | K | KBA (ABE+VB) | 1 | No car modifications required | 195/45 R16----205/40 R16----205/45 R16----215/40 R16--- | AfterMarket OZ | MAX 615 KG | WHITE + RED LETTERING | Racing | 8027529082340 | OZ | 10,27 |  |  | Serie S - ext.diam.68 mm | 480x480x248 | 1 | 044-055 | e13*2007/46*1167*.. | bar: Area 1
SKODA | CITIGO | CITIGO | AA | 01/2012 |  | 4x100 | 57,10 | 340 |  | 43 | M12x1,50 | 17 | ULTRALEGGERA | 7x16 | 16,00 | 7,00 | W01730200A53 | 1 | S | 20121001 | 20121031 | 4x100 |  | 37 | 81710368 | S | B12 | B |  | TÜV |  |  |  | YES |  |  | S | Strongness Certificate (PB) | 1 | No car modifications required | 195/45 R16----205/40 R16----205/45 R16----215/40 R16--- | AfterMarket OZ | MAX 550 KG | MATT BLACK | Racing | 8027529002928 | OZ | 7,82 |  |  | Serie S - ext.diam.68 mm | 480x480x255 | 1 | 044-055 | e13*2007/46*1167*.. | bar: Area 1
SKODA | CITIGO | CITIGO | AA | 01/2012 |  | 4x100 | 57,10 | 340 |  | 43 | M12x1,50 | 17 | ULTRALEGGERA | 7x16 | 16,00 | 7,00 | W0173020022 | 1 | S | 20121001 | 20121031 | 4x100 |  | 37 | 81710368 | S | B12 | B |  | TÜV |  |  |  | YES |  |  | S | Strongness Certificate (PB) | 1 | No car modifications required | 195/45 R16----205/40 R16----205/45 R16----215/40 R16--- | AfterMarket OZ | MAX 550 KG | MATT GRAPHIT SILVER | Racing | 8027529002935 | OZ | 7,82 |  |  | Serie S - ext.diam.68 mm | 480x480x255 | 1 | 044-055 | e13*2007/46*1167*.. | bar: Area 1
SKODA | CITIGO | CITIGO | AA | 01/2012 |  | 4x100 | 57,10 | 340 |  | 43 | M12x1,50 | 17 | ULTRALEGGERA | 7x16 | 16,00 | 7,00 | W0173020061 | 1 | S | 20121001 | 20121031 | 4x100 |  | 37 | 81710368 | S | B12 | B |  | TÜV |  |  |  | YES |  |  | S | Strongness Certificate (PB) | 1 | No car modifications required | 195/45 R16----205/40 R16----205/45 R16----215/40 R16--- | AfterMarket OZ | MAX 550 KG | CHRYSTAL TITANIUM | Racing | 8027529002942 | OZ | 7,82 |  |  | Serie S - ext.diam.68 mm | 480x480x255 | 1 | 044-055 | e13*2007/46*1167*.. | bar: Area 1
SKODA | CITIGO | CITIGO | AA | 01/2012 |  | 4x100 | 57,10 | 340 |  | 43 | M12x1,50 | 17 | ADRENALINA | 7x17 | 17,00 | 7,00 | W8501320054 | 1 | S | 20121001 | 20121031 | 4x100 |  | 37 | 81710368 | S | B12 | B |  |  | KBA |  |  | YES |  |  | S | Strongness Certificate (PB) | 1 | No car modifications required |  | AfterMarket OZ | MAX 615 KG | MATT BLACK + DIAMOND-CUT | X-Line | 8027529034585 | OZ | 11,52 |  |  | Serie S - ext.diam.68 mm | 542x542x249 | 1 | 044-055 | e13*2007/46*1167*.. | bar: Area 1
SKODA | CITIGO | CITIGO | AA | 01/2012 |  | 4x100 | 57,10 | 340 |  | 43 | M12x1,50 | 17 | ALLEGGERITA HLT 4F | 7x17 | 17,00 | 7,00 | W01820200A66 | 1 | S | 20121001 | 20121031 | 4x100 |  | 37 | 81710368 | S | B12 | B |  | TÜV |  |  |  | YES |  |  | S | Strongness Certificate (PB) | 1 | No car modifications required |  | AfterMarket OZ | MAX 500 KG | TITANIUM TECH | I-Tech | 8027529034899 | OZ | 7,96 |  |  | Serie S - ext.diam.68 mm | 540x540x260 | 1 | 044-055 | e13*2007/46*1167*.. | bar: Area 1
SKODA | CITIGO | CITIGO | AA | 01/2012 |  | 4x100 | 57,10 | 340 |  | 43 | M12x1,50 | 17 | ALLEGGERITA HLT 4F | 7x17 | 17,00 | 7,00 | W01820200P3 | 3 | S | 20121012 | 20121111 | 4x100 |  | 37 | 81710368 | S | B12 | B |  | TÜV |  |  |  | YES |  |  | S | Strongness Certificate (PB) | 1 | No car modifications required |  | AfterMarket OZ | MAX 500 KG | ACID GREEN | I-Tech | 8027529080902 | OZ | 7,96 |  |  | Serie S - ext.diam.68 mm | 540x540x260 | 1 | 044-055 | e13*2007/46*1167*.. | bar: Area 1
SKODA | CITIGO | CITIGO | AA | 01/2012 |  | 4x100 | 57,10 | 340 |  | 43 | M12x1,50 | 17 | ALLEGGERITA HLT 4F | 7x17 | 17,00 | 7,00 | W0182020022 | 3 | S | 20121001 | 20121031 | 4x100 |  | 37 | 81710368 | S | B12 | B |  | TÜV |  |  |  | YES |  |  | S | Strongness Certificate (PB) | 1 | No car modifications required |  | AfterMarket OZ | MAX 500 KG | MATT GRAPHIT SILVER | I-Tech | 8027529034943 | OZ | 7,96 |  |  | Serie S - ext.diam.68 mm | 540x540x260 | 1 | 044-055 | e13*2007/46*1167*.. | bar: Area 1
SKODA | CITIGO | CITIGO | AA | 01/2012 |  | 4x100 | 57,10 | 340 |  | 43 | M12x1,50 | 17 | ALLEGGERITA HLT 4F | 7x17 | 17,00 | 7,00 | W0182020030 | 3 | S | 20121001 | 20121031 | 4x100 |  | 37 | 81710368 | S | B12 | B |  | TÜV |  |  |  | YES |  |  | S | Strongness Certificate (PB) | 1 | No car modifications required |  | AfterMarket OZ | MAX 500 KG | WHITE | I-Tech | 8027529031317 | OZ | 7,96 |  |  | Serie S - ext.diam.68 mm | 540x540x260 | 1 | 044-055 | e13*2007/46*1167*.. | bar: Area 1
SKODA | CITIGO | CITIGO | AA | 01/2012 |  | 4x100 | 57,10 | 340 |  | 43 | M12x1,50 | 17 | ALLEGGERITA HLT 4F | 7x17 | 17,00 | 7,00 | W0182020053 | 3 | S | 20121001 | 20121031 | 4x100 |  | 37 | 81710368 | S | B12 | B |  | TÜV |  |  |  | YES |  |  | S | Strongness Certificate (PB) | 1 | No car modifications required |  | AfterMarket OZ | MAX 500 KG | MATT BLACK | I-Tech | 8027529031324 | OZ | 7,96 |  |  | Serie S - ext.diam.68 mm | 540x540x260 | 1 | 044-055 | e13*2007/46*1167*.. | bar: Area 1
SKODA | CITIGO | CITIGO | AA | 01/2012 |  | 4x100 | 57,10 | 340 |  | 43 | M12x1,50 | 17 | ALLEGGERITA HLT 4F | 7x17 | 17,00 | 7,00 | W0182020071 | 3 | S | 20121001 | 20121031 | 4x100 |  | 37 | 81710368 | S | B12 | B |  | TÜV |  |  |  | YES |  |  | S | Strongness Certificate (PB) | 1 | No car modifications required |  | AfterMarket OZ | MAX 500 KG | ORANGE | I-Tech | 8027529031331 | OZ | 7,96 |  |  | Serie S - ext.diam.68 mm | 540x540x260 | 1 | 044-055 | e13*2007/46*1167*.. | bar: Area 1
SKODA | CITIGO | CITIGO | AA | 01/2012 |  | 4x100 | 57,10 | 340 |  | 43 | M12x1,50 | 17 | ALLEGGERITA HLT 4F | 7x17 | 17,00 | 7,00 | W0182020072 | 3 | S | 20121001 | 20121031 | 4x100 |  | 37 | 81710368 | S | B12 | B |  | TÜV |  |  |  | YES |  |  | S | Strongness Certificate (PB) | 1 | No car modifications required |  | AfterMarket OZ | MAX 500 KG | MATT BLUE | I-Tech | 8027529031348 | OZ | 7,96 |  |  | Serie S - ext.diam.68 mm | 540x540x260 | 1 | 044-055 | e13*2007/46*1167*.. | bar: Area 1
SKODA | CITIGO | CITIGO | AA | 01/2012 |  | 4x100 | 57,10 | 340 |  | 43 | M12x1,50 | 17 | ALLEGGERITA HLT 4F | 7x17 | 17,00 | 7,00 | W0182020076 | 3 | S | 20121001 | 20121031 | 4x100 |  | 37 | 81710368 | S | B12 | B |  | TÜV |  |  |  | YES |  |  | S | Strongness Certificate (PB) | 1 | No car modifications required |  | AfterMarket OZ | MAX 500 KG | RACE GOLD | I-Tech | 8027529034912 | OZ | 7,96 |  |  | Serie S - ext.diam.68 mm | 540x540x260 | 1 | 044-055 | e13*2007/46*1167*.. | bar: Area 1
SKODA | CITIGO | CITIGO | AA | 01/2012 |  | 4x100 | 57,10 | 340 |  | 43 | M12x1,50 | 17 | ALLEGGERITA HLT 4F | 7x17 | 17,00 | 7,00 | W0182020084 | 3 | S | 20121001 | 20121031 | 4x100 |  | 37 | 81710368 | S | B12 | B |  | TÜV |  |  |  | YES |  |  | S | Strongness Certificate (PB) | 1 | No car modifications required |  | AfterMarket OZ | MAX 500 KG | RED | I-Tech | 8027529031355 | OZ | 7,96 |  |  | Serie S - ext.diam.68 mm | 540x540x260 | 1 | 044-055 | e13*2007/46*1167*.. | bar: Area 1
SKODA | CITIGO | CITIGO | AA | 01/2012 |  | 4x100 | 57,10 | 340 |  | 43 | M12x1,50 | 17 | ALLEGGERITA HLT 4F | 7x17 | 17,00 | 7,00 | W01820202A66 | 1 | S | 20121001 | 20121031 | 4x100 |  | 30 | 81710368 | S | B12 | B |  | TÜV |  |  |  | YES |  |  | S | Strongness Certificate (PB) | 2 | Mods can be necessary to car |  | AfterMarket OZ | MAX 500 KG | TITANIUM TECH | I-Tech | 8027529031416 | OZ | 8,01 |  |  | Serie S - ext.diam.68 mm | 540x540x260 | 1 | 044-055 | e13*2007/46*1167*.. | bar: Area 1
SKODA | CITIGO | CITIGO | AA | 01/2012 |  | 4x100 | 57,10 | 340 |  | 43 | M12x1,50 | 17 | ALLEGGERITA HLT 4F | 7x17 | 17,00 | 7,00 | W01820202P3 | 3 | S | 20121012 | 20121111 | 4x100 |  | 30 | 81710368 | S | B12 | B |  | TÜV |  |  |  | YES |  |  | S | Strongness Certificate (PB) | 2 | Mods can be necessary to car |  | AfterMarket OZ | MAX 500 KG | ACID GREEN | I-Tech | 8027529080919 | OZ | 8,01 |  |  | Serie S - ext.diam.68 mm | 540x540x260 | 1 | 044-055 | e13*2007/46*1167*.. | bar: Area 1
SKODA | CITIGO | CITIGO | AA | 01/2012 |  | 4x100 | 57,10 | 340 |  | 43 | M12x1,50 | 17 | ALLEGGERITA HLT 4F | 7x17 | 17,00 | 7,00 | W0182020222 | 3 | S | 20121001 | 20121031 | 4x100 |  | 30 | 81710368 | S | B12 | B |  | TÜV |  |  |  | YES |  |  | S | Strongness Certificate (PB) | 2 | Mods can be necessary to car |  | AfterMarket OZ | MAX 500 KG | MATT GRAPHIT SILVER | I-Tech | 8027529034967 | OZ | 8,01 |  |  | Serie S - ext.diam.68 mm | 540x540x260 | 1 | 044-055 | e13*2007/46*1167*.. | bar: Area 1
SKODA | CITIGO | CITIGO | AA | 01/2012 |  | 4x100 | 57,10 | 340 |  | 43 | M12x1,50 | 17 | ALLEGGERITA HLT 4F | 7x17 | 17,00 | 7,00 | W0182020230 | 3 | S | 20121001 | 20121031 | 4x100 |  | 30 | 81710368 | S | B12 | B |  | TÜV |  |  |  | YES |  |  | S | Strongness Certificate (PB) | 2 | Mods can be necessary to car |  | AfterMarket OZ | MAX 500 KG | WHITE | I-Tech | 8027529031423 | OZ | 8,01 |  |  | Serie S - ext.diam.68 mm | 540x540x260 | 1 | 044-055 | e13*2007/46*1167*.. | bar: Area 1
SKODA | CITIGO | CITIGO | AA | 01/2012 |  | 4x100 | 57,10 | 340 |  | 43 | M12x1,50 | 17 | ALLEGGERITA HLT 4F | 7x17 | 17,00 | 7,00 | W0182020253 | 3 | S | 20121001 | 20121031 | 4x100 |  | 30 | 81710368 | S | B12 | B |  | TÜV |  |  |  | YES |  |  | S | Strongness Certificate (PB) | 2 | Mods can be necessary to car |  | AfterMarket OZ | MAX 500 KG | MATT BLACK | I-Tech | 8027529031430 | OZ | 8,01 |  |  | Serie S - ext.diam.68 mm | 540x540x260 | 1 | 044-055 | e13*2007/46*1167*.. | bar: Area 1
SKODA | CITIGO | CITIGO | AA | 01/2012 |  | 4x100 | 57,10 | 340 |  | 43 | M12x1,50 | 17 | ALLEGGERITA HLT 4F | 7x17 | 17,00 | 7,00 | W0182020266 | 1 | S | 20121001 | 20121031 | 4x100 |  | 30 | 81710368 | S | B12 | B |  | TÜV |  |  |  | YES |  |  | S | Strongness Certificate (PB) | 2 | Mods can be necessary to car |  | AfterMarket OZ | MAX 500 KG | TITANIUM TECH | I-Tech | 8027529034981 | OZ | 8,01 |  |  | Serie S - ext.diam.68 mm | 540x540x248 | 1 | 044-055 | e13*2007/46*1167*.. | bar: Area 1
SKODA | CITIGO | CITIGO | AA | 01/2012 |  | 4x100 | 57,10 | 340 |  | 43 | M12x1,50 | 17 | ALLEGGERITA HLT 4F | 7x17 | 17,00 | 7,00 | W0182020271 | 3 | S | 20121001 | 20121031 | 4x100 |  | 30 | 81710368 | S | B12 | B |  | TÜV |  |  |  | YES |  |  | S | Strongness Certificate (PB) | 2 | Mods can be necessary to car |  | AfterMarket OZ | MAX 500 KG | ORANGE | I-Tech | 8027529031447 | OZ | 8,01 |  |  | Serie S - ext.diam.68 mm | 540x540x260 | 1 | 044-055 | e13*2007/46*1167*.. | bar: Area 1
SKODA | CITIGO | CITIGO | AA | 01/2012 |  | 4x100 | 57,10 | 340 |  | 43 | M12x1,50 | 17 | ALLEGGERITA HLT 4F | 7x17 | 17,00 | 7,00 | W0182020272 | 3 | S | 20121001 | 20121031 | 4x100 |  | 30 | 81710368 | S | B12 | B |  | TÜV |  |  |  | YES |  |  | S | Strongness Certificate (PB) | 2 | Mods can be necessary to car |  | AfterMarket OZ | MAX 500 KG | MATT BLUE | I-Tech | 8027529031454 | OZ | 8,01 |  |  | Serie S - ext.diam.68 mm | 540x540x260 | 1 | 044-055 | e13*2007/46*1167*.. | bar: Area 1
SKODA | CITIGO | CITIGO | AA | 01/2012 |  | 4x100 | 57,10 | 340 |  | 43 | M12x1,50 | 17 | ALLEGGERITA HLT 4F | 7x17 | 17,00 | 7,00 | W0182020276 | 3 | S | 20121001 | 20121031 | 4x100 |  | 30 | 81710368 | S | B12 | B |  | TÜV |  |  |  | YES |  |  | S | Strongness Certificate (PB) | 2 | Mods can be necessary to car |  | AfterMarket OZ | MAX 500 KG | RACE GOLD | I-Tech | 8027529034936 | OZ | 8,01 |  |  | Serie S - ext.diam.68 mm | 540x540x260 | 1 | 044-055 | e13*2007/46*1167*.. | bar: Area 1
SKODA | CITIGO | CITIGO | AA | 01/2012 |  | 4x100 | 57,10 | 340 |  | 43 | M12x1,50 | 17 | ALLEGGERITA HLT 4F | 7x17 | 17,00 | 7,00 | W0182020284 | 3 | S | 20121001 | 20121031 | 4x100 |  | 30 | 81710368 | S | B12 | B |  | TÜV |  |  |  | YES |  |  | S | Strongness Certificate (PB) | 2 | Mods can be necessary to car |  | AfterMarket OZ | MAX 500 KG | RED | I-Tech | 8027529031461 | OZ | 8,01 |  |  | Serie S - ext.diam.68 mm | 540x540x260 | 1 | 044-055 | e13*2007/46*1167*.. | bar: Area 1
SKODA | CITIGO | CITIGO | AA | 01/2012 |  | 4x100 | 57,10 | 340 |  | 43 | M12x1,50 | 17 | DAVID | 7x17 | 17,00 | 7,00 | W01873201N5 | 1 | S | 20121001 | 20121031 | 4x100 |  | 37 | 81710465 | S | VST20A24 | B | [5 empty] | YES |  |  | S | Strongness Certificate (PB) | 1 | No car modifications required |  | AfterMarket OZ | MAX 615 KG | MATT GRAPHITE DIAMOND CUT | Via Veneto | 8027529052756 | OZ | 11,13 |  |  | Serie S - ext.diam.68 mm | 540x540x248 | 1 | 044-055 | e13*2007/46*1167*.. | bar: Area 1
SKODA | CITIGO | CITIGO | AA | 01/2012 |  | 4x100 | 57,10 | 340 |  | 43 | M12x1,50 | 17 | EGO | 7x17 | 17,00 | 7,00 | W8505120154 | 1 | S | 20121001 | 20121031 | 4x100 |  | 37 | 81710465 | S | VST20A24 | B |  |  | KBA |  |  | YES |  |  | N | No Certificate | 1 | No car modifications required |  | AfterMarket OZ | MAX 615 KG | MATT BLACK + DIAMOND-CUT | X-Line | 8027529065794 | OZ | 8,30 |  |  | Serie S - ext.diam.68 mm | 542x542x249 | 1 | 044-055 | e13*2007/46*1167*.. | bar: Area 1
SKODA | CITIGO | CITIGO | AA | 01/2012 |  | 4x100 | 57,10 | 340 |  | 43 | M12x1,50 | 17 | ENVY | 7x17 | 17,00 | 7,00 | W8504320168 | 1 | S | 20121001 | 20121031 | 4x100 |  | 37 | 81710465 | S | VST20A24 | B |  |  | KBA |  |  | YES |  |  | S | Strongness Certificate (PB) | 1 | No car modifications required |  | AfterMarket OZ | MAX 615 KG | MATT SILVER TECH DIAMOND CUT | X-Line | 8027529052947 | OZ | 8,30 |  |  | Serie S - ext.diam.68 mm | 542x542x249 | 1 | 044-055 | e13*2007/46*1167*.. | bar: Area 1
SKODA | CITIGO | CITIGO | AA | 01/2012 |  | 4x100 | 57,10 | 340 |  | 43 | M12x1,50 | 17 | ITALIA 150 4F | 7x17 | 17,00 | 7,00 | W01886201R4 | 1 | S | 20121001 | 20121031 | 4x100 |  | 37 | 81710465 | S | VST20A24 | B |  |  | KBA |  | DK | YES |  |  | K | KBA (ABE+VB) | 1 | No car modifications required |  | AfterMarket OZ | MAX 615 KG | MATT RACE SILVER DIAMOND CUT | Racing | 8027529069563 | OZ | 9,63 |  |  | Serie S - ext.diam.68 mm | 540x540x248 | 1 | 044-055 | e13*2007/46*1167*.. | bar: Area 1
SKODA | CITIGO | CITIGO | AA | 01/2012 |  | 4x100 | 57,10 | 340 |  | 43 | M12x1,50 | 17 | ITALIA 150 4F | 7x17 | 17,00 | 7,00 | W0188620149 | 1 | S | 20121001 | 20121031 | 4x100 |  | 37 | 81710465 | S | VST20A24 | B |  |  | KBA |  | DK | YES |  |  | K | KBA (ABE+VB) | 1 | No car modifications required |  | AfterMarket OZ | MAX 615 KG | MATT DARK GRAPHITE DIAMOND CUT | Racing | 8027529069556 | OZ | 9,63 |  |  | Serie S - ext.diam.68 mm | 540x540x248 | 1 | 044-055 | e13*2007/46*1167*.. | bar: Area 1
SKODA | CITIGO | CITIGO | AA | 01/2012 |  | 4x100 | 57,10 | 340 |  | 43 | M12x1,50 | 17 | LEGGENDA | 7x17 | 17,00 | 7,00 | W01872200A33 | 1 | S | 20121001 | 20121031 | 4x100 |  | 37 | 81710368 | S | B12 | B |  |  | KBA |  |  | YES |  |  | S | Strongness Certificate (PB) | 1 | No car modifications required |  | AfterMarket OZ | MAX 530 KG | WHITE + RED LETTERING | Racing | 8027529056594 | OZ | 9,38 |  |  | Serie S - ext.diam.68 mm | 540x540x248 | 1 | 044-055 | e13*2007/46*1167*.. | bar: Area 1
SKODA | CITIGO | CITIGO | AA | 01/2012 |  | 4x100 | 57,10 | 340 |  | 43 | M12x1,50 | 17 | LEGGENDA | 7x17 | 17,00 | 7,00 | W01872200N8 | 1 | S | 20121001 | 20121031 | 4x100 |  | 37 | 81710368 | S | B12 | B |  |  | KBA |  |  | YES |  |  | S | Strongness Certificate (PB) | 1 | No car modifications required |  | AfterMarket OZ | MAX 530 KG | MATT BLACK+WHITE LETTERING | Racing | 8027529057317 | OZ | 9,38 |  |  | Serie S - ext.diam.68 mm | 540x540x248 | 1 | 044-055 | e13*2007/46*1167*.. | bar: Area 1
SKODA | CITIGO | CITIGO | AA | 01/2012 |  | 4x100 | 57,10 | 340 |  | 43 | M12x1,50 | 17 | LEGGENDA | 7x17 | 17,00 | 7,00 | W01872250A33 | 1 | S | 20121001 | 20121031 | 4x100 |  | 30 | 81710368 | S | B12 | B |  |  | KBA |  |  | YES |  |  | S | Strongness Certificate (PB) | 2 | Mods can be necessary to car |  | AfterMarket OZ | MAX 530 KG | WHITE + RED LETTERING | Racing | 8027529056624 | OZ | 9,93 |  |  | Serie S - ext.diam.68 mm | 540x540x248 | 1 | 044-055 | e13*2007/46*1167*.. | bar: Area 1
SKODA | CITIGO | CITIGO | AA | 01/2012 |  | 4x100 | 57,10 | 340 |  | 43 | M12x1,50 | 17 | LEGGENDA | 7x17 | 17,00 | 7,00 | W01872250N8 | 1 | S | 20121001 | 20121031 | 4x100 |  | 30 | 81710368 | S | B12 | B |  |  | KBA |  |  | YES |  |  | S | Strongness Certificate (PB) | 2 | Mods can be necessary to car |  | AfterMarket OZ | MAX 530 KG | MATT BLACK+WHITE LETTERING | Racing | 8027529057270 | OZ | 9,93 |  |  | Serie S - ext.diam.68 mm | 540x540x248 | 1 | 044-055 | e13*2007/46*1167*.. | bar: Area 1
SKODA | CITIGO | CITIGO | AA | 01/2012 |  | 4x100 | 57,10 | 340 |  | 43 | M12x1,50 | 17 | LOUNGE 8 | 7x17 | 17,00 | 7,00 | W8503820054 | 1 | S | 20121001 | 20121031 | 4x100 |  | 37 | 81710368 | S | B12 | B |  |  | KBA |  |  | YES |  |  | S | Strongness Certificate (PB) | 1 | No car modifications required |  | AfterMarket OZ | MAX 615 KG | MATT BLACK + DIAMOND-CUT | X-Line | 8027529048131 | OZ | 8,30 |  |  | Serie S - ext.diam.68 mm | 542x542x249 | 1 | 044-055 | e13*2007/46*1167*.. | bar: Area 1
SKODA | CITIGO | CITIGO | AA | 01/2012 |  | 4x100 | 57,10 | 340 |  | 43 | M12x1,50 | 17 | LOUNGE 8 | 7x17 | 17,00 | 7,00 | W8503820075 | 1 | S | 20121001 | 20121031 | 4x100 |  | 37 | 81710368 | S | B12 | B |  |  | KBA |  |  | YES |  |  | S | Strongness Certificate (PB) | 1 | No car modifications required |  | AfterMarket OZ | MAX 615 KG | METAL SILVER + DIAMOND CUT | X-Line | 8027529048148 | OZ | 8,30 |  |  | Serie S - ext.diam.68 mm | 542x542x249 | 1 | 044-055 | e13*2007/46*1167*.. | bar: Area 1
SKODA | CITIGO | CITIGO | AA | 01/2012 |  | 4x100 | 57,10 | 340 |  | 43 | M12x1,50 | 17 | QUARANTA | 7x17 | 17,00 | 7,00 | W0186620054 | 1 | S | 20121001 | 20121031 | 4x100 |  | 37 | 81710465 | S | VST20A24 | B |  |  | KBA |  |  | YES |  |  | S | Strongness Certificate (PB) | 1 | No car modifications required |  | AfterMarket OZ | MAX 570 KG | MATT BLACK + DIAMOND-CUT | Via Veneto | 8027529054675 | OZ | 11,14 |  |  | Serie S - ext.diam.68 mm | 540x540x260 | 1 | 044-055 | e13*2007/46*1167*.. | bar: Area 1
SKODA | CITIGO | CITIGO | AA | 01/2012 |  | 4x100 | 57,10 | 340 |  | 43 | M12x1,50 | 17 | SUPERTURISMO GT | 7x17 | 17,00 | 7,00 | W0167210279 | 1 | S | 20121001 | 20121031 | 4x100 |  | 35 | 81710368 | S | B12 | B |  |  | KBA |  |  | YES |  |  | S | Strongness Certificate (PB) | 2 | Mods can be necessary to car |  | AfterMarket OZ | MAX 605 KG | MATT BLACK + RED LETTERING | Racing | 8027529049152 | OZ | 10,92 |  |  | Serie S - ext.diam.68 mm | 540x540x260 | 1 | 044-055 | e13*2007/46*1167*.. | bar: Area 1
SKODA | CITIGO | CITIGO | AA | 01/2012 |  | 4x100 | 57,10 | 340 |  | 43 | M12x1,50 | 17 | SUPERTURISMO GT | 7x17 | 17,00 | 7,00 | W01672250P5 | 1 | S | 20121012 | 20121111 | 4x100 |  | 40 | 81710368 | S | B12 | B |  |  | KBA | VIA |  | YES |  |  | S | Strongness Certificate (PB) | 1 | No car modifications required |  | AfterMarket OZ | MAX 605 KG | GRIGIO CORSA+BLACK LETTERING | Racing | 8027529081572 | OZ | 10,82 |  |  | Serie S - ext.diam.68 mm | 540x540x260 | 1 | 044-055 | e13*2007/46*1167*.. | bar: Area 1
SKODA | CITIGO | CITIGO | AA | 01/2012 |  | 4x100 | 57,10 | 340 |  | 43 | M12x1,50 | 17 | SUPERTURISMO GT | 7x17 | 17,00 | 7,00 | W0167225079 | 1 | S | 20121001 | 20121031 | 4x100 |  | 40 | 81710368 | S | B12 | B |  |  | KBA | VIA |  | YES |  |  | S | Strongness Certificate (PB) | 1 | No car modifications required |  | AfterMarket OZ | MAX 605 KG | MATT BLACK + RED LETTERING | Racing | 8027529000658 | OZ | 10,82 |  |  | Serie S - ext.diam.68 mm | 540x540x260 | 1 | 044-055 | e13*2007/46*1167*.. | bar: Area 1
SKODA | CITIGO | CITIGO | AA | 01/2012 |  | 4x100 | 57,10 | 340 |  | 43 | M12x1,50 | 17 | SUPERTURISMO GT | 7x17 | 17,00 | 7,00 | W0167225082 | 1 | S | 20121001 | 20121031 | 4x100 |  | 40 | 81710368 | S | B12 | B |  |  |  | VIA |  | YES |  |  | N | No Certificate | 1 | No car modifications required |  | AfterMarket OZ | MAX 605 KG | RACE SILVER + BLACK LETTERING | Racing | 8027529000665 | OZ | 10,94 |  |  | Serie S - ext.diam.68 mm | 540x540x260 | 1 | 044-055 | e13*2007/46*1167*.. | bar: Area 1
SKODA | CITIGO | CITIGO | AA | 01/2012 |  | 4x100 | 57,10 | 340 |  | 43 | M12x1,50 | 17 | SUPERTURISMO LM | 7x17 | 17,00 | 7,00 | W0188020019 | 1 | S | 20121001 | 20121031 | 4x100 |  | 37 | 81710368 | S | B12 | B |  |  | KBA |  |  | YES |  |  | S | Strongness Certificate (PB) | 1 | No car modifications required |  | AfterMarket OZ | MAX 570 KG | MATT RACE SILVER + BLACK LETTERING | Racing | 8027529053074 | OZ | 9,92 |  |  | Serie S - ext.diam.68 mm | 540x540x248 | 1 | 044-055 | e13*2007/46*1167*.. | bar: Area 1
SKODA | CITIGO | CITIGO | AA | 01/2012 |  | 4x100 | 57,10 | 340 |  | 43 | M12x1,50 | 17 | SUPERTURISMO LM | 7x17 | 17,00 | 7,00 | W0188020046 | 1 | S | 20121001 | 20121031 | 4x100 |  | 37 | 81710368 | S | B12 | B |  |  | KBA |  |  | YES |  |  | S | Strongness Certificate (PB) | 1 | No car modifications required |  | AfterMarket OZ | MAX 570 KG | MATT GRAPHITE + SILVER LETTERING | Racing | 8027529053081 | OZ | 9,92 |  |  | Serie S - ext.diam.68 mm | 540x540x248 | 1 | 044-055 | e13*2007/46*1167*.. | bar: Area 1
SKODA | CITIGO | CITIGO | AA | 01/2012 |  | 4x100 | 57,10 | 340 |  | 43 | M12x1,50 | 17 | SUPERTURISMO WRC | 7x17 | 17,00 | 7,00 | W0167210233 | 1 | S | 20121001 | 20121031 | 4x100 |  | 35 | 81710368 | S | B12 | B |  |  | KBA |  |  | YES |  |  | S | Strongness Certificate (PB) | 2 | Mods can be necessary to car |  | AfterMarket OZ | MAX 605 KG | WHITE + RED LETTERING | Racing | 8027529000580 | OZ | 10,92 |  |  | Serie S - ext.diam.68 mm | 540x540x260 | 1 | 044-055 | e13*2007/46*1167*.. | bar: Area 1
SKODA | CITIGO | CITIGO | AA | 01/2012 |  | 4x100 | 57,10 | 340 |  | 43 | M12x1,50 | 17 | SUPERTURISMO WRC | 7x17 | 17,00 | 7,00 | W0167225033 | 1 | S | 20121001 | 20121031 | 4x100 |  | 40 | 81710368 | S | B12 | B |  |  | KBA | VIA |  | YES |  |  | S | Strongness Certificate (PB) | 1 | No car modifications required |  | AfterMarket OZ | MAX 605 KG | WHITE + RED LETTERING | Racing | 8027529000641 | OZ | 10,82 |  |  | Serie S - ext.diam.68 mm | 540x540x260 | 1 | 044-055 | e13*2007/46*1167*.. | bar: Area 1
SKODA | CITIGO | CITIGO | AA | 01/2012 |  | 4x100 | 57,10 | 340 |  | 43 | M12x1,50 | 17 | ULTRALEGGERA | 7x17 | 17,00 | 7,00 | W01709200A53 | 1 | S | 20121001 | 20121031 | 4x100 |  | 37 | 81710368 | S | B12 | B |  | TÜV |  |  |  | YES |  |  | S | Strongness Certificate (PB) | 1 | No car modifications required |  | AfterMarket OZ | MAX 570 KG | MATT BLACK | Racing | 8027529001457 | OZ | 8,73 |  |  | Serie S - ext.diam.68 mm | 540x540x260 | 1 | 044-055 | e13*2007/46*1167*.. | bar: Area 1
SKODA | CITIGO | CITIGO | AA | 01/2012 |  | 4x100 | 57,10 | 340 |  | 43 | M12x1,50 | 17 | ULTRALEGGERA | 7x17 | 17,00 | 7,00 | W0170920022 | 1 | S | 20121001 | 20121031 | 4x100 |  | 37 | 81710368 | S | B12 | B |  | TÜV |  |  |  | YES |  |  | S | Strongness Certificate (PB) | 1 | No car modifications required |  | AfterMarket OZ | MAX 570 KG | MATT GRAPHIT SILVER | Racing | 8027529001464 | OZ | 8,73 |  |  | Serie S - ext.diam.68 mm | 540x540x260 | 1 | 044-055 | e13*2007/46*1167*.. | bar: Area 1
SKODA | CITIGO | CITIGO | AA | 01/2012 |  | 4x100 | 57,10 | 340 |  | 43 | M12x1,50 | 17 | ULTRALEGGERA | 7x17 | 17,00 | 7,00 | W0170920030 | 1 | S | 20121001 | 20121031 | 4x100 |  | 37 | 81710368 | S | B12 | B |  | TÜV |  |  |  | YES |  |  | S | Strongness Certificate (PB) | 1 | No car modifications required |  | AfterMarket OZ | MAX 570 KG | WHITE | Racing | 8027529001471 | OZ | 8,73 |  |  | Serie S - ext.diam.68 mm | 540x540x260 | 1 | 044-055 | e13*2007/46*1167*.. | bar: Area 1
SKODA | CITIGO | CITIGO | AA | 01/2012 |  | 4x100 | 57,10 | 340 |  | 43 | M12x1,50 | 17 | ULTRALEGGERA | 7x17 | 17,00 | 7,00 | W0170920061 | 1 | S | 20121001 | 20121031 | 4x100 |  | 37 | 81710368 | S | B12 | B |  | TÜV |  |  |  | YES |  |  | S | Strongness Certificate (PB) | 1 | No car modifications required |  | AfterMarket OZ | MAX 570 KG | CHRYSTAL TITANIUM | Racing | 8027529001488 | OZ | 8,73 |  |  | Serie S - ext.diam.68 mm | 540x540x260 | 1 | 044-055 | e13*2007/46*1167*.. | bar: Area 1
SKODA | CITIGO | CITIGO | AA | 01/2012 |  | 4x100 | 57,10 | 340 |  | 43 | M12x1,50 | 17 | ULTRALEGGERA | 7x17 | 17,00 | 7,00 | W0170925253 | 1 | S | 20121001 | 20121031 | 4x100 |  | 30 | 81710368 | S | B12 | B | [5 empty] | YES |  |  | S | Strongness Certificate (PB) | 2 | Mods can be necessary to car |  | AfterMarket OZ | MAX 570 KG | MATT BLACK | Racing | 8027529049176 | OZ | 9,17 |  |  | Serie S - ext.diam.68 mm | 540x540x260 | 1 | 044-055 | e13*2007/46*1167*.. | bar: Area 1
SKODA | CITIGO | CITIGO | AA | 01/2012 |  | 4x100 | 57,10 | 340 |  | 43 | M12x1,50 | 17 | WAVE | 7x17 | 17,00 | 7,00 | W8501620054 | 1 | S | 20121001 | 20121031 | 4x100 |  | 37 | 81710368 | S | B12 | B | [5 empty] | YES |  |  | S | Strongness Certificate (PB) | 1 | No car modifications required |  | AfterMarket OZ | MAX 615 KG | MATT BLACK + DIAMOND-CUT | X-Line | 8027529045581 | OZ | 11,11 |  |  | Serie S - ext.diam.68 mm | 542x542x249 | 1 | 044-055 | e13*2007/46*1167*.. | bar: Area 1
SKODA | FABIA | FABIA | 6Y | 03/2000 | 05/2007 | 5x100 | 57,06 | 450 | 1800 | 43 | M14x1,50 | 17 | SUPERTURISMO GT | 6½x15 | 15,00 | 6,50 | W0168230082 | 1 | S | 20050224 | 20050326 | 5x100 |  | 35 | 81710018 | S | B11 | B | LB64 |  | KBA |  | DK | YES |  |  | K | KBA (ABE+VB) | 1 | No car modifications required | 185/55 R15---TCOMBI-195/50 R15---TCOMBI-215/45 R15---TCOMBI | AfterMarket OZ | MAX 620 KG | RACE SILVER + BLACK LETTERING | Racing | 8027529001051 | OZ | 9,64 |  |  | Serie S - ext.diam.68 mm | 430x430x235 | 1 | 047-074 | bar: Area 1
SKODA | FABIA | FABIA | 6Y | 03/2000 | 05/2007 | 5x100 | 57,06 | 450 | 1800 | 43 | M14x1,50 | 17 | SUPERTURISMO GT | 6½x15 | 15,00 | 6,50 | W01905300P5 | 1 | S | 20121109 | 20121209 | 5x100 |  | 35 | 81710018 | S | B11 | B | LB64 |  | KBA |  | DK | YES |  |  | K | KBA (ABE+VB) | 1 | No car modifications required | 185/55 R15---TCOMBI-195/50 R15---TCOMBI-215/45 R15---TCOMBI | AfterMarket OZ | MAX 620 KG | GRIGIO CORSA+BLACK LETTERING | Racing | 8027529083149 | OZ | 9,13 |  |  | Serie S - ext.diam.68 mm | 430x430x235 | 1 | 047-074 | bar: Area 1
SKODA | FABIA | FABIA | 6Y | 03/2000 | 05/2007 | 5x100 | 57,06 | 450 | 1800 | 43 | M14x1,50 | 17 | LOUNGE 10 | 7x16 | 16,00 | 7,00 | W8502920054 | 1 |  |  |  | 5x100 |  | 35 | 81710432 | S | VST20D28 | B |  |  | KBA |  | DK | YES |  |  | K | KBA (ABE+VB) | 1 | No car modifications required | 195/45 R16---TSK012-205/45 R16---TCOMBI-215/40 R16---TCOMBI-225/40 R16---TCOMBI | AfterMarket OZ | MAX 610 KG | MATT BLACK + DIAMOND-CUT | X-Line | 8027529047516 | OZ | 10,96 |  |  | Serie S - ext.diam.68 mm | 511x511x249 | 1 | 047-074 | bar: Area 1
SKODA | FABIA | FABIA | 6Y | 03/2000 | 05/2007 | 5x100 | 57,06 | 450 | 1800 | 43 | M14x1,50 | 17 | LOUNGE 10 | 7x16 | 16,00 | 7,00 | W8502920075 | 1 |  |  |  | 5x100 |  | 35 | 81710432 | S | VST20D28 | B |  |  | KBA |  | DK | YES |  |  | K | KBA (ABE+VB) | 1 | No car modifications required | 195/45 R16---TSK012-205/45 R16---TCOMBI-215/40 R16---TCOMBI-225/40 R16---TCOMBI | AfterMarket OZ | MAX 610 KG | METAL SILVER + DIAMOND CUT | X-Line | 8027529047523 | OZ | 10,96 |  |  | Serie S - ext.diam.68 mm | 511x511x249 | 1 | 047-074 | bar: Area 1
SKODA | FABIA | FABIA | 6Y | 03/2000 | 05/2007 | 5x100 | 57,06 | 450 | 1800 | 43 | M14x1,50 | 17 | SUPERTURISMO GT | 7x16 | 16,00 | 7,00 | W0167035082 | 1 | S | 20050620 | 20050720 | 5x100 |  | 35 | 81710018 | S | B11 | B | LB64 |  | KBA | VIA | DK | YES |  |  | K | KBA (ABE+VB) | 1 | No car modifications required | 195/45 R16---TSK012-205/45 R16---TCOMBI-215/40 R16---TCOMBI-225/40 R16---TCOMBI | AfterMarket OZ | MAX 580 KG | RACE SILVER + BLACK LETTERING | Racing | 8027529000511 | OZ | 11,41 |  |  | Serie S - ext.diam.68 mm | 480x480x255 | 1 | 047-074 | bar: Area 1
SKODA | FABIA | FABIA | 6Y | 03/2000 | 05/2007 | 5x100 | 57,06 | 450 | 1800 | 43 | M14x1,50 | 17 | SUPERTURISMO GT | 7x16 | 16,00 | 7,00 | W01895350P5 | 1 |  |  |  | 5x100 |  | 35 | 81710018 | S | B11 | B | LB64 |  | KBA |  | DK | YES |  |  | K | KBA (ABE+VB) | 1 | No car modifications required | 195/45 R16---TSK012-205/45 R16---TCOMBI-215/40 R16---TCOMBI-225/40 R16---TCOMBI | AfterMarket OZ | MAX 580 KG | GRIGIO CORSA+BLACK LETTERING | Racing | 8027529080360 | OZ | 10,29 |  |  | Serie S - ext.diam.68 mm | 480x480x248 | 1 | 047-074 | bar: Area 1
SKODA | FABIA | FABIA | 6Y | 03/2000 | 05/2007 | 5x100 | 57,06 | 450 | 1800 | 43 | M14x1,50 | 17 | ULTRALEGGERA | 7x16 | 16,00 | 7,00 | W0173030053 | 1 | S | 20061207 | 20070106 | 5x100 |  | 35 | 81710018 | S | B11 | B | LB64 | TÜV |  |  | DK | YES |  |  | T | Teilegutachten (PB+VB) | 1 | No car modifications required | 195/45 R16---TSK012-205/45 R16---TCOMBI-215/40 R16---TCOMBI-225/40 R16---TCOMBI | AfterMarket OZ | MAX 580 KG | MATT BLACK | Racing | 8027529003000 | OZ | 7,89 |  |  | Serie S - ext.diam.68 mm | 480x480x255 | 1 | 047-074 | bar: Area 1
SKODA | FABIA | FABIA | 6Y | 03/2000 | 05/2007 | 5x100 | 57,06 | 450 | 1800 | 43 | M14x1,50 | 17 | ULTRALEGGERA | 7x16 | 16,00 | 7,00 | W0173030061 | 1 | S | 20051019 | 20051118 | 5x100 |  | 35 | 81710018 | S | B11 | B | LB64 | TÜV |  |  | DK | YES |  |  | T | Teilegutachten (PB+VB) | 1 | No car modifications required | 195/45 R16---TSK012-205/45 R16---TCOMBI-215/40 R16---TCOMBI-225/40 R16---TCOMBI | AfterMarket OZ | MAX 580 KG | CHRYSTAL TITANIUM | Racing | 8027529003017 | OZ | 7,89 |  |  | Serie S - ext.diam.68 mm | 480x480x255 | 1 | 047-074 | bar: Area 1
SKODA | FABIA | FABIA | 6Y | 03/2000 | 05/2007 | 5x100 | 57,06 | 450 | 1800 | 43 | M14x1,50 | 17 | X5B | 7x16 | 16,00 | 7,00 | W85066600N5 | 1 | S | 20121005 | 20121104 | 5x100 |  | 35 | 81710432 | S | VST20D28 | B |  |  |  |  | DK | YES |  |  | K | KBA (ABE+VB) | 1 | No car modifications required | 195/45 R16---TSK012-205/45 R16---TCOMBI-215/40 R16---TCOMBI-225/40 R16---TCOMBI | AfterMarket OZ | MAX 610 KG | MATT GRAPHITE DIAMOND CUT | X-Line | 8027529079685 | OZ | 9,91 |  |  | Serie S - ext.diam.68 mm | 511x511x249 | 1 | 047-074 | bar: Area 1
SKODA | FABIA | FABIA | 6Y | 03/2000 | 05/2007 | 5x100 | 57,06 | 450 | 1800 | 43 | M14x1,50 | 17 | ADRENALINA | 7½x16 | 16,00 | 7,50 | W8501220054 | 1 | S | 20080904 | 20081004 | 5x100 |  | 35 | 81710018 | S | B11 | B | LB64 |  | KBA |  | DK | YES |  |  | K | KBA (ABE+VB) | 1 | No car modifications required | 195/45 R16---TSK003-205/45 R16---TSK003-215/40 R16---TSK003-225/40 R16---TSK003 | AfterMarket OZ | MAX 610 KG | MATT BLACK + DIAMOND-CUT | X-Line | 8027529034530 | OZ | 10,50 |  |  | Serie S - ext.diam.68 mm | 511x511x261 | 1 | 047-074 | bar: Area 1
SKODA | FABIA | FABIA | 6Y | 03/2000 | 05/2007 | 5x100 | 57,06 | 450 | 1800 | 43 | M14x1,50 | 17 | DAVID | 7½x16 | 16,00 | 7,50 | W01868200N5 | 1 |  |  |  | 5x100 |  | 35 | 81710432 | S | VST20D28 | B |  |  | KBA |  | DK | YES |  |  | K | KBA (ABE+VB) | 1 | No car modifications required | 195/45 R16---TSK003-205/45 R16---TSK003-215/40 R16---TSK003-225/40 R16---TSK003 | AfterMarket OZ | MAX 580 KG | MATT GRAPHITE DIAMOND CUT | Via Veneto | 8027529054774 | OZ | 8,11 |  |  | Serie S - ext.diam.68 mm | 480x480x261 | 1 | 047-074 | bar: Area 1
SKODA | FABIA | FABIA | 6Y | 03/2000 | 05/2007 | 5x100 | 57,06 | 450 | 1800 | 43 | M14x1,50 | 17 | EGO | 7½x16 | 16,00 | 7,50 | W8505020054 | 1 | S | 20110726 | 20110825 | 5x100 |  | 35 | 81710432 | S | VST20D28 | B |  |  | KBA |  | DK | YES |  |  | K | KBA (ABE+VB) | 1 | No car modifications required | 195/45 R16---TSK003-205/45 R16---TSK003-215/40 R16---TSK003-225/40 R16---TSK003 | AfterMarket OZ | MAX 610 KG | MATT BLACK + DIAMOND-CUT | X-Line | 8027529065718 | OZ | 10,21 |  |  | Serie S - ext.diam.68 mm | 511x511x261 | 1 | 047-074 | bar: Area 1
SKODA | FABIA | FABIA | 6Y | 03/2000 | 05/2007 | 5x100 | 57,06 | 450 | 1800 | 43 | M14x1,50 | 17 | ENERGY | 7½x16 | 16,00 | 7,50 | W8503320054 | 1 |  |  |  | 5x100 |  | 35 | 81710018 | S | B11 | B | LB64 |  | KBA |  | DK | YES |  |  | K | KBA (ABE+VB) | 1 | No car modifications required | 195/45 R16---TSK003-205/45 R16---TSK003-215/40 R16---TSK003-225/40 R16---TSK003 | AfterMarket OZ | MAX 610 KG | MATT BLACK + DIAMOND-CUT | X-Line | 8027529045772 | OZ | 10,40 |  |  | Serie S - ext.diam.68 mm | 511x511x261 | 1 | 047-074 | bar: Area 1
SKODA | FABIA | FABIA | 6Y | 03/2000 | 05/2007 | 5x100 | 57,06 | 450 | 1800 | 43 | M14x1,50 | 17 | ENVY | 7½x16 | 16,00 | 7,50 | W8504120068 | 1 |  |  |  | 5x100 |  | 35 | 81710432 | S | VST20D28 | B |  |  | KBA |  | DK | YES |  |  | K | KBA (ABE+VB) | 1 | No car modifications required | 195/45 R16---TSK003-205/45 R16---TSK003-215/40 R16---TSK003-225/40 R16---TSK003 | AfterMarket OZ | MAX 610 KG | MATT SILVER TECH DIAMOND CUT | X-Line | 8027529050981 | OZ | 10,21 |  |  | Serie S - ext.diam.68 mm | 511x511x261 | 1 | 047-074 | bar: Area 1
SKODA | FABIA | FABIA | 6Y | 03/2000 | 05/2007 | 5x100 | 57,06 | 450 | 1800 | 43 | M14x1,50 | 17 | ITALIA 150 | 7x17 | 17,00 | 7,00 | W01897200R4 | 1 | S | 20120403 | 20120503 | 5x100 |  | 35 | 81710432 | S | VST20D28 | B |  |  |  |  | DK | YES |  |  | N | No Certificate | 2 | Mods can be necessary to car | 205/40 R17----215/35 R17--- | AfterMarket OZ | MAX 650 KG | MATT RACE SILVER DIAMOND CUT | Racing | 8027529074512 | OZ | 10,76 |  |  | Serie S - ext.diam.68 mm | 540x540x248 | 1 | 047-074 | bar: Area 1
SKODA | FABIA | FABIA | 6Y | 03/2000 | 05/2007 | 5x100 | 57,06 | 450 | 1800 | 43 | M14x1,50 | 17 | ITALIA 150 | 7x17 | 17,00 | 7,00 | W0189720049 | 1 | S | 20120403 | 20120503 | 5x100 |  | 35 | 81710432 | S | VST20D28 | B |  |  |  |  | DK | YES |  |  | N | No Certificate | 2 | Mods can be necessary to car | 205/40 R17----215/35 R17--- | AfterMarket OZ | MAX 650 KG | MATT DARK GRAPHITE DIAMOND CUT | Racing | 8027529074505 | OZ | 10,76 |  |  | Serie S - ext.diam.68 mm | 540x540x248 | 1 | 047-074 | bar: Area 1
SKODA | FABIA | FABIA | 6Y | 03/2000 | 05/2007 | 5x100 | 57,06 | 450 | 1800 | 43 | M14x1,50 | 17 | SUPERTURISMO GT | 7x17 | 17,00 | 7,00 | W01672200P5 | 1 | S | 20121012 | 20121111 | 5x100 |  | 38 | 81710018 | S | B11 | B | LB64 |  | KBA | VIA | DK | YES |  |  | K | KBA (ABE+VB) | 1 | No car modifications required | 205/40 R17----215/35 R17--- | AfterMarket OZ | MAX 560 KG | GRIGIO CORSA+BLACK LETTERING | Racing | 8027529081558 | OZ | 10,86 |  |  | Serie S - ext.diam.68 mm | 540x540x260 | 1 | 047-074 | bar: Area 1
SKODA | FABIA | FABIA | 6Y | 03/2000 | 05/2007 | 5x100 | 57,06 | 450 | 1800 | 43 | M14x1,50 | 17 | SUPERTURISMO GT | 7x17 | 17,00 | 7,00 | W0167220079 | 1 | S | 20080722 | 20080821 | 5x100 |  | 38 | 81710018 | S | B11 | B | LB64 |  | KBA | VIA | DK | YES |  |  | K | KBA (ABE+VB) | 1 | No car modifications required | 205/40 R17----215/35 R17--- | AfterMarket OZ | MAX 560 KG | MATT BLACK + RED LETTERING | Racing | 8027529000603 | OZ | 10,86 |  |  | Serie S - ext.diam.68 mm | 540x540x260 | 1 | 047-074 | bar: Area 1
SKODA | FABIA | FABIA | 6Y | 03/2000 | 05/2007 | 5x100 | 57,06 | 450 | 1800 | 43 | M14x1,50 | 17 | SUPERTURISMO GT | 7x17 | 17,00 | 7,00 | W0167220082 | 1 | S | 20040108 | 20040207 | 5x100 |  | 38 | 81710018 | S | B11 | B | LB64 |  | KBA | VIA | DK | YES |  |  | K | KBA (ABE+VB) | 1 | No car modifications required | 205/40 R17----215/35 R17--- | AfterMarket OZ | MAX 560 KG | RACE SILVER + BLACK LETTERING | Racing | 8027529000610 | OZ | 10,86 |  |  | Serie S - ext.diam.68 mm | 540x540x260 | 1 | 047-074 | bar: Area 1
SKODA | FABIA | FABIA | 6Y | 03/2000 | 05/2007 | 5x100 | 57,06 | 450 | 1800 | 43 | M14x1,50 | 17 | DAVID | 7½x17 | 17,00 | 7,50 | W01871200N5 | 1 |  |  |  | 5x100 |  | 35 | 81710432 | S | VST20D28 | B |  |  |  |  | DK | YES |  |  | K | KBA (ABE+VB) | 1 | No car modifications required | 205/40 R17----215/35 R17--- | AfterMarket OZ | MAX 650 KG | MATT GRAPHITE DIAMOND CUT | Via Veneto | 8027529053524 | OZ | 11,81 |  |  | Serie S - ext.diam.68 mm | 540x540x261 | 1 | 047-074 | bar: Area 1
SKODA | FABIA | FABIA | 6Y | 03/2000 | 05/2007 | 5x100 | 57,06 | 450 | 1800 | 43 | M14x1,50 | 17 | EGO | 7½x17 | 17,00 | 7,50 | W8504920054 | 1 | S | 20110726 | 20110825 | 5x100 |  | 35 | 81710432 | S | VST20D28 | B |  |  | KBA |  | DK | YES |  |  | K | KBA (ABE+VB) | 1 | No car modifications required | 205/40 R17----215/35 R17--- | AfterMarket OZ | MAX 610 KG | MATT BLACK + DIAMOND-CUT | X-Line | 8027529065633 | OZ | 11,06 |  |  | Serie S - ext.diam.68 mm | 542x542x261 | 1 | 047-074 | bar: Area 1
SKODA | FABIA | FABIA | 6Y | 03/2000 | 05/2007 | 5x100 | 57,06 | 450 | 1800 | 43 | M14x1,50 | 17 | ENVY | 7½x17 | 17,00 | 7,50 | W8504420068 | 1 |  |  |  | 5x100 |  | 35 | 81710432 | S | VST20D28 | B |  |  | KBA |  | DK | YES |  |  | K | KBA (ABE+VB) | 1 | No car modifications required | 205/40 R17----215/35 R17--- | AfterMarket OZ | MAX 610 KG | MATT SILVER TECH DIAMOND CUT | X-Line | 8027529051063 | OZ | 11,06 |  |  | Serie S - ext.diam.68 mm | 542x542x261 | 1 | 047-074 | bar: Area 1
SKODA | FABIA | FABIA | 6Y | 03/2000 | 05/2007 | 5x100 | 57,06 | 450 | 1800 | 43 | M14x1,50 | 17 | LOUNGE 10 | 7½x17 | 17,00 | 7,50 | W8503020054 | 1 |  |  |  | 5x100 |  | 35 | 81710432 | S | VST20D28 | B |  |  | KBA |  | DK | YES |  |  | K | KBA (ABE+VB) | 1 | No car modifications required | 205/40 R17----215/35 R17--- | AfterMarket OZ | MAX 610 KG | MATT BLACK + DIAMOND-CUT | X-Line | 8027529047615 | OZ | 11,06 |  |  | Serie S - ext.diam.68 mm | 542x542x261 | 1 | 047-074 | bar: Area 1
SKODA | FABIA | FABIA | 6Y | 03/2000 | 05/2007 | 5x100 | 57,06 | 450 | 1800 | 43 | M14x1,50 | 17 | LOUNGE 10 | 7½x17 | 17,00 | 7,50 | W8503020075 | 1 |  |  |  | 5x100 |  | 35 | 81710432 | S | VST20D28 | B |  |  | KBA |  | DK | YES |  |  | K | KBA (ABE+VB) | 1 | No car modifications required | 205/40 R17----215/35 R17--- | AfterMarket OZ | MAX 610 KG | METAL SILVER + DIAMOND CUT | X-Line | 8027529047622 | OZ | 11,06 |  |  | Serie S - ext.diam.68 mm | 542x542x261 | 1 | 047-074 | bar: Area 1
SKODA | FABIA | FABIA | 6Y | 03/2000 | 05/2007 | 5x100 | 57,06 | 450 | 1800 | 43 | M14x1,50 | 17 | QUARANTA | 7½x17 | 17,00 | 7,50 | W01867200G2 | 1 |  |  |  | 5x100 |  | 35 | 81710018 | S | B11 | B |  |  | KBA |  | DK | YES |  |  | K | KBA (ABE+VB) | 1 | No car modifications required | 205/40 R17----215/35 R17--- | AfterMarket OZ | MAX 650 KG | GRIGIO CORSA DIAMANTATO | Via Veneto | 8027529054712 | OZ | 11,67 |  |  | Serie S - ext.diam.68 mm | 540x540x261 | 1 | 047-074 | bar: Area 1
SKODA | FABIA | FABIA | 6Y | 03/2000 | 05/2007 | 5x100 | 57,06 | 450 | 1800 | 43 | M14x1,50 | 17 | SUPERTURISMO LM | 7½x17 | 17,00 | 7,50 | W0188120019 | 1 |  |  |  | 5x100 |  | 35 | 81710018 | S | B11 | B | LB64 |  | KBA |  | DK | YES |  |  | K | KBA (ABE+VB) | 1 | No car modifications required | 205/40 R17----215/35 R17--- | AfterMarket OZ | MAX 650 KG | MATT RACE SILVER + BLACK LETTERING | Racing | 8027529053159 | OZ | 10,76 |  |  | Serie S - ext.diam.68 mm | 540x540x261 | 1 | 047-074 | bar: Area 1
SKODA | FABIA | FABIA | 6Y | 03/2000 | 05/2007 | 5x100 | 57,06 | 450 | 1800 | 43 | M14x1,50 | 17 | SUPERTURISMO LM | 7½x17 | 17,00 | 7,50 | W0188120046 | 1 |  |  |  | 5x100 |  | 35 | 81710018 | S | B11 | B | LB64 |  | KBA |  | DK | YES |  |  | K | KBA (ABE+VB) | 1 | No car modifications required | 205/40 R17----215/35 R17--- | AfterMarket OZ | MAX 650 KG | MATT GRAPHITE + SILVER LETTERING | Racing | 8027529053166 | OZ | 10,76 |  |  | Serie S - ext.diam.68 mm | 540x540x261 | 1 | 047-074 | bar: Area 1
SKODA | FABIA | FABIA | 6Y | 03/2000 | 05/2007 | 5x100 | 57,06 | 450 | 1800 | 43 | M14x1,50 | 17 | ULTRALEGGERA | 7½x17 | 17,00 | 7,50 | W0173620022 | 1 | S | 20060227 | 20060329 | 5x100 |  | 35 | 81710018 | S | B11 | B | LB64 |  |  | VIA | DK | YES |  |  | N | No Certificate | 1 | No car modifications required | 205/40 R17----215/35 R17--- | AfterMarket OZ | MAX 610 KG | MATT GRAPHIT SILVER | Racing | 8027529003253 | OZ | 9,33 |  |  | Serie S - ext.diam.68 mm | 540x540x280 | 1 | 047-074 | bar: Area 1
SKODA | FABIA | FABIA | 6Y | 03/2000 | 05/2007 | 5x100 | 57,06 | 450 | 1800 | 43 | M14x1,50 | 17 | ULTRALEGGERA | 7½x17 | 17,00 | 7,50 | W0173620061 | 1 | S | 20060227 | 20060329 | 5x100 |  | 35 | 81710018 | S | B11 | B | LB64 |  |  | VIA | DK | YES |  |  | N | No Certificate | 1 | No car modifications required | 205/40 R17----215/35 R17--- | AfterMarket OZ | MAX 610 KG | CHRYSTAL TITANIUM | Racing | 8027529003260 | OZ | 9,33 |  |  | Serie S - ext.diam.68 mm | 540x540x280 | 1 | 047-074 | bar: Area 1
SKODA | FABIA | FABIA | 6Y | 03/2000 | 05/2007 | 5x100 | 57,06 | 450 | 1800 | 43 | M14x1,50 | 17 | WAVE | 7½x17 | 17,00 | 7,50 | W8501720054 | 1 |  |  |  | 5x100 |  | 35 | 81710018 | S | B11 | B | LB64 |  | KBA |  | DK | YES |  |  | K | KBA (ABE+VB) | 1 | No car modifications required | 205/40 R17----215/35 R17--- | AfterMarket OZ | MAX 650 KG | MATT BLACK + DIAMOND-CUT | X-Line | 8027529045628 | OZ | 12,21 |  |  | Serie S - ext.diam.68 mm | 542x542x261 | 1 | 047-074 | bar: Area 1
SKODA | FABIA | FABIA | 6Y | 03/2000 | 05/2007 | 5x100 | 57,06 | 450 | 1800 | 43 | M14x1,50 | 17 | X5B | 7½x17 | 17,00 | 7,50 | W85068200N5 | 1 | S | 20121005 | 20121104 | 5x100 |  | 35 | 81710018 | S | B11 | B |  |  |  |  | DK | YES |  |  | K | KBA (ABE+VB) | 1 | No car modifications required | 205/40 R17----215/35 R17--- | AfterMarket OZ | MAX 610 KG | MATT GRAPHITE DIAMOND CUT | X-Line | 8027529079746 | OZ | 11,91 |  |  | Serie S - ext.diam.68 mm | 542x542x261 | 1 | 047-074 | bar: Area 1
SKODA | FABIA | FABIA | 6Y | 03/2000 | 05/2007 | 5x100 | 57,06 | 450 | 1800 | 43 | M14x1,50 | 17 | ADRENALINA | 8x17 | 17,00 | 8,00 | W8501420054 | 1 | S | 20080904 | 20081004 | 5x100 |  | 35 | 81710018 | S | B11 | B | LB64 |  | KBA |  | DK | YES |  |  | K | KBA (ABE+VB) | 2 | Mods can be necessary to car | 205/40 R17--- | AfterMarket OZ | MAX 615 KG | MATT BLACK + DIAMOND-CUT | X-Line | 8027529034622 | OZ | 12,70 |  |  | Serie S - ext.diam.68 mm | 542x542x274 | 1 | 047-074 | bar: Area 1
SKODA | FABIA | FABIA | 6Y | 03/2000 | 05/2007 | 5x100 | 57,06 | 450 | 1800 | 43 | M14x1,50 | 17 | ALLEGGERITA HLT 5F | 8x17 | 17,00 | 8,00 | W01824200P3 | 3 | S | 20121012 | 20121111 | 5x100 |  | 35 | 81710018 | S | B11 | B | LB64 | TÜV |  |  | DK | YES |  |  | T | Teilegutachten (PB+VB) | 2 | Mods can be necessary to car | 205/40 R17--- | AfterMarket OZ | MAX 565 KG | ACID GREEN | I-Tech | 8027529081039 | OZ | 8,91 |  |  | Serie S - ext.diam.68 mm | 540x540x280 | 1 | 047-074 | bar: Area 1
SKODA | FABIA | FABIA | 6Y | 03/2000 | 05/2007 | 5x100 | 57,06 | 450 | 1800 | 43 | M14x1,50 | 17 | ALLEGGERITA HLT 5F | 8x17 | 17,00 | 8,00 | W0182420022 | 3 | S | 20090430 | 20090530 | 5x100 |  | 35 | 81710018 | S | B11 | B | LB64 | TÜV |  |  | DK | YES |  |  | T | Teilegutachten (PB+VB) | 2 | Mods can be necessary to car | 205/40 R17--- | AfterMarket OZ | MAX 565 KG | MATT GRAPHIT SILVER | I-Tech | 8027529035933 | OZ | 8,91 |  |  | Serie S - ext.diam.68 mm | 540x540x280 | 1 | 047-074 | bar: Area 1
SKODA | FABIA | FABIA | 6Y | 03/2000 | 05/2007 | 5x100 | 57,06 | 450 | 1800 | 43 | M14x1,50 | 17 | ALLEGGERITA HLT 5F | 8x17 | 17,00 | 8,00 | W0182420030 | 3 | S | 20090430 | 20090530 | 5x100 |  | 35 | 81710018 | S | B11 | B | LB64 | TÜV |  |  | DK | YES |  |  | T | Teilegutachten (PB+VB) | 2 | Mods can be necessary to car | 205/40 R17--- | AfterMarket OZ | MAX 565 KG | WHITE | I-Tech | 8027529031652 | OZ | 8,91 |  |  | Serie S - ext.diam.68 mm | 540x540x280 | 1 | 047-074 | bar: Area 1
SKODA | FABIA | FABIA | 6Y | 03/2000 | 05/2007 | 5x100 | 57,06 | 450 | 1800 | 43 | M14x1,50 | 17 | ALLEGGERITA HLT 5F | 8x17 | 17,00 | 8,00 | W0182420053 | 3 | S | 20090430 | 20090530 | 5x100 |  | 35 | 81710018 | S | B11 | B | LB64 | TÜV |  |  | DK | YES |  |  | T | Teilegutachten (PB+VB) | 2 | Mods can be necessary to car | 205/40 R17--- | AfterMarket OZ | MAX 565 KG | MATT BLACK | I-Tech | 8027529031669 | OZ | 8,91 |  |  | Serie S - ext.diam.68 mm | 540x540x280 | 1 | 047-074 | bar: Area 1
SKODA | FABIA | FABIA | 6Y | 03/2000 | 05/2007 | 5x100 | 57,06 | 450 | 1800 | 43 | M14x1,50 | 17 | ALLEGGERITA HLT 5F | 8x17 | 17,00 | 8,00 | W0182420066 | 1 | S | 20090430 | 20090530 | 5x100 |  | 35 | 81710018 | S | B11 | B | LB64 | TÜV |  |  | DK | YES |  |  | T | Teilegutachten (PB+VB) | 2 | Mods can be necessary to car | 205/40 R17--- | AfterMarket OZ | MAX 565 KG | TITANIUM TECH | I-Tech | 8027529031676 | OZ | 8,91 |  |  | Serie S - ext.diam.68 mm | 540x540x280 | 1 | 047-074 | bar: Area 1
SKODA | FABIA | FABIA | 6Y | 03/2000 | 05/2007 | 5x100 | 57,06 | 450 | 1800 | 43 | M14x1,50 | 17 | ALLEGGERITA HLT 5F | 8x17 | 17,00 | 8,00 | W0182420071 | 3 | S | 20090430 | 20090530 | 5x100 |  | 35 | 81710018 | S | B11 | B | LB64 | TÜV |  |  | DK | YES |  |  | T | Teilegutachten (PB+VB) | 2 | Mods can be necessary to car | 205/40 R17--- | AfterMarket OZ | MAX 565 KG | ORANGE | I-Tech | 8027529031683 | OZ | 8,91 |  |  | Serie S - ext.diam.68 mm | 540x540x280 | 1 | 047-074 | bar: Area 1
SKODA | FABIA | FABIA | 6Y | 03/2000 | 05/2007 | 5x100 | 57,06 | 450 | 1800 | 43 | M14x1,50 | 17 | ALLEGGERITA HLT 5F | 8x17 | 17,00 | 8,00 | W0182420072 | 3 | S | 20090430 | 20090530 | 5x100 |  | 35 | 81710018 | S | B11 | B | LB64 | TÜV |  |  | DK | YES |  |  | T | Teilegutachten (PB+VB) | 2 | Mods can be necessary to car | 205/40 R17--- | AfterMarket OZ | MAX 565 KG | MATT BLUE | I-Tech | 8027529031690 | OZ | 8,91 |  |  | Serie S - ext.diam.68 mm | 540x540x280 | 1 | 047-074 | bar: Area 1
SKODA | FABIA | FABIA | 6Y | 03/2000 | 05/2007 | 5x100 | 57,06 | 450 | 1800 | 43 | M14x1,50 | 17 | ALLEGGERITA HLT 5F | 8x17 | 17,00 | 8,00 | W0182420076 | 3 | S | 20090430 | 20090530 | 5x100 |  | 35 | 81710018 | S | B11 | B | LB64 | TÜV |  |  | DK | YES |  |  | T | Teilegutachten (PB+VB) | 2 | Mods can be necessary to car | 205/40 R17--- | AfterMarket OZ | MAX 565 KG | RACE GOLD | I-Tech | 8027529035803 | OZ | 8,91 |  |  | Serie S - ext.diam.68 mm | 540x540x280 | 1 | 047-074 | bar: Area 1
SKODA | FABIA | FABIA | 6Y | 03/2000 | 05/2007 | 5x100 | 57,06 | 450 | 1800 | 43 | M14x1,50 | 17 | ALLEGGERITA HLT 5F | 8x17 | 17,00 | 8,00 | W0182420084 | 3 | S | 20090430 | 20090530 | 5x100 |  | 35 | 81710018 | S | B11 | B | LB64 | TÜV |  |  | DK | YES |  |  | T | Teilegutachten (PB+VB) | 2 | Mods can be necessary to car | 205/40 R17--- | AfterMarket OZ | MAX 565 KG | RED | I-Tech | 8027529031706 | OZ | 8,91 |  |  | Serie S - ext.diam.68 mm | 540x540x280 | 1 | 047-074 | bar: Area 1
SKODA | FABIA | FABIA | 6Y | 03/2000 | 05/2007 | 5x100 | 57,06 | 450 | 1800 | 43 | M14x1,50 | 17 | ENERGY | 8x17 | 17,00 | 8,00 | W8500820054 | 1 | S | 20080904 | 20081004 | 5x100 |  | 35 | 81710018 | S | B11 | B | LB64 |  | KBA |  | DK | YES |  |  | K | KBA (ABE+VB) | 2 | Mods can be necessary to car | 205/40 R17--- | AfterMarket OZ | MAX 615 KG | MATT BLACK + DIAMOND-CUT | X-Line | 8027529034356 | OZ | 12,80 |  |  | Serie S - ext.diam.68 mm | 542x542x274 | 1 | 047-074 |  | Area 2: OUT
SKODA | FABIA | FABIA | 6Y | 03/2000 | 05/2007 | 5x100 | 57,06 | 450 | 1800 | 43 | M14x1,50 | 17 | ITALIA 150 | 8x17 | 17,00 | 8,00 | W01890200R4 | 1 |  |  |  | 5x100 |  | 35 | 81710432 | S | VST20D28 | B |  |  | KBA |  | DK | YES |  |  | K | KBA (ABE+VB) | 2 | Mods can be necessary to car | 205/40 R17--- | AfterMarket OZ | MAX 700 KG | MATT RACE SILVER DIAMOND CUT | Racing | 8027529070262 | OZ | 11,43 |  |  | Serie S - ext.diam.68 mm | 540x540x274 | 1 | 047-074 | bar: Area 1
SKODA | FABIA | FABIA | 6Y | 03/2000 | 05/2007 | 5x100 | 57,06 | 450 | 1800 | 43 | M14x1,50 | 17 | ITALIA 150 | 8x17 | 17,00 | 8,00 | W0189020049 | 1 |  |  |  | 5x100 |  | 35 | 81710432 | S | VST20D28 | B |  |  | KBA |  | DK | YES |  |  | K | KBA (ABE+VB) | 2 | Mods can be necessary to car | 205/40 R17--- | AfterMarket OZ | MAX 700 KG | MATT DARK GRAPHITE DIAMOND CUT | Racing | 8027529070118 | OZ | 11,43 |  |  | Serie S - ext.diam.68 mm | 540x540x274 | 1 | 047-074 | bar: Area 1
SKODA | FABIA | FABIA | 6Y | 03/2000 | 05/2007 | 5x100 | 57,06 | 450 | 1800 | 43 | M14x1,50 | 17 | SUPERTURISMO GT | 8x17 | 17,00 | 8,00 | W01673200P5 | 1 | S | 20121012 | 20121111 | 5x100 |  | 35 | 81710018 | S | B11 | B | LB64 | TÜV |  |  | DK | YES |  |  | T | Teilegutachten (PB+VB) | 2 | Mods can be necessary to car | 205/40 R17--- | AfterMarket OZ | MAX 650 KG | GRIGIO CORSA+BLACK LETTERING | Racing | 8027529081633 | OZ | 11,95 |  |  | Serie S - ext.diam.68 mm | 540x540x280 | 1 | 047-074 | bar: Area 1
SKODA | FABIA | FABIA | 6Y | 03/2000 | 05/2007 | 5x100 | 57,06 | 450 | 1800 | 43 | M14x1,50 | 17 | SUPERTURISMO GT | 8x17 | 17,00 | 8,00 | W0167320079 | 1 | S | 20080624 | 20080724 | 5x100 |  | 35 | 81710018 | S | B11 | B | LB64 | TÜV |  |  | DK | YES |  |  | T | Teilegutachten (PB+VB) | 2 | Mods can be necessary to car | 205/40 R17--- | AfterMarket OZ | MAX 650 KG | MATT BLACK + RED LETTERING | Racing | 8027529000757 | OZ | 11,95 |  |  | Serie S - ext.diam.68 mm | 540x540x280 | 1 | 047-074 | bar: Area 1
SKODA | FABIA | FABIA | 6Y | 03/2000 | 05/2007 | 5x100 | 57,06 | 450 | 1800 | 43 | M14x1,50 | 17 | SUPERTURISMO GT | 8x17 | 17,00 | 8,00 | W0167320082 | 1 | S | 20031031 | 20031130 | 5x100 |  | 35 | 81710018 | S | B11 | B | LB64 | TÜV |  |  | DK | YES |  |  | T | Teilegutachten (PB+VB) | 2 | Mods can be necessary to car | 205/40 R17--- | AfterMarket OZ | MAX 650 KG | RACE SILVER + BLACK LETTERING | Racing | 8027529000764 | OZ | 11,95 |  |  | Serie S - ext.diam.68 mm | 540x540x280 | 1 | 047-074 | bar: Area 1
SKODA | FABIA | FABIA | 6Y | 03/2000 | 05/2007 | 5x100 | 57,06 | 450 | 1800 | 43 | M14x1,50 | 17 | SUPERTURISMO WRC | 8x17 | 17,00 | 8,00 | W0167320033 | 1 | S | 20040914 | 20041014 | 5x100 |  | 35 | 81710018 | S | B11 | B | LB64 | TÜV |  |  | DK | YES |  |  | T | Teilegutachten (PB+VB) | 2 | Mods can be necessary to car | 205/40 R17--- | AfterMarket OZ | MAX 650 KG | WHITE + RED LETTERING | Racing | 8027529000740 | OZ | 11,95 |  |  | Serie S - ext.diam.68 mm | 540x540x280 | 1 | 047-074 | bar: Area 1
SKODA | FABIA | FABIA | 6Y | 03/2000 | 05/2007 | 5x100 | 57,06 | 450 | 1800 | 43 | M14x1,50 | 17 | ULTRALEGGERA | 8x17 | 17,00 | 8,00 | W0171020053 | 1 | S | 20061026 | 20061125 | 5x100 |  | 35 | 81710018 | S | B11 | B | LB64 | TÜV |  |  | DK | YES |  |  | T | Teilegutachten (PB+VB) | 2 | Mods can be necessary to car | 205/40 R17--- | AfterMarket OZ | MAX 595 KG | MATT BLACK | Racing | 8027529001563 | OZ | 9,66 |  |  | Serie S - ext.diam.68 mm | 540x540x280 | 1 | 047-074 | bar: Area 1
SKODA | FABIA | FABIA | 6Y | 03/2000 | 05/2007 | 5x100 | 57,06 | 450 | 1800 | 43 | M14x1,50 | 17 | ULTRALEGGERA | 8x17 | 17,00 | 8,00 | W0171020061 | 1 | S | 20051005 | 20051104 | 5x100 |  | 35 | 81710018 | S | B11 | B | LB64 | TÜV |  |  | DK | YES |  |  | T | Teilegutachten (PB+VB) | 2 | Mods can be necessary to car | 205/40 R17--- | AfterMarket OZ | MAX 595 KG | CHRYSTAL TITANIUM | Racing | 8027529001570 | OZ | 9,66 |  |  | Serie S - ext.diam.68 mm | 540x540x280 | 1 | 047-074 | bar: Area 1
SKODA | FABIA | FABIA | 6Y | 03/2000 | 05/2007 | 5x100 | 57,06 | 450 | 1800 | 43 | M14x1,50 | 17 | VITTORIA | 8x17 | 17,00 | 8,00 | W0188820073 | 1 |  |  |  | 5x100 |  | 35 | 81710018 | S | B11 | B | LB64 |  | KBA |  | DK | YES |  |  | K | KBA (ABE+VB) | 2 | Mods can be necessary to car | 205/40 R17--- | AfterMarket OZ | MAX 650 KG | MATT DARK GRAPHITE | Via Veneto | 8027529070958 | OZ | 11,27 |  |  | Serie S - ext.diam.68 mm | 540x540x274 | 1 | 047-074 | bar: Area 1
SKODA | FABIA | FABIA RS | 5J | 07/2010 |  | 5x100 | 57,06 | 480 |  | 43 | M14x1,50 | 17 | SUPERTURISMO GT | 6½x15 | 15,00 | 6,50 | W0168230082 | 1 |  |  |  | 5x100 |  | 35 | 81710018 | S | B11 | B | LB64 |  | KBA |  | DK | YES |  |  | K | KBA (ABE+VB) | 1 | No car modifications required | 185/55 R15----185/60 R15----195/50 R15----195/55 R15----205/50 R15----205/55 R15--- | AfterMarket OZ | MAX 620 KG | RACE SILVER + BLACK LETTERING | Racing | 8027529001051 | OZ | 9,64 |  |  | Serie S - ext.diam.68 mm | 430x430x235 | 1 | 132 | e11*2001/116*0291*27 | bar: Area 1
SKODA | FABIA | FABIA RS | 5J | 07/2010 |  | 5x100 | 57,06 | 480 |  | 43 | M14x1,50 | 17 | SUPERTURISMO GT | 6½x15 | 15,00 | 6,50 | W01905300P5 | 1 | S | 20121109 | 20121209 | 5x100 |  | 35 | 81710018 | S | B11 | B | LB64 |  | KBA |  | DK | YES |  |  | K | KBA (ABE+VB) | 1 | No car modifications required | 185/55 R15----185/60 R15----195/50 R15----195/55 R15----205/50 R15----205/55 R15--- | AfterMarket OZ | MAX 620 KG | GRIGIO CORSA+BLACK LETTERING | Racing | 8027529083149 | OZ | 9,13 |  |  | Serie S - ext.diam.68 mm | 430x430x235 | 1 | 132 | e11*2001/116*0291*27 | bar: Area 1
SKODA | FABIA | FABIA RS | 5J | 07/2010 |  | 5x100 | 57,06 | 480 |  | 43 | M14x1,50 | 17 | LOUNGE 10 | 7x16 | 16,00 | 7,00 | W8502920054 | 1 |  |  |  | 5x100 |  | 35 | 81710432 | S | VST20D28 | B |  |  | KBA |  | DK | YES |  |  | K | KBA (ABE+VB) | 1 | No car modifications required | 195/45 R16---TCOMBI-205/40 R16----205/45 R16----215/40 R16---TCOMBI | AfterMarket OZ | MAX 610 KG | MATT BLACK + DIAMOND-CUT | X-Line | 8027529047516 | OZ | 10,96 |  |  | Serie S - ext.diam.68 mm | 511x511x249 | 1 | 132 | e11*2001/116*0291*27 | bar: Area 1
SKODA | FABIA | FABIA RS | 5J | 07/2010 |  | 5x100 | 57,06 | 480 |  | 43 | M14x1,50 | 17 | LOUNGE 10 | 7x16 | 16,00 | 7,00 | W8502920075 | 1 |  |  |  | 5x100 |  | 35 | 81710432 | S | VST20D28 | B |  |  | KBA |  | DK | YES |  |  | K | KBA (ABE+VB) | 1 | No car modifications required | 195/45 R16---TCOMBI-205/40 R16----205/45 R16----215/40 R16---TCOMBI | AfterMarket OZ | MAX 610 KG | METAL SILVER + DIAMOND CUT | X-Line | 8027529047523 | OZ | 10,96 |  |  | Serie S - ext.diam.68 mm | 511x511x249 | 1 | 132 | e11*2001/116*0291*27 | bar: Area 1
SKODA | FABIA | FABIA RS | 5J | 07/2010 |  | 5x100 | 57,06 | 480 |  | 43 | M14x1,50 | 17 | SUPERTURISMO GT | 7x16 | 16,00 | 7,00 | W0167035082 | 1 |  |  |  | 5x100 |  | 35 | 81710018 | S | B11 | B | LB64 |  | KBA | VIA | DK | YES |  |  | K | KBA (ABE+VB) | 1 | No car modifications required | 195/45 R16---TCOMBI-205/40 R16----205/45 R16----215/40 R16---TCOMBI | AfterMarket OZ | MAX 580 KG | RACE SILVER + BLACK LETTERING | Racing | 8027529000511 | OZ | 11,41 |  |  | Serie S - ext.diam.68 mm | 480x480x255 | 1 | 132 | e11*2001/116*0291*27 | bar: Area 1
SKODA | FABIA | FABIA RS | 5J | 07/2010 |  | 5x100 | 57,06 | 480 |  | 43 | M14x1,50 | 17 | SUPERTURISMO GT | 7x16 | 16,00 | 7,00 | W01895350P5 | 1 |  |  |  | 5x100 |  | 35 | 81710018 | S | B11 | B | LB64 |  | KBA |  | DK | YES |  |  | K | KBA (ABE+VB) | 1 | No car modifications required | 195/45 R16---TCOMBI-205/40 R16----205/45 R16----215/40 R16---TCOMBI | AfterMarket OZ | MAX 580 KG | GRIGIO CORSA+BLACK LETTERING | Racing | 8027529080360 | OZ | 10,29 |  |  | Serie S - ext.diam.68 mm | 480x480x248 | 1 | 132 | e11*2001/116*0291*27 | bar: Area 1
SKODA | FABIA | FABIA RS | 5J | 07/2010 |  | 5x100 | 57,06 | 480 |  | 43 | M14x1,50 | 17 | ULTRALEGGERA | 7x16 | 16,00 | 7,00 | W0173030053 | 1 |  |  |  | 5x100 |  | 35 | 81710018 | S | B11 | B | LB64 | TÜV |  |  | DK | YES | C0466 | ONLY M + S | T | Teilegutachten (PB+VB) | 1 | No car modifications required | 195/45 R16---TCOMBI-205/40 R16----205/45 R16----215/40 R16---TCOMBI | AfterMarket OZ | MAX 580 KG | MATT BLACK | Racing | 8027529003000 | OZ | 7,89 |  |  | Serie S - ext.diam.68 mm | 480x480x255 | 1 | 132 | e11*2001/116*0291*27 | bar: Area 1
SKODA | FABIA | FABIA RS | 5J | 07/2010 |  | 5x100 | 57,06 | 480 |  | 43 | M14x1,50 | 17 | ULTRALEGGERA | 7x16 | 16,00 | 7,00 | W0173030061 | 1 |  |  |  | 5x100 |  | 35 | 81710018 | S | B11 | B | LB64 | TÜV |  |  | DK | YES | C0466 | ONLY M + S | T | Teilegutachten (PB+VB) | 1 | No car modifications required | 195/45 R16---TCOMBI-205/40 R16----205/45 R16----215/40 R16---TCOMBI | AfterMarket OZ | MAX 580 KG | CHRYSTAL TITANIUM | Racing | 8027529003017 | OZ | 7,89 |  |  | Serie S - ext.diam.68 mm | 480x480x255 | 1 | 132 | e11*2001/116*0291*27 | bar: Area 1
SKODA | FABIA | FABIA RS | 5J | 07/2010 |  | 5x100 | 57,06 | 480 |  | 43 | M14x1,50 | 17 | X5B | 7x16 | 16,00 | 7,00 | W85066600N5 | 1 | S | 20121005 | 20121104 | 5x100 |  | 35 | 81710432 | S | VST20D28 | B |  |  |  |  | DK | YES |  |  | K | KBA (ABE+VB) | 1 | No car modifications required | 195/45 R16---TCOMBI-205/40 R16----205/45 R16----215/40 R16---TCOMBI | AfterMarket OZ | MAX 610 KG | MATT GRAPHITE DIAMOND CUT | X-Line | 8027529079685 | OZ | 9,91 |  |  | Serie S - ext.diam.68 mm | 511x511x249 | 1 | 132 | e11*2001/116*0291*27 | bar: Area 1
SKODA | FABIA | FABIA RS | 5J | 07/2010 |  | 5x100 | 57,06 | 480 |  | 43 | M14x1,50 | 17 | ADRENALINA | 7½x16 | 16,00 | 7,50 | W8501220054 | 1 |  |  |  | 5x100 |  | 35 | 81710432 | S | VST20D28 | B |  |  | KBA |  | DK | YES |  |  | K | KBA (ABE+VB) | 2 | Mods can be necessary to car | 195/45 R16---TCOMBI-205/40 R16----205/45 R16----215/40 R16---TCOMBI | AfterMarket OZ | MAX 610 KG | MATT BLACK + DIAMOND-CUT | X-Line | 8027529034530 | OZ | 10,50 |  |  | Serie S - ext.diam.68 mm | 511x511x261 | 1 | 132 | e11*2001/116*0291*27 | bar: Area 1
SKODA | FABIA | FABIA RS | 5J | 07/2010 |  | 5x100 | 57,06 | 480 |  | 43 | M14x1,50 | 17 | DAVID | 7½x16 | 16,00 | 7,50 | W01868200N5 | 1 |  |  |  | 5x100 |  | 35 | 81710432 | S | VST20D28 | B |  |  | KBA |  | DK | YES |  |  | K | KBA (ABE+VB) | 2 | Mods can be necessary to car | 195/45 R16---TCOMBI-205/40 R16----205/45 R16----215/40 R16---TCOMBI | AfterMarket OZ | MAX 580 KG | MATT GRAPHITE DIAMOND CUT | Via Veneto | 8027529054774 | OZ | 8,11 |  |  | Serie S - ext.diam.68 mm | 480x480x261 | 1 | 132 | e11*2001/116*0291*27 | bar: Area 1
SKODA | FABIA | FABIA RS | 5J | 07/2010 |  | 5x100 | 57,06 | 480 |  | 43 | M14x1,50 | 17 | EGO | 7½x16 | 16,00 | 7,50 | W8505020054 | 1 |  |  |  | 5x100 |  | 35 | 81710432 | S | VST20D28 | B |  |  | KBA |  | DK | YES |  |  | K | KBA (ABE+VB) | 2 | Mods can be necessary to car | 195/45 R16---TCOMBI-205/40 R16----205/45 R16----215/40 R16---TCOMBI | AfterMarket OZ | MAX 610 KG | MATT BLACK + DIAMOND-CUT | X-Line | 8027529065718 | OZ | 10,21 |  |  | Serie S - ext.diam.68 mm | 511x511x261 | 1 | 132 | e11*2001/116*0291*27 | bar: Area 1
SKODA | FABIA | FABIA RS | 5J | 07/2010 |  | 5x100 | 57,06 | 480 |  | 43 | M14x1,50 | 17 | ENVY | 7½x16 | 16,00 | 7,50 | W8504120068 | 1 |  |  |  | 5x100 |  | 35 | 81710432 | S | VST20D28 | B |  |  | KBA |  | DK | YES |  |  | K | KBA (ABE+VB) | 2 | Mods can be necessary to car | 195/45 R16---TCOMBI-205/40 R16----205/45 R16----215/40 R16---TCOMBI | AfterMarket OZ | MAX 610 KG | MATT SILVER TECH DIAMOND CUT | X-Line | 8027529050981 | OZ | 10,21 |  |  | Serie S - ext.diam.68 mm | 511x511x261 | 1 | 132 | e11*2001/116*0291*27 | bar: Area 1
SKODA | FABIA | FABIA RS | 5J | 07/2010 |  | 5x100 | 57,06 | 480 |  | 43 | M14x1,50 | 17 | ITALIA 150 | 7x17 | 17,00 | 7,00 | W01897200R4 | 1 | S | 20120403 | 20120503 | 5x100 |  | 35 | 81710432 | S | VST20D28 | B |  |  |  |  | DK | YES |  |  | N | No Certificate | 2 | Mods can be necessary to car | 205/40 R17----215/35 R17----215/40 R17--- | AfterMarket OZ | MAX 650 KG | MATT RACE SILVER DIAMOND CUT | Racing | 8027529074512 | OZ | 10,76 |  |  | Serie S - ext.diam.68 mm | 540x540x248 | 1 | 132 | e11*2001/116*0291*27 | bar: Area 1
SKODA | FABIA | FABIA RS | 5J | 07/2010 |  | 5x100 | 57,06 | 480 |  | 43 | M14x1,50 | 17 | ITALIA 150 | 7x17 | 17,00 | 7,00 | W0189720049 | 1 | S | 20120403 | 20120503 | 5x100 |  | 35 | 81710432 | S | VST20D28 | B |  |  |  |  | DK | YES |  |  | N | No Certificate | 2 | Mods can be necessary to car | 205/40 R17----215/35 R17----215/40 R17--- | AfterMarket OZ | MAX 650 KG | MATT DARK GRAPHITE DIAMOND CUT | Racing | 8027529074505 | OZ | 10,76 |  |  | Serie S - ext.diam.68 mm | 540x540x248 | 1 | 132 | e11*2001/116*0291*27 | bar: Area 1
SKODA | FABIA | FABIA RS | 5J | 07/2010 |  | 5x100 | 57,06 | 480 |  | 43 | M14x1,50 | 17 | SUPERTURISMO GT | 7x17 | 17,00 | 7,00 | W01672200P5 | 1 | S | 20121012 | 20121111 | 5x100 |  | 38 | 81710018 | S | B11 | B | LB64 |  | KBA | VIA | DK | YES |  |  | K | KBA (ABE+VB) | 1 | No car modifications required | 205/40 R17----215/35 R17----215/40 R17--- | AfterMarket OZ | MAX 560 KG | GRIGIO CORSA+BLACK LETTERING | Racing | 8027529081558 | OZ | 10,86 |  |  | Serie S - ext.diam.68 mm | 540x540x260 | 1 | 132 | e11*2001/116*0291*27 | bar: Area 1
SKODA | FABIA | FABIA RS | 5J | 07/2010 |  | 5x100 | 57,06 | 480 |  | 43 | M14x1,50 | 17 | SUPERTURISMO GT | 7x17 | 17,00 | 7,00 | W0167220079 | 1 |  |  |  | 5x100 |  | 38 | 81710018 | S | B11 | B | LB64 |  | KBA | VIA | DK | YES |  |  | K | KBA (ABE+VB) | 1 | No car modifications required | 205/40 R17----215/35 R17----215/40 R17--- | AfterMarket OZ | MAX 560 KG | MATT BLACK + RED LETTERING | Racing | 8027529000603 | OZ | 10,86 |  |  | Serie S - ext.diam.68 mm | 540x540x260 | 1 | 132 | e11*2001/116*0291*27 | bar: Area 1
SKODA | FABIA | FABIA RS | 5J | 07/2010 |  | 5x100 | 57,06 | 480 |  | 43 | M14x1,50 | 17 | SUPERTURISMO GT | 7x17 | 17,00 | 7,00 | W0167220082 | 1 |  |  |  | 5x100 |  | 38 | 81710018 | S | B11 | B | LB64 |  | KBA | VIA | DK | YES |  |  | K | KBA (ABE+VB) | 1 | No car modifications required | 205/40 R17----215/35 R17----215/40 R17--- | AfterMarket OZ | MAX 560 KG | RACE SILVER + BLACK LETTERING | Racing | 8027529000610 | OZ | 10,86 |  |  | Serie S - ext.diam.68 mm | 540x540x260 | 1 | 132 | e11*2001/116*0291*27 | bar: Area 1
SKODA | FABIA | FABIA RS | 5J | 07/2010 |  | 5x100 | 57,06 | 480 |  | 43 | M14x1,50 | 17 | DAVID | 7½x17 | 17,00 | 7,50 | W01871200N5 | 1 |  |  |  | 5x100 |  | 35 | 81710432 | S | VST20D28 | B |  |  |  |  | DK | YES |  |  | K | KBA (ABE+VB) | 2 | Mods can be necessary to car | 195/40 R17----205/40 R17----215/35 R17----215/40 R17--- | AfterMarket OZ | MAX 650 KG | MATT GRAPHITE DIAMOND CUT | Via Veneto | 8027529053524 | OZ | 11,81 |  |  | Serie S - ext.diam.68 mm | 540x540x261 | 1 | 132 | e11*2001/116*0291*27 | bar: Area 1
SKODA | FABIA | FABIA RS | 5J | 07/2010 |  | 5x100 | 57,06 | 480 |  | 43 | M14x1,50 | 17 | EGO | 7½x17 | 17,00 | 7,50 | W8504920054 | 1 | S | 20110726 | 20110825 | 5x100 |  | 35 | 81710432 | S | VST20D28 | B |  |  | KBA |  | DK | YES |  |  | K | KBA (ABE+VB) | 2 | Mods can be necessary to car | 195/40 R17----205/40 R17----215/35 R17----215/40 R17--- | AfterMarket OZ | MAX 610 KG | MATT BLACK + DIAMOND-CUT | X-Line | 8027529065633 | OZ | 11,06 |  |  | Serie S - ext.diam.68 mm | 542x542x261 | 1 | 132 | e11*2001/116*0291*27 | bar: Area 1
SKODA | FABIA | FABIA RS | 5J | 07/2010 |  | 5x100 | 57,06 | 480 |  | 43 | M14x1,50 | 17 | ENVY | 7½x17 | 17,00 | 7,50 | W8504420068 | 1 |  |  |  | 5x100 |  | 35 | 81710432 | S | VST20D28 | B |  |  | KBA |  | DK | YES |  |  | K | KBA (ABE+VB) | 2 | Mods can be necessary to car | 195/40 R17----205/40 R17----215/35 R17----215/40 R17--- | AfterMarket OZ | MAX 610 KG | MATT SILVER TECH DIAMOND CUT | X-Line | 8027529051063 | OZ | 11,06 |  |  | Serie S - ext.diam.68 mm | 542x542x261 | 1 | 132 | e11*2001/116*0291*27 | bar: Area 1
SKODA | FABIA | FABIA RS | 5J | 07/2010 |  | 5x100 | 57,06 | 480 |  | 43 | M14x1,50 | 17 | SUPERTURISMO LM | 7½x17 | 17,00 | 7,50 | W0188120019 | 1 |  |  |  | 5x100 |  | 35 | 81710018 | S | B11 | B | LB64 |  | KBA |  | DK | YES |  |  | K | KBA (ABE+VB) | 2 | Mods can be necessary to car | 195/40 R17----205/40 R17----215/35 R17----215/40 R17--- | AfterMarket OZ | MAX 650 KG | MATT RACE SILVER + BLACK LETTERING | Racing | 8027529053159 | OZ | 10,76 |  |  | Serie S - ext.diam.68 mm | 540x540x261 | 1 | 132 | e11*2001/116*0291*27 | bar: Area 1
SKODA | FABIA | FABIA RS | 5J | 07/2010 |  | 5x100 | 57,06 | 480 |  | 43 | M14x1,50 | 17 | SUPERTURISMO LM | 7½x17 | 17,00 | 7,50 | W0188120046 | 1 |  |  |  | 5x100 |  | 35 | 81710018 | S | B11 | B | LB64 |  | KBA |  | DK | YES |  |  | K | KBA (ABE+VB) | 2 | Mods can be necessary to car | 195/40 R17----205/40 R17----215/35 R17----215/40 R17--- | AfterMarket OZ | MAX 650 KG | MATT GRAPHITE + SILVER LETTERING | Racing | 8027529053166 | OZ | 10,76 |  |  | Serie S - ext.diam.68 mm | 540x540x261 | 1 | 132 | e11*2001/116*0291*27 | bar: Area 1
SKODA | FABIA | FABIA RS | 5J | 07/2010 |  | 5x100 | 57,06 | 480 |  | 43 | M14x1,50 | 17 | WAVE | 7½x17 | 17,00 | 7,50 | W8501720054 | 1 |  |  |  | 5x100 |  | 35 | 81710018 | S | B11 | B | LB64 |  | KBA |  | DK | YES |  |  | K | KBA (ABE+VB) | 2 | Mods can be necessary to car | 195/40 R17----205/40 R17----215/35 R17----215/40 R17--- | AfterMarket OZ | MAX 650 KG | MATT BLACK + DIAMOND-CUT | X-Line | 8027529045628 | OZ | 12,21 |  |  | Serie S - ext.diam.68 mm | 542x542x261 | 1 | 132 | e11*2001/116*0291*27 | bar: Area 1
SKODA | FABIA | FABIA RS | 5J | 07/2010 |  | 5x100 | 57,06 | 480 |  | 43 | M14x1,50 | 17 | X5B | 7½x17 | 17,00 | 7,50 | W85068200N5 | 1 | S | 20121005 | 20121104 | 5x100 |  | 35 | 81710018 | S | B11 | B |  |  |  |  | DK | YES |  |  | K | KBA (ABE+VB) | 2 | Mods can be necessary to car | 195/40 R17----205/40 R17----215/35 R17----215/40 R17--- | AfterMarket OZ | MAX 610 KG | MATT GRAPHITE DIAMOND CUT | X-Line | 8027529079746 | OZ | 11,91 |  |  | Serie S - ext.diam.68 mm | 542x542x261 | 1 | 132 | e11*2001/116*0291*27 | bar: Area 1
SKODA | FABIA | FABIA RS | 5J | 07/2010 |  | 5x100 | 57,06 | 480 |  | 43 | M14x1,50 | 17 | ADRENALINA | 8x17 | 17,00 | 8,00 | W8501420054 | 1 |  |  |  | 5x100 |  | 35 | 81710018 | S | B11 | B | LB64 |  | KBA |  | DK | YES |  |  | K | KBA (ABE+VB) | 2 | Mods can be necessary to car | 205/40 R17----215/35 R17----215/40 R17--- | AfterMarket OZ | MAX 615 KG | MATT BLACK + DIAMOND-CUT | X-Line | 8027529034622 | OZ | 12,70 |  |  | Serie S - ext.diam.68 mm | 542x542x274 | 1 | 132 | e11*2001/116*0291*27 | bar: Area 1
SKODA | FABIA | FABIA RS | 5J | 07/2010 |  | 5x100 | 57,06 | 480 |  | 43 | M14x1,50 | 17 | ALLEGGERITA HLT 5F | 8x17 | 17,00 | 8,00 | W01824200P3 | 3 | S | 20121012 | 20121111 | 5x100 |  | 35 | 81710018 | S | B11 | B | LB64 | TÜV |  |  | DK | YES |  |  | T | Teilegutachten (PB+VB) | 2 | Mods can be necessary to car | 205/40 R17----215/35 R17----215/40 R17--- | AfterMarket OZ | MAX 565 KG | ACID GREEN | I-Tech | 8027529081039 | OZ | 8,91 |  |  | Serie S - ext.diam.68 mm | 540x540x280 | 1 | 132 | e11*2001/116*0291*27 | bar: Area 1
SKODA | FABIA | FABIA RS | 5J | 07/2010 |  | 5x100 | 57,06 | 480 |  | 43 | M14x1,50 | 17 | ALLEGGERITA HLT 5F | 8x17 | 17,00 | 8,00 | W0182420022 | 3 |  |  |  | 5x100 |  | 35 | 81710018 | S | B11 | B | LB64 | TÜV |  |  | DK | YES |  |  | T | Teilegutachten (PB+VB) | 2 | Mods can be necessary to car | 205/40 R17----215/35 R17----215/40 R17--- | AfterMarket OZ | MAX 565 KG | MATT GRAPHIT SILVER | I-Tech | 8027529035933 | OZ | 8,91 |  |  | Serie S - ext.diam.68 mm | 540x540x280 | 1 | 132 | e11*2001/116*0291*27 | bar: Area 1
SKODA | FABIA | FABIA RS | 5J | 07/2010 |  | 5x100 | 57,06 | 480 |  | 43 | M14x1,50 | 17 | ALLEGGERITA HLT 5F | 8x17 | 17,00 | 8,00 | W0182420030 | 3 |  |  |  | 5x100 |  | 35 | 81710018 | S | B11 | B | LB64 | TÜV |  |  | DK | YES |  |  | T | Teilegutachten (PB+VB) | 2 | Mods can be necessary to car | 205/40 R17----215/35 R17----215/40 R17--- | AfterMarket OZ | MAX 565 KG | WHITE | I-Tech | 8027529031652 | OZ | 8,91 |  |  | Serie S - ext.diam.68 mm | 540x540x280 | 1 | 132 | e11*2001/116*0291*27 | bar: Area 1
SKODA | FABIA | FABIA RS | 5J | 07/2010 |  | 5x100 | 57,06 | 480 |  | 43 | M14x1,50 | 17 | ALLEGGERITA HLT 5F | 8x17 | 17,00 | 8,00 | W0182420053 | 3 |  |  |  | 5x100 |  | 35 | 81710018 | S | B11 | B | LB64 | TÜV |  |  | DK | YES |  |  | T | Teilegutachten (PB+VB) | 2 | Mods can be necessary to car | 205/40 R17----215/35 R17----215/40 R17--- | AfterMarket OZ | MAX 565 KG | MATT BLACK | I-Tech | 8027529031669 | OZ | 8,91 |  |  | Serie S - ext.diam.68 mm | 540x540x280 | 1 | 132 | e11*2001/116*0291*27 | bar: Area 1
SKODA | FABIA | FABIA RS | 5J | 07/2010 |  | 5x100 | 57,06 | 480 |  | 43 | M14x1,50 | 17 | ALLEGGERITA HLT 5F | 8x17 | 17,00 | 8,00 | W0182420066 | 1 |  |  |  | 5x100 |  | 35 | 81710018 | S | B11 | B | LB64 | TÜV |  |  | DK | YES |  |  | T | Teilegutachten (PB+VB) | 2 | Mods can be necessary to car | 205/40 R17----215/35 R17----215/40 R17--- | AfterMarket OZ | MAX 565 KG | TITANIUM TECH | I-Tech | 8027529031676 | OZ | 8,91 |  |  | Serie S - ext.diam.68 mm | 540x540x280 | 1 | 132 | e11*2001/116*0291*27 | bar: Area 1
SKODA | FABIA | FABIA RS | 5J | 07/2010 |  | 5x100 | 57,06 | 480 |  | 43 | M14x1,50 | 17 | ALLEGGERITA HLT 5F | 8x17 | 17,00 | 8,00 | W0182420071 | 3 |  |  |  | 5x100 |  | 35 | 81710018 | S | B11 | B | LB64 | TÜV |  |  | DK | YES |  |  | T | Teilegutachten (PB+VB) | 2 | Mods can be necessary to car | 205/40 R17----215/35 R17----215/40 R17--- | AfterMarket OZ | MAX 565 KG | ORANGE | I-Tech | 8027529031683 | OZ | 8,91 |  |  | Serie S - ext.diam.68 mm | 540x540x280 | 1 | 132 | e11*2001/116*0291*27 | bar: Area 1
SKODA | FABIA | FABIA RS | 5J | 07/2010 |  | 5x100 | 57,06 | 480 |  | 43 | M14x1,50 | 17 | ALLEGGERITA HLT 5F | 8x17 | 17,00 | 8,00 | W0182420072 | 3 |  |  |  | 5x100 |  | 35 | 81710018 | S | B11 | B | LB64 | TÜV |  |  | DK | YES |  |  | T | Teilegutachten (PB+VB) | 2 | Mods can be necessary to car | 205/40 R17----215/35 R17----215/40 R17--- | AfterMarket OZ | MAX 565 KG | MATT BLUE | I-Tech | 8027529031690 | OZ | 8,91 |  |  | Serie S - ext.diam.68 mm | 540x540x280 | 1 | 132 | e11*2001/116*0291*27 | bar: Area 1
SKODA | FABIA | FABIA RS | 5J | 07/2010 |  | 5x100 | 57,06 | 480 |  | 43 | M14x1,50 | 17 | ALLEGGERITA HLT 5F | 8x17 | 17,00 | 8,00 | W0182420076 | 3 |  |  |  | 5x100 |  | 35 | 81710018 | S | B11 | B | LB64 | TÜV |  |  | DK | YES |  |  | T | Teilegutachten (PB+VB) | 2 | Mods can be necessary to car | 205/40 R17----215/35 R17----215/40 R17--- | AfterMarket OZ | MAX 565 KG | RACE GOLD | I-Tech | 8027529035803 | OZ | 8,91 |  |  | Serie S - ext.diam.68 mm | 540x540x280 | 1 | 132 | e11*2001/116*0291*27 | bar: Area 1
SKODA | FABIA | FABIA RS | 5J | 07/2010 |  | 5x100 | 57,06 | 480 |  | 43 | M14x1,50 | 17 | ALLEGGERITA HLT 5F | 8x17 | 17,00 | 8,00 | W0182420084 | 3 |  |  |  | 5x100 |  | 35 | 81710018 | S | B11 | B | LB64 | TÜV |  |  | DK | YES |  |  | T | Teilegutachten (PB+VB) | 2 | Mods can be necessary to car | 205/40 R17----215/35 R17----215/40 R17--- | AfterMarket OZ | MAX 565 KG | RED | I-Tech | 8027529031706 | OZ | 8,91 |  |  | Serie S - ext.diam.68 mm | 540x540x280 | 1 | 132 | e11*2001/116*0291*27 | bar: Area 1
SKODA | FABIA | FABIA RS | 5J | 07/2010 |  | 5x100 | 57,06 | 480 |  | 43 | M14x1,50 | 17 | ITALIA 150 | 8x17 | 17,00 | 8,00 | W01890200R4 | 1 |  |  |  | 5x100 |  | 35 | 81710432 | S | VST20D28 | B |  |  | KBA |  | DK | YES |  |  | K | KBA (ABE+VB) | 2 | Mods can be necessary to car | 205/40 R17----215/35 R17----215/40 R17--- | AfterMarket OZ | MAX 700 KG | MATT RACE SILVER DIAMOND CUT | Racing | 8027529070262 | OZ | 11,43 |  |  | Serie S - ext.diam.68 mm | 540x540x274 | 1 | 132 | e11*2001/116*0291*27 | bar: Area 1
SKODA | FABIA | FABIA RS | 5J | 07/2010 |  | 5x100 | 57,06 | 480 |  | 43 | M14x1,50 | 17 | ITALIA 150 | 8x17 | 17,00 | 8,00 | W0189020049 | 1 |  |  |  | 5x100 |  | 35 | 81710432 | S | VST20D28 | B |  |  | KBA |  | DK | YES |  |  | K | KBA (ABE+VB) | 2 | Mods can be necessary to car | 205/40 R17----215/35 R17----215/40 R17--- | AfterMarket OZ | MAX 700 KG | MATT DARK GRAPHITE DIAMOND CUT | Racing | 8027529070118 | OZ | 11,43 |  |  | Serie S - ext.diam.68 mm | 540x540x274 | 1 | 132 | e11*2001/116*0291*27 | bar: Area 1
SKODA | FABIA | FABIA RS | 5J | 07/2010 |  | 5x100 | 57,06 | 480 |  | 43 | M14x1,50 | 17 | SUPERTURISMO GT | 8x17 | 17,00 | 8,00 | W01673200P5 | 1 | S | 20121012 | 20121111 | 5x100 |  | 35 | 81710018 | S | B11 | B | LB64 | TÜV |  |  | DK | YES |  |  | T | Teilegutachten (PB+VB) | 2 | Mods can be necessary to car | 205/40 R17----215/35 R17----215/40 R17--- | AfterMarket OZ | MAX 650 KG | GRIGIO CORSA+BLACK LETTERING | Racing | 8027529081633 | OZ | 11,95 |  |  | Serie S - ext.diam.68 mm | 540x540x280 | 1 | 132 | e11*2001/116*0291*27 | bar: Area 1
SKODA | FABIA | FABIA RS | 5J | 07/2010 |  | 5x100 | 57,06 | 480 |  | 43 | M14x1,50 | 17 | SUPERTURISMO GT | 8x17 | 17,00 | 8,00 | W0167320079 | 1 |  |  |  | 5x100 |  | 35 | 81710018 | S | B11 | B | LB64 | TÜV |  |  | DK | YES |  |  | T | Teilegutachten (PB+VB) | 2 | Mods can be necessary to car | 205/40 R17----215/35 R17----215/40 R17--- | AfterMarket OZ | MAX 650 KG | MATT BLACK + RED LETTERING | Racing | 8027529000757 | OZ | 11,95 |  |  | Serie S - ext.diam.68 mm | 540x540x280 | 1 | 132 | e11*2001/116*0291*27 | bar: Area 1
SKODA | FABIA | FABIA RS | 5J | 07/2010 |  | 5x100 | 57,06 | 480 |  | 43 | M14x1,50 | 17 | SUPERTURISMO GT | 8x17 | 17,00 | 8,00 | W0167320082 | 1 |  |  |  | 5x100 |  | 35 | 81710018 | S | B11 | B | LB64 | TÜV |  |  | DK | YES |  |  | T | Teilegutachten (PB+VB) | 2 | Mods can be necessary to car | 205/40 R17----215/35 R17----215/40 R17--- | AfterMarket OZ | MAX 650 KG | RACE SILVER + BLACK LETTERING | Racing | 8027529000764 | OZ | 11,95 |  |  | Serie S - ext.diam.68 mm | 540x540x280 | 1 | 132 | e11*2001/116*0291*27 | bar: Area 1
SKODA | FABIA | FABIA RS | 5J | 07/2010 |  | 5x100 | 57,06 | 480 |  | 43 | M14x1,50 | 17 | ULTRALEGGERA | 8x17 | 17,00 | 8,00 | W0171020053 | 1 |  |  |  | 5x100 |  | 35 | 81710018 | S | B11 | B | LB64 | TÜV |  |  | DK | YES |  |  | T | Teilegutachten (PB+VB) | 2 | Mods can be necessary to car | 205/40 R17----215/35 R17----215/40 R17--- | AfterMarket OZ | MAX 595 KG | MATT BLACK | Racing | 8027529001563 | OZ | 9,66 |  |  | Serie S - ext.diam.68 mm | 540x540x280 | 1 | 132 | e11*2001/116*0291*27 | bar: Area 1
SKODA | FABIA | FABIA RS | 5J | 07/2010 |  | 5x100 | 57,06 | 480 |  | 43 | M14x1,50 | 17 | ULTRALEGGERA | 8x17 | 17,00 | 8,00 | W0171020061 | 1 |  |  |  | 5x100 |  | 35 | 81710018 | S | B11 | B | LB64 | TÜV |  |  | DK | YES |  |  | T | Teilegutachten (PB+VB) | 2 | Mods can be necessary to car | 205/40 R17----215/35 R17----215/40 R17--- | AfterMarket OZ | MAX 595 KG | CHRYSTAL TITANIUM | Racing | 8027529001570 | OZ | 9,66 |  |  | Serie S - ext.diam.68 mm | 540x540x280 | 1 | 132 | e11*2001/116*0291*27 | bar: Area 1
SKODA | FABIA | FABIA RS | 5J | 07/2010 |  | 5x100 | 57,06 | 480 |  | 43 | M14x1,50 | 17 | VITTORIA | 8x17 | 17,00 | 8,00 | W0188820073 | 1 |  |  |  | 5x100 |  | 35 | 81710018 | S | B11 | B | LB64 |  | KBA |  | DK | YES |  |  | K | KBA (ABE+VB) | 2 | Mods can be necessary to car | 205/40 R17----215/35 R17----215/40 R17--- | AfterMarket OZ | MAX 650 KG | MATT DARK GRAPHITE | Via Veneto | 8027529070958 | OZ | 11,27 |  |  | Serie S - ext.diam.68 mm | 540x540x274 | 1 | 132 | e11*2001/116*0291*27 | bar: Area 1
SKODA | FABIA | FABIA RS | 5J | 07/2010 |  | 5x100 | 57,06 | 480 |  | 43 | M14x1,50 | 17 | ALLEGGERITA HLT 5F | 7½x18 | 18,00 | 7,50 | W0182920066 | 1 |  |  |  | 5x100 |  | 35 | 81710018 | S | B11 | B | LB64 | TÜV |  |  | DK | YES |  |  | T | Teilegutachten (PB+VB) | 2 | Mods can be necessary to car | 205/35 R18----215/35 R18--- | AfterMarket OZ | MAX 555 KG | TITANIUM TECH | I-Tech | 8027529032758 | OZ | 9,65 |  |  | Serie S - ext.diam.68 mm | 570x570x270 | 1 | 132 | e11*2001/116*0291*27 | Area 2: OUT
SKODA | FABIA | FABIA RS | 5J | 07/2010 |  | 5x100 | 57,06 | 480 |  | 43 | M14x1,50 | 17 | FORMULA HLT | 7½x18 | 18,00 | 7,50 | W01903200G1 | 1 | S | 20121011 | 20121110 | 5x100 |  | 35 | 81710432 | S | VST20D28 | B |  |  |  |  | DK | YES |  |  | N | No Certificate | 2 | Mods can be necessary to car | 205/35 R18----215/35 R18--- | AfterMarket OZ | MAX 630 KG | GRIGIO CORSA | I-Tech | 8027529081879 | OZ | 11,17 |  |  | Serie S - ext.diam.68 mm | 567x567x261 | 1 | 132 | e11*2001/116*0291*27 | bar: Area 1
SKODA | FABIA | FABIA RS | 5J | 07/2010 |  | 5x100 | 57,06 | 480 |  | 43 | M14x1,50 | 17 | ADRENALINA | 8x18 | 18,00 | 8,00 | W8501520054 | 1 |  |  |  | 5x100 |  | 35 | 81710018 | S | B11 | B | LB64 | TÜV |  |  | DK | YES |  |  | T | Teilegutachten (PB+VB) | 2 | Mods can be necessary to car | 205/35 R18----215/35 R18--- | AfterMarket OZ | MAX 615 KG | MATT BLACK + DIAMOND-CUT | X-Line | 8027529034677 | OZ | 12,85 |  |  | Serie S - ext.diam.68 mm | 568x568x274 | 1 | 132 | e11*2001/116*0291*27 | bar: Area 1
SKODA | FABIA | FABIA RS | 5J | 07/2010 |  | 5x100 | 57,06 | 480 |  | 43 | M14x1,50 | 17 | ALLEGGERITA HLT 5F | 8x18 | 18,00 | 8,00 | W01830200P3 | 3 | S | 20121012 | 20121111 | 5x100 |  | 35 | 81710018 | S | B11 | B | LB64 | TÜV |  |  | DK | YES |  |  | T | Teilegutachten (PB+VB) | 2 | Mods can be necessary to car | 205/35 R18----215/35 R18--- | AfterMarket OZ | MAX 555 KG | ACID GREEN | I-Tech | 8027529081206 | OZ | 9,79 |  |  | Serie S - ext.diam.68 mm | 570x570x280 | 1 | 132 | e11*2001/116*0291*27 | bar: Area 1
SKODA | FABIA | FABIA RS | 5J | 07/2010 |  | 5x100 | 57,06 | 480 |  | 43 | M14x1,50 | 17 | ALLEGGERITA HLT 5F | 8x18 | 18,00 | 8,00 | W0183020022 | 3 |  |  |  | 5x100 |  | 35 | 81710018 | S | B11 | B | LB64 | TÜV |  |  | DK | YES |  |  | T | Teilegutachten (PB+VB) | 2 | Mods can be necessary to car | 205/35 R18----215/35 R18--- | AfterMarket OZ | MAX 555 KG | MATT GRAPHIT SILVER | I-Tech | 8027529036251 | OZ | 9,79 |  |  | Serie S - ext.diam.68 mm | 570x570x280 | 1 | 132 | e11*2001/116*0291*27 | bar: Area 1
SKODA | FABIA | FABIA RS | 5J | 07/2010 |  | 5x100 | 57,06 | 480 |  | 43 | M14x1,50 | 17 | ALLEGGERITA HLT 5F | 8x18 | 18,00 | 8,00 | W0183020030 | 3 |  |  |  | 5x100 |  | 35 | 81710018 | S | B11 | B | LB64 | TÜV |  |  | DK | YES |  |  | T | Teilegutachten (PB+VB) | 2 | Mods can be necessary to car | 205/35 R18----215/35 R18--- | AfterMarket OZ | MAX 555 KG | WHITE | I-Tech | 8027529033083 | OZ | 9,79 |  |  | Serie S - ext.diam.68 mm | 570x570x280 | 1 | 132 | e11*2001/116*0291*27 | bar: Area 1
SKODA | FABIA | FABIA RS | 5J | 07/2010 |  | 5x100 | 57,06 | 480 |  | 43 | M14x1,50 | 17 | ALLEGGERITA HLT 5F | 8x18 | 18,00 | 8,00 | W0183020053 | 3 |  |  |  | 5x100 |  | 35 | 81710018 | S | B11 | B | LB64 | TÜV |  |  | DK | YES |  |  | T | Teilegutachten (PB+VB) | 2 | Mods can be necessary to car | 205/35 R18----215/35 R18--- | AfterMarket OZ | MAX 555 KG | MATT BLACK | I-Tech | 8027529033090 | OZ | 9,79 |  |  | Serie S - ext.diam.68 mm | 570x570x280 | 1 | 132 | e11*2001/116*0291*27 | bar: Area 1
SKODA | FABIA | FABIA RS | 5J | 07/2010 |  | 5x100 | 57,06 | 480 |  | 43 | M14x1,50 | 17 | ALLEGGERITA HLT 5F | 8x18 | 18,00 | 8,00 | W0183020066 | 1 |  |  |  | 5x100 |  | 35 | 81710018 | S | B11 | B | LB64 | TÜV |  |  | DK | YES |  |  | T | Teilegutachten (PB+VB) | 2 | Mods can be necessary to car | 205/35 R18----215/35 R18--- | AfterMarket OZ | MAX 555 KG | TITANIUM TECH | I-Tech | 8027529033106 | OZ | 9,79 |  |  | Serie S - ext.diam.68 mm | 570x570x280 | 1 | 132 | e11*2001/116*0291*27 | bar: Area 1
SKODA | FABIA | FABIA RS | 5J | 07/2010 |  | 5x100 | 57,06 | 480 |  | 43 | M14x1,50 | 17 | ALLEGGERITA HLT 5F | 8x18 | 18,00 | 8,00 | W0183020071 | 3 |  |  |  | 5x100 |  | 35 | 81710018 | S | B11 | B | LB64 | TÜV |  |  | DK | YES |  |  | T | Teilegutachten (PB+VB) | 2 | Mods can be necessary to car | 205/35 R18----215/35 R18--- | AfterMarket OZ | MAX 555 KG | ORANGE | I-Tech | 8027529033113 | OZ | 9,79 |  |  | Serie S - ext.diam.68 mm | 570x570x280 | 1 | 132 | e11*2001/116*0291*27 | bar: Area 1
SKODA | FABIA | FABIA RS | 5J | 07/2010 |  | 5x100 | 57,06 | 480 |  | 43 | M14x1,50 | 17 | ALLEGGERITA HLT 5F | 8x18 | 18,00 | 8,00 | W0183020072 | 3 |  |  |  | 5x100 |  | 35 | 81710018 | S | B11 | B | LB64 | TÜV |  |  | DK | YES |  |  | T | Teilegutachten (PB+VB) | 2 | Mods can be necessary to car | 205/35 R18----215/35 R18--- | AfterMarket OZ | MAX 555 KG | MATT BLUE | I-Tech | 8027529033120 | OZ | 9,79 |  |  | Serie S - ext.diam.68 mm | 570x570x280 | 1 | 132 | e11*2001/116*0291*27 | bar: Area 1
SKODA | FABIA | FABIA RS | 5J | 07/2010 |  | 5x100 | 57,06 | 480 |  | 43 | M14x1,50 | 17 | ALLEGGERITA HLT 5F | 8x18 | 18,00 | 8,00 | W0183020076 | 3 |  |  |  | 5x100 |  | 35 | 81710018 | S | B11 | B | LB64 | TÜV |  |  | DK | YES |  |  | T | Teilegutachten (PB+VB) | 2 | Mods can be necessary to car | 205/35 R18----215/35 R18--- | AfterMarket OZ | MAX 555 KG | RACE GOLD | I-Tech | 8027529036244 | OZ | 9,79 |  |  | Serie S - ext.diam.68 mm | 570x570x280 | 1 | 132 | e11*2001/116*0291*27 | bar: Area 1
SKODA | FABIA | FABIA RS | 5J | 07/2010 |  | 5x100 | 57,06 | 480 |  | 43 | M14x1,50 | 17 | ALLEGGERITA HLT 5F | 8x18 | 18,00 | 8,00 | W0183020084 | 3 |  |  |  | 5x100 |  | 35 | 81710018 | S | B11 | B | LB64 | TÜV |  |  | DK | YES |  |  | T | Teilegutachten (PB+VB) | 2 | Mods can be necessary to car | 205/35 R18----215/35 R18--- | AfterMarket OZ | MAX 555 KG | RED | I-Tech | 8027529033137 | OZ | 9,79 |  |  | Serie S - ext.diam.68 mm | 570x570x280 | 1 | 132 | e11*2001/116*0291*27 | bar: Area 1
SKODA | FABIA | FABIA RS | 5J | 07/2010 |  | 5x100 | 57,06 | 480 |  | 43 | M14x1,50 | 17 | ENVY | 8x18 | 18,00 | 8,00 | W8503920068 | 1 |  |  |  | 5x100 |  | 35 | 81710432 | S | VST20D28 | B |  | TÜV |  |  | DK | YES |  |  | T | Teilegutachten (PB+VB) | 2 | Mods can be necessary to car | 205/35 R18----215/35 R18--- | AfterMarket OZ | MAX 690 KG | MATT SILVER TECH DIAMOND CUT | X-Line | 8027529049633 | OZ | 12,76 |  |  | Serie S - ext.diam.68 mm | 568x568x274 | 1 | 132 | e11*2001/116*0291*27 | bar: Area 1
SKODA | FABIA | FABIA RS | 5J | 07/2010 |  | 5x100 | 57,06 | 480 |  | 43 | M14x1,50 | 17 | LOUNGE 10 | 8x18 | 18,00 | 8,00 | W8503120154 | 1 |  |  |  | 5x100 |  | 35 | 81710432 | S | VST20D28 | B |  | TÜV |  |  | DK | YES |  |  | T | Teilegutachten (PB+VB) | 2 | Mods can be necessary to car | 205/35 R18----215/35 R18--- | AfterMarket OZ | MAX 690 KG | MATT BLACK + DIAMOND-CUT | X-Line | 8027529047752 | OZ | 13,96 |  |  | Serie S - ext.diam.68 mm | 568x568x274 | 1 | 132 | e11*2001/116*0291*27 | bar: Area 1
SKODA | FABIA | FABIA RS | 5J | 07/2010 |  | 5x100 | 57,06 | 480 |  | 43 | M14x1,50 | 17 | LOUNGE 10 | 8x18 | 18,00 | 8,00 | W8503120175 | 1 |  |  |  | 5x100 |  | 35 | 81710432 | S | VST20D28 | B |  | TÜV |  |  | DK | YES |  |  | T | Teilegutachten (PB+VB) | 2 | Mods can be necessary to car | 205/35 R18----215/35 R18--- | AfterMarket OZ | MAX 690 KG | METAL SILVER + DIAMOND CUT | X-Line | 8027529047769 | OZ | 13,96 |  |  | Serie S - ext.diam.68 mm | 568x568x274 | 1 | 132 | e11*2001/116*0291*27 | bar: Area 1
SKODA | FABIA | FABIA RS | 5J | 07/2010 |  | 5x100 | 57,06 | 480 |  | 43 | M14x1,50 | 17 | SUPERTURISMO GT | 8x18 | 18,00 | 8,00 | W01669200P5 | 1 | S | 20121012 | 20121111 | 5x100 |  | 35 | 81710018 | S | B11 | B | LB64 | TÜV |  | VIA | DK | YES |  |  | T | Teilegutachten (PB+VB) | 2 | Mods can be necessary to car | 205/35 R18----215/35 R18--- | AfterMarket OZ | MAX 570 KG | GRIGIO CORSA+BLACK LETTERING | Racing | 8027529081497 | OZ | 12,73 |  |  | Serie S - ext.diam.68 mm | 570x570x280 | 1 | 132 | e11*2001/116*0291*27 | bar: Area 1
SKODA | FABIA | FABIA RS | 5J | 07/2010 |  | 5x100 | 57,06 | 480 |  | 43 | M14x1,50 | 17 | SUPERTURISMO GT | 8x18 | 18,00 | 8,00 | W0166920079 | 1 |  |  |  | 5x100 |  | 35 | 81710018 | S | B11 | B | LB64 | TÜV |  | VIA | DK | YES |  |  | T | Teilegutachten (PB+VB) | 2 | Mods can be necessary to car | 205/35 R18----215/35 R18--- | AfterMarket OZ | MAX 570 KG | MATT BLACK + RED LETTERING | Racing | 8027529057478 | OZ | 12,73 |  |  | Serie S - ext.diam.68 mm | 567x567x274 | 1 | 132 | e11*2001/116*0291*27 | bar: Area 1
SKODA | FABIA | FABIA RS | 5J | 07/2010 |  | 5x100 | 57,06 | 480 |  | 43 | M14x1,50 | 17 | SUPERTURISMO GT | 8x18 | 18,00 | 8,00 | W0166920082 | 1 |  |  |  | 5x100 |  | 35 | 81710018 | S | B11 | B | LB64 | TÜV |  | VIA | DK | YES |  |  | T | Teilegutachten (PB+VB) | 2 | Mods can be necessary to car | 205/35 R18----215/35 R18--- | AfterMarket OZ | MAX 570 KG | RACE SILVER + BLACK LETTERING | Racing | 8027529000290 | OZ | 12,73 |  |  | Serie S - ext.diam.68 mm | 570x570x280 | 1 | 132 | e11*2001/116*0291*27 | bar: Area 1
SKODA | FABIA | FABIA RS | 5J | 07/2010 |  | 5x100 | 57,06 | 480 |  | 43 | M14x1,50 | 17 | SUPERTURISMO LM | 8x18 | 18,00 | 8,00 | W0185420019 | 1 |  |  |  | 5x100 |  | 35 | 81710018 | S | B11 | B | LB64 | TÜV |  |  | DK | YES |  |  | T | Teilegutachten (PB+VB) | 2 | Mods can be necessary to car | 205/35 R18----215/35 R18--- | AfterMarket OZ | MAX 650 KG | MATT RACE SILVER + BLACK LETTERING | Racing | 8027529043419 | OZ | 11,75 |  |  | Serie S - ext.diam.68 mm | 570x570x280 | 1 | 132 | e11*2001/116*0291*27 | bar: Area 1
SKODA | FABIA | FABIA RS | 5J | 07/2010 |  | 5x100 | 57,06 | 480 |  | 43 | M14x1,50 | 17 | ULTRALEGGERA | 8x18 | 18,00 | 8,00 | W0171220053 | 1 |  |  |  | 5x100 |  | 35 | 81710018 | S | B11 | B | LB64 | TÜV |  |  | DK | YES |  |  | T | Teilegutachten (PB+VB) | 2 | Mods can be necessary to car | 205/35 R18----215/35 R18--- | AfterMarket OZ | MAX 580 KG | MATT BLACK | Racing | 8027529001822 | OZ | 10,11 |  |  | Serie S - ext.diam.68 mm | 570x570x280 | 1 | 132 | e11*2001/116*0291*27 | bar: Area 1
SKODA | FABIA | FABIA RS | 5J | 07/2010 |  | 5x100 | 57,06 | 480 |  | 43 | M14x1,50 | 17 | ULTRALEGGERA | 8x18 | 18,00 | 8,00 | W0171220061 | 1 |  |  |  | 5x100 |  | 35 | 81710018 | S | B11 | B | LB64 | TÜV |  |  | DK | YES |  |  | T | Teilegutachten (PB+VB) | 2 | Mods can be necessary to car | 205/35 R18----215/35 R18--- | AfterMarket OZ | MAX 580 KG | CHRYSTAL TITANIUM | Racing | 8027529001839 | OZ | 10,11 |  |  | Serie S - ext.diam.68 mm | 570x570x280 | 1 | 132 | e11*2001/116*0291*27 | bar: Area 1
SKODA | FABIA | FABIA 07 | 5J | 06/2007 |  | 5x100 | 57,06 | 480 |  | 43 | M14x1,5 | 17 | SUPERTURISMO GT | 6½x15 | 15,00 | 6,50 | W0168230082 | 1 | S | 20070621 | 20070721 | 5x100 |  | 35 | 81710018 | S | B11 | B | LB64 |  | KBA |  | DK | YES |  |  | K | KBA (ABE+VB) | 1 | No car modifications required | 185/55 R15---TCOMBI-185/60 R15----195/50 R15---TCOMBI-195/55 R15---TCOMBI-205/50 R15---TCOMBI | AfterMarket OZ | MAX 620 KG | RACE SILVER + BLACK LETTERING | Racing | 8027529001051 | OZ | 9,64 |  |  | Serie S - ext.diam.68 mm | 430x430x235 | 1 | 040-077 | e11*2001/116*0291*08 | bar: Area 1
SKODA | FABIA | FABIA 07 | 5J | 06/2007 |  | 5x100 | 57,06 | 480 |  | 43 | M14x1,5 | 17 | SUPERTURISMO GT | 6½x15 | 15,00 | 6,50 | W01905300P5 | 1 | S | 20121109 | 20121209 | 5x100 |  | 35 | 81710018 | S | B11 | B | LB64 |  | KBA |  | DK | YES |  |  | K | KBA (ABE+VB) | 1 | No car modifications required | 185/55 R15---TCOMBI-185/60 R15----195/50 R15---TCOMBI-195/55 R15---TCOMBI-205/50 R15---TCOMBI | AfterMarket OZ | MAX 620 KG | GRIGIO CORSA+BLACK LETTERING | Racing | 8027529083149 | OZ | 9,13 |  |  | Serie S - ext.diam.68 mm | 430x430x235 | 1 | 040-077 | e11*2001/116*0291*08 | bar: Area 1
SKODA | FABIA | FABIA 07 | 5J | 06/2007 |  | 5x100 | 57,06 | 480 |  | 43 | M14x1,5 | 17 | LOUNGE 10 | 7x16 | 16,00 | 7,00 | W8502920054 | 1 |  |  |  | 5x100 |  | 35 | 81710432 | S | VST20D28 | B |  |  | KBA |  | DK | YES |  |  | K | KBA (ABE+VB) | 1 | No car modifications required | 195/45 R16---TCOMBI-205/40 R16----205/45 R16----215/40 R16---TCOMBI | AfterMarket OZ | MAX 610 KG | MATT BLACK + DIAMOND-CUT | X-Line | 8027529047516 | OZ | 10,96 |  |  | Serie S - ext.diam.68 mm | 511x511x249 | 1 | 040-077 | e11*2001/116*0291*08 | bar: Area 1
SKODA | FABIA | FABIA 07 | 5J | 06/2007 |  | 5x100 | 57,06 | 480 |  | 43 | M14x1,5 | 17 | LOUNGE 10 | 7x16 | 16,00 | 7,00 | W8502920075 | 1 |  |  |  | 5x100 |  | 35 | 81710432 | S | VST20D28 | B |  |  | KBA |  | DK | YES |  |  | K | KBA (ABE+VB) | 1 | No car modifications required | 195/45 R16---TCOMBI-205/40 R16----205/45 R16----215/40 R16---TCOMBI | AfterMarket OZ | MAX 610 KG | METAL SILVER + DIAMOND CUT | X-Line | 8027529047523 | OZ | 10,96 |  |  | Serie S - ext.diam.68 mm | 511x511x249 | 1 | 040-077 | e11*2001/116*0291*08 | bar: Area 1
SKODA | FABIA | FABIA 07 | 5J | 06/2007 |  | 5x100 | 57,06 | 480 |  | 43 | M14x1,5 | 17 | SUPERTURISMO GT | 7x16 | 16,00 | 7,00 | W0167035082 | 1 | S | 20070621 | 20070721 | 5x100 |  | 35 | 81710018 | S | B11 | B | LB64 |  | KBA | VIA | DK | YES |  |  | K | KBA (ABE+VB) | 1 | No car modifications required | 195/45 R16---TCOMBI-205/40 R16----205/45 R16----215/40 R16---TCOMBI | AfterMarket OZ | MAX 580 KG | RACE SILVER + BLACK LETTERING | Racing | 8027529000511 | OZ | 11,41 |  |  | Serie S - ext.diam.68 mm | 480x480x255 | 1 | 040-077 | e11*2001/116*0291*08 | bar: Area 1
SKODA | FABIA | FABIA 07 | 5J | 06/2007 |  | 5x100 | 57,06 | 480 |  | 43 | M14x1,5 | 17 | SUPERTURISMO GT | 7x16 | 16,00 | 7,00 | W01895350P5 | 1 |  |  |  | 5x100 |  | 35 | 81710018 | S | B11 | B | LB64 |  | KBA |  | DK | YES |  |  | K | KBA (ABE+VB) | 1 | No car modifications required | 195/45 R16---TCOMBI-205/40 R16----205/45 R16----215/40 R16---TCOMBI | AfterMarket OZ | MAX 580 KG | GRIGIO CORSA+BLACK LETTERING | Racing | 8027529080360 | OZ | 10,29 |  |  | Serie S - ext.diam.68 mm | 480x480x248 | 1 | 040-077 | e11*2001/116*0291*08 | bar: Area 1
SKODA | FABIA | FABIA 07 | 5J | 06/2007 |  | 5x100 | 57,06 | 480 |  | 43 | M14x1,5 | 17 | ULTRALEGGERA | 7x16 | 16,00 | 7,00 | W0173030053 | 1 | S | 20070621 | 20070721 | 5x100 |  | 35 | 81710018 | S | B11 | B | LB64 | TÜV |  |  | DK | YES |  |  | T | Teilegutachten (PB+VB) | 1 | No car modifications required | 195/45 R16---TCOMBI-205/40 R16----205/45 R16----215/40 R16---TCOMBI | AfterMarket OZ | MAX 580 KG | MATT BLACK | Racing | 8027529003000 | OZ | 7,89 |  |  | Serie S - ext.diam.68 mm | 480x480x255 | 1 | 040-077 | e11*2001/116*0291*08 | bar: Area 1
SKODA | FABIA | FABIA 07 | 5J | 06/2007 |  | 5x100 | 57,06 | 480 |  | 43 | M14x1,5 | 17 | ULTRALEGGERA | 7x16 | 16,00 | 7,00 | W0173030061 | 1 | S | 20070621 | 20070721 | 5x100 |  | 35 | 81710018 | S | B11 | B | LB64 | TÜV |  |  | DK | YES |  |  | T | Teilegutachten (PB+VB) | 1 | No car modifications required | 195/45 R16---TCOMBI-205/40 R16----205/45 R16----215/40 R16---TCOMBI | AfterMarket OZ | MAX 580 KG | CHRYSTAL TITANIUM | Racing | 8027529003017 | OZ | 7,89 |  |  | Serie S - ext.diam.68 mm | 480x480x255 | 1 | 040-077 | e11*2001/116*0291*08 | bar: Area 1
SKODA | FABIA | FABIA 07 | 5J | 06/2007 |  | 5x100 | 57,06 | 480 |  | 43 | M14x1,5 | 17 | X5B | 7x16 | 16,00 | 7,00 | W85066600N5 | 1 | S | 20121005 | 20121104 | 5x100 |  | 35 | 81710432 | S | VST20D28 | B |  |  |  |  | DK | YES |  |  | K | KBA (ABE+VB) | 1 | No car modifications required | 195/45 R16---TCOMBI-205/40 R16----205/45 R16----215/40 R16---TCOMBI | AfterMarket OZ | MAX 610 KG | MATT GRAPHITE DIAMOND CUT | X-Line | 8027529079685 | OZ | 9,91 |  |  | Serie S - ext.diam.68 mm | 511x511x249 | 1 | 040-077 | e11*2001/116*0291*08 | bar: Area 1
SKODA | FABIA | FABIA 07 | 5J | 06/2007 |  | 5x100 | 57,06 | 480 |  | 43 | M14x1,5 | 17 | ADRENALINA | 7½x16 | 16,00 | 7,50 | W8501220054 | 1 | S | 20080904 | 20081004 | 5x100 |  | 35 | 81710018 | S | B11 | B | LB64 |  | KBA |  | DK | YES |  |  | K | KBA (ABE+VB) | 2 | Mods can be necessary to car | 195/45 R16---TCOMBI-205/40 R16----205/45 R16----215/40 R16---TCOMBI | AfterMarket OZ | MAX 610 KG | MATT BLACK + DIAMOND-CUT | X-Line | 8027529034530 | OZ | 10,50 |  |  | Serie S - ext.diam.68 mm | 511x511x261 | 1 | 040-077 | e11*2001/116*0291*08 | bar: Area 1
SKODA | FABIA | FABIA 07 | 5J | 06/2007 |  | 5x100 | 57,06 | 480 |  | 43 | M14x1,5 | 17 | DAVID | 7½x16 | 16,00 | 7,50 | W01868200N5 | 1 |  |  |  | 5x100 |  | 35 | 81710432 | S | VST20D28 | B |  |  | KBA |  | DK | YES |  |  | K | KBA (ABE+VB) | 2 | Mods can be necessary to car | 195/45 R16---TCOMBI-205/40 R16----205/45 R16----215/40 R16---TCOMBI | AfterMarket OZ | MAX 580 KG | MATT GRAPHITE DIAMOND CUT | Via Veneto | 8027529054774 | OZ | 8,11 |  |  | Serie S - ext.diam.68 mm | 480x480x261 | 1 | 040-077 | e11*2001/116*0291*08 | bar: Area 1
SKODA | FABIA | FABIA 07 | 5J | 06/2007 |  | 5x100 | 57,06 | 480 |  | 43 | M14x1,5 | 17 | EGO | 7½x16 | 16,00 | 7,50 | W8505020054 | 1 | S | 20110726 | 20110825 | 5x100 |  | 35 | 81710432 | S | VST20D28 | B |  |  | KBA |  | DK | YES |  |  | K | KBA (ABE+VB) | 2 | Mods can be necessary to car | 195/45 R16---TCOMBI-205/40 R16----205/45 R16----215/40 R16---TCOMBI | AfterMarket OZ | MAX 610 KG | MATT BLACK + DIAMOND-CUT | X-Line | 8027529065718 | OZ | 10,21 |  |  | Serie S - ext.diam.68 mm | 511x511x261 | 1 | 040-077 | e11*2001/116*0291*08 | bar: Area 1
SKODA | FABIA | FABIA 07 | 5J | 06/2007 |  | 5x100 | 57,06 | 480 |  | 43 | M14x1,5 | 17 | ENERGY | 7½x16 | 16,00 | 7,50 | W8503320054 | 1 |  |  |  | 5x100 |  | 35 | 81710018 | S | B11 | B | LB64 |  | KBA |  | DK | YES |  |  | K | KBA (ABE+VB) | 2 | Mods can be necessary to car | 195/45 R16---TCOMBI-205/40 R16----205/45 R16----215/40 R16---TCOMBI | AfterMarket OZ | MAX 610 KG | MATT BLACK + DIAMOND-CUT | X-Line | 8027529045772 | OZ | 10,40 |  |  | Serie S - ext.diam.68 mm | 511x511x261 | 1 | 040-077 | e11*2001/116*0291*08 | bar: Area 1
SKODA | FABIA | FABIA 07 | 5J | 06/2007 |  | 5x100 | 57,06 | 480 |  | 43 | M14x1,5 | 17 | ENVY | 7½x16 | 16,00 | 7,50 | W8504120068 | 1 |  |  |  | 5x100 |  | 35 | 81710432 | S | VST20D28 | B |  |  | KBA |  | DK | YES |  |  | K | KBA (ABE+VB) | 2 | Mods can be necessary to car | 195/45 R16---TCOMBI-205/40 R16----205/45 R16----215/40 R16---TCOMBI | AfterMarket OZ | MAX 610 KG | MATT SILVER TECH DIAMOND CUT | X-Line | 8027529050981 | OZ | 10,21 |  |  | Serie S - ext.diam.68 mm | 511x511x261 | 1 | 040-077 | e11*2001/116*0291*08 | bar: Area 1
SKODA | FABIA | FABIA 07 | 5J | 06/2007 |  | 5x100 | 57,06 | 480 |  | 43 | M14x1,5 | 17 | ITALIA 150 | 7x17 | 17,00 | 7,00 | W01897200R4 | 1 | S | 20120403 | 20120503 | 5x100 |  | 35 | 81710432 | S | VST20D28 | B |  |  |  |  | DK | YES |  |  | N | No Certificate | 1 | No car modifications required | 205/40 R17----215/35 R17----215/40 R17--- | AfterMarket OZ | MAX 650 KG | MATT RACE SILVER DIAMOND CUT | Racing | 8027529074512 | OZ | 10,76 |  |  | Serie S - ext.diam.68 mm | 540x540x248 | 1 | 040-077 | e11*2001/116*0291*08 | bar: Area 1
SKODA | FABIA | FABIA 07 | 5J | 06/2007 |  | 5x100 | 57,06 | 480 |  | 43 | M14x1,5 | 17 | ITALIA 150 | 7x17 | 17,00 | 7,00 | W0189720049 | 1 | S | 20120403 | 20120503 | 5x100 |  | 35 | 81710432 | S | VST20D28 | B |  |  |  |  | DK | YES |  |  | N | No Certificate | 1 | No car modifications required | 205/40 R17----215/35 R17----215/40 R17--- | AfterMarket OZ | MAX 650 KG | MATT DARK GRAPHITE DIAMOND CUT | Racing | 8027529074505 | OZ | 10,76 |  |  | Serie S - ext.diam.68 mm | 540x540x248 | 1 | 040-077 | e11*2001/116*0291*08 | bar: Area 1
SKODA | FABIA | FABIA 07 | 5J | 06/2007 |  | 5x100 | 57,06 | 480 |  | 43 | M14x1,5 | 17 | SUPERTURISMO GT | 7x17 | 17,00 | 7,00 | W01672200P5 | 1 | S | 20121012 | 20121111 | 5x100 |  | 38 | 81710018 | S | B11 | B | LB64 |  | KBA | VIA | DK | YES |  |  | K | KBA (ABE+VB) | 1 | No car modifications required | 205/40 R17----215/35 R17----215/40 R17--- | AfterMarket OZ | MAX 560 KG | GRIGIO CORSA+BLACK LETTERING | Racing | 8027529081558 | OZ | 10,86 |  |  | Serie S - ext.diam.68 mm | 540x540x260 | 1 | 040-077 | e11*2001/116*0291*08 | bar: Area 1
SKODA | FABIA | FABIA 07 | 5J | 06/2007 |  | 5x100 | 57,06 | 480 |  | 43 | M14x1,5 | 17 | SUPERTURISMO GT | 7x17 | 17,00 | 7,00 | W0167220079 | 1 | S | 20080722 | 20080821 | 5x100 |  | 38 | 81710018 | S | B11 | B | LB64 |  | KBA | VIA | DK | YES |  |  | K | KBA (ABE+VB) | 1 | No car modifications required | 205/40 R17----215/35 R17----215/40 R17--- | AfterMarket OZ | MAX 560 KG | MATT BLACK + RED LETTERING | Racing | 8027529000603 | OZ | 10,86 |  |  | Serie S - ext.diam.68 mm | 540x540x260 | 1 | 040-077 | e11*2001/116*0291*08 | bar: Area 1
SKODA | FABIA | FABIA 07 | 5J | 06/2007 |  | 5x100 | 57,06 | 480 |  | 43 | M14x1,5 | 17 | SUPERTURISMO GT | 7x17 | 17,00 | 7,00 | W0167220082 | 1 | S | 20070621 | 20070721 | 5x100 |  | 38 | 81710018 | S | B11 | B | LB64 |  | KBA | VIA | DK | YES |  |  | K | KBA (ABE+VB) | 1 | No car modifications required | 205/40 R17----215/35 R17----215/40 R17--- | AfterMarket OZ | MAX 560 KG | RACE SILVER + BLACK LETTERING | Racing | 8027529000610 | OZ | 10,86 |  |  | Serie S - ext.diam.68 mm | 540x540x260 | 1 | 040-077 | e11*2001/116*0291*08 | bar: Area 1
SKODA | FABIA | FABIA 07 | 5J | 06/2007 |  | 5x100 | 57,06 | 480 |  | 43 | M14x1,5 | 17 | DAVID | 7½x17 | 17,00 | 7,50 | W01871200N5 | 1 |  |  |  | 5x100 |  | 35 | 81710432 | S | VST20D28 | B |  |  |  |  | DK | YES |  |  | K | KBA (ABE+VB) | 2 | Mods can be necessary to car | 195/40 R17----205/40 R17----215/35 R17----215/40 R17--- | AfterMarket OZ | MAX 650 KG | MATT GRAPHITE DIAMOND CUT | Via Veneto | 8027529053524 | OZ | 11,81 |  |  | Serie S - ext.diam.68 mm | 540x540x261 | 1 | 040-077 | e11*2001/116*0291*08 | bar: Area 1
SKODA | FABIA | FABIA 07 | 5J | 06/2007 |  | 5x100 | 57,06 | 480 |  | 43 | M14x1,5 | 17 | EGO | 7½x17 | 17,00 | 7,50 | W8504920054 | 1 | S | 20110726 | 20110825 | 5x100 |  | 35 | 81710432 | S | VST20D28 | B |  |  | KBA |  | DK | YES |  |  | K | KBA (ABE+VB) | 2 | Mods can be necessary to car | 195/40 R17----205/40 R17----215/35 R17----215/40 R17--- | AfterMarket OZ | MAX 610 KG | MATT BLACK + DIAMOND-CUT | X-Line | 8027529065633 | OZ | 11,06 |  |  | Serie S - ext.diam.68 mm | 542x542x261 | 1 | 040-077 | e11*2001/116*0291*08 | bar: Area 1
SKODA | FABIA | FABIA 07 | 5J | 06/2007 |  | 5x100 | 57,06 | 480 |  | 43 | M14x1,5 | 17 | ENVY | 7½x17 | 17,00 | 7,50 | W8504420068 | 1 |  |  |  | 5x100 |  | 35 | 81710432 | S | VST20D28 | B |  |  | KBA |  | DK | YES |  |  | K | KBA (ABE+VB) | 2 | Mods can be necessary to car | 195/40 R17----205/40 R17----215/35 R17----215/40 R17--- | AfterMarket OZ | MAX 610 KG | MATT SILVER TECH DIAMOND CUT | X-Line | 8027529051063 | OZ | 11,06 |  |  | Serie S - ext.diam.68 mm | 542x542x261 | 1 | 040-077 | e11*2001/116*0291*08 | bar: Area 1
SKODA | FABIA | FABIA 07 | 5J | 06/2007 |  | 5x100 | 57,06 | 480 |  | 43 | M14x1,5 | 17 | LOUNGE 10 | 7½x17 | 17,00 | 7,50 | W8503020054 | 1 |  |  |  | 5x100 |  | 35 | 81710432 | S | VST20D28 | B |  |  | KBA |  | DK | YES |  |  | K | KBA (ABE+VB) | 2 | Mods can be necessary to car | 195/40 R17----205/40 R17----215/35 R17----215/40 R17--- | AfterMarket OZ | MAX 610 KG | MATT BLACK + DIAMOND-CUT | X-Line | 8027529047615 | OZ | 11,06 |  |  | Serie S - ext.diam.68 mm | 542x542x261 | 1 | 040-077 | e11*2001/116*0291*08 | bar: Area 1
SKODA | FABIA | FABIA 07 | 5J | 06/2007 |  | 5x100 | 57,06 | 480 |  | 43 | M14x1,5 | 17 | LOUNGE 10 | 7½x17 | 17,00 | 7,50 | W8503020075 | 1 |  |  |  | 5x100 |  | 35 | 81710432 | S | VST20D28 | B |  |  | KBA |  | DK | YES |  |  | K | KBA (ABE+VB) | 2 | Mods can be necessary to car | 195/40 R17----205/40 R17----215/35 R17----215/40 R17--- | AfterMarket OZ | MAX 610 KG | METAL SILVER + DIAMOND CUT | X-Line | 8027529047622 | OZ | 11,06 |  |  | Serie S - ext.diam.68 mm | 542x542x261 | 1 | 040-077 | e11*2001/116*0291*08 | bar: Area 1
SKODA | FABIA | FABIA 07 | 5J | 06/2007 |  | 5x100 | 57,06 | 480 |  | 43 | M14x1,5 | 17 | QUARANTA | 7½x17 | 17,00 | 7,50 | W01867200G2 | 1 |  |  |  | 5x100 |  | 35 | 81710018 | S | B11 | B |  |  | KBA |  | DK | YES |  |  | K | KBA (ABE+VB) | 2 | Mods can be necessary to car | 195/40 R17----205/40 R17----215/35 R17----215/40 R17--- | AfterMarket OZ | MAX 650 KG | GRIGIO CORSA DIAMANTATO | Via Veneto | 8027529054712 | OZ | 11,67 |  |  | Serie S - ext.diam.68 mm | 540x540x261 | 1 | 040-077 | e11*2001/116*0291*08 | bar: Area 1
SKODA | FABIA | FABIA 07 | 5J | 06/2007 |  | 5x100 | 57,06 | 480 |  | 43 | M14x1,5 | 17 | SUPERTURISMO LM | 7½x17 | 17,00 | 7,50 | W0188120019 | 1 |  |  |  | 5x100 |  | 35 | 81710018 | S | B11 | B | LB64 |  | KBA |  | DK | YES |  |  | K | KBA (ABE+VB) | 2 | Mods can be necessary to car | 195/40 R17----205/40 R17----215/35 R17----215/40 R17--- | AfterMarket OZ | MAX 650 KG | MATT RACE SILVER + BLACK LETTERING | Racing | 8027529053159 | OZ | 10,76 |  |  | Serie S - ext.diam.68 mm | 540x540x261 | 1 | 040-077 | e11*2001/116*0291*08 | bar: Area 1
SKODA | FABIA | FABIA 07 | 5J | 06/2007 |  | 5x100 | 57,06 | 480 |  | 43 | M14x1,5 | 17 | SUPERTURISMO LM | 7½x17 | 17,00 | 7,50 | W0188120046 | 1 |  |  |  | 5x100 |  | 35 | 81710018 | S | B11 | B | LB64 |  | KBA |  | DK | YES |  |  | K | KBA (ABE+VB) | 2 | Mods can be necessary to car | 195/40 R17----205/40 R17----215/35 R17----215/40 R17--- | AfterMarket OZ | MAX 650 KG | MATT GRAPHITE + SILVER LETTERING | Racing | 8027529053166 | OZ | 10,76 |  |  | Serie S - ext.diam.68 mm | 540x540x261 | 1 | 040-077 | e11*2001/116*0291*08 | bar: Area 1
SKODA | FABIA | FABIA 07 | 5J | 06/2007 |  | 5x100 | 57,06 | 480 |  | 43 | M14x1,5 | 17 | ULTRALEGGERA | 7½x17 | 17,00 | 7,50 | W0173620022 | 1 | S | 20070621 | 20070721 | 5x100 |  | 35 | 81710018 | S | B11 | B | LB64 |  |  | VIA | DK | YES |  |  | N | No Certificate | 2 | Mods can be necessary to car | 195/40 R17----205/40 R17----215/35 R17----215/40 R17--- | AfterMarket OZ | MAX 610 KG | MATT GRAPHIT SILVER | Racing | 8027529003253 | OZ | 9,33 |  |  | Serie S - ext.diam.68 mm | 540x540x280 | 1 | 040-077 | e11*2001/116*0291*08 | bar: Area 1
SKODA | FABIA | FABIA 07 | 5J | 06/2007 |  | 5x100 | 57,06 | 480 |  | 43 | M14x1,5 | 17 | ULTRALEGGERA | 7½x17 | 17,00 | 7,50 | W0173620061 | 1 | S | 20070621 | 20070721 | 5x100 |  | 35 | 81710018 | S | B11 | B | LB64 |  |  | VIA | DK | YES |  |  | N | No Certificate | 2 | Mods can be necessary to car | 195/40 R17----205/40 R17----215/35 R17----215/40 R17--- | AfterMarket OZ | MAX 610 KG | CHRYSTAL TITANIUM | Racing | 8027529003260 | OZ | 9,33 |  |  | Serie S - ext.diam.68 mm | 540x540x280 | 1 | 040-077 | e11*2001/116*0291*08 | bar: Area 1
SKODA | FABIA | FABIA 07 | 5J | 06/2007 |  | 5x100 | 57,06 | 480 |  | 43 | M14x1,5 | 17 | WAVE | 7½x17 | 17,00 | 7,50 | W8501720054 | 1 |  |  |  | 5x100 |  | 35 | 81710018 | S | B11 | B | LB64 |  | KBA |  | DK | YES |  |  | S | Strongness Certificate (PB) | 2 | Mods can be necessary to car | 195/40 R17----205/40 R17----215/35 R17----215/40 R17--- | AfterMarket OZ | MAX 650 KG | MATT BLACK + DIAMOND-CUT | X-Line | 8027529045628 | OZ | 12,21 |  |  | Serie S - ext.diam.68 mm | 542x542x261 | 1 | 040-077 | e11*2001/116*0291*08 | bar: Area 1
SKODA | FABIA | FABIA 07 | 5J | 06/2007 |  | 5x100 | 57,06 | 480 |  | 43 | M14x1,5 | 17 | X5B | 7½x17 | 17,00 | 7,50 | W85068200N5 | 1 | S | 20121005 | 20121104 | 5x100 |  | 35 | 81710018 | S | B11 | B |  |  |  |  | DK | YES |  |  | K | KBA (ABE+VB) | 2 | Mods can be necessary to car | 195/40 R17----205/40 R17----215/35 R17----215/40 R17--- | AfterMarket OZ | MAX 610 KG | MATT GRAPHITE DIAMOND CUT | X-Line | 8027529079746 | OZ | 11,91 |  |  | Serie S - ext.diam.68 mm | 542x542x261 | 1 | 040-077 | e11*2001/116*0291*08 | bar: Area 1
SKODA | FABIA | FABIA 07 | 5J | 06/2007 |  | 5x100 | 57,06 | 480 |  | 43 | M14x1,5 | 17 | ADRENALINA | 8x17 | 17,00 | 8,00 | W8501420054 | 1 | S | 20080904 | 20081004 | 5x100 |  | 35 | 81710018 | S | B11 | B | LB64 |  | KBA |  | DK | YES |  |  | K | KBA (ABE+VB) | 2 | Mods can be necessary to car | 205/40 R17----215/35 R17----215/40 R17--- | AfterMarket OZ | MAX 615 KG | MATT BLACK + DIAMOND-CUT | X-Line | 8027529034622 | OZ | 12,70 |  |  | Serie S - ext.diam.68 mm | 542x542x274 | 1 | 040-077 | e11*2001/116*0291*08 | bar: Area 1
SKODA | FABIA | FABIA 07 | 5J | 06/2007 |  | 5x100 | 57,06 | 480 |  | 43 | M14x1,5 | 17 | ALLEGGERITA HLT 5F | 8x17 | 17,00 | 8,00 | W01824200P3 | 3 | S | 20121012 | 20121111 | 5x100 |  | 35 | 81710018 | S | B11 | B | LB64 | TÜV |  |  | DK | YES |  |  | T | Teilegutachten (PB+VB) | 2 | Mods can be necessary to car | 205/40 R17----215/35 R17----215/40 R17--- | AfterMarket OZ | MAX 565 KG | ACID GREEN | I-Tech | 8027529081039 | OZ | 8,91 |  |  | Serie S - ext.diam.68 mm | 540x540x280 | 1 | 040-077 | e11*2001/116*0291*08 | bar: Area 1
SKODA | FABIA | FABIA 07 | 5J | 06/2007 |  | 5x100 | 57,06 | 480 |  | 43 | M14x1,5 | 17 | ALLEGGERITA HLT 5F | 8x17 | 17,00 | 8,00 | W0182420022 | 3 | S | 20090430 | 20090530 | 5x100 |  | 35 | 81710018 | S | B11 | B | LB64 | TÜV |  |  | DK | YES |  |  | T | Teilegutachten (PB+VB) | 2 | Mods can be necessary to car | 205/40 R17----215/35 R17----215/40 R17--- | AfterMarket OZ | MAX 565 KG | MATT GRAPHIT SILVER | I-Tech | 8027529035933 | OZ | 8,91 |  |  | Serie S - ext.diam.68 mm | 540x540x280 | 1 | 040-077 | e11*2001/116*0291*08 | bar: Area 1
SKODA | FABIA | FABIA 07 | 5J | 06/2007 |  | 5x100 | 57,06 | 480 |  | 43 | M14x1,5 | 17 | ALLEGGERITA HLT 5F | 8x17 | 17,00 | 8,00 | W0182420030 | 3 | S | 20090430 | 20090530 | 5x100 |  | 35 | 81710018 | S | B11 | B | LB64 | TÜV |  |  | DK | YES |  |  | T | Teilegutachten (PB+VB) | 2 | Mods can be necessary to car | 205/40 R17----215/35 R17----215/40 R17--- | AfterMarket OZ | MAX 565 KG | WHITE | I-Tech | 8027529031652 | OZ | 8,91 |  |  | Serie S - ext.diam.68 mm | 540x540x280 | 1 | 040-077 | e11*2001/116*0291*08 | bar: Area 1
SKODA | FABIA | FABIA 07 | 5J | 06/2007 |  | 5x100 | 57,06 | 480 |  | 43 | M14x1,5 | 17 | ALLEGGERITA HLT 5F | 8x17 | 17,00 | 8,00 | W0182420053 | 3 | S | 20090430 | 20090530 | 5x100 |  | 35 | 81710018 | S | B11 | B | LB64 | TÜV |  |  | DK | YES |  |  | T | Teilegutachten (PB+VB) | 2 | Mods can be necessary to car | 205/40 R17----215/35 R17----215/40 R17--- | AfterMarket OZ | MAX 565 KG | MATT BLACK | I-Tech | 8027529031669 | OZ | 8,91 |  |  | Serie S - ext.diam.68 mm | 540x540x280 | 1 | 040-077 | e11*2001/116*0291*08 | bar: Area 1
SKODA | FABIA | FABIA 07 | 5J | 06/2007 |  | 5x100 | 57,06 | 480 |  | 43 | M14x1,5 | 17 | ALLEGGERITA HLT 5F | 8x17 | 17,00 | 8,00 | W0182420066 | 1 | S | 20090430 | 20090530 | 5x100 |  | 35 | 81710018 | S | B11 | B | LB64 | TÜV |  |  | DK | YES |  |  | T | Teilegutachten (PB+VB) | 2 | Mods can be necessary to car | 205/40 R17----215/35 R17----215/40 R17--- | AfterMarket OZ | MAX 565 KG | TITANIUM TECH | I-Tech | 8027529031676 | OZ | 8,91 |  |  | Serie S - ext.diam.68 mm | 540x540x280 | 1 | 040-077 | e11*2001/116*0291*08 | bar: Area 1
SKODA | FABIA | FABIA 07 | 5J | 06/2007 |  | 5x100 | 57,06 | 480 |  | 43 | M14x1,5 | 17 | ALLEGGERITA HLT 5F | 8x17 | 17,00 | 8,00 | W0182420071 | 3 | S | 20090430 | 20090530 | 5x100 |  | 35 | 81710018 | S | B11 | B | LB64 | TÜV |  |  | DK | YES |  |  | T | Teilegutachten (PB+VB) | 2 | Mods can be necessary to car | 205/40 R17----215/35 R17----215/40 R17--- | AfterMarket OZ | MAX 565 KG | ORANGE | I-Tech | 8027529031683 | OZ | 8,91 |  |  | Serie S - ext.diam.68 mm | 540x540x280 | 1 | 040-077 | e11*2001/116*0291*08 | bar: Area 1
SKODA | FABIA | FABIA 07 | 5J | 06/2007 |  | 5x100 | 57,06 | 480 |  | 43 | M14x1,5 | 17 | ALLEGGERITA HLT 5F | 8x17 | 17,00 | 8,00 | W0182420072 | 3 | S | 20090430 | 20090530 | 5x100 |  | 35 | 81710018 | S | B11 | B | LB64 | TÜV |  |  | DK | YES |  |  | T | Teilegutachten (PB+VB) | 2 | Mods can be necessary to car | 205/40 R17----215/35 R17----215/40 R17--- | AfterMarket OZ | MAX 565 KG | MATT BLUE | I-Tech | 8027529031690 | OZ | 8,91 |  |  | Serie S - ext.diam.68 mm | 540x540x280 | 1 | 040-077 | e11*2001/116*0291*08 | bar: Area 1
SKODA | FABIA | FABIA 07 | 5J | 06/2007 |  | 5x100 | 57,06 | 480 |  | 43 | M14x1,5 | 17 | ALLEGGERITA HLT 5F | 8x17 | 17,00 | 8,00 | W0182420076 | 3 | S | 20090430 | 20090530 | 5x100 |  | 35 | 81710018 | S | B11 | B | LB64 | TÜV |  |  | DK | YES |  |  | T | Teilegutachten (PB+VB) | 2 | Mods can be necessary to car | 205/40 R17----215/35 R17----215/40 R17--- | AfterMarket OZ | MAX 565 KG | RACE GOLD | I-Tech | 8027529035803 | OZ | 8,91 |  |  | Serie S - ext.diam.68 mm | 540x540x280 | 1 | 040-077 | e11*2001/116*0291*08 | bar: Area 1
SKODA | FABIA | FABIA 07 | 5J | 06/2007 |  | 5x100 | 57,06 | 480 |  | 43 | M14x1,5 | 17 | ALLEGGERITA HLT 5F | 8x17 | 17,00 | 8,00 | W0182420084 | 3 | S | 20090430 | 20090530 | 5x100 |  | 35 | 81710018 | S | B11 | B | LB64 | TÜV |  |  | DK | YES |  |  | T | Teilegutachten (PB+VB) | 2 | Mods can be necessary to car | 205/40 R17----215/35 R17----215/40 R17--- | AfterMarket OZ | MAX 565 KG | RED | I-Tech | 8027529031706 | OZ | 8,91 |  |  | Serie S - ext.diam.68 mm | 540x540x280 | 1 | 040-077 | e11*2001/116*0291*08 | bar: Area 1
SKODA | FABIA | FABIA 07 | 5J | 06/2007 |  | 5x100 | 57,06 | 480 |  | 43 | M14x1,5 | 17 | ENERGY | 8x17 | 17,00 | 8,00 | W8500820054 | 1 | S | 20080904 | 20081004 | 5x100 |  | 35 | 81710018 | S | B11 | B | LB64 |  | KBA |  | DK | YES |  |  | K | KBA (ABE+VB) | 2 | Mods can be necessary to car | 205/40 R17----215/35 R17----215/40 R17--- | AfterMarket OZ | MAX 615 KG | MATT BLACK + DIAMOND-CUT | X-Line | 8027529034356 | OZ | 12,80 |  |  | Serie S - ext.diam.68 mm | 542x542x274 | 1 | 040-077 | e11*2001/116*0291*08 | Area 2: OUT
SKODA | FABIA | FABIA 07 | 5J | 06/2007 |  | 5x100 | 57,06 | 480 |  | 43 | M14x1,5 | 17 | ITALIA 150 | 8x17 | 17,00 | 8,00 | W01890200R4 | 1 |  |  |  | 5x100 |  | 35 | 81710432 | S | VST20D28 | B |  |  | KBA |  | DK | YES |  |  | K | KBA (ABE+VB) | 2 | Mods can be necessary to car | 205/40 R17----215/35 R17----215/40 R17--- | AfterMarket OZ | MAX 700 KG | MATT RACE SILVER DIAMOND CUT | Racing | 8027529070262 | OZ | 11,43 |  |  | Serie S - ext.diam.68 mm | 540x540x274 | 1 | 040-077 | e11*2001/116*0291*08 | bar: Area 1
SKODA | FABIA | FABIA 07 | 5J | 06/2007 |  | 5x100 | 57,06 | 480 |  | 43 | M14x1,5 | 17 | ITALIA 150 | 8x17 | 17,00 | 8,00 | W0189020049 | 1 |  |  |  | 5x100 |  | 35 | 81710432 | S | VST20D28 | B |  |  | KBA |  | DK | YES |  |  | K | KBA (ABE+VB) | 2 | Mods can be necessary to car | 205/40 R17----215/35 R17----215/40 R17--- | AfterMarket OZ | MAX 700 KG | MATT DARK GRAPHITE DIAMOND CUT | Racing | 8027529070118 | OZ | 11,43 |  |  | Serie S - ext.diam.68 mm | 540x540x274 | 1 | 040-077 | e11*2001/116*0291*08 | bar: Area 1
SKODA | FABIA | FABIA 07 | 5J | 06/2007 |  | 5x100 | 57,06 | 480 |  | 43 | M14x1,5 | 17 | SUPERTURISMO GT | 8x17 | 17,00 | 8,00 | W01673200P5 | 1 | S | 20121012 | 20121111 | 5x100 |  | 35 | 81710018 | S | B11 | B | LB64 | TÜV |  |  | DK | YES |  |  | T | Teilegutachten (PB+VB) | 2 | Mods can be necessary to car | 205/40 R17----215/35 R17----215/40 R17--- | AfterMarket OZ | MAX 650 KG | GRIGIO CORSA+BLACK LETTERING | Racing | 8027529081633 | OZ | 11,95 |  |  | Serie S - ext.diam.68 mm | 540x540x280 | 1 | 040-077 | e11*2001/116*0291*08 | bar: Area 1
SKODA | FABIA | FABIA 07 | 5J | 06/2007 |  | 5x100 | 57,06 | 480 |  | 43 | M14x1,5 | 17 | SUPERTURISMO GT | 8x17 | 17,00 | 8,00 | W0167320079 | 1 | S | 20080624 | 20080724 | 5x100 |  | 35 | 81710018 | S | B11 | B | LB64 | TÜV |  |  | DK | YES |  |  | T | Teilegutachten (PB+VB) | 2 | Mods can be necessary to car | 205/40 R17----215/35 R17----215/40 R17--- | AfterMarket OZ | MAX 650 KG | MATT BLACK + RED LETTERING | Racing | 8027529000757 | OZ | 11,95 |  |  | Serie S - ext.diam.68 mm | 540x540x280 | 1 | 040-077 | e11*2001/116*0291*08 | bar: Area 1
SKODA | FABIA | FABIA 07 | 5J | 06/2007 |  | 5x100 | 57,06 | 480 |  | 43 | M14x1,5 | 17 | SUPERTURISMO GT | 8x17 | 17,00 | 8,00 | W0167320082 | 1 | S | 20080225 | 20080326 | 5x100 |  | 35 | 81710018 | S | B11 | B | LB64 | TÜV |  |  | DK | YES |  |  | T | Teilegutachten (PB+VB) | 2 | Mods can be necessary to car | 205/40 R17----215/35 R17----215/40 R17--- | AfterMarket OZ | MAX 650 KG | RACE SILVER + BLACK LETTERING | Racing | 8027529000764 | OZ | 11,95 |  |  | Serie S - ext.diam.68 mm | 540x540x280 | 1 | 040-077 | e11*2001/116*0291*08 | bar: Area 1
SKODA | FABIA | FABIA 07 | 5J | 06/2007 |  | 5x100 | 57,06 | 480 |  | 43 | M14x1,5 | 17 | SUPERTURISMO WRC | 8x17 | 17,00 | 8,00 | W0167320033 | 1 | S | 20080225 | 20080326 | 5x100 |  | 35 | 81710018 | S | B11 | B | LB64 | TÜV |  |  | DK | YES |  |  | T | Teilegutachten (PB+VB) | 2 | Mods can be necessary to car | 205/40 R17----215/35 R17----215/40 R17--- | AfterMarket OZ | MAX 650 KG | WHITE + RED LETTERING | Racing | 8027529000740 | OZ | 11,95 |  |  | Serie S - ext.diam.68 mm | 540x540x280 | 1 | 040-077 | e11*2001/116*0291*08 | bar: Area 1
SKODA | FABIA | FABIA 07 | 5J | 06/2007 |  | 5x100 | 57,06 | 480 |  | 43 | M14x1,5 | 17 | ULTRALEGGERA | 8x17 | 17,00 | 8,00 | W0171020053 | 1 |  |  |  | 5x100 |  | 35 | 81710018 | S | B11 | B | LB64 | TÜV |  |  | DK | YES |  |  | T | Teilegutachten (PB+VB) | 2 | Mods can be necessary to car | 205/40 R17----215/35 R17----215/40 R17--- | AfterMarket OZ | MAX 595 KG | MATT BLACK | Racing | 8027529001563 | OZ | 9,66 |  |  | Serie S - ext.diam.68 mm | 540x540x280 | 1 | 040-077 | e11*2001/116*0291*08 | bar: Area 1
SKODA | FABIA | FABIA 07 | 5J | 06/2007 |  | 5x100 | 57,06 | 480 |  | 43 | M14x1,5 | 17 | ULTRALEGGERA | 8x17 | 17,00 | 8,00 | W0171020061 | 1 |  |  |  | 5x100 |  | 35 | 81710018 | S | B11 | B | LB64 | TÜV |  |  | DK | YES |  |  | T | Teilegutachten (PB+VB) | 2 | Mods can be necessary to car | 205/40 R17----215/35 R17----215/40 R17--- | AfterMarket OZ | MAX 595 KG | CHRYSTAL TITANIUM | Racing | 8027529001570 | OZ | 9,66 |  |  | Serie S - ext.diam.68 mm | 540x540x280 | 1 | 040-077 | e11*2001/116*0291*08 | bar: Area 1
SKODA | FABIA | FABIA 07 | 5J | 06/2007 |  | 5x100 | 57,06 | 480 |  | 43 | M14x1,5 | 17 | VITTORIA | 8x17 | 17,00 | 8,00 | W0188820073 | 1 |  |  |  | 5x100 |  | 35 | 81710018 | S | B11 | B | LB64 |  | KBA |  | DK | YES |  |  | K | KBA (ABE+VB) | 2 | Mods can be necessary to car | 205/40 R17----215/35 R17----215/40 R17--- | AfterMarket OZ | MAX 650 KG | MATT DARK GRAPHITE | Via Veneto | 8027529070958 | OZ | 11,27 |  |  | Serie S - ext.diam.68 mm | 540x540x274 | 1 | 040-077 | e11*2001/116*0291*08 | bar: Area 1
SKODA | FABIA | FABIA 07 | 5J | 06/2007 |  | 5x100 | 57,06 | 480 |  | 43 | M14x1,5 | 17 | ALLEGGERITA HLT 5F | 7½x18 | 18,00 | 7,50 | W0182920066 | 1 | S | 20090430 | 20090530 | 5x100 |  | 35 | 81710018 | S | B11 | B | LB64 | TÜV |  |  | DK | YES |  |  | T | Teilegutachten (PB+VB) | 2 | Mods can be necessary to car | 205/35 R18----215/35 R18--- | AfterMarket OZ | MAX 555 KG | TITANIUM TECH | I-Tech | 8027529032758 | OZ | 9,65 |  |  | Serie S - ext.diam.68 mm | 570x570x270 | 1 | 040-077 | e11*2001/116*0291*08 | Area 2: OUT
SKODA | FABIA | FABIA 07 | 5J | 06/2007 |  | 5x100 | 57,06 | 480 |  | 43 | M14x1,5 | 17 | FORMULA HLT | 7½x18 | 18,00 | 7,50 | W01903200G1 | 1 | S | 20121011 | 20121110 | 5x100 |  | 35 | 81710432 | S | VST20D28 | B |  |  |  |  | DK | YES |  |  | N | No Certificate | 2 | Mods can be necessary to car | 205/35 R18----215/35 R18--- | AfterMarket OZ | MAX 630 KG | GRIGIO CORSA | I-Tech | 8027529081879 | OZ | 11,17 |  |  | Serie S - ext.diam.68 mm | 567x567x261 | 1 | 040-077 | e11*2001/116*0291*08 | bar: Area 1
SKODA | FABIA | FABIA 07 | 5J | 06/2007 |  | 5x100 | 57,06 | 480 |  | 43 | M14x1,5 | 17 | ADRENALINA | 8x18 | 18,00 | 8,00 | W8501520054 | 1 | S | 20090422 | 20090522 | 5x100 |  | 35 | 81710018 | S | B11 | B | LB64 | TÜV |  |  | DK | YES |  |  | T | Teilegutachten (PB+VB) | 2 | Mods can be necessary to car | 205/35 R18----215/35 R18--- | AfterMarket OZ | MAX 615 KG | MATT BLACK + DIAMOND-CUT | X-Line | 8027529034677 | OZ | 12,85 |  |  | Serie S - ext.diam.68 mm | 568x568x274 | 1 | 040-077 | e11*2001/116*0291*08 | bar: Area 1
SKODA | FABIA | FABIA 07 | 5J | 06/2007 |  | 5x100 | 57,06 | 480 |  | 43 | M14x1,5 | 17 | ALLEGGERITA HLT 5F | 8x18 | 18,00 | 8,00 | W01830200P3 | 3 | S | 20121012 | 20121111 | 5x100 |  | 35 | 81710018 | S | B11 | B | LB64 | TÜV |  |  | DK | YES |  |  | T | Teilegutachten (PB+VB) | 2 | Mods can be necessary to car | 205/35 R18----215/35 R18--- | AfterMarket OZ | MAX 555 KG | ACID GREEN | I-Tech | 8027529081206 | OZ | 9,79 |  |  | Serie S - ext.diam.68 mm | 570x570x280 | 1 | 040-077 | e11*2001/116*0291*08 | bar: Area 1
SKODA | FABIA | FABIA 07 | 5J | 06/2007 |  | 5x100 | 57,06 | 480 |  | 43 | M14x1,5 | 17 | ALLEGGERITA HLT 5F | 8x18 | 18,00 | 8,00 | W0183020022 | 3 | S | 20090406 | 20090506 | 5x100 |  | 35 | 81710018 | S | B11 | B | LB64 | TÜV |  |  | DK | YES |  |  | T | Teilegutachten (PB+VB) | 2 | Mods can be necessary to car | 205/35 R18----215/35 R18--- | AfterMarket OZ | MAX 555 KG | MATT GRAPHIT SILVER | I-Tech | 8027529036251 | OZ | 9,79 |  |  | Serie S - ext.diam.68 mm | 570x570x280 | 1 | 040-077 | e11*2001/116*0291*08 | bar: Area 1
SKODA | FABIA | FABIA 07 | 5J | 06/2007 |  | 5x100 | 57,06 | 480 |  | 43 | M14x1,5 | 17 | ALLEGGERITA HLT 5F | 8x18 | 18,00 | 8,00 | W0183020030 | 3 | S | 20090406 | 20090506 | 5x100 |  | 35 | 81710018 | S | B11 | B | LB64 | TÜV |  |  | DK | YES |  |  | T | Teilegutachten (PB+VB) | 2 | Mods can be necessary to car | 205/35 R18----215/35 R18--- | AfterMarket OZ | MAX 555 KG | WHITE | I-Tech | 8027529033083 | OZ | 9,79 |  |  | Serie S - ext.diam.68 mm | 570x570x280 | 1 | 040-077 | e11*2001/116*0291*08 | bar: Area 1
SKODA | FABIA | FABIA 07 | 5J | 06/2007 |  | 5x100 | 57,06 | 480 |  | 43 | M14x1,5 | 17 | ALLEGGERITA HLT 5F | 8x18 | 18,00 | 8,00 | W0183020053 | 3 | S | 20090406 | 20090506 | 5x100 |  | 35 | 81710018 | S | B11 | B | LB64 | TÜV |  |  | DK | YES |  |  | T | Teilegutachten (PB+VB) | 2 | Mods can be necessary to car | 205/35 R18----215/35 R18--- | AfterMarket OZ | MAX 555 KG | MATT BLACK | I-Tech | 8027529033090 | OZ | 9,79 |  |  | Serie S - ext.diam.68 mm | 570x570x280 | 1 | 040-077 | e11*2001/116*0291*08 | bar: Area 1
SKODA | FABIA | FABIA 07 | 5J | 06/2007 |  | 5x100 | 57,06 | 480 |  | 43 | M14x1,5 | 17 | ALLEGGERITA HLT 5F | 8x18 | 18,00 | 8,00 | W0183020066 | 1 | S | 20090406 | 20090506 | 5x100 |  | 35 | 81710018 | S | B11 | B | LB64 | TÜV |  |  | DK | YES |  |  | T | Teilegutachten (PB+VB) | 2 | Mods can be necessary to car | 205/35 R18----215/35 R18--- | AfterMarket OZ | MAX 555 KG | TITANIUM TECH | I-Tech | 8027529033106 | OZ | 9,79 |  |  | Serie S - ext.diam.68 mm | 570x570x280 | 1 | 040-077 | e11*2001/116*0291*08 | bar: Area 1
SKODA | FABIA | FABIA 07 | 5J | 06/2007 |  | 5x100 | 57,06 | 480 |  | 43 | M14x1,5 | 17 | ALLEGGERITA HLT 5F | 8x18 | 18,00 | 8,00 | W0183020071 | 3 | S | 20090406 | 20090506 | 5x100 |  | 35 | 81710018 | S | B11 | B | LB64 | TÜV |  |  | DK | YES |  |  | T | Teilegutachten (PB+VB) | 2 | Mods can be necessary to car | 205/35 R18----215/35 R18--- | AfterMarket OZ | MAX 555 KG | ORANGE | I-Tech | 8027529033113 | OZ | 9,79 |  |  | Serie S - ext.diam.68 mm | 570x570x280 | 1 | 040-077 | e11*2001/116*0291*08 | bar: Area 1
SKODA | FABIA | FABIA 07 | 5J | 06/2007 |  | 5x100 | 57,06 | 480 |  | 43 | M14x1,5 | 17 | ALLEGGERITA HLT 5F | 8x18 | 18,00 | 8,00 | W0183020072 | 3 | S | 20090406 | 20090506 | 5x100 |  | 35 | 81710018 | S | B11 | B | LB64 | TÜV |  |  | DK | YES |  |  | T | Teilegutachten (PB+VB) | 2 | Mods can be necessary to car | 205/35 R18----215/35 R18--- | AfterMarket OZ | MAX 555 KG | MATT BLUE | I-Tech | 8027529033120 | OZ | 9,79 |  |  | Serie S - ext.diam.68 mm | 570x570x280 | 1 | 040-077 | e11*2001/116*0291*08 | bar: Area 1
SKODA | FABIA | FABIA 07 | 5J | 06/2007 |  | 5x100 | 57,06 | 480 |  | 43 | M14x1,5 | 17 | ALLEGGERITA HLT 5F | 8x18 | 18,00 | 8,00 | W0183020076 | 3 | S | 20090406 | 20090506 | 5x100 |  | 35 | 81710018 | S | B11 | B | LB64 | TÜV |  |  | DK | YES |  |  | T | Teilegutachten (PB+VB) | 2 | Mods can be necessary to car | 205/35 R18----215/35 R18--- | AfterMarket OZ | MAX 555 KG | RACE GOLD | I-Tech | 8027529036244 | OZ | 9,79 |  |  | Serie S - ext.diam.68 mm | 570x570x280 | 1 | 040-077 | e11*2001/116*0291*08 | bar: Area 1
SKODA | FABIA | FABIA 07 | 5J | 06/2007 |  | 5x100 | 57,06 | 480 |  | 43 | M14x1,5 | 17 | ALLEGGERITA HLT 5F | 8x18 | 18,00 | 8,00 | W0183020084 | 3 | S | 20090406 | 20090506 | 5x100 |  | 35 | 81710018 | S | B11 | B | LB64 | TÜV |  |  | DK | YES |  |  | T | Teilegutachten (PB+VB) | 2 | Mods can be necessary to car | 205/35 R18----215/35 R18--- | AfterMarket OZ | MAX 555 KG | RED | I-Tech | 8027529033137 | OZ | 9,79 |  |  | Serie S - ext.diam.68 mm | 570x570x280 | 1 | 040-077 | e11*2001/116*0291*08 | bar: Area 1
SKODA | FABIA | FABIA 07 | 5J | 06/2007 |  | 5x100 | 57,06 | 480 |  | 43 | M14x1,5 | 17 | DAVID | 8x18 | 18,00 | 8,00 | W01863200N5 | 1 | S | 20100927 | 20101027 | 5x100 |  | 35 | 81710432 | S | VST20D28 | B |  | TÜV |  |  | DK | YES |  |  | T | Teilegutachten (PB+VB) | 2 | Mods can be necessary to car | 205/35 R18----215/35 R18--- | AfterMarket OZ | MAX 690 KG | MATT GRAPHITE DIAMOND CUT | Via Veneto | 8027529054477 | OZ | 13,17 |  |  | Serie S - ext.diam.68 mm | 567x567x274 | 1 | 040-077 | e11*2001/116*0291*08 | bar: Area 1
SKODA | FABIA | FABIA 07 | 5J | 06/2007 |  | 5x100 | 57,06 | 480 |  | 43 | M14x1,5 | 17 | ENERGY | 8x18 | 18,00 | 8,00 | W8500920054 | 1 | S | 20090407 | 20090507 | 5x100 |  | 35 | 81710018 | S | B11 | B | LB64 | TÜV |  |  | DK | YES |  |  | T | Teilegutachten (PB+VB) | 2 | Mods can be necessary to car | 205/35 R18----215/35 R18--- | AfterMarket OZ | MAX 615 KG | MATT BLACK + DIAMOND-CUT | X-Line | 8027529034400 | OZ | 14,20 |  |  | Serie S - ext.diam.68 mm | 568x568x274 | 1 | 040-077 | e11*2001/116*0291*08 | bar: Area 1
SKODA | FABIA | FABIA 07 | 5J | 06/2007 |  | 5x100 | 57,06 | 480 |  | 43 | M14x1,5 | 17 | ENVY | 8x18 | 18,00 | 8,00 | W8503920068 | 1 |  |  |  | 5x100 |  | 35 | 81710432 | S | VST20D28 | B |  | TÜV |  |  | DK | YES |  |  | T | Teilegutachten (PB+VB) | 2 | Mods can be necessary to car | 205/35 R18----215/35 R18--- | AfterMarket OZ | MAX 690 KG | MATT SILVER TECH DIAMOND CUT | X-Line | 8027529049633 | OZ | 12,76 |  |  | Serie S - ext.diam.68 mm | 568x568x274 | 1 | 040-077 | e11*2001/116*0291*08 | bar: Area 1
SKODA | FABIA | FABIA 07 | 5J | 06/2007 |  | 5x100 | 57,06 | 480 |  | 43 | M14x1,5 | 17 | LOUNGE 10 | 8x18 | 18,00 | 8,00 | W8503120154 | 1 |  |  |  | 5x100 |  | 35 | 81710432 | S | VST20D28 | B |  | TÜV |  |  | DK | YES |  |  | T | Teilegutachten (PB+VB) | 2 | Mods can be necessary to car | 205/35 R18----215/35 R18--- | AfterMarket OZ | MAX 690 KG | MATT BLACK + DIAMOND-CUT | X-Line | 8027529047752 | OZ | 13,96 |  |  | Serie S - ext.diam.68 mm | 568x568x274 | 1 | 040-077 | e11*2001/116*0291*08 | bar: Area 1
SKODA | FABIA | FABIA 07 | 5J | 06/2007 |  | 5x100 | 57,06 | 480 |  | 43 | M14x1,5 | 17 | LOUNGE 10 | 8x18 | 18,00 | 8,00 | W8503120175 | 1 |  |  |  | 5x100 |  | 35 | 81710432 | S | VST20D28 | B |  | TÜV |  |  | DK | YES |  |  | T | Teilegutachten (PB+VB) | 2 | Mods can be necessary to car | 205/35 R18----215/35 R18--- | AfterMarket OZ | MAX 690 KG | METAL SILVER + DIAMOND CUT | X-Line | 8027529047769 | OZ | 13,96 |  |  | Serie S - ext.diam.68 mm | 568x568x274 | 1 | 040-077 | e11*2001/116*0291*08 | bar: Area 1
SKODA | FABIA | FABIA 07 | 5J | 06/2007 |  | 5x100 | 57,06 | 480 |  | 43 | M14x1,5 | 17 | QUARANTA | 8x18 | 18,00 | 8,00 | W01856200G2 | 1 | S | 20100928 | 20101028 | 5x100 |  | 35 | 81710018 | S | B11 | B |  | TÜV |  |  | DK | YES |  |  | T | Teilegutachten (PB+VB) | 2 | Mods can be necessary to car | 205/35 R18----215/35 R18--- | AfterMarket OZ | MAX 650 KG | GRIGIO CORSA DIAMANTATO | Via Veneto | 8027529054385 | OZ | 12,88 |  |  | Serie S - ext.diam.68 mm | 570x570x280 | 1 | 040-077 | e11*2001/116*0291*08 | bar: Area 1
SKODA | FABIA | FABIA 07 | 5J | 06/2007 |  | 5x100 | 57,06 | 480 |  | 43 | M14x1,5 | 17 | SUPERTURISMO GT | 8x18 | 18,00 | 8,00 | W01669200P5 | 1 | S | 20121012 | 20121111 | 5x100 |  | 35 | 81710018 | S | B11 | B | LB64 | TÜV |  | VIA | DK | YES |  |  | T | Teilegutachten (PB+VB) | 2 | Mods can be necessary to car | 205/35 R18----215/35 R18--- | AfterMarket OZ | MAX 570 KG | GRIGIO CORSA+BLACK LETTERING | Racing | 8027529081497 | OZ | 12,73 |  |  | Serie S - ext.diam.68 mm | 570x570x280 | 1 | 040-077 | e11*2001/116*0291*08 | bar: Area 1
SKODA | FABIA | FABIA 07 | 5J | 06/2007 |  | 5x100 | 57,06 | 480 |  | 43 | M14x1,5 | 17 | SUPERTURISMO GT | 8x18 | 18,00 | 8,00 | W0166920079 | 1 |  |  |  | 5x100 |  | 35 | 81710018 | S | B11 | B | LB64 | TÜV |  | VIA | DK | YES |  |  | T | Teilegutachten (PB+VB) | 2 | Mods can be necessary to car | 205/35 R18----215/35 R18--- | AfterMarket OZ | MAX 570 KG | MATT BLACK + RED LETTERING | Racing | 8027529057478 | OZ | 12,73 |  |  | Serie S - ext.diam.68 mm | 567x567x274 | 1 | 040-077 | e11*2001/116*0291*08 | bar: Area 1
SKODA | FABIA | FABIA 07 | 5J | 06/2007 |  | 5x100 | 57,06 | 480 |  | 43 | M14x1,5 | 17 | SUPERTURISMO GT | 8x18 | 18,00 | 8,00 | W0166920082 | 1 | S | 20090505 | 20090604 | 5x100 |  | 35 | 81710018 | S | B11 | B | LB64 | TÜV |  | VIA | DK | YES |  |  | T | Teilegutachten (PB+VB) | 2 | Mods can be necessary to car | 205/35 R18----215/35 R18--- | AfterMarket OZ | MAX 570 KG | RACE SILVER + BLACK LETTERING | Racing | 8027529000290 | OZ | 12,73 |  |  | Serie S - ext.diam.68 mm | 570x570x280 | 1 | 040-077 | e11*2001/116*0291*08 | bar: Area 1
SKODA | FABIA | FABIA 07 | 5J | 06/2007 |  | 5x100 | 57,06 | 480 |  | 43 | M14x1,5 | 17 | SUPERTURISMO LM | 8x18 | 18,00 | 8,00 | W0185420019 | 1 |  |  |  | 5x100 |  | 35 | 81710018 | S | B11 | B | LB64 | TÜV |  |  | DK | YES |  |  | T | Teilegutachten (PB+VB) | 2 | Mods can be necessary to car | 205/35 R18----215/35 R18--- | AfterMarket OZ | MAX 650 KG | MATT RACE SILVER + BLACK LETTERING | Racing | 8027529043419 | OZ | 11,75 |  |  | Serie S - ext.diam.68 mm | 570x570x280 | 1 | 040-077 | e11*2001/116*0291*08 | bar: Area 1
SKODA | FABIA | FABIA 07 | 5J | 06/2007 |  | 5x100 | 57,06 | 480 |  | 43 | M14x1,5 | 17 | ULTRALEGGERA | 8x18 | 18,00 | 8,00 | W0171220053 | 1 | S | 20090505 | 20090604 | 5x100 |  | 35 | 81710018 | S | B11 | B | LB64 | TÜV |  |  | DK | YES |  |  | T | Teilegutachten (PB+VB) | 2 | Mods can be necessary to car | 205/35 R18----215/35 R18--- | AfterMarket OZ | MAX 580 KG | MATT BLACK | Racing | 8027529001822 | OZ | 10,11 |  |  | Serie S - ext.diam.68 mm | 570x570x280 | 1 | 040-077 | e11*2001/116*0291*08 | bar: Area 1
SKODA | FABIA | FABIA 07 | 5J | 06/2007 |  | 5x100 | 57,06 | 480 |  | 43 | M14x1,5 | 17 | ULTRALEGGERA | 8x18 | 18,00 | 8,00 | W0171220061 | 1 | S | 20090505 | 20090604 | 5x100 |  | 35 | 81710018 | S | B11 | B | LB64 | TÜV |  |  | DK | YES |  |  | T | Teilegutachten (PB+VB) | 2 | Mods can be necessary to car | 205/35 R18----215/35 R18--- | AfterMarket OZ | MAX 580 KG | CHRYSTAL TITANIUM | Racing | 8027529001839 | OZ | 10,11 |  |  | Serie S - ext.diam.68 mm | 570x570x280 | 1 | 040-077 | e11*2001/116*0291*08 | bar: Area 1
SKODA | FABIA | FABIA 07 | 5J | 06/2007 |  | 5x100 | 57,06 | 480 |  | 43 | M14x1,5 | 17 | WAVE | 8x18 | 18,00 | 8,00 | W8501820054 | 1 |  |  |  | 5x100 |  | 35 | 81710018 | S | B11 | B | LB64 | TÜV |  |  | DK | YES |  |  | T | Teilegutachten (PB+VB) | 2 | Mods can be necessary to car | 205/35 R18----215/35 R18--- | AfterMarket OZ | MAX 630 KG | MATT BLACK + DIAMOND-CUT | X-Line | 8027529045666 | OZ | 13,46 |  |  | Serie S - ext.diam.68 mm | 568x568x274 | 1 | 040-077 | e11*2001/116*0291*08 | bar: Area 1
SKODA | FELICIA | FELICIA TYP 791/795 | 791,795 | 01/1995 | 05/2001 | 4x100 | 57,06 |  |  | 42 | M12x1,50 | 17 | ADRENALINA | 6½x15 | 15,00 | 6,50 | W8501020054 | 1 | S | 20080904 | 20081004 | 4x100 |  | 37 | 81710356 | S | B1 | B | LB13 |  | KBA |  | DK | YES |  |  | K | KBA (ABE+VB) | 1 | No car modifications required | 195/45 R15--- | AfterMarket OZ | MAX 615 KG | MATT BLACK + DIAMOND-CUT | X-Line | 8027529034462 | OZ | 9,20 |  |  | Serie S - ext.diam.68 mm | 486x486x236 | 1 | bar: Area 1
SKODA | FELICIA | FELICIA TYP 791/795 | 791,795 | 01/1995 | 05/2001 | 4x100 | 57,06 |  |  | 42 | M12x1,50 | 17 | EGO | 6½x15 | 15,00 | 6,50 | W8505320154 | 1 | S | 20110726 | 20110825 | 4x100 |  | 37 | 81710465 | S | VST20A24 | B |  |  | KBA |  | DK | YES |  |  | K | KBA (ABE+VB) | 1 | No car modifications required | 195/45 R15--- | AfterMarket OZ | MAX 615 KG | MATT BLACK + DIAMOND-CUT | X-Line | 8027529065916 | OZ | 8 |  |  | Serie S - ext.diam.68 mm | 486x486x236 | 1 | bar: Area 1
SKODA | FELICIA | FELICIA TYP 791/795 | 791,795 | 01/1995 | 05/2001 | 4x100 | 57,06 |  |  | 42 | M12x1,50 | 17 | LOUNGE 8 | 6½x15 | 15,00 | 6,50 | W8503620054 | 1 |  |  |  | 4x100 |  | 37 | 81710356 | S | B1 | B | LB13 |  | KBA |  | DK | YES |  |  | K | KBA (ABE+VB) | 1 | No car modifications required | 195/45 R15--- | AfterMarket OZ | MAX 570 KG | MATT BLACK + DIAMOND-CUT | X-Line | 8027529047967 | OZ | 8 |  |  | Serie S - ext.diam.68 mm | 486x486x236 | 1 | bar: Area 1
SKODA | FELICIA | FELICIA TYP 791/795 | 791,795 | 01/1995 | 05/2001 | 4x100 | 57,06 |  |  | 42 | M12x1,50 | 17 | LOUNGE 8 | 6½x15 | 15,00 | 6,50 | W8503620075 | 1 |  |  |  | 4x100 |  | 37 | 81710356 | S | B1 | B | LB13 |  | KBA |  | DK | YES |  |  | K | KBA (ABE+VB) | 1 | No car modifications required | 195/45 R15--- | AfterMarket OZ | MAX 570 KG | METAL SILVER + DIAMOND CUT | X-Line | 8027529047974 | OZ | 8 |  |  | Serie S - ext.diam.68 mm | 486x486x236 | 1 | bar: Area 1
SKODA | FELICIA | FELICIA TYP 791/795 | 791,795 | 01/1995 | 05/2001 | 4x100 | 57,06 |  |  | 42 | M12x1,50 | 17 | SUPERTURISMO GT | 6½x15 | 15,00 | 6,50 | W0168220079 | 1 | S | 20081010 | 20081109 | 4x100 |  | 37 | 81710356 | S | B1 | B | LB13 |  | KBA | VIA | DK | YES |  |  | K | KBA (ABE+VB) | 1 | No car modifications required | 195/45 R15--- | AfterMarket OZ | MAX 550 KG | MATT BLACK + RED LETTERING | Racing | 8027529000993 | OZ | 9,57 |  |  | Serie S - ext.diam.68 mm | 430x430x235 | 1 | bar: Area 1
SKODA | FELICIA | FELICIA TYP 791/795 | 791,795 | 01/1995 | 05/2001 | 4x100 | 57,06 |  |  | 42 | M12x1,50 | 17 | SUPERTURISMO GT | 6½x15 | 15,00 | 6,50 | W0168220082 | 1 | S | 20031023 | 20031122 | 4x100 |  | 37 | 81710356 | S | B1 | B | LB13 |  | KBA | VIA | DK | YES |  |  | K | KBA (ABE+VB) | 1 | No car modifications required | 195/45 R15--- | AfterMarket OZ | MAX 550 KG | RACE SILVER + BLACK LETTERING | Racing | 8027529001006 | OZ | 9,57 |  |  | Serie S - ext.diam.68 mm | 430x430x235 | 1 | bar: Area 1
SKODA | FELICIA | FELICIA TYP 791/795 | 791,795 | 01/1995 | 05/2001 | 4x100 | 57,06 |  |  | 42 | M12x1,50 | 17 | SUPERTURISMO GT | 6½x15 | 15,00 | 6,50 | W01905200P5 | 1 | S | 20121109 | 20121209 | 4x100 |  | 37 | 81710356 | S | B1 | B | LB13 |  | KBA |  | DK | YES |  |  | K | KBA (ABE+VB) | 1 | No car modifications required | 195/45 R15--- | AfterMarket OZ | MAX 550 KG | GRIGIO CORSA+BLACK LETTERING | Racing | 8027529083057 | OZ | 8,77 |  |  | Serie S - ext.diam.68 mm | 430x430x235 | 1 | bar: Area 1
SKODA | FELICIA | FELICIA TYP 791/795 | 791,795 | 01/1995 | 05/2001 | 4x100 | 57,06 |  |  | 42 | M12x1,50 | 17 | SUPERTURISMO GT | 6½x15 | 15,00 | 6,50 | W0190520079 | 1 | S | 20121109 | 20121209 | 4x100 |  | 37 | 81710356 | S | B1 | B | LB13 |  | KBA |  | DK | YES |  |  | K | KBA (ABE+VB) | 1 | No car modifications required | 195/45 R15--- | AfterMarket OZ | MAX 550 KG | MATT BLACK + RED LETTERING | Racing | 8027529083064 | OZ | 8,77 |  |  | Serie S - ext.diam.68 mm | 430x430x235 | 1 | bar: Area 1
SKODA | FELICIA | FELICIA TYP 791/795 | 791,795 | 01/1995 | 05/2001 | 4x100 | 57,06 |  |  | 42 | M12x1,50 | 17 | SUPERTURISMO WRC | 6½x15 | 15,00 | 6,50 | W0168220033 | 1 | S | 20031119 | 20031219 | 4x100 |  | 37 | 81710356 | S | B1 | B | LB13 |  | KBA | VIA | DK | YES |  |  | K | KBA (ABE+VB) | 1 | No car modifications required | 195/45 R15--- | AfterMarket OZ | MAX 550 KG | WHITE + RED LETTERING | Racing | 8027529000986 | OZ | 9,57 |  |  | Serie S - ext.diam.68 mm | 430x430x235 | 1 | bar: Area 1
SKODA | FELICIA | FELICIA TYP 791/795 | 791,795 | 01/1995 | 05/2001 | 4x100 | 57,06 |  |  | 42 | M12x1,50 | 17 | SUPERTURISMO WRC | 6½x15 | 15,00 | 6,50 | W0190520033 | 1 | S | 20121109 | 20121209 | 4x100 |  | 37 | 81710356 | S | B1 | B | LB13 |  | KBA |  | DK | YES |  |  | K | KBA (ABE+VB) | 1 | No car modifications required | 195/45 R15--- | AfterMarket OZ | MAX 550 KG | WHITE + RED LETTERING | Racing | 8027529083187 | OZ | 8,77 |  |  | Serie S - ext.diam.68 mm | 430x430x235 | 1 | bar: Area 1
SKODA | FELICIA | FELICIA TYP 791/795 | 791,795 | 01/1995 | 05/2001 | 4x100 | 57,06 |  |  | 42 | M12x1,50 | 17 | ENVY | 7x15 | 15,00 | 7,00 | W8504220168 | 1 |  |  |  | 4x100 |  | 37 | 81710465 | S | VST20A24 | B |  |  | KBA |  | DK | YES |  |  | S | Strongness Certificate (PB) | 1 | No car modifications required | 195/45 R15--- | AfterMarket OZ | MAX 615 KG | MATT SILVER TECH DIAMOND CUT | X-Line | 8027529052817 | OZ | 8 |  |  | Serie S - ext.diam.68 mm | 486x486x249 | 1 | bar: Area 1
SKODA | FELICIA | FELICIA TYP 797 | 797 | 01/1995 | 05/2001 | 4x100 | 57,06 |  |  | 36 | M12x1,50 | 17 | ENVY | 7x15 | 15,00 | 7,00 | W8504220168 | 1 |  |  |  | 4x100 |  | 37 | 81710465 | S | VST20A24 | B |  |  | KBA |  | DK | YES |  |  | S | Strongness Certificate (PB) | 1 | No car modifications required | Tyres have not been checked | AfterMarket OZ | MAX 615 KG | MATT SILVER TECH DIAMOND CUT | X-Line | 8027529052817 | OZ | 8 |  |  | Serie S - ext.diam.68 mm | 486x486x249 | 1 | bar: Area 1
SKODA | OCTAVIA | OCTAVIA | 1U | 04/1997 | 11/2004 | 5x100 | 57,06 | 535 | 1945 | 43 | M14x1,50 | 17 | SUPERTURISMO GT | 6½x15 | 15,00 | 6,50 | W0168230082 | 1 | S | 20050224 | 20050326 | 5x100 |  | 35 | 81710018 | S | B11 | B | LB64 |  | KBA |  | DK | YES |  |  | K | KBA (ABE+VB) | 1 | No car modifications required | 195/65 R15----205/60 R15--- | AfterMarket OZ | MAX 620 KG | RACE SILVER + BLACK LETTERING | Racing | 8027529001051 | OZ | 9,64 |  |  | Serie S - ext.diam.68 mm | 430x430x235 | 1 | 044-132 | e11*95/54*0066*.. | bar: Area 1
SKODA | OCTAVIA | OCTAVIA | 1U | 04/1997 | 11/2004 | 5x100 | 57,06 | 535 | 1945 | 43 | M14x1,50 | 17 | SUPERTURISMO GT | 6½x15 | 15,00 | 6,50 | W01905300P5 | 1 | S | 20121109 | 20121209 | 5x100 |  | 35 | 81710018 | S | B11 | B | LB64 |  | KBA |  | DK | YES |  |  | K | KBA (ABE+VB) | 1 | No car modifications required | 195/65 R15----205/60 R15--- | AfterMarket OZ | MAX 620 KG | GRIGIO CORSA+BLACK LETTERING | Racing | 8027529083149 | OZ | 9,13 |  |  | Serie S - ext.diam.68 mm | 430x430x235 | 1 | 044-132 | e11*95/54*0066*.. | bar: Area 1
SKODA | OCTAVIA | OCTAVIA | 1U | 04/1997 | 11/2004 | 5x100 | 57,06 | 535 | 1945 | 43 | M14x1,50 | 17 | LOUNGE 10 | 7x16 | 16,00 | 7,00 | W8502920054 | 1 |  |  |  | 5x100 |  | 35 | 81710432 | S | VST20D28 | B |  |  | KBA |  | DK | YES |  |  | K | KBA (ABE+VB) | 1 | No car modifications required | 205/50 R16---TAU129-205/55 R16---TCOMBI-215/50 R16----225/45 R16---TCOMBI-225/50 R16-R--TCOMBI | AfterMarket OZ | MAX 610 KG | MATT BLACK + DIAMOND-CUT | X-Line | 8027529047516 | OZ | 10,96 |  |  | Serie S - ext.diam.68 mm | 511x511x249 | 1 | 044-132 | e11*95/54*0066*.. | bar: Area 1
SKODA | OCTAVIA | OCTAVIA | 1U | 04/1997 | 11/2004 | 5x100 | 57,06 | 535 | 1945 | 43 | M14x1,50 | 17 | LOUNGE 10 | 7x16 | 16,00 | 7,00 | W8502920075 | 1 |  |  |  | 5x100 |  | 35 | 81710432 | S | VST20D28 | B |  |  | KBA |  | DK | YES |  |  | K | KBA (ABE+VB) | 1 | No car modifications required | 205/50 R16---TAU129-205/55 R16---TCOMBI-215/50 R16----225/45 R16---TCOMBI-225/50 R16-R--TCOMBI | AfterMarket OZ | MAX 610 KG | METAL SILVER + DIAMOND CUT | X-Line | 8027529047523 | OZ | 10,96 |  |  | Serie S - ext.diam.68 mm | 511x511x249 | 1 | 044-132 | e11*95/54*0066*.. | bar: Area 1
SKODA | OCTAVIA | OCTAVIA | 1U | 04/1997 | 11/2004 | 5x100 | 57,06 | 535 | 1945 | 43 | M14x1,50 | 17 | SUPERTURISMO GT | 7x16 | 16,00 | 7,00 | W0167035082 | 1 | S | 20050620 | 20050720 | 5x100 |  | 35 | 81710018 | S | B11 | B | LB64 |  | KBA | VIA | DK | YES |  |  | K | KBA (ABE+VB) | 1 | No car modifications required | 205/50 R16---TAU129-205/55 R16---TCOMBI-215/50 R16----225/45 R16---TCOMBI-225/50 R16-R--TCOMBI | AfterMarket OZ | MAX 580 KG | RACE SILVER + BLACK LETTERING | Racing | 8027529000511 | OZ | 11,41 |  |  | Serie S - ext.diam.68 mm | 480x480x255 | 1 | 044-132 | e11*95/54*0066*.. | bar: Area 1
SKODA | OCTAVIA | OCTAVIA | 1U | 04/1997 | 11/2004 | 5x100 | 57,06 | 535 | 1945 | 43 | M14x1,50 | 17 | SUPERTURISMO GT | 7x16 | 16,00 | 7,00 | W01895350P5 | 1 |  |  |  | 5x100 |  | 35 | 81710018 | S | B11 | B | LB64 |  | KBA |  | DK | YES |  |  | K | KBA (ABE+VB) | 1 | No car modifications required | 205/50 R16---TAU129-205/55 R16---TCOMBI-215/50 R16----225/45 R16---TCOMBI-225/50 R16-R--TCOMBI | AfterMarket OZ | MAX 580 KG | GRIGIO CORSA+BLACK LETTERING | Racing | 8027529080360 | OZ | 10,29 |  |  | Serie S - ext.diam.68 mm | 480x480x248 | 1 | 044-132 | e11*95/54*0066*.. | bar: Area 1
SKODA | OCTAVIA | OCTAVIA | 1U | 04/1997 | 11/2004 | 5x100 | 57,06 | 535 | 1945 | 43 | M14x1,50 | 17 | ULTRALEGGERA | 7x16 | 16,00 | 7,00 | W0173030053 | 1 | S | 20061207 | 20070106 | 5x100 |  | 35 | 81710018 | S | B11 | B | LB64 | TÜV |  |  | DK | YES |  |  | T | Teilegutachten (PB+VB) | 1 | No car modifications required | 205/50 R16---TAU129-205/55 R16---TCOMBI-215/50 R16----225/45 R16---TCOMBI-225/50 R16-R--TCOMBI | AfterMarket OZ | MAX 580 KG | MATT BLACK | Racing | 8027529003000 | OZ | 7,89 |  |  | Serie S - ext.diam.68 mm | 480x480x255 | 1 | 044-132 | e11*95/54*0066*.. | bar: Area 1
SKODA | OCTAVIA | OCTAVIA | 1U | 04/1997 | 11/2004 | 5x100 | 57,06 | 535 | 1945 | 43 | M14x1,50 | 17 | ULTRALEGGERA | 7x16 | 16,00 | 7,00 | W0173030061 | 1 | S | 20051019 | 20051118 | 5x100 |  | 35 | 81710018 | S | B11 | B | LB64 | TÜV |  |  | DK | YES |  |  | T | Teilegutachten (PB+VB) | 1 | No car modifications required | 205/50 R16---TAU129-205/55 R16---TCOMBI-215/50 R16----225/45 R16---TCOMBI-225/50 R16-R--TCOMBI | AfterMarket OZ | MAX 580 KG | CHRYSTAL TITANIUM | Racing | 8027529003017 | OZ | 7,89 |  |  | Serie S - ext.diam.68 mm | 480x480x255 | 1 | 044-132 | e11*95/54*0066*.. | bar: Area 1
SKODA | OCTAVIA | OCTAVIA | 1U | 04/1997 | 11/2004 | 5x100 | 57,06 | 535 | 1945 | 43 | M14x1,50 | 17 | X5B | 7x16 | 16,00 | 7,00 | W85066600N5 | 1 | S | 20121005 | 20121104 | 5x100 |  | 35 | 81710432 | S | VST20D28 | B |  |  |  |  | DK | YES |  |  | K | KBA (ABE+VB) | 1 | No car modifications required | 205/50 R16---TAU129-205/55 R16---TCOMBI-215/50 R16----225/45 R16---TCOMBI-225/50 R16-R--TCOMBI | AfterMarket OZ | MAX 610 KG | MATT GRAPHITE DIAMOND CUT | X-Line | 8027529079685 | OZ | 9,91 |  |  | Serie S - ext.diam.68 mm | 511x511x249 | 1 | 044-132 | e11*95/54*0066*.. | bar: Area 1
SKODA | OCTAVIA | OCTAVIA | 1U | 04/1997 | 11/2004 | 5x100 | 57,06 | 535 | 1945 | 43 | M14x1,50 | 17 | ADRENALINA | 7½x16 | 16,00 | 7,50 | W8501220054 | 1 | S | 20080904 | 20081004 | 5x100 |  | 35 | 81710018 | S | B11 | B | LB64 |  | KBA |  | DK | YES |  |  | K | KBA (ABE+VB) | 1 | No car modifications required | 205/50 R16---TAU129-205/55 R16---TCOMBI-215/50 R16----225/45 R16---TCOMBI-225/50 R16-R--TCOMBI | AfterMarket OZ | MAX 610 KG | MATT BLACK + DIAMOND-CUT | X-Line | 8027529034530 | OZ | 10,50 |  |  | Serie S - ext.diam.68 mm | 511x511x261 | 1 | 044-132 | e11*95/54*0066*.. | bar: Area 1
SKODA | OCTAVIA | OCTAVIA | 1U | 04/1997 | 11/2004 | 5x100 | 57,06 | 535 | 1945 | 43 | M14x1,50 | 17 | DAVID | 7½x16 | 16,00 | 7,50 | W01868200N5 | 1 |  |  |  | 5x100 |  | 35 | 81710432 | S | VST20D28 | B |  |  | KBA |  | DK | YES |  |  | K | KBA (ABE+VB) | 1 | No car modifications required | 205/50 R16---TAU129-205/55 R16---TCOMBI-215/50 R16----225/45 R16---TCOMBI-225/50 R16-R--TCOMBI | AfterMarket OZ | MAX 580 KG | MATT GRAPHITE DIAMOND CUT | Via Veneto | 8027529054774 | OZ | 8,11 |  |  | Serie S - ext.diam.68 mm | 480x480x261 | 1 | 044-132 | e11*95/54*0066*.. | bar: Area 1
SKODA | OCTAVIA | OCTAVIA | 1U | 04/1997 | 11/2004 | 5x100 | 57,06 | 535 | 1945 | 43 | M14x1,50 | 17 | EGO | 7½x16 | 16,00 | 7,50 | W8505020054 | 1 | S | 20110726 | 20110825 | 5x100 |  | 35 | 81710432 | S | VST20D28 | B |  |  | KBA |  | DK | YES |  |  | K | KBA (ABE+VB) | 1 | No car modifications required | 205/50 R16---TAU129-205/55 R16---TCOMBI-215/50 R16----225/45 R16---TCOMBI-225/50 R16-R--TCOMBI | AfterMarket OZ | MAX 610 KG | MATT BLACK + DIAMOND-CUT | X-Line | 8027529065718 | OZ | 10,21 |  |  | Serie S - ext.diam.68 mm | 511x511x261 | 1 | 044-132 | e11*95/54*0066*.. | bar: Area 1
SKODA | OCTAVIA | OCTAVIA | 1U | 04/1997 | 11/2004 | 5x100 | 57,06 | 535 | 1945 | 43 | M14x1,50 | 17 | ENERGY | 7½x16 | 16,00 | 7,50 | W8503320054 | 1 |  |  |  | 5x100 |  | 35 | 81710018 | S | B11 | B | LB64 |  | KBA |  | DK | YES |  |  | K | KBA (ABE+VB) | 1 | No car modifications required | 205/50 R16---TAU129-205/55 R16---TCOMBI-215/50 R16----225/45 R16---TCOMBI-225/50 R16-R--TCOMBI | AfterMarket OZ | MAX 610 KG | MATT BLACK + DIAMOND-CUT | X-Line | 8027529045772 | OZ | 10,40 |  |  | Serie S - ext.diam.68 mm | 511x511x261 | 1 | 044-132 | e11*95/54*0066*.. | bar: Area 1
SKODA | OCTAVIA | OCTAVIA | 1U | 04/1997 | 11/2004 | 5x100 | 57,06 | 535 | 1945 | 43 | M14x1,50 | 17 | ENVY | 7½x16 | 16,00 | 7,50 | W8504120068 | 1 |  |  |  | 5x100 |  | 35 | 81710432 | S | VST20D28 | B |  |  | KBA |  | DK | YES |  |  | K | KBA (ABE+VB) | 1 | No car modifications required | 205/50 R16---TAU129-205/55 R16---TCOMBI-215/50 R16----225/45 R16---TCOMBI-225/50 R16-R--TCOMBI | AfterMarket OZ | MAX 610 KG | MATT SILVER TECH DIAMOND CUT | X-Line | 8027529050981 | OZ | 10,21 |  |  | Serie S - ext.diam.68 mm | 511x511x261 | 1 | 044-132 | e11*95/54*0066*.. | bar: Area 1
SKODA | OCTAVIA | OCTAVIA | 1U | 04/1997 | 11/2004 | 5x100 | 57,06 | 535 | 1945 | 43 | M14x1,50 | 17 | ITALIA 150 | 7x17 | 17,00 | 7,00 | W01897200R4 | 1 | S | 20120403 | 20120503 | 5x100 |  | 35 | 81710432 | S | VST20D28 | B |  |  |  |  | DK | YES |  |  | N | No Certificate | 1 | No car modifications required | 205/50 R17---TSK005-215/40 R17---TAU115-215/45 R17----225/45 R17---TSK005 | AfterMarket OZ | MAX 650 KG | MATT RACE SILVER DIAMOND CUT | Racing | 8027529074512 | OZ | 10,76 |  |  | Serie S - ext.diam.68 mm | 540x540x248 | 1 | 044-132 | e11*95/54*0066*.. | bar: Area 1
SKODA | OCTAVIA | OCTAVIA | 1U | 04/1997 | 11/2004 | 5x100 | 57,06 | 535 | 1945 | 43 | M14x1,50 | 17 | ITALIA 150 | 7x17 | 17,00 | 7,00 | W0189720049 | 1 | S | 20120403 | 20120503 | 5x100 |  | 35 | 81710432 | S | VST20D28 | B |  |  |  |  | DK | YES |  |  | N | No Certificate | 1 | No car modifications required | 205/50 R17---TSK005-215/40 R17---TAU115-215/45 R17----225/45 R17---TSK005 | AfterMarket OZ | MAX 650 KG | MATT DARK GRAPHITE DIAMOND CUT | Racing | 8027529074505 | OZ | 10,76 |  |  | Serie S - ext.diam.68 mm | 540x540x248 | 1 | 044-132 | e11*95/54*0066*.. | bar: Area 1
SKODA | OCTAVIA | OCTAVIA | 1U | 04/1997 | 11/2004 | 5x100 | 57,06 | 535 | 1945 | 43 | M14x1,50 | 17 | SUPERTURISMO GT | 7x17 | 17,00 | 7,00 | W01672200P5 | 1 | S | 20121012 | 20121111 | 5x100 |  | 38 | 81710018 | S | B11 | B | LB64 |  | KBA | VIA | DK | YES |  |  | K | KBA (ABE+VB) | 1 | No car modifications required | 205/50 R17---TSK005-215/40 R17---TAU115-215/45 R17----225/45 R17---TSK005 | AfterMarket OZ | MAX 560 KG | GRIGIO CORSA+BLACK LETTERING | Racing | 8027529081558 | OZ | 10,86 |  |  | Serie S - ext.diam.68 mm | 540x540x260 | 1 | 044-132 | e11*95/54*0066*.. | bar: Area 1
SKODA | OCTAVIA | OCTAVIA | 1U | 04/1997 | 11/2004 | 5x100 | 57,06 | 535 | 1945 | 43 | M14x1,50 | 17 | SUPERTURISMO GT | 7x17 | 17,00 | 7,00 | W0167220079 | 1 | S | 20080722 | 20080821 | 5x100 |  | 38 | 81710018 | S | B11 | B | LB64 |  | KBA | VIA | DK | YES |  |  | K | KBA (ABE+VB) | 1 | No car modifications required | 205/50 R17---TSK005-215/40 R17---TAU115-215/45 R17----225/45 R17---TSK005 | AfterMarket OZ | MAX 560 KG | MATT BLACK + RED LETTERING | Racing | 8027529000603 | OZ | 10,86 |  |  | Serie S - ext.diam.68 mm | 540x540x260 | 1 | 044-132 | e11*95/54*0066*.. | bar: Area 1
SKODA | OCTAVIA | OCTAVIA | 1U | 04/1997 | 11/2004 | 5x100 | 57,06 | 535 | 1945 | 43 | M14x1,50 | 17 | SUPERTURISMO GT | 7x17 | 17,00 | 7,00 | W0167220082 | 1 | S | 20040108 | 20040207 | 5x100 |  | 38 | 81710018 | S | B11 | B | LB64 |  | KBA | VIA | DK | YES |  |  | K | KBA (ABE+VB) | 1 | No car modifications required | 205/50 R17---TSK005-215/40 R17---TAU115-215/45 R17----225/45 R17---TSK005 | AfterMarket OZ | MAX 560 KG | RACE SILVER + BLACK LETTERING | Racing | 8027529000610 | OZ | 10,86 |  |  | Serie S - ext.diam.68 mm | 540x540x260 | 1 | 044-132 | e11*95/54*0066*.. | bar: Area 1
SKODA | OCTAVIA | OCTAVIA | 1U | 04/1997 | 11/2004 | 5x100 | 57,06 | 535 | 1945 | 43 | M14x1,50 | 17 | DAVID | 7½x17 | 17,00 | 7,50 | W01871200N5 | 1 |  |  |  | 5x100 |  | 35 | 81710432 | S | VST20D28 | B |  |  |  |  | DK | YES |  |  | K | KBA (ABE+VB) | 1 | No car modifications required | 215/40 R17----215/45 R17---TSK004-225/45 R17---TSK004 | AfterMarket OZ | MAX 650 KG | MATT GRAPHITE DIAMOND CUT | Via Veneto | 8027529053524 | OZ | 11,81 |  |  | Serie S - ext.diam.68 mm | 540x540x261 | 1 | 044-132 | e11*95/54*0066*.. | bar: Area 1
SKODA | OCTAVIA | OCTAVIA | 1U | 04/1997 | 11/2004 | 5x100 | 57,06 | 535 | 1945 | 43 | M14x1,50 | 17 | EGO | 7½x17 | 17,00 | 7,50 | W8504920054 | 1 | S | 20110726 | 20110825 | 5x100 |  | 35 | 81710432 | S | VST20D28 | B |  |  | KBA |  | DK | YES |  |  | K | KBA (ABE+VB) | 1 | No car modifications required | 215/40 R17----215/45 R17---TSK004-225/45 R17---TSK004 | AfterMarket OZ | MAX 610 KG | MATT BLACK + DIAMOND-CUT | X-Line | 8027529065633 | OZ | 11,06 |  |  | Serie S - ext.diam.68 mm | 542x542x261 | 1 | 044-132 | e11*95/54*0066*.. | bar: Area 1
SKODA | OCTAVIA | OCTAVIA | 1U | 04/1997 | 11/2004 | 5x100 | 57,06 | 535 | 1945 | 43 | M14x1,50 | 17 | ENVY | 7½x17 | 17,00 | 7,50 | W8504420068 | 1 |  |  |  | 5x100 |  | 35 | 81710432 | S | VST20D28 | B |  |  | KBA |  | DK | YES |  |  | K | KBA (ABE+VB) | 1 | No car modifications required | 215/40 R17----215/45 R17---TSK004-225/45 R17---TSK004 | AfterMarket OZ | MAX 610 KG | MATT SILVER TECH DIAMOND CUT | X-Line | 8027529051063 | OZ | 11,06 |  |  | Serie S - ext.diam.68 mm | 542x542x261 | 1 | 044-132 | e11*95/54*0066*.. | bar: Area 1
SKODA | OCTAVIA | OCTAVIA | 1U | 04/1997 | 11/2004 | 5x100 | 57,06 | 535 | 1945 | 43 | M14x1,50 | 17 | LOUNGE 10 | 7½x17 | 17,00 | 7,50 | W8503020054 | 1 |  |  |  | 5x100 |  | 35 | 81710432 | S | VST20D28 | B |  |  | KBA |  | DK | YES |  |  | K | KBA (ABE+VB) | 1 | No car modifications required | 215/40 R17----215/45 R17---TSK004-225/45 R17---TSK004 | AfterMarket OZ | MAX 610 KG | MATT BLACK + DIAMOND-CUT | X-Line | 8027529047615 | OZ | 11,06 |  |  | Serie S - ext.diam.68 mm | 542x542x261 | 1 | 044-132 | e11*95/54*0066*.. | bar: Area 1
SKODA | OCTAVIA | OCTAVIA | 1U | 04/1997 | 11/2004 | 5x100 | 57,06 | 535 | 1945 | 43 | M14x1,50 | 17 | LOUNGE 10 | 7½x17 | 17,00 | 7,50 | W8503020075 | 1 |  |  |  | 5x100 |  | 35 | 81710432 | S | VST20D28 | B |  |  | KBA |  | DK | YES |  |  | K | KBA (ABE+VB) | 1 | No car modifications required | 215/40 R17----215/45 R17---TSK004-225/45 R17---TSK004 | AfterMarket OZ | MAX 610 KG | METAL SILVER + DIAMOND CUT | X-Line | 8027529047622 | OZ | 11,06 |  |  | Serie S - ext.diam.68 mm | 542x542x261 | 1 | 044-132 | e11*95/54*0066*.. | bar: Area 1
SKODA | OCTAVIA | OCTAVIA | 1U | 04/1997 | 11/2004 | 5x100 | 57,06 | 535 | 1945 | 43 | M14x1,50 | 17 | QUARANTA | 7½x17 | 17,00 | 7,50 | W01867200G2 | 1 |  |  |  | 5x100 |  | 35 | 81710018 | S | B11 | B |  |  | KBA |  | DK | YES |  |  | K | KBA (ABE+VB) | 1 | No car modifications required | 215/40 R17----215/45 R17---TSK004-225/45 R17---TSK004 | AfterMarket OZ | MAX 650 KG | GRIGIO CORSA DIAMANTATO | Via Veneto | 8027529054712 | OZ | 11,67 |  |  | Serie S - ext.diam.68 mm | 540x540x261 | 1 | 044-132 | e11*95/54*0066*.. | bar: Area 1
SKODA | OCTAVIA | OCTAVIA | 1U | 04/1997 | 11/2004 | 5x100 | 57,06 | 535 | 1945 | 43 | M14x1,50 | 17 | SUPERTURISMO LM | 7½x17 | 17,00 | 7,50 | W0188120019 | 1 |  |  |  | 5x100 |  | 35 | 81710018 | S | B11 | B | LB64 |  | KBA |  | DK | YES |  |  | K | KBA (ABE+VB) | 1 | No car modifications required | 215/40 R17----215/45 R17---TSK004-225/45 R17---TSK004 | AfterMarket OZ | MAX 650 KG | MATT RACE SILVER + BLACK LETTERING | Racing | 8027529053159 | OZ | 10,76 |  |  | Serie S - ext.diam.68 mm | 540x540x261 | 1 | 044-132 | e11*95/54*0066*.. | bar: Area 1
SKODA | OCTAVIA | OCTAVIA | 1U | 04/1997 | 11/2004 | 5x100 | 57,06 | 535 | 1945 | 43 | M14x1,50 | 17 | SUPERTURISMO LM | 7½x17 | 17,00 | 7,50 | W0188120046 | 1 |  |  |  | 5x100 |  | 35 | 81710018 | S | B11 | B | LB64 |  | KBA |  | DK | YES |  |  | K | KBA (ABE+VB) | 1 | No car modifications required | 215/40 R17----215/45 R17---TSK004-225/45 R17---TSK004 | AfterMarket OZ | MAX 650 KG | MATT GRAPHITE + SILVER LETTERING | Racing | 8027529053166 | OZ | 10,76 |  |  | Serie S - ext.diam.68 mm | 540x540x261 | 1 | 044-132 | e11*95/54*0066*.. | bar: Area 1
SKODA | OCTAVIA | OCTAVIA | 1U | 04/1997 | 11/2004 | 5x100 | 57,06 | 535 | 1945 | 43 | M14x1,50 | 17 | ULTRALEGGERA | 7½x17 | 17,00 | 7,50 | W0173620022 | 1 | S | 20060227 | 20060329 | 5x100 |  | 35 | 81710018 | S | B11 | B | LB64 |  |  | VIA | DK | YES |  |  | N | No Certificate | 1 | No car modifications required | 215/40 R17----215/45 R17---TSK004-225/45 R17---TSK004 | AfterMarket OZ | MAX 610 KG | MATT GRAPHIT SILVER | Racing | 8027529003253 | OZ | 9,33 |  |  | Serie S - ext.diam.68 mm | 540x540x280 | 1 | 044-132 | e11*95/54*0066*.. | bar: Area 1
SKODA | OCTAVIA | OCTAVIA | 1U | 04/1997 | 11/2004 | 5x100 | 57,06 | 535 | 1945 | 43 | M14x1,50 | 17 | ULTRALEGGERA | 7½x17 | 17,00 | 7,50 | W0173620061 | 1 | S | 20060227 | 20060329 | 5x100 |  | 35 | 81710018 | S | B11 | B | LB64 |  |  | VIA | DK | YES |  |  | N | No Certificate | 1 | No car modifications required | 215/40 R17----215/45 R17---TSK004-225/45 R17---TSK004 | AfterMarket OZ | MAX 610 KG | CHRYSTAL TITANIUM | Racing | 8027529003260 | OZ | 9,33 |  |  | Serie S - ext.diam.68 mm | 540x540x280 | 1 | 044-132 | e11*95/54*0066*.. | bar: Area 1
SKODA | OCTAVIA | OCTAVIA | 1U | 04/1997 | 11/2004 | 5x100 | 57,06 | 535 | 1945 | 43 | M14x1,50 | 17 | WAVE | 7½x17 | 17,00 | 7,50 | W8501720054 | 1 |  |  |  | 5x100 |  | 35 | 81710018 | S | B11 | B | LB64 |  | KBA |  | DK | YES |  |  | K | KBA (ABE+VB) | 1 | No car modifications required | 215/40 R17----215/45 R17---TSK004-225/45 R17---TSK004 | AfterMarket OZ | MAX 650 KG | MATT BLACK + DIAMOND-CUT | X-Line | 8027529045628 | OZ | 12,21 |  |  | Serie S - ext.diam.68 mm | 542x542x261 | 1 | 044-132 | e11*95/54*0066*.. | bar: Area 1
SKODA | OCTAVIA | OCTAVIA | 1U | 04/1997 | 11/2004 | 5x100 | 57,06 | 535 | 1945 | 43 | M14x1,50 | 17 | X5B | 7½x17 | 17,00 | 7,50 | W85068200N5 | 1 | S | 20121005 | 20121104 | 5x100 |  | 35 | 81710018 | S | B11 | B |  |  |  |  | DK | YES |  |  | K | KBA (ABE+VB) | 1 | No car modifications required | 215/40 R17----215/45 R17---TSK004-225/45 R17---TSK004 | AfterMarket OZ | MAX 610 KG | MATT GRAPHITE DIAMOND CUT | X-Line | 8027529079746 | OZ | 11,91 |  |  | Serie S - ext.diam.68 mm | 542x542x261 | 1 | 044-132 | e11*95/54*0066*.. | bar: Area 1
SKODA | OCTAVIA | OCTAVIA | 1U | 04/1997 | 11/2004 | 5x100 | 57,06 | 535 | 1945 | 43 | M14x1,50 | 17 | ADRENALINA | 8x17 | 17,00 | 8,00 | W8501420054 | 1 | S | 20080904 | 20081004 | 5x100 |  | 35 | 81710018 | S | B11 | B | LB64 |  | KBA |  | DK | YES |  |  | K | KBA (ABE+VB) | 2 | Mods can be necessary to car | 205/50 R17---TCOMBI-215/40 R17---TSK011-215/45 R17---TSK004-225/45 R17---TSK004 | AfterMarket OZ | MAX 615 KG | MATT BLACK + DIAMOND-CUT | X-Line | 8027529034622 | OZ | 12,70 |  |  | Serie S - ext.diam.68 mm | 542x542x274 | 1 | 044-132 | e11*95/54*0066*.. | bar: Area 1
SKODA | OCTAVIA | OCTAVIA | 1U | 04/1997 | 11/2004 | 5x100 | 57,06 | 535 | 1945 | 43 | M14x1,50 | 17 | ALLEGGERITA HLT 5F | 8x17 | 17,00 | 8,00 | W01824200P3 | 3 | S | 20121012 | 20121111 | 5x100 |  | 35 | 81710018 | S | B11 | B | LB64 | TÜV |  |  | DK | YES |  |  | T | Teilegutachten (PB+VB) | 2 | Mods can be necessary to car | 205/50 R17---TCOMBI-215/40 R17---TSK011-215/45 R17---TSK004-225/45 R17---TSK004 | AfterMarket OZ | MAX 565 KG | ACID GREEN | I-Tech | 8027529081039 | OZ | 8,91 |  |  | Serie S - ext.diam.68 mm | 540x540x280 | 1 | 044-132 | e11*95/54*0066*.. | bar: Area 1
SKODA | OCTAVIA | OCTAVIA | 1U | 04/1997 | 11/2004 | 5x100 | 57,06 | 535 | 1945 | 43 | M14x1,50 | 17 | ALLEGGERITA HLT 5F | 8x17 | 17,00 | 8,00 | W0182420022 | 3 | S | 20090430 | 20090530 | 5x100 |  | 35 | 81710018 | S | B11 | B | LB64 | TÜV |  |  | DK | YES |  |  | T | Teilegutachten (PB+VB) | 2 | Mods can be necessary to car | 205/50 R17---TCOMBI-215/40 R17---TSK011-215/45 R17---TSK004-225/45 R17---TSK004 | AfterMarket OZ | MAX 565 KG | MATT GRAPHIT SILVER | I-Tech | 8027529035933 | OZ | 8,91 |  |  | Serie S - ext.diam.68 mm | 540x540x280 | 1 | 044-132 | e11*95/54*0066*.. | bar: Area 1
SKODA | OCTAVIA | OCTAVIA | 1U | 04/1997 | 11/2004 | 5x100 | 57,06 | 535 | 1945 | 43 | M14x1,50 | 17 | ALLEGGERITA HLT 5F | 8x17 | 17,00 | 8,00 | W0182420030 | 3 | S | 20090430 | 20090530 | 5x100 |  | 35 | 81710018 | S | B11 | B | LB64 | TÜV |  |  | DK | YES |  |  | T | Teilegutachten (PB+VB) | 2 | Mods can be necessary to car | 205/50 R17---TCOMBI-215/40 R17---TSK011-215/45 R17---TSK004-225/45 R17---TSK004 | AfterMarket OZ | MAX 565 KG | WHITE | I-Tech | 8027529031652 | OZ | 8,91 |  |  | Serie S - ext.diam.68 mm | 540x540x280 | 1 | 044-132 | e11*95/54*0066*.. | bar: Area 1
SKODA | OCTAVIA | OCTAVIA | 1U | 04/1997 | 11/2004 | 5x100 | 57,06 | 535 | 1945 | 43 | M14x1,50 | 17 | ALLEGGERITA HLT 5F | 8x17 | 17,00 | 8,00 | W0182420053 | 3 | S | 20090430 | 20090530 | 5x100 |  | 35 | 81710018 | S | B11 | B | LB64 | TÜV |  |  | DK | YES |  |  | T | Teilegutachten (PB+VB) | 2 | Mods can be necessary to car | 205/50 R17---TCOMBI-215/40 R17---TSK011-215/45 R17---TSK004-225/45 R17---TSK004 | AfterMarket OZ | MAX 565 KG | MATT BLACK | I-Tech | 8027529031669 | OZ | 8,91 |  |  | Serie S - ext.diam.68 mm | 540x540x280 | 1 | 044-132 | e11*95/54*0066*.. | bar: Area 1
SKODA | OCTAVIA | OCTAVIA | 1U | 04/1997 | 11/2004 | 5x100 | 57,06 | 535 | 1945 | 43 | M14x1,50 | 17 | ALLEGGERITA HLT 5F | 8x17 | 17,00 | 8,00 | W0182420066 | 1 | S | 20090430 | 20090530 | 5x100 |  | 35 | 81710018 | S | B11 | B | LB64 | TÜV |  |  | DK | YES |  |  | T | Teilegutachten (PB+VB) | 2 | Mods can be necessary to car | 205/50 R17---TCOMBI-215/40 R17---TSK011-215/45 R17---TSK004-225/45 R17---TSK004 | AfterMarket OZ | MAX 565 KG | TITANIUM TECH | I-Tech | 8027529031676 | OZ | 8,91 |  |  | Serie S - ext.diam.68 mm | 540x540x280 | 1 | 044-132 | e11*95/54*0066*.. | bar: Area 1
SKODA | OCTAVIA | OCTAVIA | 1U | 04/1997 | 11/2004 | 5x100 | 57,06 | 535 | 1945 | 43 | M14x1,50 | 17 | ALLEGGERITA HLT 5F | 8x17 | 17,00 | 8,00 | W0182420071 | 3 | S | 20090430 | 20090530 | 5x100 |  | 35 | 81710018 | S | B11 | B | LB64 | TÜV |  |  | DK | YES |  |  | T | Teilegutachten (PB+VB) | 2 | Mods can be necessary to car | 205/50 R17---TCOMBI-215/40 R17---TSK011-215/45 R17---TSK004-225/45 R17---TSK004 | AfterMarket OZ | MAX 565 KG | ORANGE | I-Tech | 8027529031683 | OZ | 8,91 |  |  | Serie S - ext.diam.68 mm | 540x540x280 | 1 | 044-132 | e11*95/54*0066*.. | bar: Area 1
SKODA | OCTAVIA | OCTAVIA | 1U | 04/1997 | 11/2004 | 5x100 | 57,06 | 535 | 1945 | 43 | M14x1,50 | 17 | ALLEGGERITA HLT 5F | 8x17 | 17,00 | 8,00 | W0182420072 | 3 | S | 20090430 | 20090530 | 5x100 |  | 35 | 81710018 | S | B11 | B | LB64 | TÜV |  |  | DK | YES |  |  | T | Teilegutachten (PB+VB) | 2 | Mods can be necessary to car | 205/50 R17---TCOMBI-215/40 R17---TSK011-215/45 R17---TSK004-225/45 R17---TSK004 | AfterMarket OZ | MAX 565 KG | MATT BLUE | I-Tech | 8027529031690 | OZ | 8,91 |  |  | Serie S - ext.diam.68 mm | 540x540x280 | 1 | 044-132 | e11*95/54*0066*.. | bar: Area 1
SKODA | OCTAVIA | OCTAVIA | 1U | 04/1997 | 11/2004 | 5x100 | 57,06 | 535 | 1945 | 43 | M14x1,50 | 17 | ALLEGGERITA HLT 5F | 8x17 | 17,00 | 8,00 | W0182420076 | 3 | S | 20090430 | 20090530 | 5x100 |  | 35 | 81710018 | S | B11 | B | LB64 | TÜV |  |  | DK | YES |  |  | T | Teilegutachten (PB+VB) | 2 | Mods can be necessary to car | 205/50 R17---TCOMBI-215/40 R17---TSK011-215/45 R17---TSK004-225/45 R17---TSK004 | AfterMarket OZ | MAX 565 KG | RACE GOLD | I-Tech | 8027529035803 | OZ | 8,91 |  |  | Serie S - ext.diam.68 mm | 540x540x280 | 1 | 044-132 | e11*95/54*0066*.. | bar: Area 1
SKODA | OCTAVIA | OCTAVIA | 1U | 04/1997 | 11/2004 | 5x100 | 57,06 | 535 | 1945 | 43 | M14x1,50 | 17 | ALLEGGERITA HLT 5F | 8x17 | 17,00 | 8,00 | W0182420084 | 3 | S | 20090430 | 20090530 | 5x100 |  | 35 | 81710018 | S | B11 | B | LB64 | TÜV |  |  | DK | YES |  |  | T | Teilegutachten (PB+VB) | 2 | Mods can be necessary to car | 205/50 R17---TCOMBI-215/40 R17---TSK011-215/45 R17---TSK004-225/45 R17---TSK004 | AfterMarket OZ | MAX 565 KG | RED | I-Tech | 8027529031706 | OZ | 8,91 |  |  | Serie S - ext.diam.68 mm | 540x540x280 | 1 | 044-132 | e11*95/54*0066*.. | bar: Area 1
SKODA | OCTAVIA | OCTAVIA | 1U | 04/1997 | 11/2004 | 5x100 | 57,06 | 535 | 1945 | 43 | M14x1,50 | 17 | ENERGY | 8x17 | 17,00 | 8,00 | W8500820054 | 1 | S | 20080904 | 20081004 | 5x100 |  | 35 | 81710018 | S | B11 | B | LB64 |  | KBA |  | DK | YES |  |  | K | KBA (ABE+VB) | 2 | Mods can be necessary to car | 205/50 R17---TCOMBI-215/40 R17---TSK011-215/45 R17---TSK004-225/45 R17---TSK004 | AfterMarket OZ | MAX 615 KG | MATT BLACK + DIAMOND-CUT | X-Line | 8027529034356 | OZ | 12,80 |  |  | Serie S - ext.diam.68 mm | 542x542x274 | 1 | 044-132 | e11*95/54*0066*.. | Area 2: OUT
SKODA | OCTAVIA | OCTAVIA | 1U | 04/1997 | 11/2004 | 5x100 | 57,06 | 535 | 1945 | 43 | M14x1,50 | 17 | ITALIA 150 | 8x17 | 17,00 | 8,00 | W01890200R4 | 1 |  |  |  | 5x100 |  | 35 | 81710432 | S | VST20D28 | B |  |  | KBA |  | DK | YES |  |  | K | KBA (ABE+VB) | 2 | Mods can be necessary to car | 205/50 R17---TCOMBI-215/40 R17---TSK011-215/45 R17---TSK004-225/45 R17---TSK004 | AfterMarket OZ | MAX 700 KG | MATT RACE SILVER DIAMOND CUT | Racing | 8027529070262 | OZ | 11,43 |  |  | Serie S - ext.diam.68 mm | 540x540x274 | 1 | 044-132 | e11*95/54*0066*.. | bar: Area 1
SKODA | OCTAVIA | OCTAVIA | 1U | 04/1997 | 11/2004 | 5x100 | 57,06 | 535 | 1945 | 43 | M14x1,50 | 17 | ITALIA 150 | 8x17 | 17,00 | 8,00 | W0189020049 | 1 |  |  |  | 5x100 |  | 35 | 81710432 | S | VST20D28 | B |  |  | KBA |  | DK | YES |  |  | K | KBA (ABE+VB) | 2 | Mods can be necessary to car | 205/50 R17---TCOMBI-215/40 R17---TSK011-215/45 R17---TSK004-225/45 R17---TSK004 | AfterMarket OZ | MAX 700 KG | MATT DARK GRAPHITE DIAMOND CUT | Racing | 8027529070118 | OZ | 11,43 |  |  | Serie S - ext.diam.68 mm | 540x540x274 | 1 | 044-132 | e11*95/54*0066*.. | bar: Area 1
SKODA | OCTAVIA | OCTAVIA | 1U | 04/1997 | 11/2004 | 5x100 | 57,06 | 535 | 1945 | 43 | M14x1,50 | 17 | SUPERTURISMO GT | 8x17 | 17,00 | 8,00 | W01673200P5 | 1 | S | 20121012 | 20121111 | 5x100 |  | 35 | 81710018 | S | B11 | B | LB64 | TÜV |  |  | DK | YES |  |  | T | Teilegutachten (PB+VB) | 2 | Mods can be necessary to car | 205/50 R17---TCOMBI-215/40 R17---TSK011-215/45 R17---TSK004-225/45 R17---TSK004 | AfterMarket OZ | MAX 650 KG | GRIGIO CORSA+BLACK LETTERING | Racing | 8027529081633 | OZ | 11,95 |  |  | Serie S - ext.diam.68 mm | 540x540x280 | 1 | 044-132 | e11*95/54*0066*.. | bar: Area 1
SKODA | OCTAVIA | OCTAVIA | 1U | 04/1997 | 11/2004 | 5x100 | 57,06 | 535 | 1945 | 43 | M14x1,50 | 17 | SUPERTURISMO GT | 8x17 | 17,00 | 8,00 | W0167320079 | 1 | S | 20080624 | 20080724 | 5x100 |  | 35 | 81710018 | S | B11 | B | LB64 | TÜV |  |  | DK | YES |  |  | T | Teilegutachten (PB+VB) | 2 | Mods can be necessary to car | 205/50 R17---TCOMBI-215/40 R17---TSK011-215/45 R17---TSK004-225/45 R17---TSK004 | AfterMarket OZ | MAX 650 KG | MATT BLACK + RED LETTERING | Racing | 8027529000757 | OZ | 11,95 |  |  | Serie S - ext.diam.68 mm | 540x540x280 | 1 | 044-132 | e11*95/54*0066*.. | bar: Area 1
SKODA | OCTAVIA | OCTAVIA | 1U | 04/1997 | 11/2004 | 5x100 | 57,06 | 535 | 1945 | 43 | M14x1,50 | 17 | SUPERTURISMO GT | 8x17 | 17,00 | 8,00 | W0167320082 | 1 | S | 20031031 | 20031130 | 5x100 |  | 35 | 81710018 | S | B11 | B | LB64 | TÜV |  |  | DK | YES |  |  | T | Teilegutachten (PB+VB) | 2 | Mods can be necessary to car | 205/50 R17---TCOMBI-215/40 R17---TSK011-215/45 R17---TSK004-225/45 R17---TSK004 | AfterMarket OZ | MAX 650 KG | RACE SILVER + BLACK LETTERING | Racing | 8027529000764 | OZ | 11,95 |  |  | Serie S - ext.diam.68 mm | 540x540x280 | 1 | 044-132 | e11*95/54*0066*.. | bar: Area 1
SKODA | OCTAVIA | OCTAVIA | 1U | 04/1997 | 11/2004 | 5x100 | 57,06 | 535 | 1945 | 43 | M14x1,50 | 17 | SUPERTURISMO WRC | 8x17 | 17,00 | 8,00 | W0167320033 | 1 | S | 20040914 | 20041014 | 5x100 |  | 35 | 81710018 | S | B11 | B | LB64 | TÜV |  |  | DK | YES |  |  | T | Teilegutachten (PB+VB) | 2 | Mods can be necessary to car | 205/50 R17---TCOMBI-215/40 R17---TSK011-215/45 R17---TSK004-225/45 R17---TSK004 | AfterMarket OZ | MAX 650 KG | WHITE + RED LETTERING | Racing | 8027529000740 | OZ | 11,95 |  |  | Serie S - ext.diam.68 mm | 540x540x280 | 1 | 044-132 | e11*95/54*0066*.. | bar: Area 1
SKODA | OCTAVIA | OCTAVIA | 1U | 04/1997 | 11/2004 | 5x100 | 57,06 | 535 | 1945 | 43 | M14x1,50 | 17 | ULTRALEGGERA | 8x17 | 17,00 | 8,00 | W0171020053 | 1 | S | 20061026 | 20061125 | 5x100 |  | 35 | 81710018 | S | B11 | B | LB64 | TÜV |  |  | DK | YES |  |  | T | Teilegutachten (PB+VB) | 2 | Mods can be necessary to car | 205/50 R17---TCOMBI-215/40 R17---TSK011-215/45 R17---TSK004-225/45 R17---TSK004 | AfterMarket OZ | MAX 595 KG | MATT BLACK | Racing | 8027529001563 | OZ | 9,66 |  |  | Serie S - ext.diam.68 mm | 540x540x280 | 1 | 044-132 | e11*95/54*0066*.. | bar: Area 1
SKODA | OCTAVIA | OCTAVIA | 1U | 04/1997 | 11/2004 | 5x100 | 57,06 | 535 | 1945 | 43 | M14x1,50 | 17 | ULTRALEGGERA | 8x17 | 17,00 | 8,00 | W0171020061 | 1 | S | 20051005 | 20051104 | 5x100 |  | 35 | 81710018 | S | B11 | B | LB64 | TÜV |  |  | DK | YES |  |  | T | Teilegutachten (PB+VB) | 2 | Mods can be necessary to car | 205/50 R17---TCOMBI-215/40 R17---TSK011-215/45 R17---TSK004-225/45 R17---TSK004 | AfterMarket OZ | MAX 595 KG | CHRYSTAL TITANIUM | Racing | 8027529001570 | OZ | 9,66 |  |  | Serie S - ext.diam.68 mm | 540x540x280 | 1 | 044-132 | e11*95/54*0066*.. | bar: Area 1
SKODA | OCTAVIA | OCTAVIA | 1U | 04/1997 | 11/2004 | 5x100 | 57,06 | 535 | 1945 | 43 | M14x1,50 | 17 | VITTORIA | 8x17 | 17,00 | 8,00 | W0188820073 | 1 |  |  |  | 5x100 |  | 35 | 81710018 | S | B11 | B | LB64 |  | KBA |  | DK | YES |  |  | K | KBA (ABE+VB) | 2 | Mods can be necessary to car | 205/50 R17---TCOMBI-215/40 R17---TSK011-215/45 R17---TSK004-225/45 R17---TSK004 | AfterMarket OZ | MAX 650 KG | MATT DARK GRAPHITE | Via Veneto | 8027529070958 | OZ | 11,27 |  |  | Serie S - ext.diam.68 mm | 540x540x274 | 1 | 044-132 | e11*95/54*0066*.. | bar: Area 1
SKODA | OCTAVIA | OCTAVIA | 1U | 04/1997 | 11/2004 | 5x100 | 57,06 | 535 | 1945 | 43 | M14x1,50 | 17 | ALLEGGERITA HLT 5F | 7½x18 | 18,00 | 7,50 | W0182920066 | 1 | S | 20090430 | 20090530 | 5x100 |  | 35 | 81710018 | S | B11 | B | LB64 | TÜV |  |  | DK | YES |  |  | T | Teilegutachten (PB+VB) | 2 | Mods can be necessary to car | 205/45 R18----215/40 R18----225/35 R18----225/40 R18--- | AfterMarket OZ | MAX 555 KG | TITANIUM TECH | I-Tech | 8027529032758 | OZ | 9,65 |  |  | Serie S - ext.diam.68 mm | 570x570x270 | 1 | 044-132 | e11*95/54*0066*.. | Area 2: OUT
SKODA | OCTAVIA | OCTAVIA | 1U | 04/1997 | 11/2004 | 5x100 | 57,06 | 535 | 1945 | 43 | M14x1,50 | 17 | FORMULA HLT | 7½x18 | 18,00 | 7,50 | W01903200G1 | 1 | S | 20121011 | 20121110 | 5x100 |  | 35 | 81710432 | S | VST20D28 | B |  |  |  |  | DK | YES |  |  | N | No Certificate | 2 | Mods can be necessary to car | 205/45 R18----215/40 R18----225/35 R18----225/40 R18--- | AfterMarket OZ | MAX 630 KG | GRIGIO CORSA | I-Tech | 8027529081879 | OZ | 11,17 |  |  | Serie S - ext.diam.68 mm | 567x567x261 | 1 | 044-132 | e11*95/54*0066*.. | bar: Area 1
SKODA | OCTAVIA | OCTAVIA | 1U | 04/1997 | 11/2004 | 5x100 | 57,06 | 535 | 1945 | 43 | M14x1,50 | 17 | ADRENALINA | 8x18 | 18,00 | 8,00 | W8501520054 | 1 | S | 20080904 | 20081004 | 5x100 |  | 35 | 81710018 | S | B11 | B | LB64 | TÜV |  |  | DK | YES |  |  | T | Teilegutachten (PB+VB) | 2 | Mods can be necessary to car | 205/45 R18---TCOMBI-215/40 R18----225/35 R18----225/40 R18--- | AfterMarket OZ | MAX 615 KG | MATT BLACK + DIAMOND-CUT | X-Line | 8027529034677 | OZ | 12,85 |  |  | Serie S - ext.diam.68 mm | 568x568x274 | 1 | 044-132 | e11*95/54*0066*.. | bar: Area 1
SKODA | OCTAVIA | OCTAVIA | 1U | 04/1997 | 11/2004 | 5x100 | 57,06 | 535 | 1945 | 43 | M14x1,50 | 17 | ALLEGGERITA HLT 5F | 8x18 | 18,00 | 8,00 | W01830200P3 | 3 | S | 20121012 | 20121111 | 5x100 |  | 35 | 81710018 | S | B11 | B | LB64 | TÜV |  |  | DK | YES |  |  | T | Teilegutachten (PB+VB) | 2 | Mods can be necessary to car | 205/45 R18---TCOMBI-215/40 R18----225/35 R18----225/40 R18--- | AfterMarket OZ | MAX 555 KG | ACID GREEN | I-Tech | 8027529081206 | OZ | 9,79 |  |  | Serie S - ext.diam.68 mm | 570x570x280 | 1 | 044-132 | e11*95/54*0066*.. | bar: Area 1
SKODA | OCTAVIA | OCTAVIA | 1U | 04/1997 | 11/2004 | 5x100 | 57,06 | 535 | 1945 | 43 | M14x1,50 | 17 | ALLEGGERITA HLT 5F | 8x18 | 18,00 | 8,00 | W0183020022 | 3 | S | 20090406 | 20090506 | 5x100 |  | 35 | 81710018 | S | B11 | B | LB64 | TÜV |  |  | DK | YES |  |  | T | Teilegutachten (PB+VB) | 2 | Mods can be necessary to car | 205/45 R18---TCOMBI-215/40 R18----225/35 R18----225/40 R18--- | AfterMarket OZ | MAX 555 KG | MATT GRAPHIT SILVER | I-Tech | 8027529036251 | OZ | 9,79 |  |  | Serie S - ext.diam.68 mm | 570x570x280 | 1 | 044-132 | e11*95/54*0066*.. | bar: Area 1
SKODA | OCTAVIA | OCTAVIA | 1U | 04/1997 | 11/2004 | 5x100 | 57,06 | 535 | 1945 | 43 | M14x1,50 | 17 | ALLEGGERITA HLT 5F | 8x18 | 18,00 | 8,00 | W0183020030 | 3 | S | 20090406 | 20090506 | 5x100 |  | 35 | 81710018 | S | B11 | B | LB64 | TÜV |  |  | DK | YES |  |  | T | Teilegutachten (PB+VB) | 2 | Mods can be necessary to car | 205/45 R18---TCOMBI-215/40 R18----225/35 R18----225/40 R18--- | AfterMarket OZ | MAX 555 KG | WHITE | I-Tech | 8027529033083 | OZ | 9,79 |  |  | Serie S - ext.diam.68 mm | 570x570x280 | 1 | 044-132 | e11*95/54*0066*.. | bar: Area 1
SKODA | OCTAVIA | OCTAVIA | 1U | 04/1997 | 11/2004 | 5x100 | 57,06 | 535 | 1945 | 43 | M14x1,50 | 17 | ALLEGGERITA HLT 5F | 8x18 | 18,00 | 8,00 | W0183020053 | 3 | S | 20090406 | 20090506 | 5x100 |  | 35 | 81710018 | S | B11 | B | LB64 | TÜV |  |  | DK | YES |  |  | T | Teilegutachten (PB+VB) | 2 | Mods can be necessary to car | 205/45 R18---TCOMBI-215/40 R18----225/35 R18----225/40 R18--- | AfterMarket OZ | MAX 555 KG | MATT BLACK | I-Tech | 8027529033090 | OZ | 9,79 |  |  | Serie S - ext.diam.68 mm | 570x570x280 | 1 | 044-132 | e11*95/54*0066*.. | bar: Area 1
SKODA | OCTAVIA | OCTAVIA | 1U | 04/1997 | 11/2004 | 5x100 | 57,06 | 535 | 1945 | 43 | M14x1,50 | 17 | ALLEGGERITA HLT 5F | 8x18 | 18,00 | 8,00 | W0183020066 | 1 | S | 20090406 | 20090506 | 5x100 |  | 35 | 81710018 | S | B11 | B | LB64 | TÜV |  |  | DK | YES |  |  | T | Teilegutachten (PB+VB) | 2 | Mods can be necessary to car | 205/45 R18---TCOMBI-215/40 R18----225/35 R18----225/40 R18--- | AfterMarket OZ | MAX 555 KG | TITANIUM TECH | I-Tech | 8027529033106 | OZ | 9,79 |  |  | Serie S - ext.diam.68 mm | 570x570x280 | 1 | 044-132 | e11*95/54*0066*.. | bar: Area 1
SKODA | OCTAVIA | OCTAVIA | 1U | 04/1997 | 11/2004 | 5x100 | 57,06 | 535 | 1945 | 43 | M14x1,50 | 17 | ALLEGGERITA HLT 5F | 8x18 | 18,00 | 8,00 | W0183020071 | 3 | S | 20090406 | 20090506 | 5x100 |  | 35 | 81710018 | S | B11 | B | LB64 | TÜV |  |  | DK | YES |  |  | T | Teilegutachten (PB+VB) | 2 | Mods can be necessary to car | 205/45 R18---TCOMBI-215/40 R18----225/35 R18----225/40 R18--- | AfterMarket OZ | MAX 555 KG | ORANGE | I-Tech | 8027529033113 | OZ | 9,79 |  |  | Serie S - ext.diam.68 mm | 570x570x280 | 1 | 044-132 | e11*95/54*0066*.. | bar: Area 1
SKODA | OCTAVIA | OCTAVIA | 1U | 04/1997 | 11/2004 | 5x100 | 57,06 | 535 | 1945 | 43 | M14x1,50 | 17 | ALLEGGERITA HLT 5F | 8x18 | 18,00 | 8,00 | W0183020072 | 3 | S | 20090406 | 20090506 | 5x100 |  | 35 | 81710018 | S | B11 | B | LB64 | TÜV |  |  | DK | YES |  |  | T | Teilegutachten (PB+VB) | 2 | Mods can be necessary to car | 205/45 R18---TCOMBI-215/40 R18----225/35 R18----225/40 R18--- | AfterMarket OZ | MAX 555 KG | MATT BLUE | I-Tech | 8027529033120 | OZ | 9,79 |  |  | Serie S - ext.diam.68 mm | 570x570x280 | 1 | 044-132 | e11*95/54*0066*.. | bar: Area 1
SKODA | OCTAVIA | OCTAVIA | 1U | 04/1997 | 11/2004 | 5x100 | 57,06 | 535 | 1945 | 43 | M14x1,50 | 17 | ALLEGGERITA HLT 5F | 8x18 | 18,00 | 8,00 | W0183020076 | 3 | S | 20090406 | 20090506 | 5x100 |  | 35 | 81710018 | S | B11 | B | LB64 | TÜV |  |  | DK | YES |  |  | T | Teilegutachten (PB+VB) | 2 | Mods can be necessary to car | 205/45 R18---TCOMBI-215/40 R18----225/35 R18----225/40 R18--- | AfterMarket OZ | MAX 555 KG | RACE GOLD | I-Tech | 8027529036244 | OZ | 9,79 |  |  | Serie S - ext.diam.68 mm | 570x570x280 | 1 | 044-132 | e11*95/54*0066*.. | bar: Area 1
SKODA | OCTAVIA | OCTAVIA | 1U | 04/1997 | 11/2004 | 5x100 | 57,06 | 535 | 1945 | 43 | M14x1,50 | 17 | ALLEGGERITA HLT 5F | 8x18 | 18,00 | 8,00 | W0183020084 | 3 | S | 20090406 | 20090506 | 5x100 |  | 35 | 81710018 | S | B11 | B | LB64 | TÜV |  |  | DK | YES |  |  | T | Teilegutachten (PB+VB) | 2 | Mods can be necessary to car | 205/45 R18---TCOMBI-215/40 R18----225/35 R18----225/40 R18--- | AfterMarket OZ | MAX 555 KG | RED | I-Tech | 8027529033137 | OZ | 9,79 |  |  | Serie S - ext.diam.68 mm | 570x570x280 | 1 | 044-132 | e11*95/54*0066*.. | bar: Area 1
SKODA | OCTAVIA | OCTAVIA | 1U | 04/1997 | 11/2004 | 5x100 | 57,06 | 535 | 1945 | 43 | M14x1,50 | 17 | DAVID | 8x18 | 18,00 | 8,00 | W01863200N5 | 1 | S | 20100927 | 20101027 | 5x100 |  | 35 | 81710432 | S | VST20D28 | B |  | TÜV |  |  | DK | YES |  |  | T | Teilegutachten (PB+VB) | 2 | Mods can be necessary to car | 205/45 R18---TCOMBI-215/40 R18----225/35 R18----225/40 R18--- | AfterMarket OZ | MAX 690 KG | MATT GRAPHITE DIAMOND CUT | Via Veneto | 8027529054477 | OZ | 13,17 |  |  | Serie S - ext.diam.68 mm | 567x567x274 | 1 | 044-132 | e11*95/54*0066*.. | bar: Area 1
SKODA | OCTAVIA | OCTAVIA | 1U | 04/1997 | 11/2004 | 5x100 | 57,06 | 535 | 1945 | 43 | M14x1,50 | 17 | ENERGY | 8x18 | 18,00 | 8,00 | W8500920054 | 1 | S | 20080904 | 20081004 | 5x100 |  | 35 | 81710018 | S | B11 | B | LB64 | TÜV |  |  | DK | YES |  |  | T | Teilegutachten (PB+VB) | 2 | Mods can be necessary to car | 205/45 R18---TCOMBI-215/40 R18----225/35 R18----225/40 R18--- | AfterMarket OZ | MAX 615 KG | MATT BLACK + DIAMOND-CUT | X-Line | 8027529034400 | OZ | 14,20 |  |  | Serie S - ext.diam.68 mm | 568x568x274 | 1 | 044-132 | e11*95/54*0066*.. | bar: Area 1
SKODA | OCTAVIA | OCTAVIA | 1U | 04/1997 | 11/2004 | 5x100 | 57,06 | 535 | 1945 | 43 | M14x1,50 | 17 | ENVY | 8x18 | 18,00 | 8,00 | W8503920068 | 1 |  |  |  | 5x100 |  | 35 | 81710432 | S | VST20D28 | B |  | TÜV |  |  | DK | YES |  |  | T | Teilegutachten (PB+VB) | 2 | Mods can be necessary to car | 205/45 R18---TCOMBI-215/40 R18----225/35 R18----225/40 R18--- | AfterMarket OZ | MAX 690 KG | MATT SILVER TECH DIAMOND CUT | X-Line | 8027529049633 | OZ | 12,76 |  |  | Serie S - ext.diam.68 mm | 568x568x274 | 1 | 044-132 | e11*95/54*0066*.. | bar: Area 1
SKODA | OCTAVIA | OCTAVIA | 1U | 04/1997 | 11/2004 | 5x100 | 57,06 | 535 | 1945 | 43 | M14x1,50 | 17 | LOUNGE 10 | 8x18 | 18,00 | 8,00 | W8503120154 | 1 |  |  |  | 5x100 |  | 35 | 81710432 | S | VST20D28 | B |  | TÜV |  |  | DK | YES |  |  | T | Teilegutachten (PB+VB) | 2 | Mods can be necessary to car | 205/45 R18---TCOMBI-215/40 R18----225/35 R18----225/40 R18--- | AfterMarket OZ | MAX 690 KG | MATT BLACK + DIAMOND-CUT | X-Line | 8027529047752 | OZ | 13,96 |  |  | Serie S - ext.diam.68 mm | 568x568x274 | 1 | 044-132 | e11*95/54*0066*.. | bar: Area 1
SKODA | OCTAVIA | OCTAVIA | 1U | 04/1997 | 11/2004 | 5x100 | 57,06 | 535 | 1945 | 43 | M14x1,50 | 17 | LOUNGE 10 | 8x18 | 18,00 | 8,00 | W8503120175 | 1 |  |  |  | 5x100 |  | 35 | 81710432 | S | VST20D28 | B |  | TÜV |  |  | DK | YES |  |  | T | Teilegutachten (PB+VB) | 2 | Mods can be necessary to car | 205/45 R18---TCOMBI-215/40 R18----225/35 R18----225/40 R18--- | AfterMarket OZ | MAX 690 KG | METAL SILVER + DIAMOND CUT | X-Line | 8027529047769 | OZ | 13,96 |  |  | Serie S - ext.diam.68 mm | 568x568x274 | 1 | 044-132 | e11*95/54*0066*.. | bar: Area 1
SKODA | OCTAVIA | OCTAVIA | 1U | 04/1997 | 11/2004 | 5x100 | 57,06 | 535 | 1945 | 43 | M14x1,50 | 17 | QUARANTA | 8x18 | 18,00 | 8,00 | W01856200G2 | 1 | S | 20100928 | 20101028 | 5x100 |  | 35 | 81710018 | S | B11 | B |  | TÜV |  |  | DK | YES |  |  | T | Teilegutachten (PB+VB) | 2 | Mods can be necessary to car | 205/45 R18---TCOMBI-215/40 R18----225/35 R18----225/40 R18--- | AfterMarket OZ | MAX 650 KG | GRIGIO CORSA DIAMANTATO | Via Veneto | 8027529054385 | OZ | 12,88 |  |  | Serie S - ext.diam.68 mm | 570x570x280 | 1 | 044-132 | e11*95/54*0066*.. | bar: Area 1
SKODA | OCTAVIA | OCTAVIA | 1U | 04/1997 | 11/2004 | 5x100 | 57,06 | 535 | 1945 | 43 | M14x1,50 | 17 | SUPERTURISMO GT | 8x18 | 18,00 | 8,00 | W01669200P5 | 1 | S | 20121012 | 20121111 | 5x100 |  | 35 | 81710018 | S | B11 | B | LB64 | TÜV |  | VIA | DK | YES |  |  | T | Teilegutachten (PB+VB) | 2 | Mods can be necessary to car | 205/45 R18---TCOMBI-215/40 R18----225/35 R18----225/40 R18--- | AfterMarket OZ | MAX 570 KG | GRIGIO CORSA+BLACK LETTERING | Racing | 8027529081497 | OZ | 12,73 |  |  | Serie S - ext.diam.68 mm | 570x570x280 | 1 | 044-132 | e11*95/54*0066*.. | bar: Area 1
SKODA | OCTAVIA | OCTAVIA | 1U | 04/1997 | 11/2004 | 5x100 | 57,06 | 535 | 1945 | 43 | M14x1,50 | 17 | SUPERTURISMO GT | 8x18 | 18,00 | 8,00 | W0166920079 | 1 |  |  |  | 5x100 |  | 35 | 81710018 | S | B11 | B | LB64 | TÜV |  | VIA | DK | YES |  |  | T | Teilegutachten (PB+VB) | 2 | Mods can be necessary to car | 205/45 R18---TCOMBI-215/40 R18----225/35 R18----225/40 R18--- | AfterMarket OZ | MAX 570 KG | MATT BLACK + RED LETTERING | Racing | 8027529057478 | OZ | 12,73 |  |  | Serie S - ext.diam.68 mm | 567x567x274 | 1 | 044-132 | e11*95/54*0066*.. | bar: Area 1
SKODA | OCTAVIA | OCTAVIA | 1U | 04/1997 | 11/2004 | 5x100 | 57,06 | 535 | 1945 | 43 | M14x1,50 | 17 | SUPERTURISMO GT | 8x18 | 18,00 | 8,00 | W0166920082 | 1 | S | 20031020 | 20031119 | 5x100 |  | 35 | 81710018 | S | B11 | B | LB64 | TÜV |  | VIA | DK | YES |  |  | T | Teilegutachten (PB+VB) | 2 | Mods can be necessary to car | 205/45 R18---TCOMBI-215/40 R18----225/35 R18----225/40 R18--- | AfterMarket OZ | MAX 570 KG | RACE SILVER + BLACK LETTERING | Racing | 8027529000290 | OZ | 12,73 |  |  | Serie S - ext.diam.68 mm | 570x570x280 | 1 | 044-132 | e11*95/54*0066*.. | bar: Area 1
SKODA | OCTAVIA | OCTAVIA | 1U | 04/1997 | 11/2004 | 5x100 | 57,06 | 535 | 1945 | 43 | M14x1,50 | 17 | SUPERTURISMO LM | 8x18 | 18,00 | 8,00 | W0185420019 | 1 |  |  |  | 5x100 |  | 35 | 81710018 | S | B11 | B | LB64 | TÜV |  |  | DK | YES |  |  | T | Teilegutachten (PB+VB) | 2 | Mods can be necessary to car | 205/45 R18---TCOMBI-215/40 R18----225/35 R18----225/40 R18--- | AfterMarket OZ | MAX 650 KG | MATT RACE SILVER + BLACK LETTERING | Racing | 8027529043419 | OZ | 11,75 |  |  | Serie S - ext.diam.68 mm | 570x570x280 | 1 | 044-132 | e11*95/54*0066*.. | bar: Area 1
SKODA | OCTAVIA | OCTAVIA | 1U | 04/1997 | 11/2004 | 5x100 | 57,06 | 535 | 1945 | 43 | M14x1,50 | 17 | ULTRALEGGERA | 8x18 | 18,00 | 8,00 | W0171220053 | 1 | S | 20061026 | 20061125 | 5x100 |  | 35 | 81710018 | S | B11 | B | LB64 | TÜV |  |  | DK | YES |  |  | T | Teilegutachten (PB+VB) | 2 | Mods can be necessary to car | 205/45 R18---TCOMBI-215/40 R18----225/35 R18----225/40 R18--- | AfterMarket OZ | MAX 580 KG | MATT BLACK | Racing | 8027529001822 | OZ | 10,11 |  |  | Serie S - ext.diam.68 mm | 570x570x280 | 1 | 044-132 | e11*95/54*0066*.. | bar: Area 1
SKODA | OCTAVIA | OCTAVIA | 1U | 04/1997 | 11/2004 | 5x100 | 57,06 | 535 | 1945 | 43 | M14x1,50 | 17 | ULTRALEGGERA | 8x18 | 18,00 | 8,00 | W0171220061 | 1 | S | 20050715 | 20050814 | 5x100 |  | 35 | 81710018 | S | B11 | B | LB64 | TÜV |  |  | DK | YES |  |  | T | Teilegutachten (PB+VB) | 2 | Mods can be necessary to car | 205/45 R18---TCOMBI-215/40 R18----225/35 R18----225/40 R18--- | AfterMarket OZ | MAX 580 KG | CHRYSTAL TITANIUM | Racing | 8027529001839 | OZ | 10,11 |  |  | Serie S - ext.diam.68 mm | 570x570x280 | 1 | 044-132 | e11*95/54*0066*.. | bar: Area 1
SKODA | OCTAVIA | OCTAVIA | 1U | 04/1997 | 11/2004 | 5x100 | 57,06 | 535 | 1945 | 43 | M14x1,50 | 17 | WAVE | 8x18 | 18,00 | 8,00 | W8501820054 | 1 |  |  |  | 5x100 |  | 35 | 81710018 | S | B11 | B | LB64 | TÜV |  |  | DK | YES |  |  | T | Teilegutachten (PB+VB) | 2 | Mods can be necessary to car | 205/45 R18---TCOMBI-215/40 R18----225/35 R18----225/40 R18--- | AfterMarket OZ | MAX 630 KG | MATT BLACK + DIAMOND-CUT | X-Line | 8027529045666 | OZ | 13,46 |  |  | Serie S - ext.diam.68 mm | 568x568x274 | 1 | 044-132 | e11*95/54*0066*.. | bar: Area 1
SKODA | OCTAVIA | OCTAVIA | 1U | 04/1997 | 11/2004 | 5x100 | 57,06 | 535 | 1945 | 43 | M14x1,50 | 17 | DAVID | 8x19 | 19,00 | 8,00 | W01870200N5 | 1 |  |  |  | 5x100 |  | 35 | 81710432 | S | VST20D28 | B |  | TÜV |  |  | DK | YES |  |  | T | Teilegutachten (PB+VB) | 2 | Mods can be necessary to car | 215/35 R19----225/35 R19--- | AfterMarket OZ | MAX 690 KG | MATT GRAPHITE DIAMOND CUT | Via Veneto | 8027529052794 | OZ | 14,32 |  |  | Serie S - ext.diam.68 mm | 592x592x274 | 1 | 044-132 | e11*95/54*0066*.. | bar: Area 1
SKODA | OCTAVIA | OCTAVIA | 1U | 04/1997 | 11/2004 | 5x100 | 57,06 | 535 | 1945 | 43 | M14x1,50 | 17 | SUPERTURISMO GT | 8x19 | 19,00 | 8,00 | W01690200P5 | 1 | S | 20121012 | 20121111 | 5x100 |  | 35 | 81710018 | S | B11 | B | LB64 | TÜV |  |  | DK | YES |  |  | T | Teilegutachten (PB+VB) | 2 | Mods can be necessary to car | 215/35 R19----225/35 R19--- | AfterMarket OZ | MAX 615 KG | GRIGIO CORSA+BLACK LETTERING | Racing | 8027529081732 | OZ | 13,42 |  |  | Serie S - ext.diam.68 mm | 600x600x300 | 1 | 044-132 | e11*95/54*0066*.. | bar: Area 1
SKODA | OCTAVIA | OCTAVIA | 1U | 04/1997 | 11/2004 | 5x100 | 57,06 | 535 | 1945 | 43 | M14x1,50 | 17 | SUPERTURISMO GT | 8x19 | 19,00 | 8,00 | W0169020082 | 1 | S | 20040914 | 20041014 | 5x100 |  | 35 | 81710018 | S | B11 | B | LB64 | TÜV |  |  | DK | YES |  |  | T | Teilegutachten (PB+VB) | 2 | Mods can be necessary to car | 215/35 R19----225/35 R19--- | AfterMarket OZ | MAX 615 KG | RACE SILVER + BLACK LETTERING | Racing | 8027529001167 | OZ | 13,42 |  |  | Serie S - ext.diam.68 mm | 600x600x300 | 1 | 044-132 | e11*95/54*0066*.. | bar: Area 1
SKODA | OCTAVIA | OCTAVIA | 1U | 04/1997 | 11/2004 | 5x100 | 57,06 | 535 | 1945 | 43 | M14x1,50 | 17 | ULTRALEGGERA | 8x19 | 19,00 | 8,00 | W0171320053 | 1 | S | 20061207 | 20070106 | 5x100 |  | 35 | 81710018 | S | B11 | B | LB64 | TÜV |  |  | DK | YES |  |  | T | Teilegutachten (PB+VB) | 2 | Mods can be necessary to car | 215/35 R19----225/35 R19--- | AfterMarket OZ | MAX 565 KG | MATT BLACK | Racing | 8027529002119 | OZ | 11,04 |  |  | Serie S - ext.diam.68 mm | 600x600x300 | 1 | 044-132 | e11*95/54*0066*.. | bar: Area 1
SKODA | OCTAVIA | OCTAVIA | 1U | 04/1997 | 11/2004 | 5x100 | 57,06 | 535 | 1945 | 43 | M14x1,50 | 17 | ULTRALEGGERA | 8x19 | 19,00 | 8,00 | W0171320061 | 1 | S | 20051117 | 20051217 | 5x100 |  | 35 | 81710018 | S | B11 | B | LB64 | TÜV |  |  | DK | YES |  |  | T | Teilegutachten (PB+VB) | 2 | Mods can be necessary to car | 215/35 R19----225/35 R19--- | AfterMarket OZ | MAX 565 KG | CHRYSTAL TITANIUM | Racing | 8027529002126 | OZ | 11,04 |  |  | Serie S - ext.diam.68 mm | 600x600x300 | 1 | 044-132 | e11*95/54*0066*.. | Area 2: OUT
SKODA | OCTAVIA | OCTAVIA | 1U | 04/1997 | 11/2004 | 5x100 | 57,06 | 535 | 1945 | 43 | M14x1,50 | 17 | ULTRALEGGERA HLT | 8x19 | 19,00 | 8,00 | W01713200AN6 | 3 | S | 20120302 | 20120401 | 5x100 |  | 35 | 81710018 | S | B11 | B | LB64 | TÜV |  |  | DK | YES |  |  | T | Teilegutachten (PB+VB) | 2 | Mods can be necessary to car | 215/35 R19----225/35 R19--- | AfterMarket OZ | MAX 565 KG | MATT RACE SILVER | I-Tech | 8027529073126 | OZ | 11,04 |  |  | Serie S - ext.diam.68 mm | 592x592x274 | 1 | 044-132 | e11*95/54*0066*.. | bar: Area 1
SKODA | OCTAVIA | OCTAVIA | 1U | 04/1997 | 11/2004 | 5x100 | 57,06 | 535 | 1945 | 43 | M14x1,50 | 17 | ULTRALEGGERA HLT | 8x19 | 19,00 | 8,00 | W01713200AP3 | 3 | S | 20121203 | 20130102 | 5x100 |  | 35 | 81710018 | S | B11 | B | LB64 | TÜV |  |  | DK | YES |  |  | T | Teilegutachten (PB+VB) | 2 | Mods can be necessary to car | 215/35 R19----225/35 R19--- | AfterMarket OZ | MAX 565 KG | ACID GREEN | I-Tech | 8027529083781 | OZ | 11,04 |  |  | Serie S - ext.diam.68 mm | 592x592x274 | 1 | 044-132 | e11*95/54*0066*.. | bar: Area 1
SKODA | OCTAVIA | OCTAVIA | 1U | 04/1997 | 11/2004 | 5x100 | 57,06 | 535 | 1945 | 43 | M14x1,50 | 17 | ULTRALEGGERA HLT | 8x19 | 19,00 | 8,00 | W01713200A22 | 3 | S | 20120302 | 20120401 | 5x100 |  | 35 | 81710018 | S | B11 | B | LB64 | TÜV |  |  | DK | YES |  |  | T | Teilegutachten (PB+VB) | 2 | Mods can be necessary to car | 215/35 R19----225/35 R19--- | AfterMarket OZ | MAX 565 KG | MATT GRAPHIT SILVER | I-Tech | 8027529073119 | OZ | 11,04 |  |  | Serie S - ext.diam.68 mm | 592x592x274 | 1 | 044-132 | e11*95/54*0066*.. | bar: Area 1
SKODA | OCTAVIA | OCTAVIA | 1U | 04/1997 | 11/2004 | 5x100 | 57,06 | 535 | 1945 | 43 | M14x1,50 | 17 | ULTRALEGGERA HLT | 8x19 | 19,00 | 8,00 | W01713200A30 | 3 | S | 20120302 | 20120401 | 5x100 |  | 35 | 81710018 | S | B11 | B | LB64 | TÜV |  |  | DK | YES |  |  | T | Teilegutachten (PB+VB) | 2 | Mods can be necessary to car | 215/35 R19----225/35 R19--- | AfterMarket OZ | MAX 565 KG | WHITE | I-Tech | 8027529073072 | OZ | 11,04 |  |  | Serie S - ext.diam.68 mm | 592x592x274 | 1 | 044-132 | e11*95/54*0066*.. | bar: Area 1
SKODA | OCTAVIA | OCTAVIA | 1U | 04/1997 | 11/2004 | 5x100 | 57,06 | 535 | 1945 | 43 | M14x1,50 | 17 | ULTRALEGGERA HLT | 8x19 | 19,00 | 8,00 | W01713200A53 | 1 | S | 20120302 | 20120401 | 5x100 |  | 35 | 81710018 | S | B11 | B | LB64 | TÜV |  |  | DK | YES |  |  | T | Teilegutachten (PB+VB) | 2 | Mods can be necessary to car | 215/35 R19----225/35 R19--- | AfterMarket OZ | MAX 565 KG | MATT BLACK | I-Tech | 8027529073065 | OZ | 11,04 |  |  | Serie S - ext.diam.68 mm | 592x592x274 | 1 | 044-132 | e11*95/54*0066*.. | bar: Area 1
SKODA | OCTAVIA | OCTAVIA | 1U | 04/1997 | 11/2004 | 5x100 | 57,06 | 535 | 1945 | 43 | M14x1,50 | 17 | ULTRALEGGERA HLT | 8x19 | 19,00 | 8,00 | W01713200A71 | 3 | S | 20120302 | 20120401 | 5x100 |  | 35 | 81710018 | S | B11 | B | LB64 | TÜV |  |  | DK | YES |  |  | T | Teilegutachten (PB+VB) | 2 | Mods can be necessary to car | 215/35 R19----225/35 R19--- | AfterMarket OZ | MAX 565 KG | ORANGE | I-Tech | 8027529073096 | OZ | 11,04 |  |  | Serie S - ext.diam.68 mm | 592x592x274 | 1 | 044-132 | e11*95/54*0066*.. | bar: Area 1
SKODA | OCTAVIA | OCTAVIA | 1U | 04/1997 | 11/2004 | 5x100 | 57,06 | 535 | 1945 | 43 | M14x1,50 | 17 | ULTRALEGGERA HLT | 8x19 | 19,00 | 8,00 | W01713200A76 | 3 | S | 20120302 | 20120401 | 5x100 |  | 35 | 81710018 | S | B11 | B | LB64 | TÜV |  |  | DK | YES |  |  | T | Teilegutachten (PB+VB) | 2 | Mods can be necessary to car | 215/35 R19----225/35 R19--- | AfterMarket OZ | MAX 565 KG | RACE GOLD | I-Tech | 8027529073102 | OZ | 11,04 |  |  | Serie S - ext.diam.68 mm | 592x592x274 | 1 | 044-132 | e11*95/54*0066*.. | bar: Area 1
SKODA | OCTAVIA | OCTAVIA | 1U | 04/1997 | 11/2004 | 5x100 | 57,06 | 535 | 1945 | 43 | M14x1,50 | 17 | ULTRALEGGERA HLT | 8x19 | 19,00 | 8,00 | W01713200A84 | 3 | S | 20120302 | 20120401 | 5x100 |  | 35 | 81710018 | S | B11 | B | LB64 | TÜV |  |  | DK | YES |  |  | T | Teilegutachten (PB+VB) | 2 | Mods can be necessary to car | 215/35 R19----225/35 R19--- | AfterMarket OZ | MAX 565 KG | RED | I-Tech | 8027529073089 | OZ | 11,04 |  |  | Serie S - ext.diam.68 mm | 592x592x274 | 1 | 044-132 | e11*95/54*0066*.. | bar: Area 1
SKODA | OCTAVIA | OCTAVIA RS | 1Z | 12/2005 |  | 5x112 | 57,06 | 550 | 1935 | 54 | M14x1,50 | 17 | LOUNGE 10 | 7x16 | 16,00 | 7,00 | W8502920354 | 1 |  |  |  | 5x112 |  | 48 | 81710451 | L | S17D36 | B | LB56 |  | KBA |  | DK | YES |  |  | S | Strongness Certificate (PB) | 1 | No car modifications required | 205/55 R16----205/55 R16 M+S----225/50 R16--- | AfterMarket OZ | MAX 675 KG | MATT BLACK + DIAMOND-CUT | X-Line | 8027529047578 | OZ | 10,96 |  |  | Serie L - ext.diam.75 mm | 511x511x249 | 1 | 125-147 | e1*2001/116*0230*.. | bar: Area 1
SKODA | OCTAVIA | OCTAVIA RS | 1Z | 12/2005 |  | 5x112 | 57,06 | 550 | 1935 | 54 | M14x1,50 | 17 | LOUNGE 10 | 7x16 | 16,00 | 7,00 | W8502920375 | 1 |  |  |  | 5x112 |  | 48 | 81710451 | L | S17D36 | B | LB56 |  | KBA |  | DK | YES |  |  | S | Strongness Certificate (PB) | 1 | No car modifications required | 205/55 R16----205/55 R16 M+S----225/50 R16--- | AfterMarket OZ | MAX 675 KG | METAL SILVER + DIAMOND CUT | X-Line | 8027529047585 | OZ | 10,96 |  |  | Serie L - ext.diam.75 mm | 511x511x249 | 1 | 125-147 | e1*2001/116*0230*.. | bar: Area 1
SKODA | OCTAVIA | OCTAVIA RS | 1Z | 12/2005 |  | 5x112 | 57,06 | 550 | 1935 | 54 | M14x1,50 | 17 | SUPERTURISMO GT | 7x16 | 16,00 | 7,00 | W0167040082 | 1 | S | 20061004 | 20061103 | 5x112 |  | 48 | 81710249 | L | S17D36 | B | LB56 |  | KBA | VIA | DK | YES |  |  | K | KBA (ABE+VB) | 1 | No car modifications required | 205/55 R16----205/55 R16 M+S----225/50 R16--- | AfterMarket OZ | MAX 600 KG | RACE SILVER + BLACK LETTERING | Racing | 8027529000542 | OZ | 10,59 |  |  | Serie L - ext.diam.75 mm | 480x480x255 | 1 | 125-147 | e1*2001/116*0230*.. | bar: Area 1
SKODA | OCTAVIA | OCTAVIA RS | 1Z | 12/2005 |  | 5x112 | 57,06 | 550 | 1935 | 54 | M14x1,50 | 17 | SUPERTURISMO GT | 7x16 | 16,00 | 7,00 | W01895400P5 | 1 |  |  |  | 5x112 |  | 48 | 81710249 | L | S17D36 | B | LB56 |  | KBA |  | DK | YES |  |  | K | KBA (ABE+VB) | 1 | No car modifications required | 205/55 R16----205/55 R16 M+S----225/50 R16--- | AfterMarket OZ | MAX 620 KG | GRIGIO CORSA+BLACK LETTERING | Racing | 8027529080391 | OZ | 10 |  |  | Serie L - ext.diam.75 mm | 480x480x248 | 1 | 125-147 | e1*2001/116*0230*.. | bar: Area 1
SKODA | OCTAVIA | OCTAVIA RS | 1Z | 12/2005 |  | 5x112 | 57,06 | 550 | 1935 | 54 | M14x1,50 | 17 | ULTRALEGGERA | 7x16 | 16,00 | 7,00 | W0173030161 | 1 | S | 20090317 | 20090416 | 5x112 |  | 48 | 81710249 | L | S17D36 | B | LB56 | TÜV |  |  | DK | YES |  |  | T | Teilegutachten (PB+VB) | 1 | No car modifications required | 205/55 R16----205/55 R16 M+S----225/50 R16--- | AfterMarket OZ | MAX 580 KG | CHRYSTAL TITANIUM | Racing | 8027529003024 | OZ | 7,84 |  |  | Serie L - ext.diam.75 mm | 480x480x255 | 1 | 125-147 | e1*2001/116*0230*.. | bar: Area 1
SKODA | OCTAVIA | OCTAVIA RS | 1Z | 12/2005 |  | 5x112 | 57,06 | 550 | 1935 | 54 | M14x1,50 | 17 | X5B | 7x16 | 16,00 | 7,00 | W85066602N5 | 1 | S | 20121005 | 20121104 | 5x112 |  | 35 | 81710451 | L | S17D36 | B | [5 empty] | YES |  |  | K | KBA (ABE+VB) | 2 | Mods can be necessary to car | 205/55 R16----205/55 R16 M+S----225/50 R16--- | AfterMarket OZ | MAX 680 KG | MATT GRAPHITE DIAMOND CUT | X-Line | 8027529079708 | OZ | 9,91 |  |  | Serie L - ext.diam.75 mm | 511x511x249 | 1 | 125-147 | e1*2001/116*0230*.. | bar: Area 1
SKODA | OCTAVIA | OCTAVIA RS | 1Z | 12/2005 |  | 5x112 | 57,06 | 550 | 1935 | 54 | M14x1,50 | 17 | X5B | 7x16 | 16,00 | 7,00 | W85066603N5 | 1 | S | 20121005 | 20121104 | 5x112 |  | 48 | 81710451 | L | S17D36 | B |  |  |  |  | DK | YES |  |  | K | KBA (ABE+VB) | 1 | No car modifications required | 205/55 R16----205/55 R16 M+S----225/50 R16--- | AfterMarket OZ | MAX 680 KG | MATT GRAPHITE DIAMOND CUT | X-Line | 8027529079715 | OZ | 9,71 |  |  | Serie L - ext.diam.75 mm | 511x511x249 | 1 | 125-147 | e1*2001/116*0230*.. | bar: Area 1
SKODA | OCTAVIA | OCTAVIA RS | 1Z | 12/2005 |  | 5x112 | 57,06 | 550 | 1935 | 54 | M14x1,50 | 17 | ADRENALINA | 7½x16 | 16,00 | 7,50 | W8501220254 | 1 | S | 20080904 | 20081004 | 5x112 |  | 35 | 81710249 | L | S17D36 | B | LB56 |  | KBA |  |  | YES |  |  | K | KBA (ABE+VB) | 2 | Mods can be necessary to car | 205/55 R16 M+S--- | AfterMarket OZ | MAX 650 KG | MATT BLACK + DIAMOND-CUT | X-Line | 8027529034554 | OZ | 10,60 |  |  | Serie L - ext.diam.75 mm | 511x511x261 | 1 | 125-147 | e1*2001/116*0230*.. | bar: Area 1
SKODA | OCTAVIA | OCTAVIA RS | 1Z | 12/2005 |  | 5x112 | 57,06 | 550 | 1935 | 54 | M14x1,50 | 17 | ADRENALINA | 7½x16 | 16,00 | 7,50 | W8501220354 | 1 | S | 20080904 | 20081004 | 5x112 |  | 48 | 81710249 | L | S17D36 | B | LB56 |  | KBA |  | DK | YES |  |  | K | KBA (ABE+VB) | 1 | No car modifications required | 205/55 R16 M+S--- | AfterMarket OZ | MAX 650 KG | MATT BLACK + DIAMOND-CUT | X-Line | 8027529034561 | OZ | 10,13 |  |  | Serie L - ext.diam.75 mm | 511x511x261 | 1 | 125-147 | e1*2001/116*0230*.. | bar: Area 1
SKODA | OCTAVIA | OCTAVIA RS | 1Z | 12/2005 |  | 5x112 | 57,06 | 550 | 1935 | 54 | M14x1,50 | 17 | DAVID | 7½x16 | 16,00 | 7,50 | W01868203N5 | 1 |  |  |  | 5x112 |  | 35 | 81710451 | L | S17D36 | B |  |  | KBA |  |  | YES |  |  | K | KBA (ABE+VB) | 2 | Mods can be necessary to car | 205/55 R16 M+S--- | AfterMarket OZ | MAX 675 KG | MATT GRAPHITE DIAMOND CUT | Via Veneto | 8027529054798 | OZ | 8,11 |  |  | Serie L - ext.diam.75 mm | 480x480x261 | 1 | 125-147 | e1*2001/116*0230*.. | bar: Area 1
SKODA | OCTAVIA | OCTAVIA RS | 1Z | 12/2005 |  | 5x112 | 57,06 | 550 | 1935 | 54 | M14x1,50 | 17 | DAVID | 7½x16 | 16,00 | 7,50 | W01868204N5 | 1 |  |  |  | 5x112 |  | 45 | 81710451 | L | S17D36 | B |  |  | KBA |  | DK | YES |  |  | K | KBA (ABE+VB) | 1 | No car modifications required | 205/55 R16 M+S--- | AfterMarket OZ | MAX 675 KG | MATT GRAPHITE DIAMOND CUT | Via Veneto | 8027529054804 | OZ | 8,11 |  |  | Serie L - ext.diam.75 mm | 480x480x261 | 1 | 125-147 | e1*2001/116*0230*.. | bar: Area 1
SKODA | OCTAVIA | OCTAVIA RS | 1Z | 12/2005 |  | 5x112 | 57,06 | 550 | 1935 | 54 | M14x1,50 | 17 | EGO | 7½x16 | 16,00 | 7,50 | W8505020354 | 1 | S | 20110726 | 20110825 | 5x112 |  | 35 | 81710451 | L | S17D36 | B |  |  | KBA |  |  | YES |  |  | K | KBA (ABE+VB) | 2 | Mods can be necessary to car | 205/55 R16 M+S--- | AfterMarket OZ | MAX 690 KG | MATT BLACK + DIAMOND-CUT | X-Line | 8027529065749 | OZ | 10,21 |  |  | Serie L - ext.diam.75 mm | 511x511x261 | 1 | 125-147 | e1*2001/116*0230*.. | bar: Area 1
SKODA | OCTAVIA | OCTAVIA RS | 1Z | 12/2005 |  | 5x112 | 57,06 | 550 | 1935 | 54 | M14x1,50 | 17 | EGO | 7½x16 | 16,00 | 7,50 | W8505020454 | 1 | S | 20110726 | 20110825 | 5x112 |  | 48 | 81710451 | L | S17D36 | B |  |  | KBA |  | DK | YES | C0466 | ONLY M + S | K | KBA (ABE+VB) | 1 | No car modifications required | 205/55 R16 M+S--- | AfterMarket OZ | MAX 690 KG | MATT BLACK + DIAMOND-CUT | X-Line | 8027529065756 | OZ | 10,21 |  |  | Serie L - ext.diam.75 mm | 511x511x261 | 1 | 125-147 | e1*2001/116*0230*.. | bar: Area 1
SKODA | OCTAVIA | OCTAVIA RS | 1Z | 12/2005 |  | 5x112 | 57,06 | 550 | 1935 | 54 | M14x1,50 | 17 | ENERGY | 7½x16 | 16,00 | 7,50 | W8503320254 | 1 |  |  |  | 5x112 |  | 35 | 81710451 | L | S17D36 | B | LB56 |  | KBA |  |  | YES |  |  | K | KBA (ABE+VB) | 2 | Mods can be necessary to car | 205/55 R16 M+S--- | AfterMarket OZ | MAX 690 KG | MATT BLACK + DIAMOND-CUT | X-Line | 8027529045796 | OZ | 10,40 |  |  | Serie L - ext.diam.75 mm | 511x511x261 | 1 | 125-147 | e1*2001/116*0230*.. | bar: Area 1
SKODA | OCTAVIA | OCTAVIA RS | 1Z | 12/2005 |  | 5x112 | 57,06 | 550 | 1935 | 54 | M14x1,50 | 17 | ENERGY | 7½x16 | 16,00 | 7,50 | W8503320354 | 1 |  |  |  | 5x112 |  | 48 | 81710451 | L | S17D36 | B | LB56 |  | KBA |  | DK | YES |  |  | K | KBA (ABE+VB) | 1 | No car modifications required | 205/55 R16 M+S--- | AfterMarket OZ | MAX 690 KG | MATT BLACK + DIAMOND-CUT | X-Line | 8027529045802 | OZ | 10,40 |  |  | Serie L - ext.diam.75 mm | 511x511x261 | 1 | 125-147 | e1*2001/116*0230*.. | bar: Area 1
SKODA | OCTAVIA | OCTAVIA RS | 1Z | 12/2005 |  | 5x112 | 57,06 | 550 | 1935 | 54 | M14x1,50 | 17 | ENVY | 7½x16 | 16,00 | 7,50 | W8504120368 | 1 |  |  |  | 5x112 |  | 35 | 81710451 | L | S17D36 | B |  |  | KBA |  |  | YES |  |  | K | KBA (ABE+VB) | 2 | Mods can be necessary to car | 205/55 R16 M+S--- | AfterMarket OZ | MAX 675 KG | MATT SILVER TECH DIAMOND CUT | X-Line | 8027529051032 | OZ | 10,21 |  |  | Serie L - ext.diam.75 mm | 511x511x261 | 1 | 125-147 | e1*2001/116*0230*.. | bar: Area 1
SKODA | OCTAVIA | OCTAVIA RS | 1Z | 12/2005 |  | 5x112 | 57,06 | 550 | 1935 | 54 | M14x1,50 | 17 | ENVY | 7½x16 | 16,00 | 7,50 | W8504120468 | 1 |  |  |  | 5x112 |  | 48 | 81710451 | L | S17D36 | B |  |  | KBA |  | DK | YES | C0466 | ONLY M + S | K | KBA (ABE+VB) | 1 | No car modifications required | 205/55 R16 M+S--- | AfterMarket OZ | MAX 675 KG | MATT SILVER TECH DIAMOND CUT | X-Line | 8027529051049 | OZ | 10,21 |  |  | Serie L - ext.diam.75 mm | 511x511x261 | 1 | 125-147 | e1*2001/116*0230*.. | bar: Area 1
SKODA | OCTAVIA | OCTAVIA RS | 1Z | 12/2005 |  | 5x112 | 57,06 | 550 | 1935 | 54 | M14x1,50 | 17 | ITALIA 150 | 7x17 | 17,00 | 7,00 | W01897202R4 | 1 | S | 20120403 | 20120503 | 5x112 |  | 48 | 81710451 | L | S17D36 | B |  |  |  |  | DK | YES |  |  | N | No Certificate | 1 | No car modifications required | 205/50 R17---TCOMBI-205/50 R17 M+S----215/45 R17---TCOMBI-215/45 R17 M+S----225/45 R17---TCOMBI | AfterMarket OZ | MAX 650 KG | MATT RACE SILVER DIAMOND CUT | Racing | 8027529074550 | OZ | 10,46 |  |  | Serie L - ext.diam.75 mm | 540x540x248 | 1 | 125-147 | e1*2001/116*0230*.. | bar: Area 1
SKODA | OCTAVIA | OCTAVIA RS | 1Z | 12/2005 |  | 5x112 | 57,06 | 550 | 1935 | 54 | M14x1,50 | 17 | ITALIA 150 | 7x17 | 17,00 | 7,00 | W0189720249 | 1 | S | 20120403 | 20120503 | 5x112 |  | 48 | 81710451 | L | S17D36 | B |  |  |  |  | DK | YES |  |  | N | No Certificate | 1 | No car modifications required | 205/50 R17---TCOMBI-205/50 R17 M+S----215/45 R17---TCOMBI-215/45 R17 M+S----225/45 R17---TCOMBI | AfterMarket OZ | MAX 650 KG | MATT DARK GRAPHITE DIAMOND CUT | Racing | 8027529074543 | OZ | 10,46 |  |  | Serie L - ext.diam.75 mm | 540x540x248 | 1 | 125-147 | e1*2001/116*0230*.. | bar: Area 1
SKODA | OCTAVIA | OCTAVIA RS | 1Z | 12/2005 |  | 5x112 | 57,06 | 550 | 1935 | 54 | M14x1,50 | 17 | CANYON ST | 7½x17 | 17,00 | 7,50 | W0166020522 | 1 |  |  |  | 5x112 |  | 43 | 81710261 | XL | S17D36 | B | LB56 | TÜV |  | VIA | DK | YES |  |  | T | Teilegutachten (PB+VB) | 1 | No car modifications required | 205/50 R17----205/50 R17 M+S----215/45 R17----215/45 R17 M+S----225/45 R17--- | AfterMarket OZ | MAX 725 KG | MATT GRAPHIT SILVER | All-Terrain | 8027529046328 | OZ | 13,52 |  |  | Serie XL - ext.diam.79 mm | 540x540x280 | 1 | 125-147 | e1*2001/116*0230*.. | bar: Area 1
SKODA | OCTAVIA | OCTAVIA RS | 1Z | 12/2005 |  | 5x112 | 57,06 | 550 | 1935 | 54 | M14x1,50 | 17 | DAVID | 7½x17 | 17,00 | 7,50 | W01871203N5 | 1 |  |  |  | 5x112 |  | 35 | 81710451 | L | S17D36 | B | [5 empty] | YES |  |  | K | KBA (ABE+VB) | 2 | Mods can be necessary to car | 205/50 R17----205/50 R17 M+S----215/45 R17----215/45 R17 M+S----225/45 R17--- | AfterMarket OZ | MAX 690 KG | MATT GRAPHITE DIAMOND CUT | Via Veneto | 8027529053555 | OZ | 11,81 |  |  | Serie L - ext.diam.75 mm | 540x540x261 | 1 | 125-147 | e1*2001/116*0230*.. | bar: Area 1
SKODA | OCTAVIA | OCTAVIA RS | 1Z | 12/2005 |  | 5x112 | 57,06 | 550 | 1935 | 54 | M14x1,50 | 17 | DAVID | 7½x17 | 17,00 | 7,50 | W01871204N5 | 1 |  |  |  | 5x112 |  | 50 | 81710451 | L | S17D36 | B |  |  |  |  | DK | YES |  |  | K | KBA (ABE+VB) | 1 | No car modifications required | 205/50 R17----205/50 R17 M+S----215/45 R17----215/45 R17 M+S----225/45 R17--- | AfterMarket OZ | MAX 690 KG | MATT GRAPHITE DIAMOND CUT | Via Veneto | 8027529053562 | OZ | 11,53 |  |  | Serie L - ext.diam.75 mm | 540x540x261 | 1 | 125-147 | e1*2001/116*0230*.. | bar: Area 1
SKODA | OCTAVIA | OCTAVIA RS | 1Z | 12/2005 |  | 5x112 | 57,06 | 550 | 1935 | 54 | M14x1,50 | 17 | EGO | 7½x17 | 17,00 | 7,50 | W8504920354 | 1 | S | 20110726 | 20110825 | 5x112 |  | 35 | 81710451 | L | S17D36 | B |  |  | KBA |  |  | YES |  |  | K | KBA (ABE+VB) | 2 | Mods can be necessary to car | 205/50 R17----205/50 R17 M+S----215/45 R17----215/45 R17 M+S----225/45 R17--- | AfterMarket OZ | MAX 690 KG | MATT BLACK + DIAMOND-CUT | X-Line | 8027529065664 | OZ | 11,06 |  |  | Serie L - ext.diam.75 mm | 542x542x261 | 1 | 125-147 | e1*2001/116*0230*.. | bar: Area 1
SKODA | OCTAVIA | OCTAVIA RS | 1Z | 12/2005 |  | 5x112 | 57,06 | 550 | 1935 | 54 | M14x1,50 | 17 | EGO | 7½x17 | 17,00 | 7,50 | W8504920454 | 1 | S | 20110726 | 20110825 | 5x112 |  | 50 | 81710451 | L | S17D36 | B |  |  | KBA |  | DK | YES |  |  | K | KBA (ABE+VB) | 1 | No car modifications required | 205/50 R17----205/50 R17 M+S----215/45 R17----215/45 R17 M+S----225/45 R17--- | AfterMarket OZ | MAX 690 KG | MATT BLACK + DIAMOND-CUT | X-Line | 8027529065671 | OZ | 11,06 |  |  | Serie L - ext.diam.75 mm | 542x542x261 | 1 | 125-147 | e1*2001/116*0230*.. | bar: Area 1
SKODA | OCTAVIA | OCTAVIA RS | 1Z | 12/2005 |  | 5x112 | 57,06 | 550 | 1935 | 54 | M14x1,50 | 17 | ENVY | 7½x17 | 17,00 | 7,50 | W8504420368 | 1 |  |  |  | 5x112 |  | 35 | 81710451 | L | S17D36 | B |  |  | KBA |  |  | YES |  |  | K | KBA (ABE+VB) | 2 | Mods can be necessary to car | 205/50 R17----205/50 R17 M+S----215/45 R17----215/45 R17 M+S----225/45 R17--- | AfterMarket OZ | MAX 690 KG | MATT SILVER TECH DIAMOND CUT | X-Line | 8027529051094 | OZ | 11,06 |  |  | Serie L - ext.diam.75 mm | 542x542x261 | 1 | 125-147 | e1*2001/116*0230*.. | bar: Area 1
SKODA | OCTAVIA | OCTAVIA RS | 1Z | 12/2005 |  | 5x112 | 57,06 | 550 | 1935 | 54 | M14x1,50 | 17 | ENVY | 7½x17 | 17,00 | 7,50 | W8504420468 | 1 |  |  |  | 5x112 |  | 50 | 81710451 | L | S17D36 | B |  |  | KBA |  | DK | YES |  |  | K | KBA (ABE+VB) | 1 | No car modifications required | 205/50 R17----205/50 R17 M+S----215/45 R17----215/45 R17 M+S----225/45 R17--- | AfterMarket OZ | MAX 675 KG | MATT SILVER TECH DIAMOND CUT | X-Line | 8027529051100 | OZ | 11,06 |  |  | Serie L - ext.diam.75 mm | 542x542x261 | 1 | 125-147 | e1*2001/116*0230*.. | bar: Area 1
SKODA | OCTAVIA | OCTAVIA RS | 1Z | 12/2005 |  | 5x112 | 57,06 | 550 | 1935 | 54 | M14x1,50 | 17 | LOUNGE 10 | 7½x17 | 17,00 | 7,50 | W8503020354 | 1 |  |  |  | 5x112 |  | 35 | 81710451 | L | S17D36 | B | LB56 |  | KBA |  |  | YES |  |  | K | KBA (ABE+VB) | 2 | Mods can be necessary to car | 205/50 R17----205/50 R17 M+S----215/45 R17----215/45 R17 M+S----225/45 R17--- | AfterMarket OZ | MAX 690 KG | MATT BLACK + DIAMOND-CUT | X-Line | 8027529047677 | OZ | 11,06 |  |  | Serie L - ext.diam.75 mm | 542x542x261 | 1 | 125-147 | e1*2001/116*0230*.. | bar: Area 1
SKODA | OCTAVIA | OCTAVIA RS | 1Z | 12/2005 |  | 5x112 | 57,06 | 550 | 1935 | 54 | M14x1,50 | 17 | LOUNGE 10 | 7½x17 | 17,00 | 7,50 | W8503020375 | 1 |  |  |  | 5x112 |  | 35 | 81710451 | L | S17D36 | B | LB56 |  | KBA |  |  | YES |  |  | K | KBA (ABE+VB) | 2 | Mods can be necessary to car | 205/50 R17----205/50 R17 M+S----215/45 R17----215/45 R17 M+S----225/45 R17--- | AfterMarket OZ | MAX 690 KG | METAL SILVER + DIAMOND CUT | X-Line | 8027529047684 | OZ | 11,06 |  |  | Serie L - ext.diam.75 mm | 542x542x261 | 1 | 125-147 | e1*2001/116*0230*.. | bar: Area 1
SKODA | OCTAVIA | OCTAVIA RS | 1Z | 12/2005 |  | 5x112 | 57,06 | 550 | 1935 | 54 | M14x1,50 | 17 | LOUNGE 10 | 7½x17 | 17,00 | 7,50 | W8503020454 | 1 |  |  |  | 5x112 |  | 50 | 81710451 | L | S17D36 | B | LB56 |  | KBA |  | DK | YES | C0466 | ONLY M + S | K | KBA (ABE+VB) | 1 | No car modifications required | 205/50 R17----205/50 R17 M+S----215/45 R17----215/45 R17 M+S----225/45 R17--- | AfterMarket OZ | MAX 675 KG | MATT BLACK + DIAMOND-CUT | X-Line | 8027529047691 | OZ | 11,06 |  |  | Serie L - ext.diam.75 mm | 542x542x261 | 1 | 125-147 | e1*2001/116*0230*.. | bar: Area 1
SKODA | OCTAVIA | OCTAVIA RS | 1Z | 12/2005 |  | 5x112 | 57,06 | 550 | 1935 | 54 | M14x1,50 | 17 | LOUNGE 10 | 7½x17 | 17,00 | 7,50 | W8503020475 | 1 |  |  |  | 5x112 |  | 50 | 81710451 | L | S17D36 | B | LB56 |  | KBA |  | DK | YES | C0466 | ONLY M + S | K | KBA (ABE+VB) | 1 | No car modifications required | 205/50 R17----205/50 R17 M+S----215/45 R17----215/45 R17 M+S----225/45 R17--- | AfterMarket OZ | MAX 675 KG | METAL SILVER + DIAMOND CUT | X-Line | 8027529047707 | OZ | 11,06 |  |  | Serie L - ext.diam.75 mm | 542x542x261 | 1 | 125-147 | e1*2001/116*0230*.. | bar: Area 1
SKODA | OCTAVIA | OCTAVIA RS | 1Z | 12/2005 |  | 5x112 | 57,06 | 550 | 1935 | 54 | M14x1,50 | 17 | QUARANTA | 7½x17 | 17,00 | 7,50 | W01867202G2 | 1 |  |  |  | 5x112 |  | 35 | 81710249 | L | S17D36 | B |  |  | KBA |  |  | YES |  |  | K | KBA (ABE+VB) | 2 | Mods can be necessary to car | 205/50 R17----205/50 R17 M+S----215/45 R17----215/45 R17 M+S----225/45 R17--- | AfterMarket OZ | MAX 690 KG | GRIGIO CORSA DIAMANTATO | Via Veneto | 8027529054736 | OZ | 11,81 |  |  | Serie L - ext.diam.75 mm | 540x540x261 | 1 | 125-147 | e1*2001/116*0230*.. | bar: Area 1
SKODA | OCTAVIA | OCTAVIA RS | 1Z | 12/2005 |  | 5x112 | 57,06 | 550 | 1935 | 54 | M14x1,50 | 17 | QUARANTA | 7½x17 | 17,00 | 7,50 | W01867203G2 | 1 |  |  |  | 5x112 |  | 50 | 81710249 | L | S17D36 | B |  |  | KBA |  | DK | YES |  |  | K | KBA (ABE+VB) | 1 | No car modifications required | 205/50 R17----205/50 R17 M+S----215/45 R17----215/45 R17 M+S----225/45 R17--- | AfterMarket OZ | MAX 650 KG | GRIGIO CORSA DIAMANTATO | Via Veneto | 8027529054743 | OZ | 11,52 |  |  | Serie L - ext.diam.75 mm | 540x540x261 | 1 | 125-147 | e1*2001/116*0230*.. | bar: Area 1
SKODA | OCTAVIA | OCTAVIA RS | 1Z | 12/2005 |  | 5x112 | 57,06 | 550 | 1935 | 54 | M14x1,50 | 17 | SUPERTURISMO GT | 7½x17 | 17,00 | 7,50 | W01681200P5 | 1 | S | 20121012 | 20121111 | 5x112 |  | 35 | 81710249 | L | S17D36 | B | LB56 |  | KBA | VIA |  | YES |  |  | K | KBA (ABE+VB) | 2 | Mods can be necessary to car | 205/50 R17----205/50 R17 M+S----215/45 R17----215/45 R17 M+S----225/45 R17--- | AfterMarket OZ | MAX 715 KG | GRIGIO CORSA+BLACK LETTERING | Racing | 8027529081657 | OZ | 11,40 |  |  | Serie L - ext.diam.75 mm | 540x540x280 | 1 | 125-147 | e1*2001/116*0230*.. | bar: Area 1
SKODA | OCTAVIA | OCTAVIA RS | 1Z | 12/2005 |  | 5x112 | 57,06 | 550 | 1935 | 54 | M14x1,50 | 17 | SUPERTURISMO GT | 7½x17 | 17,00 | 7,50 | W0168120079 | 1 |  |  |  | 5x112 |  | 35 | 81710249 | L | S17D36 | B | LB56 |  | KBA | VIA |  | YES |  |  | K | KBA (ABE+VB) | 2 | Mods can be necessary to car | 205/50 R17----205/50 R17 M+S----215/45 R17----215/45 R17 M+S----225/45 R17--- | AfterMarket OZ | MAX 715 KG | MATT BLACK + RED LETTERING | Racing | 8027529057430 | OZ | 11,40 |  |  | Serie L - ext.diam.75 mm | 540x540x261 | 1 | 125-147 | e1*2001/116*0230*.. | bar: Area 1
SKODA | OCTAVIA | OCTAVIA RS | 1Z | 12/2005 |  | 5x112 | 57,06 | 550 | 1935 | 54 | M14x1,50 | 17 | SUPERTURISMO GT | 7½x17 | 17,00 | 7,50 | W0168120082 | 1 | S | 20061004 | 20061103 | 5x112 |  | 35 | 81710249 | L | S17D36 | B | LB56 |  | KBA | VIA |  | YES |  |  | K | KBA (ABE+VB) | 2 | Mods can be necessary to car | 205/50 R17----205/50 R17 M+S----215/45 R17----215/45 R17 M+S----225/45 R17--- | AfterMarket OZ | MAX 715 KG | RACE SILVER + BLACK LETTERING | Racing | 8027529000849 | OZ | 11,40 |  |  | Serie L - ext.diam.75 mm | 540x540x280 | 1 | 125-147 | e1*2001/116*0230*.. | bar: Area 1
SKODA | OCTAVIA | OCTAVIA RS | 1Z | 12/2005 |  | 5x112 | 57,06 | 550 | 1935 | 54 | M14x1,50 | 17 | SUPERTURISMO GT | 7½x17 | 17,00 | 7,50 | W01681251P5 | 1 | S | 20121012 | 20121111 | 5x112 |  | 50 | 81710249 | L | S17D36 | B | LB56 |  | KBA | VIA | DK | YES |  |  | K | KBA (ABE+VB) | 1 | No car modifications required | 205/50 R17----205/50 R17 M+S----215/45 R17----215/45 R17 M+S----225/45 R17--- | AfterMarket OZ | MAX 700 KG | GRIGIO CORSA+BLACK LETTERING | Racing | 8027529081695 | OZ | 10,99 |  |  | Serie L - ext.diam.75 mm | 540x540x280 | 1 | 125-147 | e1*2001/116*0230*.. | bar: Area 1
SKODA | OCTAVIA | OCTAVIA RS | 1Z | 12/2005 |  | 5x112 | 57,06 | 550 | 1935 | 54 | M14x1,50 | 17 | SUPERTURISMO GT | 7½x17 | 17,00 | 7,50 | W0168125179 | 1 | S | 20080722 | 20080821 | 5x112 |  | 50 | 81710249 | L | S17D36 | B | LB56 |  | KBA | VIA | DK | YES |  |  | K | KBA (ABE+VB) | 1 | No car modifications required | 205/50 R17----205/50 R17 M+S----215/45 R17----215/45 R17 M+S----225/45 R17--- | AfterMarket OZ | MAX 700 KG | MATT BLACK + RED LETTERING | Racing | 8027529000894 | OZ | 10,99 |  |  | Serie L - ext.diam.75 mm | 540x540x280 | 1 | 125-147 | e1*2001/116*0230*.. | bar: Area 1
SKODA | OCTAVIA | OCTAVIA RS | 1Z | 12/2005 |  | 5x112 | 57,06 | 550 | 1935 | 54 | M14x1,50 | 17 | SUPERTURISMO GT | 7½x17 | 17,00 | 7,50 | W0168125182 | 1 | S | 20061004 | 20061103 | 5x112 |  | 50 | 81710249 | L | S17D36 | B | LB56 |  | KBA | VIA | DK | YES |  |  | K | KBA (ABE+VB) | 1 | No car modifications required | 205/50 R17----205/50 R17 M+S----215/45 R17----215/45 R17 M+S----225/45 R17--- | AfterMarket OZ | MAX 700 KG | RACE SILVER + BLACK LETTERING | Racing | 8027529000900 | OZ | 10,99 |  |  | Serie L - ext.diam.75 mm | 540x540x280 | 1 | 125-147 | e1*2001/116*0230*.. | bar: Area 1
SKODA | OCTAVIA | OCTAVIA RS | 1Z | 12/2005 |  | 5x112 | 57,06 | 550 | 1935 | 54 | M14x1,50 | 17 | SUPERTURISMO LM | 7½x17 | 17,00 | 7,50 | W0188120219 | 1 |  |  |  | 5x112 |  | 35 | 81710249 | L | S17D36 | B | LB56 |  | KBA |  |  | YES |  |  | K | KBA (ABE+VB) | 2 | Mods can be necessary to car | 205/50 R17----205/50 R17 M+S----215/45 R17----215/45 R17 M+S----225/45 R17--- | AfterMarket OZ | MAX 690 KG | MATT RACE SILVER + BLACK LETTERING | Racing | 8027529053197 | OZ | 10,80 |  |  | Serie L - ext.diam.75 mm | 540x540x261 | 1 | 125-147 | e1*2001/116*0230*.. | bar: Area 1
SKODA | OCTAVIA | OCTAVIA RS | 1Z | 12/2005 |  | 5x112 | 57,06 | 550 | 1935 | 54 | M14x1,50 | 17 | SUPERTURISMO LM | 7½x17 | 17,00 | 7,50 | W0188120246 | 1 |  |  |  | 5x112 |  | 35 | 81710249 | L | S17D36 | B | LB56 |  | KBA |  |  | YES |  |  | K | KBA (ABE+VB) | 2 | Mods can be necessary to car | 205/50 R17----205/50 R17 M+S----215/45 R17----215/45 R17 M+S----225/45 R17--- | AfterMarket OZ | MAX 690 KG | MATT GRAPHITE + SILVER LETTERING | Racing | 8027529053203 | OZ | 10,80 |  |  | Serie L - ext.diam.75 mm | 540x540x261 | 1 | 125-147 | e1*2001/116*0230*.. | bar: Area 1
SKODA | OCTAVIA | OCTAVIA RS | 1Z | 12/2005 |  | 5x112 | 57,06 | 550 | 1935 | 54 | M14x1,50 | 17 | SUPERTURISMO LM | 7½x17 | 17,00 | 7,50 | W0188120319 | 1 |  |  |  | 5x112 |  | 50 | 81710249 | L | S17D36 | B | LB56 |  | KBA |  | DK | YES |  |  | K | KBA (ABE+VB) | 1 | No car modifications required | 205/50 R17----205/50 R17 M+S----215/45 R17----215/45 R17 M+S----225/45 R17--- | AfterMarket OZ | MAX 650 KG | MATT RACE SILVER + BLACK LETTERING | Racing | 8027529053210 | OZ | 10,37 |  |  | Serie L - ext.diam.75 mm | 540x540x261 | 1 | 125-147 | e1*2001/116*0230*.. | bar: Area 1
SKODA | OCTAVIA | OCTAVIA RS | 1Z | 12/2005 |  | 5x112 | 57,06 | 550 | 1935 | 54 | M14x1,50 | 17 | SUPERTURISMO LM | 7½x17 | 17,00 | 7,50 | W0188120346 | 1 |  |  |  | 5x112 |  | 50 | 81710249 | L | S17D36 | B | LB56 |  | KBA |  | DK | YES |  |  | K | KBA (ABE+VB) | 1 | No car modifications required | 205/50 R17----205/50 R17 M+S----215/45 R17----215/45 R17 M+S----225/45 R17--- | AfterMarket OZ | MAX 650 KG | MATT GRAPHITE + SILVER LETTERING | Racing | 8027529053227 | OZ | 10,37 |  |  | Serie L - ext.diam.75 mm | 540x540x261 | 1 | 125-147 | e1*2001/116*0230*.. | bar: Area 1
SKODA | OCTAVIA | OCTAVIA RS | 1Z | 12/2005 |  | 5x112 | 57,06 | 550 | 1935 | 54 | M14x1,50 | 17 | ULTRALEGGERA | 7½x17 | 17,00 | 7,50 | W0173620361 | 1 | S | 20071017 | 20071116 | 5x112 |  | 50 | 81710249 | L | S17D36 | B | LB56 |  |  | VIA | DK | YES |  |  | N | No Certificate | 1 | No car modifications required | 205/50 R17----205/50 R17 M+S----215/45 R17----215/45 R17 M+S----225/45 R17--- | AfterMarket OZ | MAX 620 KG | CHRYSTAL TITANIUM | Racing | 8027529003314 | OZ | 9,14 |  |  | Serie L - ext.diam.75 mm | 540x540x280 | 1 | 125-147 | e1*2001/116*0230*.. | bar: Area 1
SKODA | OCTAVIA | OCTAVIA RS | 1Z | 12/2005 |  | 5x112 | 57,06 | 550 | 1935 | 54 | M14x1,50 | 17 | WAVE | 7½x17 | 17,00 | 7,50 | W8501720254 | 1 |  |  |  | 5x112 |  | 35 | 81710249 | L | S17D36 | B | LB56 |  | KBA |  |  | YES |  |  | K | KBA (ABE+VB) | 2 | Mods can be necessary to car | 205/50 R17----205/50 R17 M+S----215/45 R17----215/45 R17 M+S----225/45 R17--- | AfterMarket OZ | MAX 650 KG | MATT BLACK + DIAMOND-CUT | X-Line | 8027529045642 | OZ | 12,21 |  |  | Serie L - ext.diam.75 mm | 542x542x261 | 1 | 125-147 | e1*2001/116*0230*.. | bar: Area 1
SKODA | OCTAVIA | OCTAVIA RS | 1Z | 12/2005 |  | 5x112 | 57,06 | 550 | 1935 | 54 | M14x1,50 | 17 | WAVE | 7½x17 | 17,00 | 7,50 | W8501720354 | 1 |  |  |  | 5x112 |  | 50 | 81710249 | L | S17D36 | B | LB56 |  | KBA |  | DK | YES |  |  | K | KBA (ABE+VB) | 1 | No car modifications required | 205/50 R17----205/50 R17 M+S----215/45 R17----215/45 R17 M+S----225/45 R17--- | AfterMarket OZ | MAX 650 KG | MATT BLACK + DIAMOND-CUT | X-Line | 8027529045659 | OZ | 11,81 |  |  | Serie L - ext.diam.75 mm | 542x542x261 | 1 | 125-147 | e1*2001/116*0230*.. | bar: Area 1
SKODA | OCTAVIA | OCTAVIA RS | 1Z | 12/2005 |  | 5x112 | 57,06 | 550 | 1935 | 54 | M14x1,50 | 17 | X5B | 7½x17 | 17,00 | 7,50 | W85068203N5 | 1 | S | 20121005 | 20121104 | 5x112 |  | 35 | 81710451 | L | S17D36 | B | [5 empty] | YES |  |  | K | KBA (ABE+VB) | 2 | Mods can be necessary to car | 205/50 R17----205/50 R17 M+S----215/45 R17----215/45 R17 M+S----225/45 R17--- | AfterMarket OZ | MAX 690 KG | MATT GRAPHITE DIAMOND CUT | X-Line | 8027529079760 | OZ | 11,91 |  |  | Serie L - ext.diam.75 mm | 542x542x261 | 1 | 125-147 | e1*2001/116*0230*.. | bar: Area 1
SKODA | OCTAVIA | OCTAVIA RS | 1Z | 12/2005 |  | 5x112 | 57,06 | 550 | 1935 | 54 | M14x1,50 | 17 | X5B | 7½x17 | 17,00 | 7,50 | W85068204N5 | 1 | S | 20121005 | 20121104 | 5x112 |  | 50 | 81710451 | L | S17D36 | B |  |  |  |  | DK | YES |  |  | K | KBA (ABE+VB) | 1 | No car modifications required | 205/50 R17----205/50 R17 M+S----215/45 R17----215/45 R17 M+S----225/45 R17--- | AfterMarket OZ | MAX 690 KG | MATT GRAPHITE DIAMOND CUT | X-Line | 8027529079777 | OZ | 11,61 |  |  | Serie L - ext.diam.75 mm | 542x542x261 | 1 | 125-147 | e1*2001/116*0230*.. | bar: Area 1
SKODA | OCTAVIA | OCTAVIA RS | 1Z | 12/2005 |  | 5x112 | 57,06 | 550 | 1935 | 54 | M14x1,50 | 17 | ADRENALINA | 8x17 | 17,00 | 8,00 | W8501420254 | 1 | S | 20080904 | 20081004 | 5x112 |  | 35 | 81710249 | L | S17D36 | B | LB56 |  | KBA |  |  | YES |  |  | K | KBA (ABE+VB) | 2 | Mods can be necessary to car | 205/50 R17----205/50 R17 M+S----215/45 R17----215/45 R17 M+S----225/45 R17---TCOMBI-235/40 R17----245/40 R17-R--TCOMBI | AfterMarket OZ | MAX 675 KG | MATT BLACK + DIAMOND-CUT | X-Line | 8027529034646 | OZ | 12,88 |  |  | Serie L - ext.diam.75 mm | 542x542x274 | 1 | 125-147 | e1*2001/116*0230*.. | bar: Area 1
SKODA | OCTAVIA | OCTAVIA RS | 1Z | 12/2005 |  | 5x112 | 57,06 | 550 | 1935 | 54 | M14x1,50 | 17 | ADRENALINA | 8x17 | 17,00 | 8,00 | W8501420354 | 1 | S | 20080904 | 20081004 | 5x112 |  | 48 | 81710249 | L | S17D36 | B | LB56 |  | KBA |  | DK | YES |  |  | K | KBA (ABE+VB) | 1 | No car modifications required | 205/50 R17----205/50 R17 M+S----215/45 R17----215/45 R17 M+S----225/45 R17---TCOMBI-235/40 R17----245/40 R17-R--TCOMBI | AfterMarket OZ | MAX 675 KG | MATT BLACK + DIAMOND-CUT | X-Line | 8027529034653 | OZ | 12,43 |  |  | Serie L - ext.diam.75 mm | 542x542x274 | 1 | 125-147 | e1*2001/116*0230*.. | bar: Area 1
SKODA | OCTAVIA | OCTAVIA RS | 1Z | 12/2005 |  | 5x112 | 57,06 | 550 | 1935 | 54 | M14x1,50 | 17 | ALLEGGERITA HLT 5F | 8x17 | 17,00 | 8,00 | W01824204P3 | 3 | S | 20121012 | 20121111 | 5x112 |  | 35 | 81710249 | L | S17D36 | B | LB56 | TÜV |  |  |  | YES |  |  | T | Teilegutachten (PB+VB) | 2 | Mods can be necessary to car | 205/50 R17----205/50 R17 M+S----215/45 R17----215/45 R17 M+S----225/45 R17---TCOMBI-235/40 R17----245/40 R17-R--TCOMBI | AfterMarket OZ | MAX 580 KG | ACID GREEN | I-Tech | 8027529081053 | OZ | 9,15 |  |  | Serie L - ext.diam.75 mm | 540x540x280 | 1 | 125-147 | e1*2001/116*0230*.. | bar: Area 1
SKODA | OCTAVIA | OCTAVIA RS | 1Z | 12/2005 |  | 5x112 | 57,06 | 550 | 1935 | 54 | M14x1,50 | 17 | ALLEGGERITA HLT 5F | 8x17 | 17,00 | 8,00 | W0182420422 | 3 | S | 20100225 | 20100327 | 5x112 |  | 35 | 81710249 | L | S17D36 | B | LB56 | TÜV |  |  |  | YES |  |  | T | Teilegutachten (PB+VB) | 2 | Mods can be necessary to car | 205/50 R17----205/50 R17 M+S----215/45 R17----215/45 R17 M+S----225/45 R17---TCOMBI-235/40 R17----245/40 R17-R--TCOMBI | AfterMarket OZ | MAX 580 KG | MATT GRAPHIT SILVER | I-Tech | 8027529049084 | OZ | 9,15 |  |  | Serie L - ext.diam.75 mm | 540x540x280 | 1 | 125-147 | e1*2001/116*0230*.. | bar: Area 1
SKODA | OCTAVIA | OCTAVIA RS | 1Z | 12/2005 |  | 5x112 | 57,06 | 550 | 1935 | 54 | M14x1,50 | 17 | ALLEGGERITA HLT 5F | 8x17 | 17,00 | 8,00 | W0182420430 | 3 | S | 20090505 | 20090604 | 5x112 |  | 35 | 81710249 | L | S17D36 | B | LB56 | TÜV |  |  |  | YES |  |  | T | Teilegutachten (PB+VB) | 2 | Mods can be necessary to car | 205/50 R17----205/50 R17 M+S----215/45 R17----215/45 R17 M+S----225/45 R17---TCOMBI-235/40 R17----245/40 R17-R--TCOMBI | AfterMarket OZ | MAX 580 KG | WHITE | I-Tech | 8027529031898 | OZ | 9,15 |  |  | Serie L - ext.diam.75 mm | 540x540x280 | 1 | 125-147 | e1*2001/116*0230*.. | bar: Area 1
SKODA | OCTAVIA | OCTAVIA RS | 1Z | 12/2005 |  | 5x112 | 57,06 | 550 | 1935 | 54 | M14x1,50 | 17 | ALLEGGERITA HLT 5F | 8x17 | 17,00 | 8,00 | W0182420453 | 3 | S | 20090505 | 20090604 | 5x112 |  | 35 | 81710249 | L | S17D36 | B | LB56 | TÜV |  |  |  | YES |  |  | T | Teilegutachten (PB+VB) | 2 | Mods can be necessary to car | 205/50 R17----205/50 R17 M+S----215/45 R17----215/45 R17 M+S----225/45 R17---TCOMBI-235/40 R17----245/40 R17-R--TCOMBI | AfterMarket OZ | MAX 580 KG | MATT BLACK | I-Tech | 8027529031904 | OZ | 9,15 |  |  | Serie L - ext.diam.75 mm | 540x540x280 | 1 | 125-147 | e1*2001/116*0230*.. | bar: Area 1
SKODA | OCTAVIA | OCTAVIA RS | 1Z | 12/2005 |  | 5x112 | 57,06 | 550 | 1935 | 54 | M14x1,50 | 17 | ALLEGGERITA HLT 5F | 8x17 | 17,00 | 8,00 | W0182420466 | 1 | S | 20090505 | 20090604 | 5x112 |  | 35 | 81710249 | L | S17D36 | B | LB56 | TÜV |  |  |  | YES |  |  | T | Teilegutachten (PB+VB) | 2 | Mods can be necessary to car | 205/50 R17----205/50 R17 M+S----215/45 R17----215/45 R17 M+S----225/45 R17---TCOMBI-235/40 R17----245/40 R17-R--TCOMBI | AfterMarket OZ | MAX 580 KG | TITANIUM TECH | I-Tech | 8027529031911 | OZ | 9,15 |  |  | Serie L - ext.diam.75 mm | 540x540x280 | 1 | 125-147 | e1*2001/116*0230*.. | bar: Area 1
SKODA | OCTAVIA | OCTAVIA RS | 1Z | 12/2005 |  | 5x112 | 57,06 | 550 | 1935 | 54 | M14x1,50 | 17 | ALLEGGERITA HLT 5F | 8x17 | 17,00 | 8,00 | W0182420471 | 3 | S | 20090505 | 20090604 | 5x112 |  | 35 | 81710249 | L | S17D36 | B | LB56 | TÜV |  |  |  | YES |  |  | T | Teilegutachten (PB+VB) | 2 | Mods can be necessary to car | 205/50 R17----205/50 R17 M+S----215/45 R17----215/45 R17 M+S----225/45 R17---TCOMBI-235/40 R17----245/40 R17-R--TCOMBI | AfterMarket OZ | MAX 580 KG | ORANGE | I-Tech | 8027529031928 | OZ | 9,15 |  |  | Serie L - ext.diam.75 mm | 540x540x280 | 1 | 125-147 | e1*2001/116*0230*.. | bar: Area 1
SKODA | OCTAVIA | OCTAVIA RS | 1Z | 12/2005 |  | 5x112 | 57,06 | 550 | 1935 | 54 | M14x1,50 | 17 | ALLEGGERITA HLT 5F | 8x17 | 17,00 | 8,00 | W0182420472 | 3 | S | 20090505 | 20090604 | 5x112 |  | 35 | 81710249 | L | S17D36 | B | LB56 | TÜV |  |  |  | YES |  |  | T | Teilegutachten (PB+VB) | 2 | Mods can be necessary to car | 205/50 R17----205/50 R17 M+S----215/45 R17----215/45 R17 M+S----225/45 R17---TCOMBI-235/40 R17----245/40 R17-R--TCOMBI | AfterMarket OZ | MAX 580 KG | MATT BLUE | I-Tech | 8027529031935 | OZ | 9,15 |  |  | Serie L - ext.diam.75 mm | 540x540x280 | 1 | 125-147 | e1*2001/116*0230*.. | bar: Area 1
SKODA | OCTAVIA | OCTAVIA RS | 1Z | 12/2005 |  | 5x112 | 57,06 | 550 | 1935 | 54 | M14x1,50 | 17 | ALLEGGERITA HLT 5F | 8x17 | 17,00 | 8,00 | W0182420476 | 3 | S | 20090505 | 20090604 | 5x112 |  | 35 | 81710249 | L | S17D36 | B | LB56 | TÜV |  |  |  | YES |  |  | T | Teilegutachten (PB+VB) | 2 | Mods can be necessary to car | 205/50 R17----205/50 R17 M+S----215/45 R17----215/45 R17 M+S----225/45 R17---TCOMBI-235/40 R17----245/40 R17-R--TCOMBI | AfterMarket OZ | MAX 580 KG | RACE GOLD | I-Tech | 8027529035957 | OZ | 9,15 |  |  | Serie L - ext.diam.75 mm | 540x540x280 | 1 | 125-147 | e1*2001/116*0230*.. | bar: Area 1
SKODA | OCTAVIA | OCTAVIA RS | 1Z | 12/2005 |  | 5x112 | 57,06 | 550 | 1935 | 54 | M14x1,50 | 17 | ALLEGGERITA HLT 5F | 8x17 | 17,00 | 8,00 | W0182420484 | 3 | S | 20090505 | 20090604 | 5x112 |  | 35 | 81710249 | L | S17D36 | B | LB56 | TÜV |  |  |  | YES |  |  | T | Teilegutachten (PB+VB) | 2 | Mods can be necessary to car | 205/50 R17----205/50 R17 M+S----215/45 R17----215/45 R17 M+S----225/45 R17---TCOMBI-235/40 R17----245/40 R17-R--TCOMBI | AfterMarket OZ | MAX 580 KG | RED | I-Tech | 8027529031942 | OZ | 9,15 |  |  | Serie L - ext.diam.75 mm | 540x540x280 | 1 | 125-147 | e1*2001/116*0230*.. | bar: Area 1
SKODA | OCTAVIA | OCTAVIA RS | 1Z | 12/2005 |  | 5x112 | 57,06 | 550 | 1935 | 54 | M14x1,50 | 17 | ALLEGGERITA HLT 5F | 8x17 | 17,00 | 8,00 | W01824205P3 | 3 | S | 20121012 | 20121111 | 5x112 |  | 48 | 81710249 | L | S17D36 | B | LB56 | TÜV |  |  | DK | YES |  |  | T | Teilegutachten (PB+VB) | 1 | No car modifications required | 205/50 R17----205/50 R17 M+S----215/45 R17----215/45 R17 M+S----225/45 R17---TCOMBI-235/40 R17----245/40 R17-R--TCOMBI | AfterMarket OZ | MAX 580 KG | ACID GREEN | I-Tech | 8027529080964 | OZ | 8,75 |  |  | Serie L - ext.diam.75 mm | 540x540x280 | 1 | 125-147 | e1*2001/116*0230*.. | bar: Area 1
SKODA | OCTAVIA | OCTAVIA RS | 1Z | 12/2005 |  | 5x112 | 57,06 | 550 | 1935 | 54 | M14x1,50 | 17 | ALLEGGERITA HLT 5F | 8x17 | 17,00 | 8,00 | W0182420522 | 3 | S | 20090505 | 20090604 | 5x112 |  | 48 | 81710249 | L | S17D36 | B | LB56 | TÜV |  |  | DK | YES |  |  | T | Teilegutachten (PB+VB) | 1 | No car modifications required | 205/50 R17----205/50 R17 M+S----215/45 R17----215/45 R17 M+S----225/45 R17---TCOMBI-235/40 R17----245/40 R17-R--TCOMBI | AfterMarket OZ | MAX 580 KG | MATT GRAPHIT SILVER | I-Tech | 8027529035865 | OZ | 8,75 |  |  | Serie L - ext.diam.75 mm | 540x540x280 | 1 | 125-147 | e1*2001/116*0230*.. | bar: Area 1
SKODA | OCTAVIA | OCTAVIA RS | 1Z | 12/2005 |  | 5x112 | 57,06 | 550 | 1935 | 54 | M14x1,50 | 17 | ALLEGGERITA HLT 5F | 8x17 | 17,00 | 8,00 | W0182420530 | 3 | S | 20090505 | 20090604 | 5x112 |  | 48 | 81710249 | L | S17D36 | B | LB56 | TÜV |  |  | DK | YES |  |  | T | Teilegutachten (PB+VB) | 1 | No car modifications required | 205/50 R17----205/50 R17 M+S----215/45 R17----215/45 R17 M+S----225/45 R17---TCOMBI-235/40 R17----245/40 R17-R--TCOMBI | AfterMarket OZ | MAX 580 KG | WHITE | I-Tech | 8027529031959 | OZ | 8,75 |  |  | Serie L - ext.diam.75 mm | 540x540x280 | 1 | 125-147 | e1*2001/116*0230*.. | bar: Area 1
SKODA | OCTAVIA | OCTAVIA RS | 1Z | 12/2005 |  | 5x112 | 57,06 | 550 | 1935 | 54 | M14x1,50 | 17 | ALLEGGERITA HLT 5F | 8x17 | 17,00 | 8,00 | W0182420553 | 3 | S | 20090505 | 20090604 | 5x112 |  | 48 | 81710249 | L | S17D36 | B | LB56 | TÜV |  |  | DK | YES |  |  | T | Teilegutachten (PB+VB) | 1 | No car modifications required | 205/50 R17----205/50 R17 M+S----215/45 R17----215/45 R17 M+S----225/45 R17---TCOMBI-235/40 R17----245/40 R17-R--TCOMBI | AfterMarket OZ | MAX 580 KG | MATT BLACK | I-Tech | 8027529031966 | OZ | 8,75 |  |  | Serie L - ext.diam.75 mm | 540x540x280 | 1 | 125-147 | e1*2001/116*0230*.. | bar: Area 1
SKODA | OCTAVIA | OCTAVIA RS | 1Z | 12/2005 |  | 5x112 | 57,06 | 550 | 1935 | 54 | M14x1,50 | 17 | ALLEGGERITA HLT 5F | 8x17 | 17,00 | 8,00 | W0182420566 | 1 | S | 20090505 | 20090604 | 5x112 |  | 48 | 81710249 | L | S17D36 | B | LB56 | TÜV |  |  | DK | YES |  |  | T | Teilegutachten (PB+VB) | 1 | No car modifications required | 205/50 R17----205/50 R17 M+S----215/45 R17----215/45 R17 M+S----225/45 R17---TCOMBI-235/40 R17----245/40 R17-R--TCOMBI | AfterMarket OZ | MAX 580 KG | TITANIUM TECH | I-Tech | 8027529031973 | OZ | 8,75 |  |  | Serie L - ext.diam.75 mm | 540x540x280 | 1 | 125-147 | e1*2001/116*0230*.. | bar: Area 1
SKODA | OCTAVIA | OCTAVIA RS | 1Z | 12/2005 |  | 5x112 | 57,06 | 550 | 1935 | 54 | M14x1,50 | 17 | ALLEGGERITA HLT 5F | 8x17 | 17,00 | 8,00 | W0182420571 | 3 | S | 20090505 | 20090604 | 5x112 |  | 48 | 81710249 | L | S17D36 | B | LB56 | TÜV |  |  | DK | YES |  |  | T | Teilegutachten (PB+VB) | 1 | No car modifications required | 205/50 R17----205/50 R17 M+S----215/45 R17----215/45 R17 M+S----225/45 R17---TCOMBI-235/40 R17----245/40 R17-R--TCOMBI | AfterMarket OZ | MAX 580 KG | ORANGE | I-Tech | 8027529031980 | OZ | 8,75 |  |  | Serie L - ext.diam.75 mm | 540x540x280 | 1 | 125-147 | e1*2001/116*0230*.. | bar: Area 1
SKODA | OCTAVIA | OCTAVIA RS | 1Z | 12/2005 |  | 5x112 | 57,06 | 550 | 1935 | 54 | M14x1,50 | 17 | ALLEGGERITA HLT 5F | 8x17 | 17,00 | 8,00 | W0182420572 | 3 | S | 20090505 | 20090604 | 5x112 |  | 48 | 81710249 | L | S17D36 | B | LB56 | TÜV |  |  | DK | YES |  |  | T | Teilegutachten (PB+VB) | 1 | No car modifications required | 205/50 R17----205/50 R17 M+S----215/45 R17----215/45 R17 M+S----225/45 R17---TCOMBI-235/40 R17----245/40 R17-R--TCOMBI | AfterMarket OZ | MAX 580 KG | MATT BLUE | I-Tech | 8027529031997 | OZ | 8,75 |  |  | Serie L - ext.diam.75 mm | 540x540x280 | 1 | 125-147 | e1*2001/116*0230*.. | bar: Area 1
SKODA | OCTAVIA | OCTAVIA RS | 1Z | 12/2005 |  | 5x112 | 57,06 | 550 | 1935 | 54 | M14x1,50 | 17 | ALLEGGERITA HLT 5F | 8x17 | 17,00 | 8,00 | W0182420576 | 3 | S | 20090505 | 20090604 | 5x112 |  | 48 | 81710249 | L | S17D36 | B | LB56 | TÜV |  |  | DK | YES |  |  | T | Teilegutachten (PB+VB) | 1 | No car modifications required | 205/50 R17----205/50 R17 M+S----215/45 R17----215/45 R17 M+S----225/45 R17---TCOMBI-235/40 R17----245/40 R17-R--TCOMBI | AfterMarket OZ | MAX 580 KG | RACE GOLD | I-Tech | 8027529035735 | OZ | 8,75 |  |  | Serie L - ext.diam.75 mm | 540x540x280 | 1 | 125-147 | e1*2001/116*0230*.. | bar: Area 1
SKODA | OCTAVIA | OCTAVIA RS | 1Z | 12/2005 |  | 5x112 | 57,06 | 550 | 1935 | 54 | M14x1,50 | 17 | ALLEGGERITA HLT 5F | 8x17 | 17,00 | 8,00 | W0182420584 | 3 | S | 20090505 | 20090604 | 5x112 |  | 48 | 81710249 | L | S17D36 | B | LB56 | TÜV |  |  | DK | YES |  |  | T | Teilegutachten (PB+VB) | 1 | No car modifications required | 205/50 R17----205/50 R17 M+S----215/45 R17----215/45 R17 M+S----225/45 R17---TCOMBI-235/40 R17----245/40 R17-R--TCOMBI | AfterMarket OZ | MAX 580 KG | RED | I-Tech | 8027529032000 | OZ | 8,75 |  |  | Serie L - ext.diam.75 mm | 540x540x280 | 1 | 125-147 | e1*2001/116*0230*.. | bar: Area 1
SKODA | OCTAVIA | OCTAVIA RS | 1Z | 12/2005 |  | 5x112 | 57,06 | 550 | 1935 | 54 | M14x1,50 | 17 | ENERGY | 8x17 | 17,00 | 8,00 | W8500820254 | 1 | S | 20080904 | 20081004 | 5x112 |  | 35 | 81710249 | L | S17D36 | B | LB56 |  | KBA |  |  | YES |  |  | K | KBA (ABE+VB) | 2 | Mods can be necessary to car | 205/50 R17----205/50 R17 M+S----215/45 R17----215/45 R17 M+S----225/45 R17---TCOMBI-235/40 R17----245/40 R17-R--TCOMBI | AfterMarket OZ | MAX 675 KG | MATT BLACK + DIAMOND-CUT | X-Line | 8027529034370 | OZ | 12,90 |  |  | Serie L - ext.diam.75 mm | 542x542x274 | 1 | 125-147 | e1*2001/116*0230*.. | bar: Area 1
SKODA | OCTAVIA | OCTAVIA RS | 1Z | 12/2005 |  | 5x112 | 57,06 | 550 | 1935 | 54 | M14x1,50 | 17 | ENERGY | 8x17 | 17,00 | 8,00 | W8500820268 | 1 |  |  |  | 5x112 |  | 35 | 81710249 | L | S17D36 | B | LB56 |  | KBA |  |  | YES |  |  | K | KBA (ABE+VB) | 2 | Mods can be necessary to car | 205/50 R17----205/50 R17 M+S----215/45 R17----215/45 R17 M+S----225/45 R17---TCOMBI-235/40 R17----245/40 R17-R--TCOMBI | AfterMarket OZ | MAX 675 KG | MATT SILVER TECH DIAMOND CUT | X-Line | 8027529037272 | OZ | 12,90 |  |  | Serie L - ext.diam.75 mm | 542x542x274 | 1 | 125-147 | e1*2001/116*0230*.. | bar: Area 1
SKODA | OCTAVIA | OCTAVIA RS | 1Z | 12/2005 |  | 5x112 | 57,06 | 550 | 1935 | 54 | M14x1,50 | 17 | ENERGY | 8x17 | 17,00 | 8,00 | W8500820354 | 1 | S | 20080904 | 20081004 | 5x112 |  | 48 | 81710249 | L | S17D36 | B | LB56 |  | KBA |  | DK | YES |  |  | K | KBA (ABE+VB) | 1 | No car modifications required | 205/50 R17----205/50 R17 M+S----215/45 R17----215/45 R17 M+S----225/45 R17---TCOMBI-235/40 R17----245/40 R17-R--TCOMBI | AfterMarket OZ | MAX 675 KG | MATT BLACK + DIAMOND-CUT | X-Line | 8027529034387 | OZ | 12,50 |  |  | Serie L - ext.diam.75 mm | 542x542x274 | 1 | 125-147 | e1*2001/116*0230*.. | bar: Area 1
SKODA | OCTAVIA | OCTAVIA RS | 1Z | 12/2005 |  | 5x112 | 57,06 | 550 | 1935 | 54 | M14x1,50 | 17 | ENERGY | 8x17 | 17,00 | 8,00 | W8500820368 | 1 |  |  |  | 5x112 |  | 48 | 81710249 | L | S17D36 | B | LB56 |  | KBA |  | DK | YES |  |  | K | KBA (ABE+VB) | 1 | No car modifications required | 205/50 R17----205/50 R17 M+S----215/45 R17----215/45 R17 M+S----225/45 R17---TCOMBI-235/40 R17----245/40 R17-R--TCOMBI | AfterMarket OZ | MAX 675 KG | MATT SILVER TECH DIAMOND CUT | X-Line | 8027529037289 | OZ | 12,50 |  |  | Serie L - ext.diam.75 mm | 542x542x274 | 1 | 125-147 | e1*2001/116*0230*.. | bar: Area 1
SKODA | OCTAVIA | OCTAVIA RS | 1Z | 12/2005 |  | 5x112 | 57,06 | 550 | 1935 | 54 | M14x1,50 | 17 | ITALIA 150 | 8x17 | 17,00 | 8,00 | W01890203R4 | 1 |  |  |  | 5x112 |  | 35 | 81710451 | L | S17D36 | B |  |  | KBA |  |  | YES |  |  | K | KBA (ABE+VB) | 2 | Mods can be necessary to car | 205/50 R17----205/50 R17 M+S----215/45 R17----215/45 R17 M+S----225/45 R17---TCOMBI-235/40 R17----245/40 R17-R--TCOMBI | AfterMarket OZ | MAX 750 KG | MATT RACE SILVER DIAMOND CUT | Racing | 8027529070170 | OZ | 12,16 |  |  | Serie L - ext.diam.75 mm | 540x540x274 | 1 | 125-147 | e1*2001/116*0230*.. | bar: Area 1
SKODA | OCTAVIA | OCTAVIA RS | 1Z | 12/2005 |  | 5x112 | 57,06 | 550 | 1935 | 54 | M14x1,50 | 17 | ITALIA 150 | 8x17 | 17,00 | 8,00 | W0189020349 | 1 |  |  |  | 5x112 |  | 35 | 81710451 | L | S17D36 | B |  |  | KBA |  |  | YES |  |  | K | KBA (ABE+VB) | 2 | Mods can be necessary to car | 205/50 R17----205/50 R17 M+S----215/45 R17----215/45 R17 M+S----225/45 R17---TCOMBI-235/40 R17----245/40 R17-R--TCOMBI | AfterMarket OZ | MAX 750 KG | MATT DARK GRAPHITE DIAMOND CUT | Racing | 8027529070163 | OZ | 12,16 |  |  | Serie L - ext.diam.75 mm | 540x540x274 | 1 | 125-147 | e1*2001/116*0230*.. | bar: Area 1
SKODA | OCTAVIA | OCTAVIA RS | 1Z | 12/2005 |  | 5x112 | 57,06 | 550 | 1935 | 54 | M14x1,50 | 17 | ITALIA 150 | 8x17 | 17,00 | 8,00 | W01890204R4 | 1 |  |  |  | 5x112 |  | 48 | 81710451 | L | S17D36 | B |  |  | KBA |  | DK | YES |  |  | K | KBA (ABE+VB) | 1 | No car modifications required | 205/50 R17----205/50 R17 M+S----215/45 R17----215/45 R17 M+S----225/45 R17---TCOMBI-235/40 R17----245/40 R17-R--TCOMBI | AfterMarket OZ | MAX 715 KG | MATT RACE SILVER DIAMOND CUT | Racing | 8027529070194 | OZ | 10,90 |  |  | Serie L - ext.diam.75 mm | 540x540x274 | 1 | 125-147 | e1*2001/116*0230*.. | bar: Area 1
SKODA | OCTAVIA | OCTAVIA RS | 1Z | 12/2005 |  | 5x112 | 57,06 | 550 | 1935 | 54 | M14x1,50 | 17 | ITALIA 150 | 8x17 | 17,00 | 8,00 | W0189020449 | 1 |  |  |  | 5x112 |  | 48 | 81710451 | L | S17D36 | B |  |  | KBA |  | DK | YES |  |  | K | KBA (ABE+VB) | 1 | No car modifications required | 205/50 R17----205/50 R17 M+S----215/45 R17----215/45 R17 M+S----225/45 R17---TCOMBI-235/40 R17----245/40 R17-R--TCOMBI | AfterMarket OZ | MAX 715 KG | MATT DARK GRAPHITE DIAMOND CUT | Racing | 8027529070187 | OZ | 10,90 |  |  | Serie L - ext.diam.75 mm | 540x540x274 | 1 | 125-147 | e1*2001/116*0230*.. | bar: Area 1
SKODA | OCTAVIA | OCTAVIA RS | 1Z | 12/2005 |  | 5x112 | 57,06 | 550 | 1935 | 54 | M14x1,50 | 17 | SAHARA 5 | 8x17 | 17,00 | 8,00 | W85061201N5 | 1 | S | 20121005 | 20121104 | 5x112 |  | 45 | 81710249 | L | S17D36 | B | LB56 |  |  |  | DK | YES |  |  | K | KBA (ABE+VB) | 1 | No car modifications required | 205/50 R17----205/50 R17 M+S----215/45 R17----215/45 R17 M+S----225/45 R17---TCOMBI-235/40 R17----245/40 R17-R--TCOMBI | AfterMarket OZ | MAX 950 KG | MATT GRAPHITE DIAMOND CUT | X-Line | 8027529080001 | OZ | 14,31 |  |  | Serie L - ext.diam.75 mm | 542x542x274 | 1 | 125-147 | e1*2001/116*0230*.. | bar: Area 1
SKODA | OCTAVIA | OCTAVIA RS | 1Z | 12/2005 |  | 5x112 | 57,06 | 550 | 1935 | 54 | M14x1,50 | 17 | SUPERTURISMO GT | 8x17 | 17,00 | 8,00 | W01673202P5 | 1 | S | 20121012 | 20121111 | 5x112 |  | 35 | 81710249 | L | S17D36 | B | LB56 | TÜV |  |  |  | YES |  |  | T | Teilegutachten (PB+VB) | 2 | Mods can be necessary to car | 205/50 R17----205/50 R17 M+S----215/45 R17----215/45 R17 M+S----225/45 R17---TCOMBI-235/40 R17----245/40 R17-R--TCOMBI | AfterMarket OZ | MAX 650 KG | GRIGIO CORSA+BLACK LETTERING | Racing | 8027529081640 | OZ | 12,10 |  |  | Serie L - ext.diam.75 mm | 540x540x280 | 1 | 125-147 | e1*2001/116*0230*.. | bar: Area 1
SKODA | OCTAVIA | OCTAVIA RS | 1Z | 12/2005 |  | 5x112 | 57,06 | 550 | 1935 | 54 | M14x1,50 | 17 | SUPERTURISMO GT | 8x17 | 17,00 | 8,00 | W0167320279 | 1 |  |  |  | 5x112 |  | 35 | 81710249 | L | S17D36 | B | LB56 | TÜV |  |  |  | YES |  |  | T | Teilegutachten (PB+VB) | 2 | Mods can be necessary to car | 205/50 R17----205/50 R17 M+S----215/45 R17----215/45 R17 M+S----225/45 R17---TCOMBI-235/40 R17----245/40 R17-R--TCOMBI | AfterMarket OZ | MAX 650 KG | MATT BLACK + RED LETTERING | Racing | 8027529057454 | OZ | 12,10 |  |  | Serie L - ext.diam.75 mm | 540x540x274 | 1 | 125-147 | e1*2001/116*0230*.. | bar: Area 1
SKODA | OCTAVIA | OCTAVIA RS | 1Z | 12/2005 |  | 5x112 | 57,06 | 550 | 1935 | 54 | M14x1,50 | 17 | SUPERTURISMO GT | 8x17 | 17,00 | 8,00 | W0167320282 | 1 | S | 20061004 | 20061103 | 5x112 |  | 35 | 81710249 | L | S17D36 | B | LB56 | TÜV |  |  |  | YES |  |  | T | Teilegutachten (PB+VB) | 2 | Mods can be necessary to car | 205/50 R17----205/50 R17 M+S----215/45 R17----215/45 R17 M+S----225/45 R17---TCOMBI-235/40 R17----245/40 R17-R--TCOMBI | AfterMarket OZ | MAX 650 KG | RACE SILVER + BLACK LETTERING | Racing | 8027529000788 | OZ | 12,10 |  |  | Serie L - ext.diam.75 mm | 540x540x280 | 1 | 125-147 | e1*2001/116*0230*.. | bar: Area 1
SKODA | OCTAVIA | OCTAVIA RS | 1Z | 12/2005 |  | 5x112 | 57,06 | 550 | 1935 | 54 | M14x1,50 | 17 | ULTRALEGGERA | 8x17 | 17,00 | 8,00 | W0171020253 | 1 | S | 20061026 | 20061125 | 5x112 |  | 35 | 81710249 | L | S17D36 | B | LB56 | TÜV |  |  |  | YES |  |  | T | Teilegutachten (PB+VB) | 2 | Mods can be necessary to car | 205/50 R17----205/50 R17 M+S----215/45 R17----215/45 R17 M+S----225/45 R17---TCOMBI-235/40 R17----245/40 R17-R--TCOMBI | AfterMarket OZ | MAX 655 KG | MATT BLACK | Racing | 8027529001624 | OZ | 9,58 |  |  | Serie L - ext.diam.75 mm | 540x540x280 | 1 | 125-147 | e1*2001/116*0230*.. | bar: Area 1
SKODA | OCTAVIA | OCTAVIA RS | 1Z | 12/2005 |  | 5x112 | 57,06 | 550 | 1935 | 54 | M14x1,50 | 17 | ULTRALEGGERA | 8x17 | 17,00 | 8,00 | W0171020261 | 1 | S | 20061004 | 20061103 | 5x112 |  | 35 | 81710249 | L | S17D36 | B | LB56 | TÜV |  |  |  | YES |  |  | T | Teilegutachten (PB+VB) | 2 | Mods can be necessary to car | 205/50 R17----205/50 R17 M+S----215/45 R17----215/45 R17 M+S----225/45 R17---TCOMBI-235/40 R17----245/40 R17-R--TCOMBI | AfterMarket OZ | MAX 655 KG | CHRYSTAL TITANIUM | Racing | 8027529001631 | OZ | 9,58 |  |  | Serie L - ext.diam.75 mm | 540x540x280 | 1 | 125-147 | e1*2001/116*0230*.. | bar: Area 1
SKODA | OCTAVIA | OCTAVIA RS | 1Z | 12/2005 |  | 5x112 | 57,06 | 550 | 1935 | 54 | M14x1,50 | 17 | ULTRALEGGERA | 8x17 | 17,00 | 8,00 | W0171020353 | 1 |  |  |  | 5x112 |  | 48 | 81710249 | L | S17D36 | B | LB56 | TÜV |  |  | DK | YES |  |  | T | Teilegutachten (PB+VB) | 1 | No car modifications required | 205/50 R17----205/50 R17 M+S----215/45 R17----215/45 R17 M+S----225/45 R17---TCOMBI-235/40 R17----245/40 R17-R--TCOMBI | AfterMarket OZ | MAX 615 KG | MATT BLACK | Racing | 8027529076660 | OZ | 9,51 |  |  | Serie L - ext.diam.75 mm | 540x540x274 | 1 | 125-147 | e1*2001/116*0230*.. | bar: Area 1
SKODA | OCTAVIA | OCTAVIA RS | 1Z | 12/2005 |  | 5x112 | 57,06 | 550 | 1935 | 54 | M14x1,50 | 17 | ULTRALEGGERA | 8x17 | 17,00 | 8,00 | W0171020361 | 1 | S | 20061004 | 20061103 | 5x112 |  | 48 | 81710249 | L | S17D36 | B | LB56 | TÜV |  |  | DK | YES |  |  | T | Teilegutachten (PB+VB) | 1 | No car modifications required | 205/50 R17----205/50 R17 M+S----215/45 R17----215/45 R17 M+S----225/45 R17---TCOMBI-235/40 R17----245/40 R17-R--TCOMBI | AfterMarket OZ | MAX 615 KG | CHRYSTAL TITANIUM | Racing | 8027529001648 | OZ | 9,51 |  |  | Serie L - ext.diam.75 mm | 540x540x280 | 1 | 125-147 | e1*2001/116*0230*.. | bar: Area 1
SKODA | OCTAVIA | OCTAVIA RS | 1Z | 12/2005 |  | 5x112 | 57,06 | 550 | 1935 | 54 | M14x1,50 | 17 | VITTORIA | 8x17 | 17,00 | 8,00 | W0188820273 | 1 |  |  |  | 5x112 |  | 35 | 81710451 | L | S17D36 | B |  |  | KBA |  |  | YES |  |  | K | KBA (ABE+VB) | 2 | Mods can be necessary to car | 205/50 R17----205/50 R17 M+S----215/45 R17----215/45 R17 M+S----225/45 R17---TCOMBI-235/40 R17----245/40 R17-R--TCOMBI | AfterMarket OZ | MAX 750 KG | MATT DARK GRAPHITE | Via Veneto | 8027529070972 | OZ | 11,42 |  |  | Serie L - ext.diam.75 mm | 540x540x274 | 1 | 125-147 | e1*2001/116*0230*.. | bar: Area 1
SKODA | OCTAVIA | OCTAVIA RS | 1Z | 12/2005 |  | 5x112 | 57,06 | 550 | 1935 | 54 | M14x1,50 | 17 | VITTORIA | 8x17 | 17,00 | 8,00 | W0188820373 | 1 |  |  |  | 5x112 |  | 48 | 81710451 | L | S17D36 | B |  |  | KBA |  | DK | YES |  |  | K | KBA (ABE+VB) | 1 | No car modifications required | 205/50 R17----205/50 R17 M+S----215/45 R17----215/45 R17 M+S----225/45 R17---TCOMBI-235/40 R17----245/40 R17-R--TCOMBI | AfterMarket OZ | MAX 715 KG | MATT DARK GRAPHITE | Via Veneto | 8027529070989 | OZ | 11,16 |  |  | Serie L - ext.diam.75 mm | 540x540x274 | 1 | 125-147 | e1*2001/116*0230*.. | bar: Area 1
SKODA | OCTAVIA | OCTAVIA RS | 1Z | 12/2005 |  | 5x112 | 57,06 | 550 | 1935 | 54 | M14x1,50 | 17 | FORMULA HLT | 7½x18 | 18,00 | 7,50 | W01903204G1 | 1 | S | 20121011 | 20121110 | 5x112 |  | 50 | 81710451 | L | S17D36 | B |  |  |  |  | DK | YES |  |  | N | No Certificate | 1 | No car modifications required | 225/40 R18--- | AfterMarket OZ | MAX 580 KG | GRIGIO CORSA | I-Tech | 8027529081916 | OZ | 10,57 |  |  | Serie L - ext.diam.75 mm | 567x567x261 | 1 | 125-147 | e1*2001/116*0230*.. | bar: Area 1
SKODA | OCTAVIA | OCTAVIA RS | 1Z | 12/2005 |  | 5x112 | 57,06 | 550 | 1935 | 54 | M14x1,50 | 17 | SUPERTURISMO LM | 7½x18 | 18,00 | 7,50 | W0185520219 | 1 |  |  |  | 5x112 |  | 50 | 81710249 | L | S17D36 | B | LB56 | TÜV |  |  | DK | YES |  |  | T | Teilegutachten (PB+VB) | 1 | No car modifications required | 225/40 R18--- | AfterMarket OZ | MAX 625 KG | MATT RACE SILVER + BLACK LETTERING | Racing | 8027529043372 | OZ | 11,20 |  |  | Serie L - ext.diam.75 mm | 570x570x280 | 1 | 125-147 | e1*2001/116*0230*.. | bar: Area 1
SKODA | OCTAVIA | OCTAVIA RS | 1Z | 12/2005 |  | 5x112 | 57,06 | 550 | 1935 | 54 | M14x1,50 | 17 | SUPERTURISMO LM | 7½x18 | 18,00 | 7,50 | W0185520246 | 1 |  |  |  | 5x112 |  | 50 | 81710249 | L | S17D36 | B | LB56 | TÜV |  |  | DK | YES |  |  | T | Teilegutachten (PB+VB) | 1 | No car modifications required | 225/40 R18--- | AfterMarket OZ | MAX 625 KG | MATT GRAPHITE + SILVER LETTERING | Racing | 8027529043389 | OZ | 11,20 |  |  | Serie L - ext.diam.75 mm | 570x570x280 | 1 | 125-147 | e1*2001/116*0230*.. | bar: Area 1
SKODA | OCTAVIA | OCTAVIA RS | 1Z | 12/2005 |  | 5x112 | 57,06 | 550 | 1935 | 54 | M14x1,50 | 17 | ULTRALEGGERA | 7½x18 | 18,00 | 7,50 | W0173720261 | 1 | S | 20071022 | 20071121 | 5x112 |  | 50 | 81710249 | L | S17D36 | B |  |  |  | VIA | DK | YES |  |  | N | No Certificate | 1 | No car modifications required | 225/40 R18--- | AfterMarket OZ | MAX 620 KG | CHRYSTAL TITANIUM | Racing | 8027529003369 | OZ | 9,75 |  |  | Serie L - ext.diam.75 mm | 570x570x270 | 1 | 125-147 | e1*2001/116*0230*.. | bar: Area 1
SKODA | OCTAVIA | OCTAVIA RS | 1Z | 12/2005 |  | 5x112 | 57,06 | 550 | 1935 | 54 | M14x1,50 | 17 | ADRENALINA | 8x18 | 18,00 | 8,00 | W8501520254 | 1 | S | 20080904 | 20081004 | 5x112 |  | 35 | 81710249 | L | S17D36 | B | LB56 | TÜV |  |  |  | YES |  |  | T | Teilegutachten (PB+VB) | 2 | Mods can be necessary to car | 225/40 R18---TCOMBI-245/35 R18-R--TCOMBI | AfterMarket OZ | MAX 690 KG | MATT BLACK + DIAMOND-CUT | X-Line | 8027529034691 | OZ | 13,39 |  |  | Serie L - ext.diam.75 mm | 568x568x274 | 1 | 125-147 | e1*2001/116*0230*.. | bar: Area 1
SKODA | OCTAVIA | OCTAVIA RS | 1Z | 12/2005 |  | 5x112 | 57,06 | 550 | 1935 | 54 | M14x1,50 | 17 | ADRENALINA | 8x18 | 18,00 | 8,00 | W8501520354 | 1 | S | 20080904 | 20081004 | 5x112 |  | 48 | 81710249 | L | S17D36 | B | LB56 | TÜV |  |  | DK | YES |  |  | T | Teilegutachten (PB+VB) | 1 | No car modifications required | 225/40 R18---TCOMBI-245/35 R18-R--TCOMBI | AfterMarket OZ | MAX 690 KG | MATT BLACK + DIAMOND-CUT | X-Line | 8027529034707 | OZ | 12,70 |  |  | Serie L - ext.diam.75 mm | 568x568x274 | 1 | 125-147 | e1*2001/116*0230*.. | bar: Area 1
SKODA | OCTAVIA | OCTAVIA RS | 1Z | 12/2005 |  | 5x112 | 57,06 | 550 | 1935 | 54 | M14x1,50 | 17 | ALLEGGERITA HLT 5F | 8x18 | 18,00 | 8,00 | W01830203P3 | 3 | S | 20121012 | 20121111 | 5x112 |  | 35 | 81710249 | L | S17D36 | B | LB56 | TÜV |  |  |  | YES |  |  | T | Teilegutachten (PB+VB) | 2 | Mods can be necessary to car | 225/40 R18---TCOMBI-245/35 R18-R--TCOMBI | AfterMarket OZ | MAX 580 KG | ACID GREEN | I-Tech | 8027529081220 | OZ | 10 |  |  | Serie L - ext.diam.75 mm | 570x570x280 | 1 | 125-147 | e1*2001/116*0230*.. | bar: Area 1
SKODA | OCTAVIA | OCTAVIA RS | 1Z | 12/2005 |  | 5x112 | 57,06 | 550 | 1935 | 54 | M14x1,50 | 17 | ALLEGGERITA HLT 5F | 8x18 | 18,00 | 8,00 | W0183020322 | 3 | S | 20090406 | 20090506 | 5x112 |  | 35 | 81710249 | L | S17D36 | B | LB56 | TÜV |  |  |  | YES |  |  | T | Teilegutachten (PB+VB) | 2 | Mods can be necessary to car | 225/40 R18---TCOMBI-245/35 R18-R--TCOMBI | AfterMarket OZ | MAX 580 KG | MATT GRAPHIT SILVER | I-Tech | 8027529036350 | OZ | 10 |  |  | Serie L - ext.diam.75 mm | 570x570x280 | 1 | 125-147 | e1*2001/116*0230*.. | bar: Area 1
SKODA | OCTAVIA | OCTAVIA RS | 1Z | 12/2005 |  | 5x112 | 57,06 | 550 | 1935 | 54 | M14x1,50 | 17 | ALLEGGERITA HLT 5F | 8x18 | 18,00 | 8,00 | W0183020330 | 3 | S | 20090406 | 20090506 | 5x112 |  | 35 | 81710249 | L | S17D36 | B | LB56 | TÜV |  |  |  | YES |  |  | T | Teilegutachten (PB+VB) | 2 | Mods can be necessary to car | 225/40 R18---TCOMBI-245/35 R18-R--TCOMBI | AfterMarket OZ | MAX 580 KG | WHITE | I-Tech | 8027529033267 | OZ | 10 |  |  | Serie L - ext.diam.75 mm | 570x570x280 | 1 | 125-147 | e1*2001/116*0230*.. | bar: Area 1
SKODA | OCTAVIA | OCTAVIA RS | 1Z | 12/2005 |  | 5x112 | 57,06 | 550 | 1935 | 54 | M14x1,50 | 17 | ALLEGGERITA HLT 5F | 8x18 | 18,00 | 8,00 | W0183020353 | 3 | S | 20090406 | 20090506 | 5x112 |  | 35 | 81710249 | L | S17D36 | B | LB56 | TÜV |  |  |  | YES |  |  | T | Teilegutachten (PB+VB) | 2 | Mods can be necessary to car | 225/40 R18---TCOMBI-245/35 R18-R--TCOMBI | AfterMarket OZ | MAX 580 KG | MATT BLACK | I-Tech | 8027529033274 | OZ | 10 |  |  | Serie L - ext.diam.75 mm | 570x570x280 | 1 | 125-147 | e1*2001/116*0230*.. | bar: Area 1
SKODA | OCTAVIA | OCTAVIA RS | 1Z | 12/2005 |  | 5x112 | 57,06 | 550 | 1935 | 54 | M14x1,50 | 17 | ALLEGGERITA HLT 5F | 8x18 | 18,00 | 8,00 | W0183020366 | 1 | S | 20090406 | 20090506 | 5x112 |  | 35 | 81710249 | L | S17D36 | B | LB56 | TÜV |  |  |  | YES |  |  | T | Teilegutachten (PB+VB) | 2 | Mods can be necessary to car | 225/40 R18---TCOMBI-245/35 R18-R--TCOMBI | AfterMarket OZ | MAX 580 KG | TITANIUM TECH | I-Tech | 8027529033281 | OZ | 10 |  |  | Serie L - ext.diam.75 mm | 570x570x280 | 1 | 125-147 | e1*2001/116*0230*.. | bar: Area 1
SKODA | OCTAVIA | OCTAVIA RS | 1Z | 12/2005 |  | 5x112 | 57,06 | 550 | 1935 | 54 | M14x1,50 | 17 | ALLEGGERITA HLT 5F | 8x18 | 18,00 | 8,00 | W0183020371 | 3 | S | 20090406 | 20090506 | 5x112 |  | 35 | 81710249 | L | S17D36 | B | LB56 | TÜV |  |  |  | YES |  |  | T | Teilegutachten (PB+VB) | 2 | Mods can be necessary to car | 225/40 R18---TCOMBI-245/35 R18-R--TCOMBI | AfterMarket OZ | MAX 580 KG | ORANGE | I-Tech | 8027529033298 | OZ | 10 |  |  | Serie L - ext.diam.75 mm | 570x570x280 | 1 | 125-147 | e1*2001/116*0230*.. | bar: Area 1
SKODA | OCTAVIA | OCTAVIA RS | 1Z | 12/2005 |  | 5x112 | 57,06 | 550 | 1935 | 54 | M14x1,50 | 17 | ALLEGGERITA HLT 5F | 8x18 | 18,00 | 8,00 | W0183020372 | 3 | S | 20090406 | 20090506 | 5x112 |  | 35 | 81710249 | L | S17D36 | B | LB56 | TÜV |  |  |  | YES |  |  | T | Teilegutachten (PB+VB) | 2 | Mods can be necessary to car | 225/40 R18---TCOMBI-245/35 R18-R--TCOMBI | AfterMarket OZ | MAX 580 KG | MATT BLUE | I-Tech | 8027529033304 | OZ | 10 |  |  | Serie L - ext.diam.75 mm | 570x570x280 | 1 | 125-147 | e1*2001/116*0230*.. | bar: Area 1
SKODA | OCTAVIA | OCTAVIA RS | 1Z | 12/2005 |  | 5x112 | 57,06 | 550 | 1935 | 54 | M14x1,50 | 17 | ALLEGGERITA HLT 5F | 8x18 | 18,00 | 8,00 | W0183020376 | 3 | S | 20090406 | 20090506 | 5x112 |  | 35 | 81710249 | L | S17D36 | B | LB56 | TÜV |  |  |  | YES |  |  | T | Teilegutachten (PB+VB) | 2 | Mods can be necessary to car | 225/40 R18---TCOMBI-245/35 R18-R--TCOMBI | AfterMarket OZ | MAX 580 KG | RACE GOLD | I-Tech | 8027529036343 | OZ | 10 |  |  | Serie L - ext.diam.75 mm | 570x570x280 | 1 | 125-147 | e1*2001/116*0230*.. | bar: Area 1
SKODA | OCTAVIA | OCTAVIA RS | 1Z | 12/2005 |  | 5x112 | 57,06 | 550 | 1935 | 54 | M14x1,50 | 17 | ALLEGGERITA HLT 5F | 8x18 | 18,00 | 8,00 | W0183020384 | 3 | S | 20090406 | 20090506 | 5x112 |  | 35 | 81710249 | L | S17D36 | B | LB56 | TÜV |  |  |  | YES |  |  | T | Teilegutachten (PB+VB) | 2 | Mods can be necessary to car | 225/40 R18---TCOMBI-245/35 R18-R--TCOMBI | AfterMarket OZ | MAX 580 KG | RED | I-Tech | 8027529033311 | OZ | 10 |  |  | Serie L - ext.diam.75 mm | 570x570x280 | 1 | 125-147 | e1*2001/116*0230*.. | bar: Area 1
SKODA | OCTAVIA | OCTAVIA RS | 1Z | 12/2005 |  | 5x112 | 57,06 | 550 | 1935 | 54 | M14x1,50 | 17 | ALLEGGERITA HLT 5F | 8x18 | 18,00 | 8,00 | W01830204P3 | 3 | S | 20121012 | 20121111 | 5x112 |  | 48 | 81710249 | L | S17D36 | B | LB56 | TÜV |  |  | DK | YES |  |  | T | Teilegutachten (PB+VB) | 1 | No car modifications required | 225/40 R18---TCOMBI-245/35 R18-R--TCOMBI | AfterMarket OZ | MAX 580 KG | ACID GREEN | I-Tech | 8027529081176 | OZ | 9,65 |  |  | Serie L - ext.diam.75 mm | 570x570x280 | 1 | 125-147 | e1*2001/116*0230*.. | bar: Area 1
SKODA | OCTAVIA | OCTAVIA RS | 1Z | 12/2005 |  | 5x112 | 57,06 | 550 | 1935 | 54 | M14x1,50 | 17 | ALLEGGERITA HLT 5F | 8x18 | 18,00 | 8,00 | W0183020422 | 3 | S | 20090406 | 20090506 | 5x112 |  | 48 | 81710249 | L | S17D36 | B | LB56 | TÜV |  |  | DK | YES |  |  | T | Teilegutachten (PB+VB) | 1 | No car modifications required | 225/40 R18---TCOMBI-245/35 R18-R--TCOMBI | AfterMarket OZ | MAX 580 KG | MATT GRAPHIT SILVER | I-Tech | 8027529036213 | OZ | 9,65 |  |  | Serie L - ext.diam.75 mm | 570x570x280 | 1 | 125-147 | e1*2001/116*0230*.. | bar: Area 1
SKODA | OCTAVIA | OCTAVIA RS | 1Z | 12/2005 |  | 5x112 | 57,06 | 550 | 1935 | 54 | M14x1,50 | 17 | ALLEGGERITA HLT 5F | 8x18 | 18,00 | 8,00 | W0183020430 | 3 | S | 20090406 | 20090506 | 5x112 |  | 48 | 81710249 | L | S17D36 | B | LB56 | TÜV |  |  | DK | YES |  |  | T | Teilegutachten (PB+VB) | 1 | No car modifications required | 225/40 R18---TCOMBI-245/35 R18-R--TCOMBI | AfterMarket OZ | MAX 580 KG | WHITE | I-Tech | 8027529033328 | OZ | 9,65 |  |  | Serie L - ext.diam.75 mm | 570x570x280 | 1 | 125-147 | e1*2001/116*0230*.. | bar: Area 1
SKODA | OCTAVIA | OCTAVIA RS | 1Z | 12/2005 |  | 5x112 | 57,06 | 550 | 1935 | 54 | M14x1,50 | 17 | ALLEGGERITA HLT 5F | 8x18 | 18,00 | 8,00 | W0183020453 | 3 | S | 20090406 | 20090506 | 5x112 |  | 48 | 81710249 | L | S17D36 | B | LB56 | TÜV |  |  | DK | YES |  |  | T | Teilegutachten (PB+VB) | 1 | No car modifications required | 225/40 R18---TCOMBI-245/35 R18-R--TCOMBI | AfterMarket OZ | MAX 580 KG | MATT BLACK | I-Tech | 8027529033335 | OZ | 9,65 |  |  | Serie L - ext.diam.75 mm | 570x570x280 | 1 | 125-147 | e1*2001/116*0230*.. | bar: Area 1
SKODA | OCTAVIA | OCTAVIA RS | 1Z | 12/2005 |  | 5x112 | 57,06 | 550 | 1935 | 54 | M14x1,50 | 17 | ALLEGGERITA HLT 5F | 8x18 | 18,00 | 8,00 | W0183020466 | 1 | S | 20090406 | 20090506 | 5x112 |  | 48 | 81710249 | L | S17D36 | B | LB56 | TÜV |  |  | DK | YES |  |  | T | Teilegutachten (PB+VB) | 1 | No car modifications required | 225/40 R18---TCOMBI-245/35 R18-R--TCOMBI | AfterMarket OZ | MAX 580 KG | TITANIUM TECH | I-Tech | 8027529033342 | OZ | 9,65 |  |  | Serie L - ext.diam.75 mm | 570x570x280 | 1 | 125-147 | e1*2001/116*0230*.. | bar: Area 1
SKODA | OCTAVIA | OCTAVIA RS | 1Z | 12/2005 |  | 5x112 | 57,06 | 550 | 1935 | 54 | M14x1,50 | 17 | ALLEGGERITA HLT 5F | 8x18 | 18,00 | 8,00 | W0183020471 | 3 | S | 20090406 | 20090506 | 5x112 |  | 48 | 81710249 | L | S17D36 | B | LB56 | TÜV |  |  | DK | YES |  |  | T | Teilegutachten (PB+VB) | 1 | No car modifications required | 225/40 R18---TCOMBI-245/35 R18-R--TCOMBI | AfterMarket OZ | MAX 580 KG | ORANGE | I-Tech | 8027529033359 | OZ | 9,65 |  |  | Serie L - ext.diam.75 mm | 570x570x280 | 1 | 125-147 | e1*2001/116*0230*.. | bar: Area 1
SKODA | OCTAVIA | OCTAVIA RS | 1Z | 12/2005 |  | 5x112 | 57,06 | 550 | 1935 | 54 | M14x1,50 | 17 | ALLEGGERITA HLT 5F | 8x18 | 18,00 | 8,00 | W0183020472 | 3 | S | 20090406 | 20090506 | 5x112 |  | 48 | 81710249 | L | S17D36 | B | LB56 | TÜV |  |  | DK | YES |  |  | T | Teilegutachten (PB+VB) | 1 | No car modifications required | 225/40 R18---TCOMBI-245/35 R18-R--TCOMBI | AfterMarket OZ | MAX 580 KG | MATT BLUE | I-Tech | 8027529033366 | OZ | 9,65 |  |  | Serie L - ext.diam.75 mm | 570x570x280 | 1 | 125-147 | e1*2001/116*0230*.. | bar: Area 1
SKODA | OCTAVIA | OCTAVIA RS | 1Z | 12/2005 |  | 5x112 | 57,06 | 550 | 1935 | 54 | M14x1,50 | 17 | ALLEGGERITA HLT 5F | 8x18 | 18,00 | 8,00 | W0183020476 | 3 | S | 20090406 | 20090506 | 5x112 |  | 48 | 81710249 | L | S17D36 | B | LB56 | TÜV |  |  | DK | YES |  |  | T | Teilegutachten (PB+VB) | 1 | No car modifications required | 225/40 R18---TCOMBI-245/35 R18-R--TCOMBI | AfterMarket OZ | MAX 580 KG | RACE GOLD | I-Tech | 8027529036206 | OZ | 9,65 |  |  | Serie L - ext.diam.75 mm | 570x570x280 | 1 | 125-147 | e1*2001/116*0230*.. | bar: Area 1
SKODA | OCTAVIA | OCTAVIA RS | 1Z | 12/2005 |  | 5x112 | 57,06 | 550 | 1935 | 54 | M14x1,50 | 17 | ALLEGGERITA HLT 5F | 8x18 | 18,00 | 8,00 | W0183020484 | 3 | S | 20090406 | 20090506 | 5x112 |  | 48 | 81710249 | L | S17D36 | B | LB56 | TÜV |  |  | DK | YES |  |  | T | Teilegutachten (PB+VB) | 1 | No car modifications required | 225/40 R18---TCOMBI-245/35 R18-R--TCOMBI | AfterMarket OZ | MAX 580 KG | RED | I-Tech | 8027529033373 | OZ | 9,65 |  |  | Serie L - ext.diam.75 mm | 570x570x280 | 1 | 125-147 | e1*2001/116*0230*.. | bar: Area 1
SKODA | OCTAVIA | OCTAVIA RS | 1Z | 12/2005 |  | 5x112 | 57,06 | 550 | 1935 | 54 | M14x1,50 | 17 | DAVID | 8x18 | 18,00 | 8,00 | W01863203N5 | 1 | S | 20100927 | 20101027 | 5x112 |  | 35 | 81710451 | L | S17D36 | B | [5 empty] | YES |  |  | T | Teilegutachten (PB+VB) | 2 | Mods can be necessary to car | 225/40 R18---TCOMBI-245/35 R18-R--TCOMBI | AfterMarket OZ | MAX 690 KG | MATT GRAPHITE DIAMOND CUT | Via Veneto | 8027529054507 | OZ | 13,17 |  |  | Serie L - ext.diam.75 mm | 567x567x274 | 1 | 125-147 | e1*2001/116*0230*.. | bar: Area 1
SKODA | OCTAVIA | OCTAVIA RS | 1Z | 12/2005 |  | 5x112 | 57,06 | 550 | 1935 | 54 | M14x1,50 | 17 | DAVID | 8x18 | 18,00 | 8,00 | W01863204N5 | 1 | S | 20100927 | 20101027 | 5x112 |  | 48 | 81710451 | L | S17D36 | B |  | TÜV |  |  | DK | YES |  |  | T | Teilegutachten (PB+VB) | 1 | No car modifications required | 225/40 R18---TCOMBI-245/35 R18-R--TCOMBI | AfterMarket OZ | MAX 690 KG | MATT GRAPHITE DIAMOND CUT | Via Veneto | 8027529054514 | OZ | 12,88 |  |  | Serie L - ext.diam.75 mm | 567x567x274 | 1 | 125-147 | e1*2001/116*0230*.. | bar: Area 1
SKODA | OCTAVIA | OCTAVIA RS | 1Z | 12/2005 |  | 5x112 | 57,06 | 550 | 1935 | 54 | M14x1,50 | 17 | EGO | 8x18 | 18,00 | 8,00 | W8504720254 | 1 | S | 20110726 | 20110825 | 5x112 |  | 35 | 81710451 | L | S17D36 | B |  |  | KBA |  |  | YES |  |  | K | KBA (ABE+VB) | 2 | Mods can be necessary to car | 225/40 R18---TCOMBI-245/35 R18-R--TCOMBI | AfterMarket OZ | MAX 730 KG | MATT BLACK + DIAMOND-CUT | X-Line | 8027529065497 | OZ | 13,96 |  |  | Serie L - ext.diam.75 mm | 568x568x274 | 1 | 125-147 | e1*2001/116*0230*.. | bar: Area 1
SKODA | OCTAVIA | OCTAVIA RS | 1Z | 12/2005 |  | 5x112 | 57,06 | 550 | 1935 | 54 | M14x1,50 | 17 | EGO | 8x18 | 18,00 | 8,00 | W8504720354 | 1 | S | 20110726 | 20110825 | 5x112 |  | 48 | 81710451 | L | S17D36 | B |  |  | KBA |  | DK | YES |  |  | K | KBA (ABE+VB) | 1 | No car modifications required | 225/40 R18---TCOMBI-245/35 R18-R--TCOMBI | AfterMarket OZ | MAX 730 KG | MATT BLACK + DIAMOND-CUT | X-Line | 8027529065503 | OZ | 13,96 |  |  | Serie L - ext.diam.75 mm | 568x568x274 | 1 | 125-147 | e1*2001/116*0230*.. | bar: Area 1
SKODA | OCTAVIA | OCTAVIA RS | 1Z | 12/2005 |  | 5x112 | 57,06 | 550 | 1935 | 54 | M14x1,50 | 17 | ENERGY | 8x18 | 18,00 | 8,00 | W8500920254 | 1 | S | 20080904 | 20081004 | 5x112 |  | 35 | 81710249 | L | S17D36 | B | LB56 | TÜV |  |  |  | YES |  |  | T | Teilegutachten (PB+VB) | 2 | Mods can be necessary to car | 225/40 R18---TCOMBI-245/35 R18-R--TCOMBI | AfterMarket OZ | MAX 725 KG | MATT BLACK + DIAMOND-CUT | X-Line | 8027529034424 | OZ | 14,45 |  |  | Serie L - ext.diam.75 mm | 568x568x274 | 1 | 125-147 | e1*2001/116*0230*.. | bar: Area 1
SKODA | OCTAVIA | OCTAVIA RS | 1Z | 12/2005 |  | 5x112 | 57,06 | 550 | 1935 | 54 | M14x1,50 | 17 | ENERGY | 8x18 | 18,00 | 8,00 | W8500920268 | 1 |  |  |  | 5x112 |  | 35 | 81710249 | L | S17D36 | B | LB56 | TÜV |  |  |  | YES |  |  | T | Teilegutachten (PB+VB) | 2 | Mods can be necessary to car | 225/40 R18---TCOMBI-245/35 R18-R--TCOMBI | AfterMarket OZ | MAX 725 KG | MATT SILVER TECH DIAMOND CUT | X-Line | 8027529037296 | OZ | 14,35 |  |  | Serie L - ext.diam.75 mm | 568x568x274 | 1 | 125-147 | e1*2001/116*0230*.. | bar: Area 1
SKODA | OCTAVIA | OCTAVIA RS | 1Z | 12/2005 |  | 5x112 | 57,06 | 550 | 1935 | 54 | M14x1,50 | 17 | ENERGY | 8x18 | 18,00 | 8,00 | W8500920354 | 1 | S | 20080904 | 20081004 | 5x112 |  | 48 | 81710249 | L | S17D36 | B | LB56 | TÜV |  |  | DK | YES |  |  | T | Teilegutachten (PB+VB) | 1 | No car modifications required | 225/40 R18---TCOMBI-245/35 R18-R--TCOMBI | AfterMarket OZ | MAX 725 KG | MATT BLACK + DIAMOND-CUT | X-Line | 8027529034431 | OZ | 14,10 |  |  | Serie L - ext.diam.75 mm | 568x568x274 | 1 | 125-147 | e1*2001/116*0230*.. | bar: Area 1
SKODA | OCTAVIA | OCTAVIA RS | 1Z | 12/2005 |  | 5x112 | 57,06 | 550 | 1935 | 54 | M14x1,50 | 17 | ENERGY | 8x18 | 18,00 | 8,00 | W8500920368 | 1 |  |  |  | 5x112 |  | 48 | 81710249 | L | S17D36 | B | LB56 | TÜV |  |  | DK | YES |  |  | T | Teilegutachten (PB+VB) | 1 | No car modifications required | 225/40 R18---TCOMBI-245/35 R18-R--TCOMBI | AfterMarket OZ | MAX 725 KG | MATT SILVER TECH DIAMOND CUT | X-Line | 8027529037302 | OZ | 13,95 |  |  | Serie L - ext.diam.75 mm | 568x568x274 | 1 | 125-147 | e1*2001/116*0230*.. | bar: Area 1
SKODA | OCTAVIA | OCTAVIA RS | 1Z | 12/2005 |  | 5x112 | 57,06 | 550 | 1935 | 54 | M14x1,50 | 17 | ENVY | 8x18 | 18,00 | 8,00 | W8503920368 | 1 |  |  |  | 5x112 |  | 35 | 81710451 | L | S17D36 | B |  | TÜV |  |  |  | YES |  |  | T | Teilegutachten (PB+VB) | 2 | Mods can be necessary to car | 225/40 R18---TCOMBI-245/35 R18-R--TCOMBI | AfterMarket OZ | MAX 690 KG | MATT SILVER TECH DIAMOND CUT | X-Line | 8027529049664 | OZ | 12,76 |  |  | Serie L - ext.diam.75 mm | 568x568x274 | 1 | 125-147 | e1*2001/116*0230*.. | bar: Area 1
SKODA | OCTAVIA | OCTAVIA RS | 1Z | 12/2005 |  | 5x112 | 57,06 | 550 | 1935 | 54 | M14x1,50 | 17 | ENVY | 8x18 | 18,00 | 8,00 | W8503920468 | 1 |  |  |  | 5x112 |  | 48 | 81710451 | L | S17D36 | B |  | TÜV |  |  | DK | YES |  |  | T | Teilegutachten (PB+VB) | 1 | No car modifications required | 225/40 R18---TCOMBI-245/35 R18-R--TCOMBI | AfterMarket OZ | MAX 690 KG | MATT SILVER TECH DIAMOND CUT | X-Line | 8027529049671 | OZ | 12,76 |  |  | Serie L - ext.diam.75 mm | 568x568x274 | 1 | 125-147 | e1*2001/116*0230*.. | bar: Area 1
SKODA | OCTAVIA | OCTAVIA RS | 1Z | 12/2005 |  | 5x112 | 57,06 | 550 | 1935 | 54 | M14x1,50 | 17 | FORMULA HLT | 8x18 | 18,00 | 8,00 | W01892202G1 | 1 | S | 20121011 | 20121110 | 5x112 |  | 35 | 81710451 | L | S17D36 | B | [5 empty] | YES |  |  | N | No Certificate | 2 | Mods can be necessary to car | 225/40 R18---TCOMBI-245/35 R18-R--TCOMBI | AfterMarket OZ | MAX 630 KG | GRIGIO CORSA | I-Tech | 8027529081824 | OZ | 11,67 |  |  | Serie L - ext.diam.75 mm | 567x567x274 | 1 | 125-147 | e1*2001/116*0230*.. | bar: Area 1
SKODA | OCTAVIA | OCTAVIA RS | 1Z | 12/2005 |  | 5x112 | 57,06 | 550 | 1935 | 54 | M14x1,50 | 17 | FORMULA HLT | 8x18 | 18,00 | 8,00 | W01892203G1 | 1 | S | 20121011 | 20121110 | 5x112 |  | 48 | 81710451 | L | S17D36 | B |  |  |  |  | DK | YES |  |  | N | No Certificate | 1 | No car modifications required | 225/40 R18---TCOMBI-245/35 R18-R--TCOMBI | AfterMarket OZ | MAX 630 KG | GRIGIO CORSA | I-Tech | 8027529081831 | OZ | 11,07 |  |  | Serie L - ext.diam.75 mm | 567x567x274 | 1 | 125-147 | e1*2001/116*0230*.. | bar: Area 1
SKODA | OCTAVIA | OCTAVIA RS | 1Z | 12/2005 |  | 5x112 | 57,06 | 550 | 1935 | 54 | M14x1,50 | 17 | ITALIA 150 | 8x18 | 18,00 | 8,00 | W01884202R4 | 1 | S | 20110914 | 20111014 | 5x112 |  | 35 | 81710451 | L | S17D36 | B |  | TÜV |  |  |  | YES |  |  | T | Teilegutachten (PB+VB) | 2 | Mods can be necessary to car | 225/40 R18---TCOMBI-245/35 R18-R--TCOMBI | AfterMarket OZ | MAX 750 KG | MATT RACE SILVER DIAMOND CUT | Racing | 8027529069402 | OZ | 12,67 |  |  | Serie L - ext.diam.75 mm | 567x567x274 | 1 | 125-147 | e1*2001/116*0230*.. | bar: Area 1
SKODA | OCTAVIA | OCTAVIA RS | 1Z | 12/2005 |  | 5x112 | 57,06 | 550 | 1935 | 54 | M14x1,50 | 17 | ITALIA 150 | 8x18 | 18,00 | 8,00 | W0188420249 | 1 | S | 20110914 | 20111014 | 5x112 |  | 35 | 81710451 | L | S17D36 | B |  | TÜV |  |  |  | YES |  |  | T | Teilegutachten (PB+VB) | 2 | Mods can be necessary to car | 225/40 R18---TCOMBI-245/35 R18-R--TCOMBI | AfterMarket OZ | MAX 750 KG | MATT DARK GRAPHITE DIAMOND CUT | Racing | 8027529069396 | OZ | 12,67 |  |  | Serie L - ext.diam.75 mm | 567x567x274 | 1 | 125-147 | e1*2001/116*0230*.. | bar: Area 1
SKODA | OCTAVIA | OCTAVIA RS | 1Z | 12/2005 |  | 5x112 | 57,06 | 550 | 1935 | 54 | M14x1,50 | 17 | ITALIA 150 | 8x18 | 18,00 | 8,00 | W01884203R4 | 1 | S | 20110914 | 20111014 | 5x112 |  | 48 | 81710451 | L | S17D36 | B |  | TÜV |  |  | DK | YES |  |  | T | Teilegutachten (PB+VB) | 1 | No car modifications required | 225/40 R18---TCOMBI-245/35 R18-R--TCOMBI | AfterMarket OZ | MAX 715 KG | MATT RACE SILVER DIAMOND CUT | Racing | 8027529069426 | OZ | 12,15 |  |  | Serie L - ext.diam.75 mm | 567x567x274 | 1 | 125-147 | e1*2001/116*0230*.. | bar: Area 1
SKODA | OCTAVIA | OCTAVIA RS | 1Z | 12/2005 |  | 5x112 | 57,06 | 550 | 1935 | 54 | M14x1,50 | 17 | ITALIA 150 | 8x18 | 18,00 | 8,00 | W0188420349 | 1 | S | 20110914 | 20111014 | 5x112 |  | 48 | 81710451 | L | S17D36 | B |  | TÜV |  |  | DK | YES |  |  | T | Teilegutachten (PB+VB) | 1 | No car modifications required | 225/40 R18---TCOMBI-245/35 R18-R--TCOMBI | AfterMarket OZ | MAX 715 KG | MATT DARK GRAPHITE DIAMOND CUT | Racing | 8027529069419 | OZ | 12,15 |  |  | Serie L - ext.diam.75 mm | 567x567x274 | 1 | 125-147 | e1*2001/116*0230*.. | bar: Area 1
SKODA | OCTAVIA | OCTAVIA RS | 1Z | 12/2005 |  | 5x112 | 57,06 | 550 | 1935 | 54 | M14x1,50 | 17 | LOUNGE 10 | 8x18 | 18,00 | 8,00 | W8503120454 | 1 |  |  |  | 5x112 |  | 35 | 81710451 | L | S17D36 | B | LB56 | TÜV |  |  |  | YES |  |  | T | Teilegutachten (PB+VB) | 2 | Mods can be necessary to car | 225/40 R18---TCOMBI-245/35 R18-R--TCOMBI | AfterMarket OZ | MAX 690 KG | MATT BLACK + DIAMOND-CUT | X-Line | 8027529047813 | OZ | 13,96 |  |  | Serie L - ext.diam.75 mm | 568x568x274 | 1 | 125-147 | e1*2001/116*0230*.. | bar: Area 1
SKODA | OCTAVIA | OCTAVIA RS | 1Z | 12/2005 |  | 5x112 | 57,06 | 550 | 1935 | 54 | M14x1,50 | 17 | LOUNGE 10 | 8x18 | 18,00 | 8,00 | W8503120475 | 1 |  |  |  | 5x112 |  | 35 | 81710451 | L | S17D36 | B | LB56 | TÜV |  |  |  | YES |  |  | T | Teilegutachten (PB+VB) | 2 | Mods can be necessary to car | 225/40 R18---TCOMBI-245/35 R18-R--TCOMBI | AfterMarket OZ | MAX 690 KG | METAL SILVER + DIAMOND CUT | X-Line | 8027529047820 | OZ | 13,96 |  |  | Serie L - ext.diam.75 mm | 568x568x274 | 1 | 125-147 | e1*2001/116*0230*.. | bar: Area 1
SKODA | OCTAVIA | OCTAVIA RS | 1Z | 12/2005 |  | 5x112 | 57,06 | 550 | 1935 | 54 | M14x1,50 | 17 | LOUNGE 10 | 8x18 | 18,00 | 8,00 | W8503120554 | 1 |  |  |  | 5x112 |  | 48 | 81710451 | L | S17D36 | B | LB56 | TÜV |  |  | DK | YES |  |  | T | Teilegutachten (PB+VB) | 1 | No car modifications required | 225/40 R18---TCOMBI-245/35 R18-R--TCOMBI | AfterMarket OZ | MAX 690 KG | MATT BLACK + DIAMOND-CUT | X-Line | 8027529047837 | OZ | 13,96 |  |  | Serie L - ext.diam.75 mm | 568x568x274 | 1 | 125-147 | e1*2001/116*0230*.. | bar: Area 1
SKODA | OCTAVIA | OCTAVIA RS | 1Z | 12/2005 |  | 5x112 | 57,06 | 550 | 1935 | 54 | M14x1,50 | 17 | LOUNGE 10 | 8x18 | 18,00 | 8,00 | W8503120575 | 1 |  |  |  | 5x112 |  | 48 | 81710451 | L | S17D36 | B | LB56 | TÜV |  |  | DK | YES |  |  | T | Teilegutachten (PB+VB) | 1 | No car modifications required | 225/40 R18---TCOMBI-245/35 R18-R--TCOMBI | AfterMarket OZ | MAX 690 KG | METAL SILVER + DIAMOND CUT | X-Line | 8027529047844 | OZ | 13,96 |  |  | Serie L - ext.diam.75 mm | 568x568x274 | 1 | 125-147 | e1*2001/116*0230*.. | bar: Area 1
SKODA | OCTAVIA | OCTAVIA RS | 1Z | 12/2005 |  | 5x112 | 57,06 | 550 | 1935 | 54 | M14x1,50 | 17 | QUARANTA | 8x18 | 18,00 | 8,00 | W01856204G2 | 1 | S | 20100928 | 20101028 | 5x112 |  | 35 | 81710249 | L | S17D36 | B |  | TÜV |  |  |  | YES |  |  | T | Teilegutachten (PB+VB) | 2 | Mods can be necessary to car | 225/40 R18---TCOMBI-245/35 R18-R--TCOMBI | AfterMarket OZ | MAX 735 KG | GRIGIO CORSA DIAMANTATO | Via Veneto | 8027529053661 | OZ | 12,87 |  |  | Serie L - ext.diam.75 mm | 570x570x280 | 1 | 125-147 | e1*2001/116*0230*.. | bar: Area 1
SKODA | OCTAVIA | OCTAVIA RS | 1Z | 12/2005 |  | 5x112 | 57,06 | 550 | 1935 | 54 | M14x1,50 | 17 | QUARANTA | 8x18 | 18,00 | 8,00 | W01856205G2 | 1 | S | 20100928 | 20101028 | 5x112 |  | 48 | 81710249 | L | S17D36 | B |  | TÜV |  |  | DK | YES |  |  | T | Teilegutachten (PB+VB) | 1 | No car modifications required | 225/40 R18---TCOMBI-245/35 R18-R--TCOMBI | AfterMarket OZ | MAX 715 KG | GRIGIO CORSA DIAMANTATO | Via Veneto | 8027529054422 | OZ | 12,61 |  |  | Serie L - ext.diam.75 mm | 570x570x280 | 1 | 125-147 | e1*2001/116*0230*.. | bar: Area 1
SKODA | OCTAVIA | OCTAVIA RS | 1Z | 12/2005 |  | 5x112 | 57,06 | 550 | 1935 | 54 | M14x1,50 | 17 | SAHARA 5 | 8x18 | 18,00 | 8,00 | W85060201N5 | 1 | S | 20121005 | 20121104 | 5x112 |  | 45 | 81710249 | L | S17D36 | B | LB56 |  |  |  | DK | YES |  |  | K | KBA (ABE+VB) | 1 | No car modifications required | 225/40 R18---TCOMBI-245/35 R18-R--TCOMBI | AfterMarket OZ | MAX 950 KG | MATT GRAPHITE DIAMOND CUT | X-Line | 8027529080094 | OZ | 15,06 |  |  | Serie L - ext.diam.75 mm | 568x568x274 | 1 | 125-147 | e1*2001/116*0230*.. | bar: Area 1
SKODA | OCTAVIA | OCTAVIA RS | 1Z | 12/2005 |  | 5x112 | 57,06 | 550 | 1935 | 54 | M14x1,50 | 17 | SARDEGNA | 8x18 | 18,00 | 8,00 | W0176320422 | 1 |  |  |  | 5x112 |  | 35 | 81710249 | L | S17D36 | B | LB56 | TÜV |  |  |  | YES |  |  | T | Teilegutachten (PB+VB) | 2 | Mods can be necessary to car | 225/40 R18---TCOMBI-245/35 R18-R--TCOMBI | AfterMarket OZ | MAX 815 KG | MATT GRAPHIT SILVER | All-Terrain | 8027529046342 | OZ | 15,40 |  |  | Serie L - ext.diam.75 mm | 570x570x280 | 1 | 125-147 | e1*2001/116*0230*.. | bar: Area 1
SKODA | OCTAVIA | OCTAVIA RS | 1Z | 12/2005 |  | 5x112 | 57,06 | 550 | 1935 | 54 | M14x1,50 | 17 | SARDEGNA | 8x18 | 18,00 | 8,00 | W0176320522 | 1 |  |  |  | 5x112 |  | 48 | 81710249 | L | S17D36 | B | LB56 | TÜV |  |  | DK | YES |  |  | T | Teilegutachten (PB+VB) | 1 | No car modifications required | 225/40 R18---TCOMBI-245/35 R18-R--TCOMBI | AfterMarket OZ | MAX 815 KG | MATT GRAPHIT SILVER | All-Terrain | 8027529046359 | OZ | 15,40 |  |  | Serie L - ext.diam.75 mm | 570x570x280 | 1 | 125-147 | e1*2001/116*0230*.. | bar: Area 1
SKODA | OCTAVIA | OCTAVIA RS | 1Z | 12/2005 |  | 5x112 | 57,06 | 550 | 1935 | 54 | M14x1,50 | 17 | SUPERTURISMO GT | 8x18 | 18,00 | 8,00 | W01669202P5 | 1 | S | 20121012 | 20121111 | 5x112 |  | 35 | 81710249 | L | S17D36 | B | LB56 | TÜV |  | VIA |  | YES |  |  | T | Teilegutachten (PB+VB) | 2 | Mods can be necessary to car | 225/40 R18---TCOMBI-245/35 R18-R--TCOMBI | AfterMarket OZ | MAX 650 KG | GRIGIO CORSA+BLACK LETTERING | Racing | 8027529081510 | OZ | 12,84 |  |  | Serie L - ext.diam.75 mm | 570x570x280 | 1 | 125-147 | e1*2001/116*0230*.. | bar: Area 1
SKODA | OCTAVIA | OCTAVIA RS | 1Z | 12/2005 |  | 5x112 | 57,06 | 550 | 1935 | 54 | M14x1,50 | 17 | SUPERTURISMO GT | 8x18 | 18,00 | 8,00 | W0166920279 | 1 | S | 20080624 | 20080724 | 5x112 |  | 35 | 81710249 | L | S17D36 | B | LB56 | TÜV |  | VIA |  | YES |  |  | T | Teilegutachten (PB+VB) | 2 | Mods can be necessary to car | 225/40 R18---TCOMBI-245/35 R18-R--TCOMBI | AfterMarket OZ | MAX 650 KG | MATT BLACK + RED LETTERING | Racing | 8027529000313 | OZ | 12,84 |  |  | Serie L - ext.diam.75 mm | 570x570x280 | 1 | 125-147 | e1*2001/116*0230*.. | bar: Area 1
SKODA | OCTAVIA | OCTAVIA RS | 1Z | 12/2005 |  | 5x112 | 57,06 | 550 | 1935 | 54 | M14x1,50 | 17 | SUPERTURISMO GT | 8x18 | 18,00 | 8,00 | W0166920282 | 1 | S | 20061004 | 20061103 | 5x112 |  | 35 | 81710249 | L | S17D36 | B | LB56 |  |  | VIA |  | YES |  |  | T | Teilegutachten (PB+VB) | 2 | Mods can be necessary to car | 225/40 R18---TCOMBI-245/35 R18-R--TCOMBI | AfterMarket OZ | MAX 650 KG | RACE SILVER + BLACK LETTERING | Racing | 8027529000320 | OZ | 8,86 |  |  | Serie L - ext.diam.75 mm | 570x570x280 | 1 | 125-147 | e1*2001/116*0230*.. | bar: Area 1
SKODA | OCTAVIA | OCTAVIA RS | 1Z | 12/2005 |  | 5x112 | 57,06 | 550 | 1935 | 54 | M14x1,50 | 17 | SUPERTURISMO GT | 8x18 | 18,00 | 8,00 | W01669204P5 | 1 | S | 20121012 | 20121111 | 5x112 |  | 50 | 81710249 | L | S17D36 | B | LB56 | TÜV |  | VIA | DK | YES |  |  | T | Teilegutachten (PB+VB) | 1 | No car modifications required | 225/40 R18---TCOMBI-245/35 R18-R--TCOMBI | AfterMarket OZ | MAX 620 KG | GRIGIO CORSA+BLACK LETTERING | Racing | 8027529081534 | OZ | 12,63 |  |  | Serie L - ext.diam.75 mm | 570x570x280 | 1 | 125-147 | e1*2001/116*0230*.. | bar: Area 1
SKODA | OCTAVIA | OCTAVIA RS | 1Z | 12/2005 |  | 5x112 | 57,06 | 550 | 1935 | 54 | M14x1,50 | 17 | SUPERTURISMO GT | 8x18 | 18,00 | 8,00 | W0166920479 | 1 | S | 20080624 | 20080724 | 5x112 |  | 50 | 81710249 | L | S17D36 | B | LB56 | TÜV |  | VIA | DK | YES |  |  | T | Teilegutachten (PB+VB) | 1 | No car modifications required | 225/40 R18---TCOMBI-245/35 R18-R--TCOMBI | AfterMarket OZ | MAX 620 KG | MATT BLACK + RED LETTERING | Racing | 8027529000344 | OZ | 12,63 |  |  | Serie L - ext.diam.75 mm | 570x570x280 | 1 | 125-147 | e1*2001/116*0230*.. | bar: Area 1
SKODA | OCTAVIA | OCTAVIA RS | 1Z | 12/2005 |  | 5x112 | 57,06 | 550 | 1935 | 54 | M14x1,50 | 17 | SUPERTURISMO GT | 8x18 | 18,00 | 8,00 | W0166920482 | 1 | S | 20061004 | 20061103 | 5x112 |  | 50 | 81710249 | L | S17D36 | B | LB56 | TÜV |  | VIA | DK | YES |  |  | T | Teilegutachten (PB+VB) | 1 | No car modifications required | 225/40 R18---TCOMBI-245/35 R18-R--TCOMBI | AfterMarket OZ | MAX 620 KG | RACE SILVER + BLACK LETTERING | Racing | 8027529000351 | OZ | 12,63 |  |  | Serie L - ext.diam.75 mm | 570x570x280 | 1 | 125-147 | e1*2001/116*0230*.. | bar: Area 1
SKODA | OCTAVIA | OCTAVIA RS | 1Z | 12/2005 |  | 5x112 | 57,06 | 550 | 1935 | 54 | M14x1,50 | 17 | SUPERTURISMO LM | 8x18 | 18,00 | 8,00 | W0185420519 | 1 |  |  |  | 5x112 |  | 35 | 81710249 | L | S17D36 | B | LB56 | TÜV |  |  |  | YES |  |  | T | Teilegutachten (PB+VB) | 2 | Mods can be necessary to car | 225/40 R18---TCOMBI-245/35 R18-R--TCOMBI | AfterMarket OZ | MAX 690 KG | MATT RACE SILVER + BLACK LETTERING | Racing | 8027529043464 | OZ | 11,96 |  |  | Serie L - ext.diam.75 mm | 570x570x280 | 1 | 125-147 | e1*2001/116*0230*.. | bar: Area 1
SKODA | OCTAVIA | OCTAVIA RS | 1Z | 12/2005 |  | 5x112 | 57,06 | 550 | 1935 | 54 | M14x1,50 | 17 | SUPERTURISMO LM | 8x18 | 18,00 | 8,00 | W0185420546 | 1 |  |  |  | 5x112 |  | 35 | 81710249 | L | S17D36 | B | LB56 | TÜV |  |  |  | YES |  |  | T | Teilegutachten (PB+VB) | 2 | Mods can be necessary to car | 225/40 R18---TCOMBI-245/35 R18-R--TCOMBI | AfterMarket OZ | MAX 690 KG | MATT GRAPHITE + SILVER LETTERING | Racing | 8027529043471 | OZ | 11,96 |  |  | Serie L - ext.diam.75 mm | 570x570x280 | 1 | 125-147 | e1*2001/116*0230*.. | bar: Area 1
SKODA | OCTAVIA | OCTAVIA RS | 1Z | 12/2005 |  | 5x112 | 57,06 | 550 | 1935 | 54 | M14x1,50 | 17 | SUPERTURISMO LM | 8x18 | 18,00 | 8,00 | W0185420619 | 1 |  |  |  | 5x112 |  | 48 | 81710249 | L | S17D36 | B | LB56 | TÜV |  |  | DK | YES |  |  | T | Teilegutachten (PB+VB) | 1 | No car modifications required | 225/40 R18---TCOMBI-245/35 R18-R--TCOMBI | AfterMarket OZ | MAX 690 KG | MATT RACE SILVER + BLACK LETTERING | Racing | 8027529043488 | OZ | 11,57 |  |  | Serie L - ext.diam.75 mm | 570x570x280 | 1 | 125-147 | e1*2001/116*0230*.. | bar: Area 1
SKODA | OCTAVIA | OCTAVIA RS | 1Z | 12/2005 |  | 5x112 | 57,06 | 550 | 1935 | 54 | M14x1,50 | 17 | SUPERTURISMO LM | 8x18 | 18,00 | 8,00 | W0185420646 | 1 |  |  |  | 5x112 |  | 48 | 81710249 | L | S17D36 | B | LB56 | TÜV |  |  | DK | YES |  |  | T | Teilegutachten (PB+VB) | 1 | No car modifications required | 225/40 R18---TCOMBI-245/35 R18-R--TCOMBI | AfterMarket OZ | MAX 690 KG | MATT GRAPHITE + SILVER LETTERING | Racing | 8027529043495 | OZ | 11,57 |  |  | Serie L - ext.diam.75 mm | 570x570x280 | 1 | 125-147 | e1*2001/116*0230*.. | bar: Area 1
SKODA | OCTAVIA | OCTAVIA RS | 1Z | 12/2005 |  | 5x112 | 57,06 | 550 | 1935 | 54 | M14x1,50 | 17 | ULTRALEGGERA | 8x18 | 18,00 | 8,00 | W0171220222 | 1 | S | 20061004 | 20061103 | 5x112 |  | 35 | 81710249 | L | S17D36 | B | LB56 | TÜV |  |  |  | YES |  |  | T | Teilegutachten (PB+VB) | 2 | Mods can be necessary to car | 225/40 R18---TCOMBI-245/35 R18-R--TCOMBI | AfterMarket OZ | MAX 675 KG | MATT GRAPHIT SILVER | Racing | 8027529001853 | OZ | 10,19 |  |  | Serie L - ext.diam.75 mm | 570x570x280 | 1 | 125-147 | e1*2001/116*0230*.. | bar: Area 1
SKODA | OCTAVIA | OCTAVIA RS | 1Z | 12/2005 |  | 5x112 | 57,06 | 550 | 1935 | 54 | M14x1,50 | 17 | ULTRALEGGERA | 8x18 | 18,00 | 8,00 | W0171220253 | 1 | S | 20061026 | 20061125 | 5x112 |  | 35 | 81710249 | L | S17D36 | B | LB56 | TÜV |  |  |  | YES |  |  | T | Teilegutachten (PB+VB) | 2 | Mods can be necessary to car | 225/40 R18---TCOMBI-245/35 R18-R--TCOMBI | AfterMarket OZ | MAX 675 KG | MATT BLACK | Racing | 8027529001860 | OZ | 10,19 |  |  | Serie L - ext.diam.75 mm | 570x570x280 | 1 | 125-147 | e1*2001/116*0230*.. | bar: Area 1
SKODA | OCTAVIA | OCTAVIA RS | 1Z | 12/2005 |  | 5x112 | 57,06 | 550 | 1935 | 54 | M14x1,50 | 17 | ULTRALEGGERA | 8x18 | 18,00 | 8,00 | W0171220261 | 1 | S | 20061004 | 20061103 | 5x112 |  | 35 | 81710249 | L | S17D36 | B | LB56 | TÜV |  |  |  | YES |  |  | T | Teilegutachten (PB+VB) | 2 | Mods can be necessary to car | 225/40 R18---TCOMBI-245/35 R18-R--TCOMBI | AfterMarket OZ | MAX 675 KG | CHRYSTAL TITANIUM | Racing | 8027529001877 | OZ | 10,19 |  |  | Serie L - ext.diam.75 mm | 570x570x280 | 1 | 125-147 | e1*2001/116*0230*.. | bar: Area 1
SKODA | OCTAVIA | OCTAVIA RS | 1Z | 12/2005 |  | 5x112 | 57,06 | 550 | 1935 | 54 | M14x1,50 | 17 | ULTRALEGGERA | 8x18 | 18,00 | 8,00 | W0171220322 | 1 | S | 20061004 | 20061103 | 5x112 |  | 45 | 81710249 | L | S17D36 | B | LB56 | TÜV |  |  | DK | YES |  |  | T | Teilegutachten (PB+VB) | 1 | No car modifications required | 225/40 R18---TCOMBI-245/35 R18-R--TCOMBI | AfterMarket OZ | MAX 570 KG | MATT GRAPHIT SILVER | Racing | 8027529001884 | OZ | 10,16 |  |  | Serie L - ext.diam.75 mm | 570x570x280 | 1 | 125-147 | e1*2001/116*0230*.. | bar: Area 1
SKODA | OCTAVIA | OCTAVIA RS | 1Z | 12/2005 |  | 5x112 | 57,06 | 550 | 1935 | 54 | M14x1,50 | 17 | ULTRALEGGERA | 8x18 | 18,00 | 8,00 | W0171220353 | 1 | S | 20061013 | 20061112 | 5x112 |  | 45 | 81710249 | L | S17D36 | B | LB56 | TÜV |  |  | DK | YES |  |  | T | Teilegutachten (PB+VB) | 1 | No car modifications required | 225/40 R18---TCOMBI-245/35 R18-R--TCOMBI | AfterMarket OZ | MAX 570 KG | MATT BLACK | Racing | 8027529001891 | OZ | 10,16 |  |  | Serie L - ext.diam.75 mm | 570x570x280 | 1 | 125-147 | e1*2001/116*0230*.. | bar: Area 1
SKODA | OCTAVIA | OCTAVIA RS | 1Z | 12/2005 |  | 5x112 | 57,06 | 550 | 1935 | 54 | M14x1,50 | 17 | ULTRALEGGERA | 8x18 | 18,00 | 8,00 | W0171220361 | 1 | S | 20061004 | 20061103 | 5x112 |  | 45 | 81710249 | L | S17D36 | B | LB56 | TÜV |  |  | DK | YES |  |  | T | Teilegutachten (PB+VB) | 1 | No car modifications required | 225/40 R18---TCOMBI-245/35 R18-R--TCOMBI | AfterMarket OZ | MAX 570 KG | CHRYSTAL TITANIUM | Racing | 8027529001907 | OZ | 10,16 |  |  | Serie L - ext.diam.75 mm | 570x570x280 | 1 | 125-147 | e1*2001/116*0230*.. | bar: Area 1
SKODA | OCTAVIA | OCTAVIA RS | 1Z | 12/2005 |  | 5x112 | 57,06 | 550 | 1935 | 54 | M14x1,50 | 17 | VERSILIA | 8x18 | 18,00 | 8,00 | W01815204N6 | 1 |  |  |  | 5x112 |  | 35 | 81710249 | L | S17D36 | B | LB56 | TÜV |  |  |  | YES |  |  | T | Teilegutachten (PB+VB) | 2 | Mods can be necessary to car | 225/40 R18---TCOMBI-245/35 R18-R--TCOMBI | AfterMarket OZ | MAX 760 KG | MATT RACE SILVER | All-Terrain | 8027529052220 | OZ | 14,77 |  |  | Serie L - ext.diam.75 mm | 570x570x280 | 1 | 125-147 | e1*2001/116*0230*.. | bar: Area 1
SKODA | OCTAVIA | OCTAVIA RS | 1Z | 12/2005 |  | 5x112 | 57,06 | 550 | 1935 | 54 | M14x1,50 | 17 | VERSILIA | 8x18 | 18,00 | 8,00 | W0181520454 | 1 | S | 20080904 | 20081004 | 5x112 |  | 35 | 81710249 | L | S17D36 | B | LB56 | TÜV |  |  |  | YES |  |  | T | Teilegutachten (PB+VB) | 2 | Mods can be necessary to car | 225/40 R18---TCOMBI-245/35 R18-R--TCOMBI | AfterMarket OZ | MAX 760 KG | MATT BLACK + DIAMOND-CUT | All-Terrain | 8027529031218 | OZ | 14,80 |  |  | Serie L - ext.diam.75 mm | 570x570x280 | 1 | 125-147 | e1*2001/116*0230*.. | bar: Area 1
SKODA | OCTAVIA | OCTAVIA RS | 1Z | 12/2005 |  | 5x112 | 57,06 | 550 | 1935 | 54 | M14x1,50 | 17 | VERSILIA | 8x18 | 18,00 | 8,00 | W01815205N6 | 1 |  |  |  | 5x112 |  | 48 | 81710249 | L | S17D36 | B | LB56 | TÜV |  |  | DK | YES |  |  | T | Teilegutachten (PB+VB) | 1 | No car modifications required | 225/40 R18---TCOMBI-245/35 R18-R--TCOMBI | AfterMarket OZ | MAX 760 KG | MATT RACE SILVER | All-Terrain | 8027529052237 | OZ | 14,52 |  |  | Serie L - ext.diam.75 mm | 570x570x280 | 1 | 125-147 | e1*2001/116*0230*.. | bar: Area 1
SKODA | OCTAVIA | OCTAVIA RS | 1Z | 12/2005 |  | 5x112 | 57,06 | 550 | 1935 | 54 | M14x1,50 | 17 | VERSILIA | 8x18 | 18,00 | 8,00 | W0181520554 | 1 | S | 20080904 | 20081004 | 5x112 |  | 48 | 81710249 | L | S17D36 | B | LB56 | TÜV |  |  | DK | YES |  |  | T | Teilegutachten (PB+VB) | 1 | No car modifications required | 225/40 R18---TCOMBI-245/35 R18-R--TCOMBI | AfterMarket OZ | MAX 760 KG | MATT BLACK + DIAMOND-CUT | All-Terrain | 8027529031232 | OZ | 14,65 |  |  | Serie L - ext.diam.75 mm | 570x570x280 | 1 | 125-147 | e1*2001/116*0230*.. | bar: Area 1
SKODA | OCTAVIA | OCTAVIA RS | 1Z | 12/2005 |  | 5x112 | 57,06 | 550 | 1935 | 54 | M14x1,50 | 17 | VITTORIA | 8x18 | 18,00 | 8,00 | W0188520173 | 1 | S | 20110913 | 20111013 | 5x112 |  | 35 | 81710451 | L | S17D36 | B |  | TÜV |  |  |  | YES |  |  | T | Teilegutachten (PB+VB) | 2 | Mods can be necessary to car | 225/40 R18---TCOMBI-245/35 R18-R--TCOMBI | AfterMarket OZ | MAX 750 KG | MATT DARK GRAPHITE | Via Veneto | 8027529069723 | OZ | 13,39 |  |  | Serie L - ext.diam.75 mm | 567x567x274 | 1 | 125-147 | e1*2001/116*0230*.. | bar: Area 1
SKODA | OCTAVIA | OCTAVIA RS | 1Z | 12/2005 |  | 5x112 | 57,06 | 550 | 1935 | 54 | M14x1,50 | 17 | VITTORIA | 8x18 | 18,00 | 8,00 | W0188520273 | 1 | S | 20110913 | 20111013 | 5x112 |  | 48 | 81710451 | L | S17D36 | B |  | TÜV |  |  | DK | YES |  |  | S | Strongness Certificate (PB) | 1 | No car modifications required | 225/40 R18---TCOMBI-245/35 R18-R--TCOMBI | AfterMarket OZ | MAX 715 KG | MATT DARK GRAPHITE | Via Veneto | 8027529069730 | OZ | 13 |  |  | Serie L - ext.diam.75 mm | 567x567x274 | 1 | 125-147 | e1*2001/116*0230*.. | bar: Area 1
SKODA | OCTAVIA | OCTAVIA RS | 1Z | 12/2005 |  | 5x112 | 57,06 | 550 | 1935 | 54 | M14x1,50 | 17 | WAVE | 8x18 | 18,00 | 8,00 | W8501820254 | 1 |  |  |  | 5x112 |  | 35 | 81710249 | L | S17D36 | B | LB56 | TÜV |  |  |  | YES |  |  | T | Teilegutachten (PB+VB) | 2 | Mods can be necessary to car | 225/40 R18---TCOMBI-245/35 R18-R--TCOMBI | AfterMarket OZ | MAX 690 KG | MATT BLACK + DIAMOND-CUT | X-Line | 8027529045680 | OZ | 13,46 |  |  | Serie L - ext.diam.75 mm | 568x568x274 | 1 | 125-147 | e1*2001/116*0230*.. | bar: Area 1
SKODA | OCTAVIA | OCTAVIA RS | 1Z | 12/2005 |  | 5x112 | 57,06 | 550 | 1935 | 54 | M14x1,50 | 17 | WAVE | 8x18 | 18,00 | 8,00 | W8501820354 | 1 |  |  |  | 5x112 |  | 48 | 81710249 | L | S17D36 | B | LB56 | TÜV |  |  | DK | YES |  |  | T | Teilegutachten (PB+VB) | 1 | No car modifications required | 225/40 R18---TCOMBI-245/35 R18-R--TCOMBI | AfterMarket OZ | MAX 690 KG | MATT BLACK + DIAMOND-CUT | X-Line | 8027529045697 | OZ | 13,46 |  |  | Serie L - ext.diam.75 mm | 568x568x274 | 1 | 125-147 | e1*2001/116*0230*.. | bar: Area 1
SKODA | OCTAVIA | OCTAVIA RS | 1Z | 12/2005 |  | 5x112 | 57,06 | 550 | 1935 | 54 | M14x1,50 | 17 | X5B | 8x18 | 18,00 | 8,00 | W85064202N5 | 1 |  |  |  | 5x112 |  | 35 | 81710451 | L | S17D36 | B |  |  | KBA |  |  | YES |  |  | K | KBA (ABE+VB) | 2 | Mods can be necessary to car | 225/40 R18---TCOMBI-245/35 R18-R--TCOMBI | AfterMarket OZ | MAX 730 KG | MATT GRAPHITE DIAMOND CUT | X-Line | 8027529078008 | OZ | 13,84 |  |  | Serie L - ext.diam.75 mm | 568x568x274 | 1 | 125-147 | e1*2001/116*0230*.. | bar: Area 1
SKODA | OCTAVIA | OCTAVIA RS | 1Z | 12/2005 |  | 5x112 | 57,06 | 550 | 1935 | 54 | M14x1,50 | 17 | X5B | 8x18 | 18,00 | 8,00 | W85064203N5 | 1 |  |  |  | 5x112 |  | 48 | 81710451 | L | S17D36 | B |  |  | KBA |  | DK | YES |  |  | K | KBA (ABE+VB) | 1 | No car modifications required | 225/40 R18---TCOMBI-245/35 R18-R--TCOMBI | AfterMarket OZ | MAX 730 KG | MATT GRAPHITE DIAMOND CUT | X-Line | 8027529078015 | OZ | 13,46 |  |  | Serie L - ext.diam.75 mm | 568x568x274 | 1 | 125-147 | e1*2001/116*0230*.. | bar: Area 1
SKODA | OCTAVIA | OCTAVIA RS | 1Z | 12/2005 |  | 5x112 | 57,06 | 550 | 1935 | 54 | M14x1,50 | 17 | FORMULA HLT | 9x18 | 18,00 | 9,00 | W01906201G1 | 1 | S | 20121011 | 20121110 | 5x112 |  | 35 | 81710451 | L | S17D36 | B | [5 empty] | YES | C0270 | REAR | N | No Certificate | 2 | Mods can be necessary to car | 225/40 R18---TCOMBI-245/35 R18-R--TCOMBI-255/35 R18-R--TCOMBI | AfterMarket OZ | MAX 630 KG | GRIGIO CORSA | I-Tech | 8027529081930 | OZ | 11,93 |  |  | Serie L - ext.diam.75 mm | 567x567x299 | 1 | 125-147 | e1*2001/116*0230*.. | bar: Area 1
SKODA | OCTAVIA | OCTAVIA RS | 1Z | 12/2005 |  | 5x112 | 57,06 | 550 | 1935 | 54 | M14x1,50 | 17 | DAVID | 8x19 | 19,00 | 8,00 | W01870203N5 | 1 |  |  |  | 5x112 |  | 35 | 81710451 | L | S17D36 | B |  | TÜV |  |  |  | YES |  |  | T | Teilegutachten (PB+VB) | 2 | Mods can be necessary to car | 225/35 R19---TCOMBI-235/35 R19---TCOMBI-255/30 R19---TCOMBI | AfterMarket OZ | MAX 690 KG | MATT GRAPHITE DIAMOND CUT | Via Veneto | 8027529053432 | OZ | 14,32 |  |  | Serie L - ext.diam.75 mm | 592x592x274 | 1 | 125-147 | e1*2001/116*0230*.. | bar: Area 1
SKODA | OCTAVIA | OCTAVIA RS | 1Z | 12/2005 |  | 5x112 | 57,06 | 550 | 1935 | 54 | M14x1,50 | 17 | DAVID | 8x19 | 19,00 | 8,00 | W01870204N5 | 1 |  |  |  | 5x112 |  | 48 | 81710451 | L | S17D36 | B |  | TÜV |  |  | DK | YES |  |  | T | Teilegutachten (PB+VB) | 1 | No car modifications required | 225/35 R19---TCOMBI-235/35 R19---TCOMBI-255/30 R19---TCOMBI | AfterMarket OZ | MAX 690 KG | MATT GRAPHITE DIAMOND CUT | Via Veneto | 8027529053449 | OZ | 13,73 |  |  | Serie L - ext.diam.75 mm | 592x592x274 | 1 | 125-147 | e1*2001/116*0230*.. | bar: Area 1
SKODA | OCTAVIA | OCTAVIA RS | 1Z | 12/2005 |  | 5x112 | 57,06 | 550 | 1935 | 54 | M14x1,50 | 17 | ENERGY | 8x19 | 19,00 | 8,00 | W8503420154 | 1 |  |  |  | 5x112 |  | 35 | 81710249 | L | S17D36 | B | LB56 | TÜV |  |  |  | YES |  |  | T | Teilegutachten (PB+VB) | 2 | Mods can be necessary to car | 225/35 R19---TCOMBI-235/35 R19---TCOMBI-255/30 R19---TCOMBI | AfterMarket OZ | MAX 720 KG | MATT BLACK + DIAMOND-CUT | X-Line | 8027529045833 | OZ | 14,50 |  |  | Serie L - ext.diam.75 mm | 593x593x274 | 1 | 125-147 | e1*2001/116*0230*.. | bar: Area 1
SKODA | OCTAVIA | OCTAVIA RS | 1Z | 12/2005 |  | 5x112 | 57,06 | 550 | 1935 | 54 | M14x1,50 | 17 | ENERGY | 8x19 | 19,00 | 8,00 | W8503420254 | 1 |  |  |  | 5x112 |  | 48 | 81710249 | L | S17D36 | B | LB56 | TÜV |  |  | DK | YES |  |  | T | Teilegutachten (PB+VB) | 1 | No car modifications required | 225/35 R19---TCOMBI-235/35 R19---TCOMBI-255/30 R19---TCOMBI | AfterMarket OZ | MAX 690 KG | MATT BLACK + DIAMOND-CUT | X-Line | 8027529045840 | OZ | 14,30 |  |  | Serie L - ext.diam.75 mm | 593x593x274 | 1 | 125-147 | e1*2001/116*0230*.. | bar: Area 1
SKODA | OCTAVIA | OCTAVIA RS | 1Z | 12/2005 |  | 5x112 | 57,06 | 550 | 1935 | 54 | M14x1,50 | 17 | ITALIA 150 | 8x19 | 19,00 | 8,00 | W01889203R4 | 1 |  |  |  | 5x112 |  | 35 | 81710451 | L | S17D36 | B |  | TÜV |  |  |  | YES |  |  | T | Teilegutachten (PB+VB) | 2 | Mods can be necessary to car | 225/35 R19---TCOMBI-235/35 R19---TCOMBI-255/30 R19---TCOMBI | AfterMarket OZ | MAX 750 KG | MATT RACE SILVER DIAMOND CUT | Racing | 8027529070347 | OZ | 13,31 |  |  | Serie L - ext.diam.75 mm | 592x592x274 | 1 | 125-147 | e1*2001/116*0230*.. | bar: Area 1
SKODA | OCTAVIA | OCTAVIA RS | 1Z | 12/2005 |  | 5x112 | 57,06 | 550 | 1935 | 54 | M14x1,50 | 17 | ITALIA 150 | 8x19 | 19,00 | 8,00 | W0188920349 | 1 |  |  |  | 5x112 |  | 35 | 81710451 | L | S17D36 | B |  | TÜV |  |  |  | YES |  |  | T | Teilegutachten (PB+VB) | 2 | Mods can be necessary to car | 225/35 R19---TCOMBI-235/35 R19---TCOMBI-255/30 R19---TCOMBI | AfterMarket OZ | MAX 750 KG | MATT DARK GRAPHITE DIAMOND CUT | Racing | 8027529070330 | OZ | 13,31 |  |  | Serie L - ext.diam.75 mm | 592x592x274 | 1 | 125-147 | e1*2001/116*0230*.. | bar: Area 1
SKODA | OCTAVIA | OCTAVIA RS | 1Z | 12/2005 |  | 5x112 | 57,06 | 550 | 1935 | 54 | M14x1,50 | 17 | ITALIA 150 | 8x19 | 19,00 | 8,00 | W01889204R4 | 1 |  |  |  | 5x112 |  | 48 | 81710451 | L | S17D36 | B |  | TÜV |  |  | DK | YES |  |  | T | Teilegutachten (PB+VB) | 1 | No car modifications required | 225/35 R19---TCOMBI-235/35 R19---TCOMBI-255/30 R19---TCOMBI | AfterMarket OZ | MAX 715 KG | MATT RACE SILVER DIAMOND CUT | Racing | 8027529070361 | OZ | 13,36 |  |  | Serie L - ext.diam.75 mm | 592x592x274 | 1 | 125-147 | e1*2001/116*0230*.. | bar: Area 1
SKODA | OCTAVIA | OCTAVIA RS | 1Z | 12/2005 |  | 5x112 | 57,06 | 550 | 1935 | 54 | M14x1,50 | 17 | ITALIA 150 | 8x19 | 19,00 | 8,00 | W0188920449 | 1 |  |  |  | 5x112 |  | 48 | 81710451 | L | S17D36 | B |  | TÜV |  |  | DK | YES |  |  | T | Teilegutachten (PB+VB) | 1 | No car modifications required | 225/35 R19---TCOMBI-235/35 R19---TCOMBI-255/30 R19---TCOMBI | AfterMarket OZ | MAX 715 KG | MATT DARK GRAPHITE DIAMOND CUT | Racing | 8027529070354 | OZ | 13,36 |  |  | Serie L - ext.diam.75 mm | 592x592x274 | 1 | 125-147 | e1*2001/116*0230*.. | bar: Area 1
SKODA | OCTAVIA | OCTAVIA RS | 1Z | 12/2005 |  | 5x112 | 57,06 | 550 | 1935 | 54 | M14x1,50 | 17 | LOUNGE 10 | 8x19 | 19,00 | 8,00 | W8505520254 | 1 | S | 20110726 | 20110825 | 5x112 |  | 35 | 81710451 | L | S17D36 | B |  | TÜV |  |  |  | YES |  |  | T | Teilegutachten (PB+VB) | 2 | Mods can be necessary to car | 225/35 R19---TCOMBI-235/35 R19---TCOMBI-255/30 R19---TCOMBI | AfterMarket OZ | MAX 750 KG | MATT BLACK + DIAMOND-CUT | X-Line | 8027529066036 | OZ | 14,31 |  |  | Serie L - ext.diam.75 mm | 593x593x274 | 1 | 125-147 | e1*2001/116*0230*.. | bar: Area 1
SKODA | OCTAVIA | OCTAVIA RS | 1Z | 12/2005 |  | 5x112 | 57,06 | 550 | 1935 | 54 | M14x1,50 | 17 | LOUNGE 10 | 8x19 | 19,00 | 8,00 | W8505520275 | 1 | S | 20110726 | 20110825 | 5x112 |  | 35 | 81710451 | L | S17D36 | B |  | TÜV |  |  |  | YES |  |  | T | Teilegutachten (PB+VB) | 2 | Mods can be necessary to car | 225/35 R19---TCOMBI-235/35 R19---TCOMBI-255/30 R19---TCOMBI | AfterMarket OZ | MAX 750 KG | METAL SILVER + DIAMOND CUT | X-Line | 8027529066043 | OZ | 14,31 |  |  | Serie L - ext.diam.75 mm | 593x593x274 | 1 | 125-147 | e1*2001/116*0230*.. | bar: Area 1
SKODA | OCTAVIA | OCTAVIA RS | 1Z | 12/2005 |  | 5x112 | 57,06 | 550 | 1935 | 54 | M14x1,50 | 17 | LOUNGE 10 | 8x19 | 19,00 | 8,00 | W8505520354 | 1 | S | 20110726 | 20110825 | 5x112 |  | 48 | 81710451 | L | S17D36 | B |  | TÜV |  |  | DK | YES |  |  | T | Teilegutachten (PB+VB) | 1 | No car modifications required | 225/35 R19---TCOMBI-235/35 R19---TCOMBI-255/30 R19---TCOMBI | AfterMarket OZ | MAX 725 KG | MATT BLACK + DIAMOND-CUT | X-Line | 8027529066050 | OZ | 14,31 |  |  | Serie L - ext.diam.75 mm | 593x593x274 | 1 | 125-147 | e1*2001/116*0230*.. | bar: Area 1
SKODA | OCTAVIA | OCTAVIA RS | 1Z | 12/2005 |  | 5x112 | 57,06 | 550 | 1935 | 54 | M14x1,50 | 17 | LOUNGE 10 | 8x19 | 19,00 | 8,00 | W8505520375 | 1 | S | 20110726 | 20110825 | 5x112 |  | 48 | 81710451 | L | S17D36 | B |  | TÜV |  |  | DK | YES |  |  | T | Teilegutachten (PB+VB) | 1 | No car modifications required | 225/35 R19---TCOMBI-235/35 R19---TCOMBI-255/30 R19---TCOMBI | AfterMarket OZ | MAX 725 KG | METAL SILVER + DIAMOND CUT | X-Line | 8027529066067 | OZ | 14,31 |  |  | Serie L - ext.diam.75 mm | 593x593x274 | 1 | 125-147 | e1*2001/116*0230*.. | bar: Area 1
SKODA | OCTAVIA | OCTAVIA RS | 1Z | 12/2005 |  | 5x112 | 57,06 | 550 | 1935 | 54 | M14x1,50 | 17 | SUPERTURISMO GT | 8x19 | 19,00 | 8,00 | W01690201P5 | 1 | S | 20121012 | 20121111 | 5x112 |  | 35 | 81710249 | L | S17D36 | B | LB56 | TÜV |  |  |  | YES |  |  | T | Teilegutachten (PB+VB) | 2 | Mods can be necessary to car | 225/35 R19---TCOMBI-235/35 R19---TCOMBI-255/30 R19---TCOMBI | AfterMarket OZ | MAX 705 KG | GRIGIO CORSA+BLACK LETTERING | Racing | 8027529081749 | OZ | 13,82 |  |  | Serie L - ext.diam.75 mm | 592x592x274 | 1 | 125-147 | e1*2001/116*0230*.. | bar: Area 1
SKODA | OCTAVIA | OCTAVIA RS | 1Z | 12/2005 |  | 5x112 | 57,06 | 550 | 1935 | 54 | M14x1,50 | 17 | SUPERTURISMO GT | 8x19 | 19,00 | 8,00 | W0169020179 | 1 | S | 20080709 | 20080808 | 5x112 |  | 35 | 81710249 | L | S17D36 | B | LB56 | TÜV |  |  |  | YES |  |  | T | Teilegutachten (PB+VB) | 2 | Mods can be necessary to car | 225/35 R19---TCOMBI-235/35 R19---TCOMBI-255/30 R19---TCOMBI | AfterMarket OZ | MAX 705 KG | MATT BLACK + RED LETTERING | Racing | 8027529001174 | OZ | 13,82 |  |  | Serie L - ext.diam.75 mm | 592x592x274 | 1 | 125-147 | e1*2001/116*0230*.. | bar: Area 1
SKODA | OCTAVIA | OCTAVIA RS | 1Z | 12/2005 |  | 5x112 | 57,06 | 550 | 1935 | 54 | M14x1,50 | 17 | SUPERTURISMO GT | 8x19 | 19,00 | 8,00 | W0169020182 | 1 | S | 20061004 | 20061103 | 5x112 |  | 35 | 81710249 | L | S17D36 | B | LB56 | TÜV |  |  |  | YES |  |  | T | Teilegutachten (PB+VB) | 2 | Mods can be necessary to car | 225/35 R19---TCOMBI-235/35 R19---TCOMBI-255/30 R19---TCOMBI | AfterMarket OZ | MAX 705 KG | RACE SILVER + BLACK LETTERING | Racing | 8027529001181 | OZ | 13,82 |  |  | Serie L - ext.diam.75 mm | 592x592x274 | 1 | 125-147 | e1*2001/116*0230*.. | bar: Area 1
SKODA | OCTAVIA | OCTAVIA RS | 1Z | 12/2005 |  | 5x112 | 57,06 | 550 | 1935 | 54 | M14x1,50 | 17 | SUPERTURISMO GT | 8x19 | 19,00 | 8,00 | W01690206P5 | 1 | S | 20121012 | 20121111 | 5x112 |  | 48 | 81710249 | L | S17D36 | B | LB56 | TÜV |  |  | DK | YES |  |  | T | Teilegutachten (PB+VB) | 1 | No car modifications required | 225/35 R19---TCOMBI-235/35 R19---TCOMBI-255/30 R19---TCOMBI | AfterMarket OZ | MAX 650 KG | GRIGIO CORSA+BLACK LETTERING | Racing | 8027529081770 | OZ | 13,32 |  |  | Serie L - ext.diam.75 mm | 592x592x274 | 1 | 125-147 | e1*2001/116*0230*.. | bar: Area 1
SKODA | OCTAVIA | OCTAVIA RS | 1Z | 12/2005 |  | 5x112 | 57,06 | 550 | 1935 | 54 | M14x1,50 | 17 | SUPERTURISMO GT | 8x19 | 19,00 | 8,00 | W0169020679 | 1 | S | 20080613 | 20080713 | 5x112 |  | 48 | 81710249 | L | S17D36 | B | LB56 | TÜV |  |  | DK | YES |  |  | T | Teilegutachten (PB+VB) | 1 | No car modifications required | 225/35 R19---TCOMBI-235/35 R19---TCOMBI-255/30 R19---TCOMBI | AfterMarket OZ | MAX 650 KG | MATT BLACK + RED LETTERING | Racing | 8027529001228 | OZ | 13,32 |  |  | Serie L - ext.diam.75 mm | 592x592x274 | 1 | 125-147 | e1*2001/116*0230*.. | bar: Area 1
SKODA | OCTAVIA | OCTAVIA RS | 1Z | 12/2005 |  | 5x112 | 57,06 | 550 | 1935 | 54 | M14x1,50 | 17 | SUPERTURISMO GT | 8x19 | 19,00 | 8,00 | W0169020682 | 1 | S | 20061004 | 20061103 | 5x112 |  | 48 | 81710249 | L | S17D36 | B | LB56 | TÜV |  |  | DK | YES |  |  | T | Teilegutachten (PB+VB) | 1 | No car modifications required | 225/35 R19---TCOMBI-235/35 R19---TCOMBI-255/30 R19---TCOMBI | AfterMarket OZ | MAX 650 KG | RACE SILVER + BLACK LETTERING | Racing | 8027529001235 | OZ | 13,32 |  |  | Serie L - ext.diam.75 mm | 592x592x274 | 1 | 125-147 | e1*2001/116*0230*.. | bar: Area 1
SKODA | OCTAVIA | OCTAVIA RS | 1Z | 12/2005 |  | 5x112 | 57,06 | 550 | 1935 | 54 | M14x1,50 | 17 | ULTRALEGGERA | 8x19 | 19,00 | 8,00 | W0171320253 | 1 | S | 20061207 | 20070106 | 5x112 |  | 45 | 81710249 | L | S17D36 | B | LB56 | TÜV |  |  | DK | YES |  |  | T | Teilegutachten (PB+VB) | 1 | No car modifications required | 225/35 R19---TCOMBI-235/35 R19---TCOMBI-255/30 R19---TCOMBI | AfterMarket OZ | MAX 680 KG | MATT BLACK | Racing | 8027529002157 | OZ | 10,91 |  |  | Serie L - ext.diam.75 mm | 592x592x274 | 1 | 125-147 | e1*2001/116*0230*.. | bar: Area 1
SKODA | OCTAVIA | OCTAVIA RS | 1Z | 12/2005 |  | 5x112 | 57,06 | 550 | 1935 | 54 | M14x1,50 | 17 | ULTRALEGGERA | 8x19 | 19,00 | 8,00 | W0171320653 | 1 | S | 20100121 | 20100220 | 5x112 |  | 41 | 81710249 | L | S17D36 | B | LB56 | TÜV |  |  |  | YES |  |  | T | Teilegutachten (PB+VB) | 2 | Mods can be necessary to car | 225/35 R19---TCOMBI-235/35 R19---TCOMBI-255/30 R19---TCOMBI | AfterMarket OZ | MAX 680 KG | MATT BLACK | Racing | 8027529048742 | OZ | 10,91 |  |  | Serie L - ext.diam.75 mm | 592x592x274 | 1 | 125-147 | e1*2001/116*0230*.. | bar: Area 1
SKODA | OCTAVIA | OCTAVIA RS | 1Z | 12/2005 |  | 5x112 | 57,06 | 550 | 1935 | 54 | M14x1,50 | 17 | ULTRALEGGERA | 8x19 | 19,00 | 8,00 | W0171320661 | 1 | S | 20081103 | 20081203 | 5x112 |  | 41 | 81710249 | L | S17D36 | B | LB56 | TÜV |  |  |  | YES |  |  | T | Teilegutachten (PB+VB) | 2 | Mods can be necessary to car | 225/35 R19---TCOMBI-235/35 R19---TCOMBI-255/30 R19---TCOMBI | AfterMarket OZ | MAX 680 KG | CHRYSTAL TITANIUM | Racing | 8027529002218 | OZ | 10,91 |  |  | Serie L - ext.diam.75 mm | 592x592x274 | 1 | 125-147 | e1*2001/116*0230*.. | bar: Area 1
SKODA | OCTAVIA | OCTAVIA RS | 1Z | 12/2005 |  | 5x112 | 57,06 | 550 | 1935 | 54 | M14x1,50 | 17 | ULTRALEGGERA HLT | 8x19 | 19,00 | 8,00 | W01713201AN6 | 3 | S | 20120302 | 20120401 | 5x112 |  | 35 | 81710261 | XL | S17D36 | B | LB56 | TÜV |  |  |  | YES |  |  | T | Teilegutachten (PB+VB) | 2 | Mods can be necessary to car | 225/35 R19---TCOMBI-235/35 R19---TCOMBI-255/30 R19---TCOMBI | AfterMarket OZ | MAX 680 KG | MATT RACE SILVER | I-Tech | 8027529073195 | OZ | 11,04 |  |  | Serie XL - ext.diam.79 mm | 592x592x274 | 1 | 125-147 | e1*2001/116*0230*.. | bar: Area 1
SKODA | OCTAVIA | OCTAVIA RS | 1Z | 12/2005 |  | 5x112 | 57,06 | 550 | 1935 | 54 | M14x1,50 | 17 | ULTRALEGGERA HLT | 8x19 | 19,00 | 8,00 | W01713201AP3 | 3 | S | 20121203 | 20130102 | 5x112 |  | 35 | 81710261 | XL | S17D36 | B | LB56 | TÜV |  |  |  | YES |  |  | T | Teilegutachten (PB+VB) | 2 | Mods can be necessary to car | 225/35 R19---TCOMBI-235/35 R19---TCOMBI-255/30 R19---TCOMBI | AfterMarket OZ | MAX 680 KG | ACID GREEN | I-Tech | 8027529083798 | OZ | 11,04 |  |  | Serie XL - ext.diam.79 mm | 592x592x274 | 1 | 125-147 | e1*2001/116*0230*.. | bar: Area 1
SKODA | OCTAVIA | OCTAVIA RS | 1Z | 12/2005 |  | 5x112 | 57,06 | 550 | 1935 | 54 | M14x1,50 | 17 | ULTRALEGGERA HLT | 8x19 | 19,00 | 8,00 | W01713201A22 | 3 | S | 20120302 | 20120401 | 5x112 |  | 35 | 81710261 | XL | S17D36 | B | LB56 | TÜV |  |  |  | YES |  |  | T | Teilegutachten (PB+VB) | 2 | Mods can be necessary to car | 225/35 R19---TCOMBI-235/35 R19---TCOMBI-255/30 R19---TCOMBI | AfterMarket OZ | MAX 680 KG | MATT GRAPHIT SILVER | I-Tech | 8027529073188 | OZ | 11,04 |  |  | Serie XL - ext.diam.79 mm | 592x592x274 | 1 | 125-147 | e1*2001/116*0230*.. | bar: Area 1
SKODA | OCTAVIA | OCTAVIA RS | 1Z | 12/2005 |  | 5x112 | 57,06 | 550 | 1935 | 54 | M14x1,50 | 17 | ULTRALEGGERA HLT | 8x19 | 19,00 | 8,00 | W01713201A30 | 3 | S | 20120302 | 20120401 | 5x112 |  | 35 | 81710261 | XL | S17D36 | B | LB56 | TÜV |  |  |  | YES |  |  | T | Teilegutachten (PB+VB) | 2 | Mods can be necessary to car | 225/35 R19---TCOMBI-235/35 R19---TCOMBI-255/30 R19---TCOMBI | AfterMarket OZ | MAX 680 KG | WHITE | I-Tech | 8027529073140 | OZ | 11,04 |  |  | Serie XL - ext.diam.79 mm | 592x592x274 | 1 | 125-147 | e1*2001/116*0230*.. | bar: Area 1
SKODA | OCTAVIA | OCTAVIA RS | 1Z | 12/2005 |  | 5x112 | 57,06 | 550 | 1935 | 54 | M14x1,50 | 17 | ULTRALEGGERA HLT | 8x19 | 19,00 | 8,00 | W01713201A53 | 1 | S | 20120302 | 20120401 | 5x112 |  | 35 | 81710261 | XL | S17D36 | B | LB56 | TÜV |  |  |  | YES |  |  | T | Teilegutachten (PB+VB) | 2 | Mods can be necessary to car | 225/35 R19---TCOMBI-235/35 R19---TCOMBI-255/30 R19---TCOMBI | AfterMarket OZ | MAX 680 KG | MATT BLACK | I-Tech | 8027529073133 | OZ | 10,99 |  |  | Serie XL - ext.diam.79 mm | 592x592x274 | 1 | 125-147 | e1*2001/116*0230*.. | bar: Area 1
SKODA | OCTAVIA | OCTAVIA RS | 1Z | 12/2005 |  | 5x112 | 57,06 | 550 | 1935 | 54 | M14x1,50 | 17 | ULTRALEGGERA HLT | 8x19 | 19,00 | 8,00 | W01713201A71 | 3 | S | 20120302 | 20120401 | 5x112 |  | 35 | 81710261 | XL | S17D36 | B | LB56 | TÜV |  |  |  | YES |  |  | T | Teilegutachten (PB+VB) | 2 | Mods can be necessary to car | 225/35 R19---TCOMBI-235/35 R19---TCOMBI-255/30 R19---TCOMBI | AfterMarket OZ | MAX 680 KG | ORANGE | I-Tech | 8027529073164 | OZ | 11,04 |  |  | Serie XL - ext.diam.79 mm | 592x592x274 | 1 | 125-147 | e1*2001/116*0230*.. | bar: Area 1
SKODA | OCTAVIA | OCTAVIA RS | 1Z | 12/2005 |  | 5x112 | 57,06 | 550 | 1935 | 54 | M14x1,50 | 17 | ULTRALEGGERA HLT | 8x19 | 19,00 | 8,00 | W01713201A76 | 3 | S | 20120302 | 20120401 | 5x112 |  | 35 | 81710261 | XL | S17D36 | B | LB56 | TÜV |  |  |  | YES |  |  | T | Teilegutachten (PB+VB) | 2 | Mods can be necessary to car | 225/35 R19---TCOMBI-235/35 R19---TCOMBI-255/30 R19---TCOMBI | AfterMarket OZ | MAX 680 KG | RACE GOLD | I-Tech | 8027529073171 | OZ | 11,04 |  |  | Serie XL - ext.diam.79 mm | 592x592x274 | 1 | 125-147 | e1*2001/116*0230*.. | bar: Area 1
SKODA | OCTAVIA | OCTAVIA RS | 1Z | 12/2005 |  | 5x112 | 57,06 | 550 | 1935 | 54 | M14x1,50 | 17 | ULTRALEGGERA HLT | 8x19 | 19,00 | 8,00 | W01713201A84 | 3 | S | 20120302 | 20120401 | 5x112 |  | 35 | 81710261 | XL | S17D36 | B | LB56 | TÜV |  |  |  | YES |  |  | T | Teilegutachten (PB+VB) | 2 | Mods can be necessary to car | 225/35 R19---TCOMBI-235/35 R19---TCOMBI-255/30 R19---TCOMBI | AfterMarket OZ | MAX 680 KG | RED | I-Tech | 8027529073157 | OZ | 11,04 |  |  | Serie XL - ext.diam.79 mm | 592x592x274 | 1 | 125-147 | e1*2001/116*0230*.. | bar: Area 1
SKODA | OCTAVIA | OCTAVIA RS | 1Z | 12/2005 |  | 5x112 | 57,06 | 550 | 1935 | 54 | M14x1,50 | 17 | ULTRALEGGERA HLT | 8x19 | 19,00 | 8,00 | W01713202AN6 | 3 | S | 20120302 | 20120401 | 5x112 |  | 45 | 81710249 | L | S17D36 | B | LB56 | TÜV |  |  | DK | YES |  |  | T | Teilegutachten (PB+VB) | 1 | No car modifications required | 225/35 R19---TCOMBI-235/35 R19---TCOMBI-255/30 R19---TCOMBI | AfterMarket OZ | MAX 680 KG | MATT RACE SILVER | I-Tech | 8027529073263 | OZ | 11,04 |  |  | Serie L - ext.diam.75 mm | 592x592x274 | 1 | 125-147 | e1*2001/116*0230*.. | bar: Area 1
SKODA | OCTAVIA | OCTAVIA RS | 1Z | 12/2005 |  | 5x112 | 57,06 | 550 | 1935 | 54 | M14x1,50 | 17 | ULTRALEGGERA HLT | 8x19 | 19,00 | 8,00 | W01713202AP3 | 3 | S | 20121203 | 20130102 | 5x112 |  | 45 | 81710249 | L | S17D36 | B | LB56 | TÜV |  |  | DK | YES |  |  | T | Teilegutachten (PB+VB) | 1 | No car modifications required | 225/35 R19---TCOMBI-235/35 R19---TCOMBI-255/30 R19---TCOMBI | AfterMarket OZ | MAX 680 KG | ACID GREEN | I-Tech | 8027529083804 | OZ | 11,04 |  |  | Serie L - ext.diam.75 mm | 592x592x274 | 1 | 125-147 | e1*2001/116*0230*.. | bar: Area 1
SKODA | OCTAVIA | OCTAVIA RS | 1Z | 12/2005 |  | 5x112 | 57,06 | 550 | 1935 | 54 | M14x1,50 | 17 | ULTRALEGGERA HLT | 8x19 | 19,00 | 8,00 | W01713202A22 | 3 | S | 20120302 | 20120401 | 5x112 |  | 45 | 81710249 | L | S17D36 | B | LB56 | TÜV |  |  | DK | YES |  |  | T | Teilegutachten (PB+VB) | 1 | No car modifications required | 225/35 R19---TCOMBI-235/35 R19---TCOMBI-255/30 R19---TCOMBI | AfterMarket OZ | MAX 680 KG | MATT GRAPHIT SILVER | I-Tech | 8027529073256 | OZ | 11,04 |  |  | Serie L - ext.diam.75 mm | 592x592x274 | 1 | 125-147 | e1*2001/116*0230*.. | bar: Area 1
SKODA | OCTAVIA | OCTAVIA RS | 1Z | 12/2005 |  | 5x112 | 57,06 | 550 | 1935 | 54 | M14x1,50 | 17 | ULTRALEGGERA HLT | 8x19 | 19,00 | 8,00 | W01713202A30 | 3 | S | 20120302 | 20120401 | 5x112 |  | 45 | 81710249 | L | S17D36 | B | LB56 | TÜV |  |  | DK | YES |  |  | T | Teilegutachten (PB+VB) | 1 | No car modifications required | 225/35 R19---TCOMBI-235/35 R19---TCOMBI-255/30 R19---TCOMBI | AfterMarket OZ | MAX 680 KG | WHITE | I-Tech | 8027529073218 | OZ | 11,04 |  |  | Serie L - ext.diam.75 mm | 592x592x274 | 1 | 125-147 | e1*2001/116*0230*.. | bar: Area 1
SKODA | OCTAVIA | OCTAVIA RS | 1Z | 12/2005 |  | 5x112 | 57,06 | 550 | 1935 | 54 | M14x1,50 | 17 | ULTRALEGGERA HLT | 8x19 | 19,00 | 8,00 | W01713202A53 | 1 | S | 20120302 | 20120401 | 5x112 |  | 45 | 81710249 | L | S17D36 | B | LB56 | TÜV |  |  | DK | YES |  |  | T | Teilegutachten (PB+VB) | 1 | No car modifications required | 225/35 R19---TCOMBI-235/35 R19---TCOMBI-255/30 R19---TCOMBI | AfterMarket OZ | MAX 680 KG | MATT BLACK | I-Tech | 8027529073201 | OZ | 10,91 |  |  | Serie L - ext.diam.75 mm | 592x592x274 | 1 | 125-147 | e1*2001/116*0230*.. | bar: Area 1
SKODA | OCTAVIA | OCTAVIA RS | 1Z | 12/2005 |  | 5x112 | 57,06 | 550 | 1935 | 54 | M14x1,50 | 17 | ULTRALEGGERA HLT | 8x19 | 19,00 | 8,00 | W01713202A71 | 3 | S | 20120302 | 20120401 | 5x112 |  | 45 | 81710249 | L | S17D36 | B | LB56 | TÜV |  |  | DK | YES |  |  | T | Teilegutachten (PB+VB) | 1 | No car modifications required | 225/35 R19---TCOMBI-235/35 R19---TCOMBI-255/30 R19---TCOMBI | AfterMarket OZ | MAX 680 KG | ORANGE | I-Tech | 8027529073232 | OZ | 11,04 |  |  | Serie L - ext.diam.75 mm | 592x592x274 | 1 | 125-147 | e1*2001/116*0230*.. | bar: Area 1
SKODA | OCTAVIA | OCTAVIA RS | 1Z | 12/2005 |  | 5x112 | 57,06 | 550 | 1935 | 54 | M14x1,50 | 17 | ULTRALEGGERA HLT | 8x19 | 19,00 | 8,00 | W01713202A76 | 3 | S | 20120302 | 20120401 | 5x112 |  | 45 | 81710249 | L | S17D36 | B | LB56 | TÜV |  |  | DK | YES |  |  | T | Teilegutachten (PB+VB) | 1 | No car modifications required | 225/35 R19---TCOMBI-235/35 R19---TCOMBI-255/30 R19---TCOMBI | AfterMarket OZ | MAX 680 KG | RACE GOLD | I-Tech | 8027529073249 | OZ | 11,04 |  |  | Serie L - ext.diam.75 mm | 592x592x274 | 1 | 125-147 | e1*2001/116*0230*.. | bar: Area 1
SKODA | OCTAVIA | OCTAVIA RS | 1Z | 12/2005 |  | 5x112 | 57,06 | 550 | 1935 | 54 | M14x1,50 | 17 | ULTRALEGGERA HLT | 8x19 | 19,00 | 8,00 | W01713202A84 | 3 | S | 20120302 | 20120401 | 5x112 |  | 45 | 81710249 | L | S17D36 | B | LB56 | TÜV |  |  | DK | YES |  |  | T | Teilegutachten (PB+VB) | 1 | No car modifications required | 225/35 R19---TCOMBI-235/35 R19---TCOMBI-255/30 R19---TCOMBI | AfterMarket OZ | MAX 680 KG | RED | I-Tech | 8027529073225 | OZ | 11,04 |  |  | Serie L - ext.diam.75 mm | 592x592x274 | 1 | 125-147 | e1*2001/116*0230*.. | bar: Area 1
SKODA | OCTAVIA | OCTAVIA RS | 1Z | 12/2005 |  | 5x112 | 57,06 | 550 | 1935 | 54 | M14x1,50 | 17 | ULTRALEGGERA HLT | 8x19 | 19,00 | 8,00 | W01713206AN6 | 3 | S | 20120302 | 20120401 | 5x112 |  | 41 | 81710249 | L | S17D36 | B | LB56 | TÜV |  |  |  | YES |  |  | T | Teilegutachten (PB+VB) | 2 | Mods can be necessary to car | 225/35 R19---TCOMBI-235/35 R19---TCOMBI-255/30 R19---TCOMBI | AfterMarket OZ | MAX 680 KG | MATT RACE SILVER | I-Tech | 8027529073331 | OZ | 11,04 |  |  | Serie L - ext.diam.75 mm | 592x592x274 | 1 | 125-147 | e1*2001/116*0230*.. | bar: Area 1
SKODA | OCTAVIA | OCTAVIA RS | 1Z | 12/2005 |  | 5x112 | 57,06 | 550 | 1935 | 54 | M14x1,50 | 17 | ULTRALEGGERA HLT | 8x19 | 19,00 | 8,00 | W01713206AP3 | 3 | S | 20121203 | 20130102 | 5x112 |  | 41 | 81710249 | L | S17D36 | B | LB56 | TÜV |  |  |  | YES |  |  | T | Teilegutachten (PB+VB) | 2 | Mods can be necessary to car | 225/35 R19---TCOMBI-235/35 R19---TCOMBI-255/30 R19---TCOMBI | AfterMarket OZ | MAX 680 KG | ACID GREEN | I-Tech | 8027529083811 | OZ | 11,04 |  |  | Serie L - ext.diam.75 mm | 592x592x274 | 1 | 125-147 | e1*2001/116*0230*.. | bar: Area 1
SKODA | OCTAVIA | OCTAVIA RS | 1Z | 12/2005 |  | 5x112 | 57,06 | 550 | 1935 | 54 | M14x1,50 | 17 | ULTRALEGGERA HLT | 8x19 | 19,00 | 8,00 | W01713206A22 | 3 | S | 20120302 | 20120401 | 5x112 |  | 41 | 81710249 | L | S17D36 | B | LB56 | TÜV |  |  |  | YES |  |  | T | Teilegutachten (PB+VB) | 2 | Mods can be necessary to car | 225/35 R19---TCOMBI-235/35 R19---TCOMBI-255/30 R19---TCOMBI | AfterMarket OZ | MAX 680 KG | MATT GRAPHIT SILVER | I-Tech | 8027529073324 | OZ | 11,04 |  |  | Serie L - ext.diam.75 mm | 592x592x274 | 1 | 125-147 | e1*2001/116*0230*.. | bar: Area 1
SKODA | OCTAVIA | OCTAVIA RS | 1Z | 12/2005 |  | 5x112 | 57,06 | 550 | 1935 | 54 | M14x1,50 | 17 | ULTRALEGGERA HLT | 8x19 | 19,00 | 8,00 | W01713206A30 | 3 | S | 20120302 | 20120401 | 5x112 |  | 41 | 81710249 | L | S17D36 | B | LB56 | TÜV |  |  |  | YES |  |  | T | Teilegutachten (PB+VB) | 2 | Mods can be necessary to car | 225/35 R19---TCOMBI-235/35 R19---TCOMBI-255/30 R19---TCOMBI | AfterMarket OZ | MAX 680 KG | WHITE | I-Tech | 8027529073287 | OZ | 11,04 |  |  | Serie L - ext.diam.75 mm | 592x592x274 | 1 | 125-147 | e1*2001/116*0230*.. | bar: Area 1
SKODA | OCTAVIA | OCTAVIA RS | 1Z | 12/2005 |  | 5x112 | 57,06 | 550 | 1935 | 54 | M14x1,50 | 17 | ULTRALEGGERA HLT | 8x19 | 19,00 | 8,00 | W01713206A53 | 1 | S | 20120302 | 20120401 | 5x112 |  | 41 | 81710249 | L | S17D36 | B | LB56 | TÜV |  |  |  | YES |  |  | T | Teilegutachten (PB+VB) | 2 | Mods can be necessary to car | 225/35 R19---TCOMBI-235/35 R19---TCOMBI-255/30 R19---TCOMBI | AfterMarket OZ | MAX 680 KG | MATT BLACK | I-Tech | 8027529073270 | OZ | 10,91 |  |  | Serie L - ext.diam.75 mm | 592x592x274 | 1 | 125-147 | e1*2001/116*0230*.. | bar: Area 1
SKODA | OCTAVIA | OCTAVIA RS | 1Z | 12/2005 |  | 5x112 | 57,06 | 550 | 1935 | 54 | M14x1,50 | 17 | ULTRALEGGERA HLT | 8x19 | 19,00 | 8,00 | W01713206A71 | 3 | S | 20120302 | 20120401 | 5x112 |  | 41 | 81710249 | L | S17D36 | B | LB56 | TÜV |  |  |  | YES |  |  | T | Teilegutachten (PB+VB) | 2 | Mods can be necessary to car | 225/35 R19---TCOMBI-235/35 R19---TCOMBI-255/30 R19---TCOMBI | AfterMarket OZ | MAX 680 KG | ORANGE | I-Tech | 8027529073300 | OZ | 11,04 |  |  | Serie L - ext.diam.75 mm | 592x592x274 | 1 | 125-147 | e1*2001/116*0230*.. | bar: Area 1
SKODA | OCTAVIA | OCTAVIA RS | 1Z | 12/2005 |  | 5x112 | 57,06 | 550 | 1935 | 54 | M14x1,50 | 17 | ULTRALEGGERA HLT | 8x19 | 19,00 | 8,00 | W01713206A76 | 3 | S | 20120302 | 20120401 | 5x112 |  | 41 | 81710249 | L | S17D36 | B | LB56 | TÜV |  |  |  | YES |  |  | T | Teilegutachten (PB+VB) | 2 | Mods can be necessary to car | 225/35 R19---TCOMBI-235/35 R19---TCOMBI-255/30 R19---TCOMBI | AfterMarket OZ | MAX 680 KG | RACE GOLD | I-Tech | 8027529073317 | OZ | 11,04 |  |  | Serie L - ext.diam.75 mm | 592x592x274 | 1 | 125-147 | e1*2001/116*0230*.. | bar: Area 1
SKODA | OCTAVIA | OCTAVIA RS | 1Z | 12/2005 |  | 5x112 | 57,06 | 550 | 1935 | 54 | M14x1,50 | 17 | ULTRALEGGERA HLT | 8x19 | 19,00 | 8,00 | W01713206A84 | 3 | S | 20120302 | 20120401 | 5x112 |  | 41 | 81710249 | L | S17D36 | B | LB56 | TÜV |  |  |  | YES |  |  | T | Teilegutachten (PB+VB) | 2 | Mods can be necessary to car | 225/35 R19---TCOMBI-235/35 R19---TCOMBI-255/30 R19---TCOMBI | AfterMarket OZ | MAX 680 KG | RED | I-Tech | 8027529073294 | OZ | 11,04 |  |  | Serie L - ext.diam.75 mm | 592x592x274 | 1 | 125-147 | e1*2001/116*0230*.. | bar: Area 1
SKODA | OCTAVIA | OCTAVIA RS | 1Z | 12/2005 |  | 5x112 | 57,06 | 550 | 1935 | 54 | M14x1,50 | 17 | VERSILIA | 8x19 | 19,00 | 8,00 | W01840201N6 | 1 |  |  |  | 5x112 |  | 35 | 81710249 | L | S17D36 | B | LB56 | TÜV |  |  |  | YES |  |  | T | Teilegutachten (PB+VB) | 2 | Mods can be necessary to car | 225/35 R19---TCOMBI-235/35 R19---TCOMBI-255/30 R19---TCOMBI | AfterMarket OZ | MAX 775 KG | MATT RACE SILVER | All-Terrain | 8027529052282 | OZ | 16,42 |  |  | Serie L - ext.diam.75 mm | 592x592x274 | 1 | 125-147 | e1*2001/116*0230*.. | bar: Area 1
SKODA | OCTAVIA | OCTAVIA RS | 1Z | 12/2005 |  | 5x112 | 57,06 | 550 | 1935 | 54 | M14x1,50 | 17 | VERSILIA | 8x19 | 19,00 | 8,00 | W0184020154 | 1 |  |  |  | 5x112 |  | 35 | 81710249 | L | S17D36 | B | LB56 | TÜV |  |  |  | YES |  |  | T | Teilegutachten (PB+VB) | 2 | Mods can be necessary to car | 225/35 R19---TCOMBI-235/35 R19---TCOMBI-255/30 R19---TCOMBI | AfterMarket OZ | MAX 775 KG | MATT BLACK + DIAMOND-CUT | All-Terrain | 8027529039375 | OZ | 16,42 |  |  | Serie L - ext.diam.75 mm | 592x592x274 | 1 | 125-147 | e1*2001/116*0230*.. | bar: Area 1
SKODA | OCTAVIA | OCTAVIA RS | 1Z | 12/2005 |  | 5x112 | 57,06 | 550 | 1935 | 54 | M14x1,50 | 17 | VERSILIA | 8x19 | 19,00 | 8,00 | W01840202N6 | 1 |  |  |  | 5x112 |  | 48 | 81710249 | L | S17D36 | B | LB56 | TÜV |  |  | DK | YES |  |  | T | Teilegutachten (PB+VB) | 1 | No car modifications required | 225/35 R19---TCOMBI-235/35 R19---TCOMBI-255/30 R19---TCOMBI | AfterMarket OZ | MAX 670 KG | MATT RACE SILVER | All-Terrain | 8027529052299 | OZ | 15,92 |  |  | Serie L - ext.diam.75 mm | 592x592x274 | 1 | 125-147 | e1*2001/116*0230*.. | bar: Area 1
SKODA | OCTAVIA | OCTAVIA RS | 1Z | 12/2005 |  | 5x112 | 57,06 | 550 | 1935 | 54 | M14x1,50 | 17 | VERSILIA | 8x19 | 19,00 | 8,00 | W0184020254 | 1 |  |  |  | 5x112 |  | 48 | 81710249 | L | S17D36 | B | LB56 | TÜV |  |  | DK | YES |  |  | T | Teilegutachten (PB+VB) | 1 | No car modifications required | 225/35 R19---TCOMBI-235/35 R19---TCOMBI-255/30 R19---TCOMBI | AfterMarket OZ | MAX 670 KG | MATT BLACK + DIAMOND-CUT | All-Terrain | 8027529039399 | OZ | 15,92 |  |  | Serie L - ext.diam.75 mm | 592x592x274 | 1 | 125-147 | e1*2001/116*0230*.. | bar: Area 1
SKODA | OCTAVIA | OCTAVIA RS | 1Z | 12/2005 |  | 5x112 | 57,06 | 550 | 1935 | 54 | M14x1,50 | 17 | X5B | 8x19 | 19,00 | 8,00 | W85069201N5 | 1 | S | 20121005 | 20121104 | 5x112 |  | 35 | 81710451 | L | S17D36 | B | [5 empty] | YES |  |  | T | Teilegutachten (PB+VB) | 2 | Mods can be necessary to car | 225/35 R19---TCOMBI-235/35 R19---TCOMBI-255/30 R19---TCOMBI | AfterMarket OZ | MAX 730 KG | MATT GRAPHITE DIAMOND CUT | X-Line | 8027529079838 | OZ | 14,01 |  |  | Serie L - ext.diam.75 mm | 593x593x274 | 1 | 125-147 | e1*2001/116*0230*.. | bar: Area 1
SKODA | OCTAVIA | OCTAVIA RS | 1Z | 12/2005 |  | 5x112 | 57,06 | 550 | 1935 | 54 | M14x1,50 | 17 | X5B | 8x19 | 19,00 | 8,00 | W85069202N5 | 1 | S | 20121005 | 20121104 | 5x112 |  | 48 | 81710451 | L | S17D36 | B |  |  |  |  | DK | YES |  |  | T | Teilegutachten (PB+VB) | 1 | No car modifications required | 225/35 R19---TCOMBI-235/35 R19---TCOMBI-255/30 R19---TCOMBI | AfterMarket OZ | MAX 730 KG | MATT GRAPHITE DIAMOND CUT | X-Line | 8027529079845 | OZ | 13,61 |  |  | Serie L - ext.diam.75 mm | 593x593x274 | 1 | 125-147 | e1*2001/116*0230*.. | bar: Area 1
SKODA | OCTAVIA | OCTAVIA RS | 1Z | 12/2005 |  | 5x112 | 57,06 | 550 | 1935 | 54 | M14x1,50 | 17 | EGO | 8½x19 | 19,00 | 8,50 | W8504820354 | 1 | S | 20110726 | 20110825 | 5x112 |  | 38 | 81710451 | L | S17D36 | B |  | TÜV |  |  | DK | YES |  |  | T | Teilegutachten (PB+VB) | 2 | Mods can be necessary to car | 225/35 R19----235/35 R19--- | AfterMarket OZ | MAX 750 KG | MATT BLACK + DIAMOND-CUT | X-Line | 8027529065565 | OZ | 14,31 |  |  | Serie L - ext.diam.75 mm | 593x593x287 | 1 | 125-147 | e1*2001/116*0230*.. | bar: Area 1
SKODA | OCTAVIA | OCTAVIA RS | 1Z | 12/2005 |  | 5x112 | 57,06 | 550 | 1935 | 54 | M14x1,50 | 17 | EGO | 8½x19 | 19,00 | 8,50 | W8504820454 | 1 | S | 20110726 | 20110825 | 5x112 |  | 44 | 81710451 | L | S17D36 | B |  | TÜV |  |  | DK | YES |  |  | T | Teilegutachten (PB+VB) | 2 | Mods can be necessary to car | 225/35 R19----235/35 R19--- | AfterMarket OZ | MAX 750 KG | MATT BLACK + DIAMOND-CUT | X-Line | 8027529065572 | OZ | 14,31 |  |  | Serie L - ext.diam.75 mm | 593x593x287 | 1 | 125-147 | e1*2001/116*0230*.. | bar: Area 1
SKODA | OCTAVIA | OCTAVIA RS | 1Z | 12/2005 |  | 5x112 | 57,06 | 550 | 1935 | 54 | M14x1,50 | 17 | QUARANTA | 8½x19 | 19,00 | 8,50 | W01857203G2 | 1 |  |  |  | 5x112 |  | 38 | 81710249 | L | S17D36 | B |  | TÜV |  |  | DK | YES |  |  | T | Teilegutachten (PB+VB) | 2 | Mods can be necessary to car | 225/35 R19----235/35 R19--- | AfterMarket OZ | MAX 730 KG | GRIGIO CORSA DIAMANTATO | Via Veneto | 8027529052589 | OZ | 13,81 |  |  | Serie L - ext.diam.75 mm | 592x592x286 | 1 | 125-147 | e1*2001/116*0230*.. | bar: Area 1
SKODA | OCTAVIA | OCTAVIA RS | 1Z | 12/2005 |  | 5x112 | 57,06 | 550 | 1935 | 54 | M14x1,50 | 17 | QUARANTA | 8½x19 | 19,00 | 8,50 | W01857204G2 | 1 |  |  |  | 5x112 |  | 44 | 81710249 | L | S17D36 | B |  | TÜV |  |  | DK | YES |  |  | T | Teilegutachten (PB+VB) | 2 | Mods can be necessary to car | 225/35 R19----235/35 R19--- | AfterMarket OZ | MAX 675 KG | GRIGIO CORSA DIAMANTATO | Via Veneto | 8027529052596 | OZ | 13,71 |  |  | Serie L - ext.diam.75 mm | 592x592x286 | 1 | 125-147 | e1*2001/116*0230*.. | bar: Area 1
SKODA | OCTAVIA | OCTAVIA RS | 1Z | 12/2005 |  | 5x112 | 57,06 | 550 | 1935 | 54 | M14x1,50 | 17 | SUPERFORGIATA | 8½x19 | 19,00 | 8,50 | W04050009G3 | 3 | S | 20120206 | 20120307 | 5x112 |  | 48 |  |  | S17D36 | B |  | TÜV |  |  | DK | YES |  |  | T | Teilegutachten (PB+VB) | 1 | No car modifications required | 225/35 R19----235/35 R19--- | AfterMarket OZ | MAX 580 KG | GRIGIO CORSA CON SCRITTE DI FRESATURA | I-Tech | 8027529072839 | OZ | 9,72 |  | 57,06 |  | 592x592x286 | 1 | 125-147 | e1*2001/116*0230*.. | bar: Area 1
SKODA | OCTAVIA | OCTAVIA RS | 1Z | 12/2005 |  | 5x112 | 57,06 | 550 | 1935 | 54 | M14x1,50 | 17 | SUPERFORGIATA | 8½x19 | 19,00 | 8,50 | W04050009N7 | 3 | S | 20120206 | 20120307 | 5x112 |  | 48 |  |  | S17D36 | B |  | TÜV |  |  | DK | YES |  |  | T | Teilegutachten (PB+VB) | 1 | No car modifications required | 225/35 R19----235/35 R19--- | AfterMarket OZ | MAX 580 KG | MATT BLACK CON SCRITTE DI FRESATURA | I-Tech | 8027529072822 | OZ | 9,72 |  | 57,06 |  | 592x592x286 | 1 | 125-147 | e1*2001/116*0230*.. | bar: Area 1
SKODA | OCTAVIA | OCTAVIA RS | 1Z | 12/2005 |  | 5x112 | 57,06 | 550 | 1935 | 54 | M14x1,50 | 17 | SUPERTURISMO LM | 8½x19 | 19,00 | 8,50 | W0185220319 | 1 |  |  |  | 5x112 |  | 38 | 81710249 | L | S17D36 | B | LB56 | TÜV |  |  | DK | YES |  |  | T | Teilegutachten (PB+VB) | 2 | Mods can be necessary to car | 225/35 R19----235/35 R19--- | AfterMarket OZ | MAX 725 KG | MATT RACE SILVER + BLACK LETTERING | Racing | 8027529043624 | OZ | 13,21 |  |  | Serie L - ext.diam.75 mm | 592x592x286 | 1 | 125-147 | e1*2001/116*0230*.. | bar: Area 1
SKODA | OCTAVIA | OCTAVIA RS | 1Z | 12/2005 |  | 5x112 | 57,06 | 550 | 1935 | 54 | M14x1,50 | 17 | SUPERTURISMO LM | 8½x19 | 19,00 | 8,50 | W0185220346 | 1 |  |  |  | 5x112 |  | 38 | 81710249 | L | S17D36 | B | LB56 | TÜV |  |  | DK | YES |  |  | T | Teilegutachten (PB+VB) | 2 | Mods can be necessary to car | 225/35 R19----235/35 R19--- | AfterMarket OZ | MAX 725 KG | MATT GRAPHITE + SILVER LETTERING | Racing | 8027529043631 | OZ | 13,21 |  |  | Serie L - ext.diam.75 mm | 592x592x286 | 1 | 125-147 | e1*2001/116*0230*.. | bar: Area 1
SKODA | OCTAVIA | OCTAVIA RS | 1Z | 12/2005 |  | 5x112 | 57,06 | 550 | 1935 | 54 | M14x1,50 | 17 | SUPERTURISMO LM | 8½x19 | 19,00 | 8,50 | W0185220919 | 1 |  |  |  | 5x112 |  | 44 | 81710249 | L | S17D36 | B | LB56 | TÜV |  |  | DK | YES |  |  | T | Teilegutachten (PB+VB) | 2 | Mods can be necessary to car | 225/35 R19----235/35 R19--- | AfterMarket OZ | MAX 690 KG | MATT RACE SILVER + BLACK LETTERING | Racing | 8027529043747 | OZ | 13,01 |  |  | Serie L - ext.diam.75 mm | 592x592x286 | 1 | 125-147 | e1*2001/116*0230*.. | bar: Area 1
SKODA | OCTAVIA | OCTAVIA RS | 1Z | 12/2005 |  | 5x112 | 57,06 | 550 | 1935 | 54 | M14x1,50 | 17 | SUPERTURISMO LM | 8½x19 | 19,00 | 8,50 | W0185220946 | 1 |  |  |  | 5x112 |  | 44 | 81710249 | L | S17D36 | B | LB56 | TÜV |  |  | DK | YES |  |  | T | Teilegutachten (PB+VB) | 2 | Mods can be necessary to car | 225/35 R19----235/35 R19--- | AfterMarket OZ | MAX 690 KG | MATT GRAPHITE + SILVER LETTERING | Racing | 8027529043754 | OZ | 13,01 |  |  | Serie L - ext.diam.75 mm | 592x592x286 | 1 | 125-147 | e1*2001/116*0230*.. | bar: Area 1
SKODA | OCTAVIA | OCTAVIA RS | 1Z | 12/2005 |  | 5x112 | 57,06 | 550 | 1935 | 54 | M14x1,50 | 17 | ULTRALEGGERA HLT | 8½x19 | 19,00 | 8,50 | W01803203N6 | 3 | S | 20110912 | 20111012 | 5x112 |  | 38 | 81710249 | L | S17D36 | B | LB56 | TÜV |  |  | DK | YES |  |  | T | Teilegutachten (PB+VB) | 2 | Mods can be necessary to car | 225/35 R19----235/35 R19--- | AfterMarket OZ | MAX 715 KG | MATT RACE SILVER | I-Tech | 8027529068009 | OZ | 11,88 |  |  | Serie L - ext.diam.75 mm | 592x592x286 | 1 | 125-147 | e1*2001/116*0230*.. | bar: Area 1
SKODA | OCTAVIA | OCTAVIA RS | 1Z | 12/2005 |  | 5x112 | 57,06 | 550 | 1935 | 54 | M14x1,50 | 17 | ULTRALEGGERA HLT | 8½x19 | 19,00 | 8,50 | W01803203P3 | 3 | S | 20121203 | 20130102 | 5x112 |  | 38 | 81710249 | L | S17D36 | B | LB56 | TÜV |  |  | DK | YES |  |  | T | Teilegutachten (PB+VB) | 2 | Mods can be necessary to car | 225/35 R19----235/35 R19--- | AfterMarket OZ | MAX 715 KG | ACID GREEN | I-Tech | 8027529083897 | OZ | 11,88 |  |  | Serie L - ext.diam.75 mm | 592x592x286 | 1 | 125-147 | e1*2001/116*0230*.. | bar: Area 1
SKODA | OCTAVIA | OCTAVIA RS | 1Z | 12/2005 |  | 5x112 | 57,06 | 550 | 1935 | 54 | M14x1,50 | 17 | ULTRALEGGERA HLT | 8½x19 | 19,00 | 8,50 | W0180320322 | 3 | S | 20110912 | 20111012 | 5x112 |  | 38 | 81710249 | L | S17D36 | B | LB56 | TÜV |  |  | DK | YES |  |  | T | Teilegutachten (PB+VB) | 2 | Mods can be necessary to car | 225/35 R19----235/35 R19--- | AfterMarket OZ | MAX 715 KG | MATT GRAPHIT SILVER | I-Tech | 8027529067996 | OZ | 11,88 |  |  | Serie L - ext.diam.75 mm | 592x592x286 | 1 | 125-147 | e1*2001/116*0230*.. | bar: Area 1
SKODA | OCTAVIA | OCTAVIA RS | 1Z | 12/2005 |  | 5x112 | 57,06 | 550 | 1935 | 54 | M14x1,50 | 17 | ULTRALEGGERA HLT | 8½x19 | 19,00 | 8,50 | W0180320330 | 3 | S | 20110912 | 20111012 | 5x112 |  | 38 | 81710249 | L | S17D36 | B | LB56 | TÜV |  |  | DK | YES |  |  | T | Teilegutachten (PB+VB) | 2 | Mods can be necessary to car | 225/35 R19----235/35 R19--- | AfterMarket OZ | MAX 715 KG | WHITE | I-Tech | 8027529067958 | OZ | 11,88 |  |  | Serie L - ext.diam.75 mm | 592x592x286 | 1 | 125-147 | e1*2001/116*0230*.. | bar: Area 1
SKODA | OCTAVIA | OCTAVIA RS | 1Z | 12/2005 |  | 5x112 | 57,06 | 550 | 1935 | 54 | M14x1,50 | 17 | ULTRALEGGERA HLT | 8½x19 | 19,00 | 8,50 | W0180320353 | 1 | S | 20080728 | 20080827 | 5x112 |  | 38 | 81710249 | L | S17D36 | B | LB56 | TÜV |  |  | DK | YES |  |  | T | Teilegutachten (PB+VB) | 2 | Mods can be necessary to car | 225/35 R19----235/35 R19--- | AfterMarket OZ | MAX 715 KG | MATT BLACK | I-Tech | 8027529006377 | OZ | 11,88 |  |  | Serie L - ext.diam.75 mm | 592x592x286 | 1 | 125-147 | e1*2001/116*0230*.. | bar: Area 1
SKODA | OCTAVIA | OCTAVIA RS | 1Z | 12/2005 |  | 5x112 | 57,06 | 550 | 1935 | 54 | M14x1,50 | 17 | ULTRALEGGERA HLT | 8½x19 | 19,00 | 8,50 | W0180320371 | 3 | S | 20110912 | 20111012 | 5x112 |  | 38 | 81710249 | L | S17D36 | B | LB56 | TÜV |  |  | DK | YES |  |  | T | Teilegutachten (PB+VB) | 2 | Mods can be necessary to car | 225/35 R19----235/35 R19--- | AfterMarket OZ | MAX 715 KG | ORANGE | I-Tech | 8027529067972 | OZ | 11,88 |  |  | Serie L - ext.diam.75 mm | 592x592x286 | 1 | 125-147 | e1*2001/116*0230*.. | bar: Area 1
SKODA | OCTAVIA | OCTAVIA RS | 1Z | 12/2005 |  | 5x112 | 57,06 | 550 | 1935 | 54 | M14x1,50 | 17 | ULTRALEGGERA HLT | 8½x19 | 19,00 | 8,50 | W0180320376 | 3 | S | 20110912 | 20111012 | 5x112 |  | 38 | 81710249 | L | S17D36 | B | LB56 | TÜV |  |  | DK | YES |  |  | T | Teilegutachten (PB+VB) | 2 | Mods can be necessary to car | 225/35 R19----235/35 R19--- | AfterMarket OZ | MAX 715 KG | RACE GOLD | I-Tech | 8027529067989 | OZ | 11,88 |  |  | Serie L - ext.diam.75 mm | 592x592x286 | 1 | 125-147 | e1*2001/116*0230*.. | bar: Area 1
SKODA | OCTAVIA | OCTAVIA RS | 1Z | 12/2005 |  | 5x112 | 57,06 | 550 | 1935 | 54 | M14x1,50 | 17 | ULTRALEGGERA HLT | 8½x19 | 19,00 | 8,50 | W0180320384 | 3 | S | 20110912 | 20111012 | 5x112 |  | 38 | 81710249 | L | S17D36 | B | LB56 | TÜV |  |  | DK | YES |  |  | T | Teilegutachten (PB+VB) | 2 | Mods can be necessary to car | 225/35 R19----235/35 R19--- | AfterMarket OZ | MAX 715 KG | RED | I-Tech | 8027529067965 | OZ | 11,88 |  |  | Serie L - ext.diam.75 mm | 592x592x286 | 1 | 125-147 | e1*2001/116*0230*.. | bar: Area 1
SKODA | OCTAVIA | OCTAVIA RS | 1Z | 12/2005 |  | 5x112 | 57,06 | 550 | 1935 | 54 | M14x1,50 | 17 | VITTORIA | 8½x19 | 19,00 | 8,50 | W0188220173 | 1 | S | 20110913 | 20111013 | 5x112 |  | 38 | 81710451 | L | S17D36 | B |  | TÜV |  |  | DK | YES |  |  | T | Teilegutachten (PB+VB) | 2 | Mods can be necessary to car | 225/35 R19----235/35 R19--- | AfterMarket OZ | MAX 730 KG | MATT DARK GRAPHITE | Via Veneto | 8027529069662 | OZ | 14,11 |  |  | Serie L - ext.diam.75 mm | 592x592x286 | 1 | 125-147 | e1*2001/116*0230*.. | bar: Area 1
SKODA | OCTAVIA | OCTAVIA RS | 1Z | 12/2005 |  | 5x112 | 57,06 | 550 | 1935 | 54 | M14x1,50 | 17 | VITTORIA | 8½x19 | 19,00 | 8,50 | W0188220273 | 1 | S | 20110913 | 20111013 | 5x112 |  | 44 | 81710451 | L | S17D36 | B |  | TÜV |  |  | DK | YES |  |  | T | Teilegutachten (PB+VB) | 2 | Mods can be necessary to car | 225/35 R19----235/35 R19--- | AfterMarket OZ | MAX 690 KG | MATT DARK GRAPHITE | Via Veneto | 8027529069679 | OZ | 14,13 |  |  | Serie L - ext.diam.75 mm | 592x592x286 | 1 | 125-147 | e1*2001/116*0230*.. | bar: Area 1
SKODA | OCTAVIA | OCTAVIA RS | 1Z | 12/2005 |  | 5x112 | 57,06 | 550 | 1935 | 54 | M14x1,50 | 17 | SARDEGNA | 9x19 | 19,00 | 9,00 | W0176620222 | 1 |  |  |  | 5x112 |  | 35 | 81710261 | XL | S17D36 | B | LB56 | TÜV |  |  |  | YES | C0270 | REAR | T | Teilegutachten (PB+VB) | 2 | Mods can be necessary to car | 225/35 R19---TCOMBI-235/35 R19---TCOMBI-255/30 R19-R--TCOMBI | AfterMarket OZ | MAX 950 KG | MATT GRAPHIT SILVER | All-Terrain | 8027529046373 | OZ | 17,65 |  |  | Serie XL - ext.diam.79 mm | 592x592x312 | 1 | 125-147 | e1*2001/116*0230*.. | bar: Area 1
SKODA | OCTAVIA | OCTAVIA RS | 1Z | 12/2005 |  | 5x112 | 57,06 | 550 | 1935 | 54 | M14x1,50 | 17 | ULTRALEGGERA HLT | 9x19 | 19,00 | 9,00 | W01804202N6 | 3 | S | 20110912 | 20111012 | 5x112 |  | 42 | 81710249 | L | S17D36 | B | LB56 | TÜV |  |  | DK | YES |  |  | T | Teilegutachten (PB+VB) | 2 | Mods can be necessary to car | 225/35 R19---TCOMBI-235/35 R19---TCOMBI-255/30 R19-R--TCOMBI | AfterMarket OZ | MAX 695 KG | MATT RACE SILVER | I-Tech | 8027529069051 | OZ | 10,34 |  |  | Serie L - ext.diam.75 mm | 592x592x312 | 1 | 125-147 | e1*2001/116*0230*.. | bar: Area 1
SKODA | OCTAVIA | OCTAVIA RS | 1Z | 12/2005 |  | 5x112 | 57,06 | 550 | 1935 | 54 | M14x1,50 | 17 | ULTRALEGGERA HLT | 9x19 | 19,00 | 9,00 | W01804202P3 | 3 | S | 20121203 | 20130102 | 5x112 |  | 42 | 81710249 | L | S17D36 | B | LB56 | TÜV |  |  | DK | YES |  |  | T | Teilegutachten (PB+VB) | 2 | Mods can be necessary to car | 225/35 R19---TCOMBI-235/35 R19---TCOMBI-255/30 R19-R--TCOMBI | AfterMarket OZ | MAX 695 KG | ACID GREEN | I-Tech | 8027529084078 | OZ | 10,34 |  |  | Serie L - ext.diam.75 mm | 592x592x312 | 1 | 125-147 | e1*2001/116*0230*.. | bar: Area 1
SKODA | OCTAVIA | OCTAVIA RS | 1Z | 12/2005 |  | 5x112 | 57,06 | 550 | 1935 | 54 | M14x1,50 | 17 | ULTRALEGGERA HLT | 9x19 | 19,00 | 9,00 | W0180420222 | 3 | S | 20110912 | 20111012 | 5x112 |  | 42 | 81710249 | L | S17D36 | B | LB56 | TÜV |  |  | DK | YES |  |  | T | Teilegutachten (PB+VB) | 2 | Mods can be necessary to car | 225/35 R19---TCOMBI-235/35 R19---TCOMBI-255/30 R19-R--TCOMBI | AfterMarket OZ | MAX 695 KG | MATT GRAPHIT SILVER | I-Tech | 8027529069044 | OZ | 10,34 |  |  | Serie L - ext.diam.75 mm | 592x592x312 | 1 | 125-147 | e1*2001/116*0230*.. | bar: Area 1
SKODA | OCTAVIA | OCTAVIA RS | 1Z | 12/2005 |  | 5x112 | 57,06 | 550 | 1935 | 54 | M14x1,50 | 17 | ULTRALEGGERA HLT | 9x19 | 19,00 | 9,00 | W0180420230 | 3 | S | 20110912 | 20111012 | 5x112 |  | 42 | 81710249 | L | S17D36 | B | LB56 | TÜV |  |  | DK | YES |  |  | T | Teilegutachten (PB+VB) | 2 | Mods can be necessary to car | 225/35 R19---TCOMBI-235/35 R19---TCOMBI-255/30 R19-R--TCOMBI | AfterMarket OZ | MAX 695 KG | WHITE | I-Tech | 8027529069006 | OZ | 10,34 |  |  | Serie L - ext.diam.75 mm | 592x592x312 | 1 | 125-147 | e1*2001/116*0230*.. | bar: Area 1
SKODA | OCTAVIA | OCTAVIA RS | 1Z | 12/2005 |  | 5x112 | 57,06 | 550 | 1935 | 54 | M14x1,50 | 17 | ULTRALEGGERA HLT | 9x19 | 19,00 | 9,00 | W0180420253 | 1 | S | 20091123 | 20091223 | 5x112 |  | 42 | 81710249 | L | S17D36 | B | LB56 | TÜV |  |  | DK | YES |  |  | T | Teilegutachten (PB+VB) | 2 | Mods can be necessary to car | 225/35 R19---TCOMBI-235/35 R19---TCOMBI-255/30 R19-R--TCOMBI | AfterMarket OZ | MAX 695 KG | MATT BLACK | I-Tech | 8027529047370 | OZ | 10,34 |  |  | Serie L - ext.diam.75 mm | 592x592x312 | 1 | 125-147 | e1*2001/116*0230*.. | bar: Area 1
SKODA | OCTAVIA | OCTAVIA RS | 1Z | 12/2005 |  | 5x112 | 57,06 | 550 | 1935 | 54 | M14x1,50 | 17 | ULTRALEGGERA HLT | 9x19 | 19,00 | 9,00 | W0180420261 | 1 | S | 20080718 | 20080817 | 5x112 |  | 42 | 81710249 | L | S17D36 | B | LB56 | TÜV |  |  | DK | YES |  |  | T | Teilegutachten (PB+VB) | 2 | Mods can be necessary to car | 225/35 R19---TCOMBI-235/35 R19---TCOMBI-255/30 R19-R--TCOMBI | AfterMarket OZ | MAX 695 KG | CHRYSTAL TITANIUM | I-Tech | 8027529006452 | OZ | 10,34 |  |  | Serie L - ext.diam.75 mm | 592x592x312 | 1 | 125-147 | e1*2001/116*0230*.. | Area 2: OUT
SKODA | OCTAVIA | OCTAVIA RS | 1Z | 12/2005 |  | 5x112 | 57,06 | 550 | 1935 | 54 | M14x1,50 | 17 | ULTRALEGGERA HLT | 9x19 | 19,00 | 9,00 | W0180420271 | 3 | S | 20110912 | 20111012 | 5x112 |  | 42 | 81710249 | L | S17D36 | B | LB56 | TÜV |  |  | DK | YES |  |  | T | Teilegutachten (PB+VB) | 2 | Mods can be necessary to car | 225/35 R19---TCOMBI-235/35 R19---TCOMBI-255/30 R19-R--TCOMBI | AfterMarket OZ | MAX 695 KG | ORANGE | I-Tech | 8027529069020 | OZ | 10,34 |  |  | Serie L - ext.diam.75 mm | 592x592x312 | 1 | 125-147 | e1*2001/116*0230*.. | bar: Area 1
SKODA | OCTAVIA | OCTAVIA RS | 1Z | 12/2005 |  | 5x112 | 57,06 | 550 | 1935 | 54 | M14x1,50 | 17 | ULTRALEGGERA HLT | 9x19 | 19,00 | 9,00 | W0180420276 | 3 | S | 20110912 | 20111012 | 5x112 |  | 42 | 81710249 | L | S17D36 | B | LB56 | TÜV |  |  | DK | YES |  |  | T | Teilegutachten (PB+VB) | 2 | Mods can be necessary to car | 225/35 R19---TCOMBI-235/35 R19---TCOMBI-255/30 R19-R--TCOMBI | AfterMarket OZ | MAX 695 KG | RACE GOLD | I-Tech | 8027529069037 | OZ | 10,34 |  |  | Serie L - ext.diam.75 mm | 592x592x312 | 1 | 125-147 | e1*2001/116*0230*.. | bar: Area 1
SKODA | OCTAVIA | OCTAVIA RS | 1Z | 12/2005 |  | 5x112 | 57,06 | 550 | 1935 | 54 | M14x1,50 | 17 | ULTRALEGGERA HLT | 9x19 | 19,00 | 9,00 | W0180420284 | 3 | S | 20110912 | 20111012 | 5x112 |  | 42 | 81710249 | L | S17D36 | B | LB56 | TÜV |  |  | DK | YES |  |  | T | Teilegutachten (PB+VB) | 2 | Mods can be necessary to car | 225/35 R19---TCOMBI-235/35 R19---TCOMBI-255/30 R19-R--TCOMBI | AfterMarket OZ | MAX 695 KG | RED | I-Tech | 8027529069013 | OZ | 10,34 |  |  | Serie L - ext.diam.75 mm | 592x592x312 | 1 | 125-147 | e1*2001/116*0230*.. | bar: Area 1
SKODA | OCTAVIA | OCTAVIA RS | 1Z | 12/2005 |  | 5x112 | 57,06 | 550 | 1935 | 54 | M14x1,50 | 17 | EGO | 9½x19 | 19,00 | 9,50 | W8505420154 | 1 | S | 20110726 | 20110825 | 5x112 |  | 35 | 81710451 | L | S17D36 | B |  | TÜV |  |  |  | YES | C0270 | REAR | T | Teilegutachten (PB+VB) | 2 | Mods can be necessary to car |  | AfterMarket OZ | MAX 735 KG | MATT BLACK + DIAMOND-CUT | X-Line | 8027529065954 | OZ | 14,31 |  |  | Serie L - ext.diam.75 mm | 593x593x313 | 1 | 125-147 | e1*2001/116*0230*.. | bar: Area 1
SKODA | OCTAVIA | OCTAVIA RS | 1Z | 12/2005 |  | 5x112 | 57,06 | 550 | 1935 | 54 | M14x1,50 | 17 | QUARANTA | 9½x19 | 19,00 | 9,50 | W01858201G2 | 1 |  |  |  | 5x112 |  | 35 | 81710249 | L | S17D36 | B |  | TÜV |  |  |  | YES | C0270 | REAR | T | Teilegutachten (PB+VB) | 2 | Mods can be necessary to car |  | AfterMarket OZ | MAX 735 KG | GRIGIO CORSA DIAMANTATO | Via Veneto | 8027529052657 | OZ | 14,31 |  |  | Serie L - ext.diam.75 mm | 592x592x312 | 1 | 125-147 | e1*2001/116*0230*.. | bar: Area 1
SKODA | OCTAVIA | OCTAVIA RS | 1Z | 12/2005 |  | 5x112 | 57,06 | 550 | 1935 | 54 | M14x1,50 | 17 | MONACO HLT | 8x20 | 20,00 | 8,00 | W01899203G1 | 1 | S | 20120711 | 20120810 | 5x112 |  | 45 | 81710535 | XL | S17D36 | B |  |  |  |  | DK | YES |  |  | N | No Certificate | 2 | Mods can be necessary to car | 235/30 R20--- | AfterMarket OZ | MAX 950 KG | GRIGIO CORSA | All-Terrain | 8027529076851 | OZ | 16,32 |  |  | Serie XL - ext.diam.79 mm | 615x615x274 | 1 | 125-147 | e1*2001/116*0230*.. | bar: Area 1
SKODA | OCTAVIA | OCTAVIA RS | 1Z | 12/2005 |  | 5x112 | 57,06 | 550 | 1935 | 54 | M14x1,50 | 17 | ULTRALEGGERA HLT | 8x20 | 20,00 | 8,00 | W01739200A53 | 3 | S | 20071109 | 20071209 | 5x112 |  | 45 | 81710249 | L | S17D36 | B | LB56 | TÜV |  |  | DK | YES |  |  | T | Teilegutachten (PB+VB) | 2 | Mods can be necessary to car | 235/30 R20--- | AfterMarket OZ | MAX 645 KG | MATT BLACK | I-Tech | 8027529003376 | OZ | 12,28 |  |  | Serie L - ext.diam.75 mm | 620x620x350 | 1 | 125-147 | e1*2001/116*0230*.. | bar: Area 1
SKODA | OCTAVIA | OCTAVIA RS | 1Z | 12/2005 |  | 5x112 | 57,06 | 550 | 1935 | 54 | M14x1,50 | 17 | ULTRALEGGERA HLT | 8x20 | 20,00 | 8,00 | W01739200N6 | 3 | S | 20110912 | 20111012 | 5x112 |  | 45 | 81710249 | L | S17D36 | B | LB56 | TÜV |  |  | DK | YES |  |  | T | Teilegutachten (PB+VB) | 2 | Mods can be necessary to car | 235/30 R20--- | AfterMarket OZ | MAX 645 KG | MATT RACE SILVER | I-Tech | 8027529067576 | OZ | 12,28 |  |  | Serie L - ext.diam.75 mm | 615x615x274 | 1 | 125-147 | e1*2001/116*0230*.. | bar: Area 1
SKODA | OCTAVIA | OCTAVIA RS | 1Z | 12/2005 |  | 5x112 | 57,06 | 550 | 1935 | 54 | M14x1,50 | 17 | ULTRALEGGERA HLT | 8x20 | 20,00 | 8,00 | W01739200P3 | 3 | S | 20121203 | 20130102 | 5x112 |  | 45 | 81710249 | L | S17D36 | B | LB56 | TÜV |  |  | DK | YES |  |  | T | Teilegutachten (PB+VB) | 2 | Mods can be necessary to car | 235/30 R20--- | AfterMarket OZ | MAX 645 KG | ACID GREEN | I-Tech | 8027529083828 | OZ | 12,28 |  |  | Serie L - ext.diam.75 mm | 615x615x274 | 1 | 125-147 | e1*2001/116*0230*.. | bar: Area 1
SKODA | OCTAVIA | OCTAVIA RS | 1Z | 12/2005 |  | 5x112 | 57,06 | 550 | 1935 | 54 | M14x1,50 | 17 | ULTRALEGGERA HLT | 8x20 | 20,00 | 8,00 | W0173920022 | 3 | S | 20110912 | 20111012 | 5x112 |  | 45 | 81710249 | L | S17D36 | B | LB56 | TÜV |  |  | DK | YES |  |  | T | Teilegutachten (PB+VB) | 2 | Mods can be necessary to car | 235/30 R20--- | AfterMarket OZ | MAX 645 KG | MATT GRAPHIT SILVER | I-Tech | 8027529067569 | OZ | 12,28 |  |  | Serie L - ext.diam.75 mm | 615x615x274 | 1 | 125-147 | e1*2001/116*0230*.. | bar: Area 1
SKODA | OCTAVIA | OCTAVIA RS | 1Z | 12/2005 |  | 5x112 | 57,06 | 550 | 1935 | 54 | M14x1,50 | 17 | ULTRALEGGERA HLT | 8x20 | 20,00 | 8,00 | W0173920030 | 3 | S | 20110912 | 20111012 | 5x112 |  | 45 | 81710249 | L | S17D36 | B | LB56 | TÜV |  |  | DK | YES |  |  | T | Teilegutachten (PB+VB) | 2 | Mods can be necessary to car | 235/30 R20--- | AfterMarket OZ | MAX 645 KG | WHITE | I-Tech | 8027529067521 | OZ | 12,28 |  |  | Serie L - ext.diam.75 mm | 615x615x274 | 1 | 125-147 | e1*2001/116*0230*.. | bar: Area 1
SKODA | OCTAVIA | OCTAVIA RS | 1Z | 12/2005 |  | 5x112 | 57,06 | 550 | 1935 | 54 | M14x1,50 | 17 | ULTRALEGGERA HLT | 8x20 | 20,00 | 8,00 | W0173920071 | 3 | S | 20110912 | 20111012 | 5x112 |  | 45 | 81710249 | L | S17D36 | B | LB56 | TÜV |  |  | DK | YES |  |  | T | Teilegutachten (PB+VB) | 2 | Mods can be necessary to car | 235/30 R20--- | AfterMarket OZ | MAX 645 KG | ORANGE | I-Tech | 8027529067538 | OZ | 12,28 |  |  | Serie L - ext.diam.75 mm | 615x615x274 | 1 | 125-147 | e1*2001/116*0230*.. | bar: Area 1
SKODA | OCTAVIA | OCTAVIA RS | 1Z | 12/2005 |  | 5x112 | 57,06 | 550 | 1935 | 54 | M14x1,50 | 17 | ULTRALEGGERA HLT | 8x20 | 20,00 | 8,00 | W0173920076 | 3 | S | 20110912 | 20111012 | 5x112 |  | 45 | 81710249 | L | S17D36 | B | LB56 | TÜV |  |  | DK | YES |  |  | T | Teilegutachten (PB+VB) | 2 | Mods can be necessary to car | 235/30 R20--- | AfterMarket OZ | MAX 645 KG | RACE GOLD | I-Tech | 8027529067552 | OZ | 12,28 |  |  | Serie L - ext.diam.75 mm | 615x615x274 | 1 | 125-147 | e1*2001/116*0230*.. | bar: Area 1
SKODA | OCTAVIA | OCTAVIA RS | 1Z | 12/2005 |  | 5x112 | 57,06 | 550 | 1935 | 54 | M14x1,50 | 17 | ULTRALEGGERA HLT | 8x20 | 20,00 | 8,00 | W0173920084 | 3 | S | 20110912 | 20111012 | 5x112 |  | 45 | 81710249 | L | S17D36 | B | LB56 | TÜV |  |  | DK | YES |  |  | T | Teilegutachten (PB+VB) | 2 | Mods can be necessary to car | 235/30 R20--- | AfterMarket OZ | MAX 645 KG | RED | I-Tech | 8027529067545 | OZ | 12,28 |  |  | Serie L - ext.diam.75 mm | 615x615x274 | 1 | 125-147 | e1*2001/116*0230*.. | bar: Area 1
SKODA | OCTAVIA | OCTAVIA 2004 | 1Z | 10/2004 |  | 5x112 | 57,06 | 550 | 1935 | 54 | M14x1,50 | 17 | SUPERTURISMO GT | 6½x15 | 15,00 | 6,50 | W01905302P5 | 1 | S | 20121109 | 20121209 | 5x112 |  | 35 | 81710249 | L | S17D36 | B | LB56 |  | KBA | [5 empty] | K | KBA (ABE+VB) | 2 | Mods can be necessary to car | 195/65 R15---TCOMBI-205/60 R15----225/55 R15---TCOMBI | AfterMarket OZ | MAX 620 KG | GRIGIO CORSA+BLACK LETTERING | Racing | 8027529083156 | OZ | 9,13 |  |  | Serie L - ext.diam.75 mm | 430x430x235 | 1 | 059-118 | e1*2001/116*0230*.. | bar: Area 1
SKODA | OCTAVIA | OCTAVIA 2004 | 1Z | 10/2004 |  | 5x112 | 57,06 | 550 | 1935 | 54 | M14x1,50 | 17 | SUPERTURISMO GT | 6½x15 | 15,00 | 6,50 | W01905304P5 | 1 | S | 20121109 | 20121209 | 5x112 |  | 45 | 81710249 | L | S17D36 | B | LB56 |  | KBA |  | DK |  | C0225 | ONLY O.E. 15 INCHES | K | KBA (ABE+VB) | 1 | No car modifications required | 195/65 R15---TCOMBI-205/60 R15----225/55 R15---TCOMBI | AfterMarket OZ | MAX 620 KG | GRIGIO CORSA+BLACK LETTERING | Racing | 8027529083163 | OZ | 9,13 |  |  | Serie L - ext.diam.75 mm | 430x430x235 | 1 | 059-118 | e1*2001/116*0230*.. | bar: Area 1
SKODA | OCTAVIA | OCTAVIA 2004 | 1Z | 10/2004 |  | 5x112 | 57,06 | 550 | 1935 | 54 | M14x1,50 | 17 | LOUNGE 10 | 7x16 | 16,00 | 7,00 | W8502920354 | 1 |  |  |  | 5x112 |  | 48 | 81710451 | L | S17D36 | B | LB56 |  | KBA |  | DK | YES |  |  | S | Strongness Certificate (PB) | 1 | No car modifications required | 205/55 R16---TCOMBI-225/50 R16---TCOMBI | AfterMarket OZ | MAX 675 KG | MATT BLACK + DIAMOND-CUT | X-Line | 8027529047578 | OZ | 10,96 |  |  | Serie L - ext.diam.75 mm | 511x511x249 | 1 | 059-118 | e1*2001/116*0230*.. | bar: Area 1
SKODA | OCTAVIA | OCTAVIA 2004 | 1Z | 10/2004 |  | 5x112 | 57,06 | 550 | 1935 | 54 | M14x1,50 | 17 | LOUNGE 10 | 7x16 | 16,00 | 7,00 | W8502920375 | 1 |  |  |  | 5x112 |  | 48 | 81710451 | L | S17D36 | B | LB56 |  | KBA |  | DK | YES |  |  | S | Strongness Certificate (PB) | 1 | No car modifications required | 205/55 R16---TCOMBI-225/50 R16---TCOMBI | AfterMarket OZ | MAX 675 KG | METAL SILVER + DIAMOND CUT | X-Line | 8027529047585 | OZ | 10,96 |  |  | Serie L - ext.diam.75 mm | 511x511x249 | 1 | 059-118 | e1*2001/116*0230*.. | bar: Area 1
SKODA | OCTAVIA | OCTAVIA 2004 | 1Z | 10/2004 |  | 5x112 | 57,06 | 550 | 1935 | 54 | M14x1,50 | 17 | SUPERTURISMO GT | 7x16 | 16,00 | 7,00 | W0167040082 | 1 | S | 20041124 | 20041224 | 5x112 |  | 48 | 81710249 | L | S17D36 | B | LB56 |  | KBA | VIA | DK | YES |  |  | K | KBA (ABE+VB) | 1 | No car modifications required | 205/55 R16---TCOMBI-225/50 R16---TCOMBI | AfterMarket OZ | MAX 600 KG | RACE SILVER + BLACK LETTERING | Racing | 8027529000542 | OZ | 10,59 |  |  | Serie L - ext.diam.75 mm | 480x480x255 | 1 | 059-118 | e1*2001/116*0230*.. | bar: Area 1
SKODA | OCTAVIA | OCTAVIA 2004 | 1Z | 10/2004 |  | 5x112 | 57,06 | 550 | 1935 | 54 | M14x1,50 | 17 | SUPERTURISMO GT | 7x16 | 16,00 | 7,00 | W01895400P5 | 1 |  |  |  | 5x112 |  | 48 | 81710249 | L | S17D36 | B | LB56 |  | KBA |  | DK | YES |  |  | K | KBA (ABE+VB) | 1 | No car modifications required | 205/55 R16---TCOMBI-225/50 R16---TCOMBI | AfterMarket OZ | MAX 620 KG | GRIGIO CORSA+BLACK LETTERING | Racing | 8027529080391 | OZ | 10 |  |  | Serie L - ext.diam.75 mm | 480x480x248 | 1 | 059-118 | e1*2001/116*0230*.. | bar: Area 1
SKODA | OCTAVIA | OCTAVIA 2004 | 1Z | 10/2004 |  | 5x112 | 57,06 | 550 | 1935 | 54 | M14x1,50 | 17 | ULTRALEGGERA | 7x16 | 16,00 | 7,00 | W0173030161 | 1 | S | 20090317 | 20090416 | 5x112 |  | 48 | 81710249 | L | S17D36 | B | LB56 | TÜV |  |  | DK | YES |  |  | T | Teilegutachten (PB+VB) | 1 | No car modifications required | 205/55 R16---TCOMBI-225/50 R16---TCOMBI | AfterMarket OZ | MAX 580 KG | CHRYSTAL TITANIUM | Racing | 8027529003024 | OZ | 7,84 |  |  | Serie L - ext.diam.75 mm | 480x480x255 | 1 | 059-118 | e1*2001/116*0230*.. | bar: Area 1
SKODA | OCTAVIA | OCTAVIA 2004 | 1Z | 10/2004 |  | 5x112 | 57,06 | 550 | 1935 | 54 | M14x1,50 | 17 | X5B | 7x16 | 16,00 | 7,00 | W85066602N5 | 1 | S | 20121005 | 20121104 | 5x112 |  | 35 | 81710451 | L | S17D36 | B | [5 empty] | YES |  |  | K | KBA (ABE+VB) | 2 | Mods can be necessary to car | 205/55 R16---TCOMBI-225/50 R16---TCOMBI | AfterMarket OZ | MAX 680 KG | MATT GRAPHITE DIAMOND CUT | X-Line | 8027529079708 | OZ | 9,91 |  |  | Serie L - ext.diam.75 mm | 511x511x249 | 1 | 059-118 | e1*2001/116*0230*.. | bar: Area 1
SKODA | OCTAVIA | OCTAVIA 2004 | 1Z | 10/2004 |  | 5x112 | 57,06 | 550 | 1935 | 54 | M14x1,50 | 17 | X5B | 7x16 | 16,00 | 7,00 | W85066603N5 | 1 | S | 20121005 | 20121104 | 5x112 |  | 48 | 81710451 | L | S17D36 | B |  |  |  |  | DK | YES |  |  | K | KBA (ABE+VB) | 1 | No car modifications required | 205/55 R16---TCOMBI-225/50 R16---TCOMBI | AfterMarket OZ | MAX 680 KG | MATT GRAPHITE DIAMOND CUT | X-Line | 8027529079715 | OZ | 9,71 |  |  | Serie L - ext.diam.75 mm | 511x511x249 | 1 | 059-118 | e1*2001/116*0230*.. | bar: Area 1
SKODA | OCTAVIA | OCTAVIA 2004 | 1Z | 10/2004 |  | 5x112 | 57,06 | 550 | 1935 | 54 | M14x1,50 | 17 | ADRENALINA | 7½x16 | 16,00 | 7,50 | W8501220254 | 1 | S | 20080904 | 20081004 | 5x112 |  | 35 | 81710249 | L | S17D36 | B | LB56 |  | KBA |  |  | YES |  |  | K | KBA (ABE+VB) | 2 | Mods can be necessary to car | 205/55 R16---TCOMBI-205/55 R16 M+S----225/50 R16---TCOMBI | AfterMarket OZ | MAX 650 KG | MATT BLACK + DIAMOND-CUT | X-Line | 8027529034554 | OZ | 10,60 |  |  | Serie L - ext.diam.75 mm | 511x511x261 | 1 | 059-118 | e1*2001/116*0230*.. | bar: Area 1
SKODA | OCTAVIA | OCTAVIA 2004 | 1Z | 10/2004 |  | 5x112 | 57,06 | 550 | 1935 | 54 | M14x1,50 | 17 | ADRENALINA | 7½x16 | 16,00 | 7,50 | W8501220354 | 1 | S | 20080904 | 20081004 | 5x112 |  | 48 | 81710249 | L | S17D36 | B | LB56 |  | KBA |  | DK | YES |  |  | K | KBA (ABE+VB) | 1 | No car modifications required | 205/55 R16---TCOMBI-205/55 R16 M+S----225/50 R16---TCOMBI | AfterMarket OZ | MAX 650 KG | MATT BLACK + DIAMOND-CUT | X-Line | 8027529034561 | OZ | 10,13 |  |  | Serie L - ext.diam.75 mm | 511x511x261 | 1 | 059-118 | e1*2001/116*0230*.. | bar: Area 1
SKODA | OCTAVIA | OCTAVIA 2004 | 1Z | 10/2004 |  | 5x112 | 57,06 | 550 | 1935 | 54 | M14x1,50 | 17 | DAVID | 7½x16 | 16,00 | 7,50 | W01868203N5 | 1 |  |  |  | 5x112 |  | 35 | 81710451 | L | S17D36 | B |  |  | KBA |  |  | YES |  |  | K | KBA (ABE+VB) | 2 | Mods can be necessary to car | 205/55 R16---TCOMBI-205/55 R16 M+S----225/50 R16---TCOMBI | AfterMarket OZ | MAX 675 KG | MATT GRAPHITE DIAMOND CUT | Via Veneto | 8027529054798 | OZ | 8,11 |  |  | Serie L - ext.diam.75 mm | 480x480x261 | 1 | 059-118 | e1*2001/116*0230*.. | bar: Area 1
SKODA | OCTAVIA | OCTAVIA 2004 | 1Z | 10/2004 |  | 5x112 | 57,06 | 550 | 1935 | 54 | M14x1,50 | 17 | DAVID | 7½x16 | 16,00 | 7,50 | W01868204N5 | 1 |  |  |  | 5x112 |  | 45 | 81710451 | L | S17D36 | B |  |  | KBA |  | DK | YES |  |  | K | KBA (ABE+VB) | 1 | No car modifications required | 205/55 R16---TCOMBI-205/55 R16 M+S----225/50 R16---TCOMBI | AfterMarket OZ | MAX 675 KG | MATT GRAPHITE DIAMOND CUT | Via Veneto | 8027529054804 | OZ | 8,11 |  |  | Serie L - ext.diam.75 mm | 480x480x261 | 1 | 059-118 | e1*2001/116*0230*.. | bar: Area 1
SKODA | OCTAVIA | OCTAVIA 2004 | 1Z | 10/2004 |  | 5x112 | 57,06 | 550 | 1935 | 54 | M14x1,50 | 17 | EGO | 7½x16 | 16,00 | 7,50 | W8505020354 | 1 | S | 20110726 | 20110825 | 5x112 |  | 35 | 81710451 | L | S17D36 | B |  |  | KBA |  |  | YES |  |  | K | KBA (ABE+VB) | 2 | Mods can be necessary to car | 205/55 R16---TCOMBI-205/55 R16 M+S----225/50 R16---TCOMBI | AfterMarket OZ | MAX 690 KG | MATT BLACK + DIAMOND-CUT | X-Line | 8027529065749 | OZ | 10,21 |  |  | Serie L - ext.diam.75 mm | 511x511x261 | 1 | 059-118 | e1*2001/116*0230*.. | bar: Area 1
SKODA | OCTAVIA | OCTAVIA 2004 | 1Z | 10/2004 |  | 5x112 | 57,06 | 550 | 1935 | 54 | M14x1,50 | 17 | EGO | 7½x16 | 16,00 | 7,50 | W8505020454 | 1 | S | 20110726 | 20110825 | 5x112 |  | 48 | 81710451 | L | S17D36 | B |  |  | KBA |  | DK | YES | C0466 | ONLY M + S | K | KBA (ABE+VB) | 1 | No car modifications required | 205/55 R16---TCOMBI-205/55 R16 M+S----225/50 R16---TCOMBI | AfterMarket OZ | MAX 690 KG | MATT BLACK + DIAMOND-CUT | X-Line | 8027529065756 | OZ | 10,21 |  |  | Serie L - ext.diam.75 mm | 511x511x261 | 1 | 059-118 | e1*2001/116*0230*.. | bar: Area 1
SKODA | OCTAVIA | OCTAVIA 2004 | 1Z | 10/2004 |  | 5x112 | 57,06 | 550 | 1935 | 54 | M14x1,50 | 17 | ENERGY | 7½x16 | 16,00 | 7,50 | W8503320254 | 1 |  |  |  | 5x112 |  | 35 | 81710451 | L | S17D36 | B | LB56 |  | KBA |  |  | YES |  |  | K | KBA (ABE+VB) | 2 | Mods can be necessary to car | 205/55 R16---TCOMBI-205/55 R16 M+S----225/50 R16---TCOMBI | AfterMarket OZ | MAX 690 KG | MATT BLACK + DIAMOND-CUT | X-Line | 8027529045796 | OZ | 10,40 |  |  | Serie L - ext.diam.75 mm | 511x511x261 | 1 | 059-118 | e1*2001/116*0230*.. | bar: Area 1
SKODA | OCTAVIA | OCTAVIA 2004 | 1Z | 10/2004 |  | 5x112 | 57,06 | 550 | 1935 | 54 | M14x1,50 | 17 | ENERGY | 7½x16 | 16,00 | 7,50 | W8503320354 | 1 |  |  |  | 5x112 |  | 48 | 81710451 | L | S17D36 | B | LB56 |  | KBA |  | DK | YES |  |  | K | KBA (ABE+VB) | 1 | No car modifications required | 205/55 R16---TCOMBI-205/55 R16 M+S----225/50 R16---TCOMBI | AfterMarket OZ | MAX 690 KG | MATT BLACK + DIAMOND-CUT | X-Line | 8027529045802 | OZ | 10,40 |  |  | Serie L - ext.diam.75 mm | 511x511x261 | 1 | 059-118 | e1*2001/116*0230*.. | bar: Area 1
SKODA | OCTAVIA | OCTAVIA 2004 | 1Z | 10/2004 |  | 5x112 | 57,06 | 550 | 1935 | 54 | M14x1,50 | 17 | ENVY | 7½x16 | 16,00 | 7,50 | W8504120368 | 1 |  |  |  | 5x112 |  | 35 | 81710451 | L | S17D36 | B |  |  | KBA |  |  | YES |  |  | K | KBA (ABE+VB) | 2 | Mods can be necessary to car | 205/55 R16---TCOMBI-205/55 R16 M+S----225/50 R16---TCOMBI | AfterMarket OZ | MAX 675 KG | MATT SILVER TECH DIAMOND CUT | X-Line | 8027529051032 | OZ | 10,21 |  |  | Serie L - ext.diam.75 mm | 511x511x261 | 1 | 059-118 | e1*2001/116*0230*.. | bar: Area 1
SKODA | OCTAVIA | OCTAVIA 2004 | 1Z | 10/2004 |  | 5x112 | 57,06 | 550 | 1935 | 54 | M14x1,50 | 17 | ENVY | 7½x16 | 16,00 | 7,50 | W8504120468 | 1 |  |  |  | 5x112 |  | 48 | 81710451 | L | S17D36 | B |  |  | KBA |  | DK | YES | C0466 | ONLY M + S | K | KBA (ABE+VB) | 1 | No car modifications required | 205/55 R16---TCOMBI-205/55 R16 M+S----225/50 R16---TCOMBI | AfterMarket OZ | MAX 675 KG | MATT SILVER TECH DIAMOND CUT | X-Line | 8027529051049 | OZ | 10,21 |  |  | Serie L - ext.diam.75 mm | 511x511x261 | 1 | 059-118 | e1*2001/116*0230*.. | bar: Area 1
SKODA | OCTAVIA | OCTAVIA 2004 | 1Z | 10/2004 |  | 5x112 | 57,06 | 550 | 1935 | 54 | M14x1,50 | 17 | ITALIA 150 | 7x17 | 17,00 | 7,00 | W01897202R4 | 1 | S | 20120403 | 20120503 | 5x112 |  | 48 | 81710451 | L | S17D36 | B |  |  |  |  | DK | YES |  |  | N | No Certificate | 1 | No car modifications required | 205/50 R17---TCOMBI-205/50 R17 M+S----215/45 R17---TCOMBI-215/45 R17 M+S----225/45 R17---TCOMBI-225/50 R17--- | AfterMarket OZ | MAX 650 KG | MATT RACE SILVER DIAMOND CUT | Racing | 8027529074550 | OZ | 10,46 |  |  | Serie L - ext.diam.75 mm | 540x540x248 | 1 | 059-118 | e1*2001/116*0230*.. | bar: Area 1
SKODA | OCTAVIA | OCTAVIA 2004 | 1Z | 10/2004 |  | 5x112 | 57,06 | 550 | 1935 | 54 | M14x1,50 | 17 | ITALIA 150 | 7x17 | 17,00 | 7,00 | W0189720249 | 1 | S | 20120403 | 20120503 | 5x112 |  | 48 | 81710451 | L | S17D36 | B |  |  |  |  | DK | YES |  |  | N | No Certificate | 1 | No car modifications required | 205/50 R17---TCOMBI-205/50 R17 M+S----215/45 R17---TCOMBI-215/45 R17 M+S----225/45 R17---TCOMBI-225/50 R17--- | AfterMarket OZ | MAX 650 KG | MATT DARK GRAPHITE DIAMOND CUT | Racing | 8027529074543 | OZ | 10,46 |  |  | Serie L - ext.diam.75 mm | 540x540x248 | 1 | 059-118 | e1*2001/116*0230*.. | bar: Area 1
SKODA | OCTAVIA | OCTAVIA 2004 | 1Z | 10/2004 |  | 5x112 | 57,06 | 550 | 1935 | 54 | M14x1,50 | 17 | CANYON ST | 7½x17 | 17,00 | 7,50 | W0166020522 | 1 |  |  |  | 5x112 |  | 43 | 81710261 | XL | S17D36 | B | LB56 | TÜV |  | VIA | DK | YES |  |  | T | Teilegutachten (PB+VB) | 1 | No car modifications required | 205/50 R17---TCOMBI-205/50 R17 M+S----215/45 R17---TCOMBI-215/45 R17 M+S----225/45 R17---TCOMBI-225/50 R17----235/45 R17--- | AfterMarket OZ | MAX 725 KG | MATT GRAPHIT SILVER | All-Terrain | 8027529046328 | OZ | 13,52 |  |  | Serie XL - ext.diam.79 mm | 540x540x280 | 1 | 059-118 | e1*2001/116*0230*.. | bar: Area 1
SKODA | OCTAVIA | OCTAVIA 2004 | 1Z | 10/2004 |  | 5x112 | 57,06 | 550 | 1935 | 54 | M14x1,50 | 17 | DAVID | 7½x17 | 17,00 | 7,50 | W01871203N5 | 1 |  |  |  | 5x112 |  | 35 | 81710451 | L | S17D36 | B | [5 empty] | YES |  |  | K | KBA (ABE+VB) | 2 | Mods can be necessary to car | 205/50 R17---TCOMBI-205/50 R17 M+S----215/45 R17---TCOMBI-215/45 R17 M+S----225/45 R17---TCOMBI-225/50 R17----235/45 R17--- | AfterMarket OZ | MAX 690 KG | MATT GRAPHITE DIAMOND CUT | Via Veneto | 8027529053555 | OZ | 11,81 |  |  | Serie L - ext.diam.75 mm | 540x540x261 | 1 | 059-118 | e1*2001/116*0230*.. | bar: Area 1
SKODA | OCTAVIA | OCTAVIA 2004 | 1Z | 10/2004 |  | 5x112 | 57,06 | 550 | 1935 | 54 | M14x1,50 | 17 | DAVID | 7½x17 | 17,00 | 7,50 | W01871204N5 | 1 |  |  |  | 5x112 |  | 50 | 81710451 | L | S17D36 | B |  |  |  |  | DK | YES |  |  | K | KBA (ABE+VB) | 1 | No car modifications required | 205/50 R17---TCOMBI-205/50 R17 M+S----215/45 R17---TCOMBI-215/45 R17 M+S----225/45 R17---TCOMBI-225/50 R17----235/45 R17--- | AfterMarket OZ | MAX 690 KG | MATT GRAPHITE DIAMOND CUT | Via Veneto | 8027529053562 | OZ | 11,53 |  |  | Serie L - ext.diam.75 mm | 540x540x261 | 1 | 059-118 | e1*2001/116*0230*.. | bar: Area 1
SKODA | OCTAVIA | OCTAVIA 2004 | 1Z | 10/2004 |  | 5x112 | 57,06 | 550 | 1935 | 54 | M14x1,50 | 17 | EGO | 7½x17 | 17,00 | 7,50 | W8504920354 | 1 | S | 20110726 | 20110825 | 5x112 |  | 35 | 81710451 | L | S17D36 | B |  |  | KBA |  |  | YES |  |  | K | KBA (ABE+VB) | 2 | Mods can be necessary to car | 205/50 R17---TCOMBI-205/50 R17 M+S----215/45 R17---TCOMBI-215/45 R17 M+S----225/45 R17---TCOMBI-225/50 R17----235/45 R17--- | AfterMarket OZ | MAX 690 KG | MATT BLACK + DIAMOND-CUT | X-Line | 8027529065664 | OZ | 11,06 |  |  | Serie L - ext.diam.75 mm | 542x542x261 | 1 | 059-118 | e1*2001/116*0230*.. | bar: Area 1
SKODA | OCTAVIA | OCTAVIA 2004 | 1Z | 10/2004 |  | 5x112 | 57,06 | 550 | 1935 | 54 | M14x1,50 | 17 | EGO | 7½x17 | 17,00 | 7,50 | W8504920454 | 1 | S | 20110726 | 20110825 | 5x112 |  | 50 | 81710451 | L | S17D36 | B |  |  | KBA |  | DK | YES |  |  | K | KBA (ABE+VB) | 1 | No car modifications required | 205/50 R17---TCOMBI-205/50 R17 M+S----215/45 R17---TCOMBI-215/45 R17 M+S----225/45 R17---TCOMBI-225/50 R17----235/45 R17--- | AfterMarket OZ | MAX 690 KG | MATT BLACK + DIAMOND-CUT | X-Line | 8027529065671 | OZ | 11,06 |  |  | Serie L - ext.diam.75 mm | 542x542x261 | 1 | 059-118 | e1*2001/116*0230*.. | bar: Area 1
SKODA | OCTAVIA | OCTAVIA 2004 | 1Z | 10/2004 |  | 5x112 | 57,06 | 550 | 1935 | 54 | M14x1,50 | 17 | ENVY | 7½x17 | 17,00 | 7,50 | W8504420368 | 1 |  |  |  | 5x112 |  | 35 | 81710451 | L | S17D36 | B |  |  | KBA |  |  | YES |  |  | K | KBA (ABE+VB) | 2 | Mods can be necessary to car | 205/50 R17---TCOMBI-205/50 R17 M+S----215/45 R17---TCOMBI-215/45 R17 M+S----225/45 R17---TCOMBI-225/50 R17----235/45 R17--- | AfterMarket OZ | MAX 690 KG | MATT SILVER TECH DIAMOND CUT | X-Line | 8027529051094 | OZ | 11,06 |  |  | Serie L - ext.diam.75 mm | 542x542x261 | 1 | 059-118 | e1*2001/116*0230*.. | bar: Area 1
SKODA | OCTAVIA | OCTAVIA 2004 | 1Z | 10/2004 |  | 5x112 | 57,06 | 550 | 1935 | 54 | M14x1,50 | 17 | ENVY | 7½x17 | 17,00 | 7,50 | W8504420468 | 1 |  |  |  | 5x112 |  | 50 | 81710451 | L | S17D36 | B |  |  | KBA |  | DK | YES |  |  | K | KBA (ABE+VB) | 1 | No car modifications required | 205/50 R17---TCOMBI-205/50 R17 M+S----215/45 R17---TCOMBI-215/45 R17 M+S----225/45 R17---TCOMBI-225/50 R17----235/45 R17--- | AfterMarket OZ | MAX 675 KG | MATT SILVER TECH DIAMOND CUT | X-Line | 8027529051100 | OZ | 11,06 |  |  | Serie L - ext.diam.75 mm | 542x542x261 | 1 | 059-118 | e1*2001/116*0230*.. | bar: Area 1
SKODA | OCTAVIA | OCTAVIA 2004 | 1Z | 10/2004 |  | 5x112 | 57,06 | 550 | 1935 | 54 | M14x1,50 | 17 | LOUNGE 10 | 7½x17 | 17,00 | 7,50 | W8503020354 | 1 |  |  |  | 5x112 |  | 35 | 81710451 | L | S17D36 | B | LB56 |  | KBA |  |  | YES |  |  | K | KBA (ABE+VB) | 2 | Mods can be necessary to car | 205/50 R17---TCOMBI-205/50 R17 M+S----215/45 R17---TCOMBI-215/45 R17 M+S----225/45 R17---TCOMBI-225/50 R17----235/45 R17--- | AfterMarket OZ | MAX 690 KG | MATT BLACK + DIAMOND-CUT | X-Line | 8027529047677 | OZ | 11,06 |  |  | Serie L - ext.diam.75 mm | 542x542x261 | 1 | 059-118 | e1*2001/116*0230*.. | bar: Area 1
SKODA | OCTAVIA | OCTAVIA 2004 | 1Z | 10/2004 |  | 5x112 | 57,06 | 550 | 1935 | 54 | M14x1,50 | 17 | LOUNGE 10 | 7½x17 | 17,00 | 7,50 | W8503020375 | 1 |  |  |  | 5x112 |  | 35 | 81710451 | L | S17D36 | B | LB56 |  | KBA |  |  | YES |  |  | K | KBA (ABE+VB) | 2 | Mods can be necessary to car | 205/50 R17---TCOMBI-205/50 R17 M+S----215/45 R17---TCOMBI-215/45 R17 M+S----225/45 R17---TCOMBI-225/50 R17----235/45 R17--- | AfterMarket OZ | MAX 690 KG | METAL SILVER + DIAMOND CUT | X-Line | 8027529047684 | OZ | 11,06 |  |  | Serie L - ext.diam.75 mm | 542x542x261 | 1 | 059-118 | e1*2001/116*0230*.. | bar: Area 1
SKODA | OCTAVIA | OCTAVIA 2004 | 1Z | 10/2004 |  | 5x112 | 57,06 | 550 | 1935 | 54 | M14x1,50 | 17 | LOUNGE 10 | 7½x17 | 17,00 | 7,50 | W8503020454 | 1 |  |  |  | 5x112 |  | 50 | 81710451 | L | S17D36 | B | LB56 |  | KBA |  | DK | YES |  |  | K | KBA (ABE+VB) | 1 | No car modifications required | 205/50 R17---TCOMBI-205/50 R17 M+S----215/45 R17---TCOMBI-215/45 R17 M+S----225/45 R17---TCOMBI-225/50 R17----235/45 R17--- | AfterMarket OZ | MAX 675 KG | MATT BLACK + DIAMOND-CUT | X-Line | 8027529047691 | OZ | 11,06 |  |  | Serie L - ext.diam.75 mm | 542x542x261 | 1 | 059-118 | e1*2001/116*0230*.. | bar: Area 1
SKODA | OCTAVIA | OCTAVIA 2004 | 1Z | 10/2004 |  | 5x112 | 57,06 | 550 | 1935 | 54 | M14x1,50 | 17 | LOUNGE 10 | 7½x17 | 17,00 | 7,50 | W8503020475 | 1 |  |  |  | 5x112 |  | 50 | 81710451 | L | S17D36 | B | LB56 |  | KBA |  | DK | YES |  |  | K | KBA (ABE+VB) | 1 | No car modifications required | 205/50 R17---TCOMBI-205/50 R17 M+S----215/45 R17---TCOMBI-215/45 R17 M+S----225/45 R17---TCOMBI-225/50 R17----235/45 R17--- | AfterMarket OZ | MAX 675 KG | METAL SILVER + DIAMOND CUT | X-Line | 8027529047707 | OZ | 11,06 |  |  | Serie L - ext.diam.75 mm | 542x542x261 | 1 | 059-118 | e1*2001/116*0230*.. | bar: Area 1
SKODA | OCTAVIA | OCTAVIA 2004 | 1Z | 10/2004 |  | 5x112 | 57,06 | 550 | 1935 | 54 | M14x1,50 | 17 | QUARANTA | 7½x17 | 17,00 | 7,50 | W01867202G2 | 1 |  |  |  | 5x112 |  | 35 | 81710249 | L | S17D36 | B |  |  | KBA |  |  | YES |  |  | K | KBA (ABE+VB) | 2 | Mods can be necessary to car | 205/50 R17---TCOMBI-205/50 R17 M+S----215/45 R17---TCOMBI-215/45 R17 M+S----225/45 R17---TCOMBI-225/50 R17----235/45 R17--- | AfterMarket OZ | MAX 690 KG | GRIGIO CORSA DIAMANTATO | Via Veneto | 8027529054736 | OZ | 11,81 |  |  | Serie L - ext.diam.75 mm | 540x540x261 | 1 | 059-118 | e1*2001/116*0230*.. | bar: Area 1
SKODA | OCTAVIA | OCTAVIA 2004 | 1Z | 10/2004 |  | 5x112 | 57,06 | 550 | 1935 | 54 | M14x1,50 | 17 | QUARANTA | 7½x17 | 17,00 | 7,50 | W01867203G2 | 1 |  |  |  | 5x112 |  | 50 | 81710249 | L | S17D36 | B |  |  | KBA |  | DK | YES |  |  | K | KBA (ABE+VB) | 1 | No car modifications required | 205/50 R17---TCOMBI-205/50 R17 M+S----215/45 R17---TCOMBI-215/45 R17 M+S----225/45 R17---TCOMBI-225/50 R17----235/45 R17--- | AfterMarket OZ | MAX 650 KG | GRIGIO CORSA DIAMANTATO | Via Veneto | 8027529054743 | OZ | 11,52 |  |  | Serie L - ext.diam.75 mm | 540x540x261 | 1 | 059-118 | e1*2001/116*0230*.. | bar: Area 1
SKODA | OCTAVIA | OCTAVIA 2004 | 1Z | 10/2004 |  | 5x112 | 57,06 | 550 | 1935 | 54 | M14x1,50 | 17 | SUPERTURISMO GT | 7½x17 | 17,00 | 7,50 | W01681200P5 | 1 | S | 20121012 | 20121111 | 5x112 |  | 35 | 81710249 | L | S17D36 | B | LB56 |  | KBA | VIA |  | YES |  |  | K | KBA (ABE+VB) | 2 | Mods can be necessary to car | 205/50 R17---TCOMBI-205/50 R17 M+S----215/45 R17---TCOMBI-215/45 R17 M+S----225/45 R17---TCOMBI-225/50 R17----235/45 R17--- | AfterMarket OZ | MAX 715 KG | GRIGIO CORSA+BLACK LETTERING | Racing | 8027529081657 | OZ | 11,40 |  |  | Serie L - ext.diam.75 mm | 540x540x280 | 1 | 059-118 | e1*2001/116*0230*.. | bar: Area 1
SKODA | OCTAVIA | OCTAVIA 2004 | 1Z | 10/2004 |  | 5x112 | 57,06 | 550 | 1935 | 54 | M14x1,50 | 17 | SUPERTURISMO GT | 7½x17 | 17,00 | 7,50 | W0168120079 | 1 |  |  |  | 5x112 |  | 35 | 81710249 | L | S17D36 | B | LB56 |  | KBA | VIA |  | YES |  |  | K | KBA (ABE+VB) | 2 | Mods can be necessary to car | 205/50 R17---TCOMBI-205/50 R17 M+S----215/45 R17---TCOMBI-215/45 R17 M+S----225/45 R17---TCOMBI-225/50 R17----235/45 R17--- | AfterMarket OZ | MAX 715 KG | MATT BLACK + RED LETTERING | Racing | 8027529057430 | OZ | 11,40 |  |  | Serie L - ext.diam.75 mm | 540x540x261 | 1 | 059-118 | e1*2001/116*0230*.. | bar: Area 1
SKODA | OCTAVIA | OCTAVIA 2004 | 1Z | 10/2004 |  | 5x112 | 57,06 | 550 | 1935 | 54 | M14x1,50 | 17 | SUPERTURISMO GT | 7½x17 | 17,00 | 7,50 | W0168120082 | 1 | S | 20050419 | 20050519 | 5x112 |  | 35 | 81710249 | L | S17D36 | B | LB56 |  | KBA | VIA |  | YES |  |  | K | KBA (ABE+VB) | 2 | Mods can be necessary to car | 205/50 R17---TCOMBI-205/50 R17 M+S----215/45 R17---TCOMBI-215/45 R17 M+S----225/45 R17---TCOMBI-225/50 R17----235/45 R17--- | AfterMarket OZ | MAX 715 KG | RACE SILVER + BLACK LETTERING | Racing | 8027529000849 | OZ | 11,40 |  |  | Serie L - ext.diam.75 mm | 540x540x280 | 1 | 059-118 | e1*2001/116*0230*.. | bar: Area 1
SKODA | OCTAVIA | OCTAVIA 2004 | 1Z | 10/2004 |  | 5x112 | 57,06 | 550 | 1935 | 54 | M14x1,50 | 17 | SUPERTURISMO GT | 7½x17 | 17,00 | 7,50 | W01681251P5 | 1 | S | 20121012 | 20121111 | 5x112 |  | 50 | 81710249 | L | S17D36 | B | LB56 |  | KBA | VIA | DK | YES |  |  | K | KBA (ABE+VB) | 1 | No car modifications required | 205/50 R17---TCOMBI-205/50 R17 M+S----215/45 R17---TCOMBI-215/45 R17 M+S----225/45 R17---TCOMBI-225/50 R17----235/45 R17--- | AfterMarket OZ | MAX 700 KG | GRIGIO CORSA+BLACK LETTERING | Racing | 8027529081695 | OZ | 10,99 |  |  | Serie L - ext.diam.75 mm | 540x540x280 | 1 | 059-118 | e1*2001/116*0230*.. | bar: Area 1
SKODA | OCTAVIA | OCTAVIA 2004 | 1Z | 10/2004 |  | 5x112 | 57,06 | 550 | 1935 | 54 | M14x1,50 | 17 | SUPERTURISMO GT | 7½x17 | 17,00 | 7,50 | W0168125179 | 1 | S | 20080722 | 20080821 | 5x112 |  | 50 | 81710249 | L | S17D36 | B | LB56 |  | KBA | VIA | DK | YES |  |  | K | KBA (ABE+VB) | 1 | No car modifications required | 205/50 R17---TCOMBI-205/50 R17 M+S----215/45 R17---TCOMBI-215/45 R17 M+S----225/45 R17---TCOMBI-225/50 R17----235/45 R17--- | AfterMarket OZ | MAX 700 KG | MATT BLACK + RED LETTERING | Racing | 8027529000894 | OZ | 10,99 |  |  | Serie L - ext.diam.75 mm | 540x540x280 | 1 | 059-118 | e1*2001/116*0230*.. | bar: Area 1
SKODA | OCTAVIA | OCTAVIA 2004 | 1Z | 10/2004 |  | 5x112 | 57,06 | 550 | 1935 | 54 | M14x1,50 | 17 | SUPERTURISMO GT | 7½x17 | 17,00 | 7,50 | W0168125182 | 1 | S | 20041124 | 20041224 | 5x112 |  | 50 | 81710249 | L | S17D36 | B | LB56 |  | KBA | VIA | DK | YES |  |  | K | KBA (ABE+VB) | 1 | No car modifications required | 205/50 R17---TCOMBI-205/50 R17 M+S----215/45 R17---TCOMBI-215/45 R17 M+S----225/45 R17---TCOMBI-225/50 R17----235/45 R17--- | AfterMarket OZ | MAX 700 KG | RACE SILVER + BLACK LETTERING | Racing | 8027529000900 | OZ | 10,99 |  |  | Serie L - ext.diam.75 mm | 540x540x280 | 1 | 059-118 | e1*2001/116*0230*.. | bar: Area 1
SKODA | OCTAVIA | OCTAVIA 2004 | 1Z | 10/2004 |  | 5x112 | 57,06 | 550 | 1935 | 54 | M14x1,50 | 17 | SUPERTURISMO LM | 7½x17 | 17,00 | 7,50 | W0188120219 | 1 |  |  |  | 5x112 |  | 35 | 81710249 | L | S17D36 | B | LB56 |  | KBA |  |  | YES |  |  | K | KBA (ABE+VB) | 2 | Mods can be necessary to car | 205/50 R17---TCOMBI-205/50 R17 M+S----215/45 R17---TCOMBI-215/45 R17 M+S----225/45 R17---TCOMBI-225/50 R17----235/45 R17--- | AfterMarket OZ | MAX 690 KG | MATT RACE SILVER + BLACK LETTERING | Racing | 8027529053197 | OZ | 10,80 |  |  | Serie L - ext.diam.75 mm | 540x540x261 | 1 | 059-118 | e1*2001/116*0230*.. | bar: Area 1
SKODA | OCTAVIA | OCTAVIA 2004 | 1Z | 10/2004 |  | 5x112 | 57,06 | 550 | 1935 | 54 | M14x1,50 | 17 | SUPERTURISMO LM | 7½x17 | 17,00 | 7,50 | W0188120246 | 1 |  |  |  | 5x112 |  | 35 | 81710249 | L | S17D36 | B | LB56 |  | KBA |  |  | YES |  |  | K | KBA (ABE+VB) | 2 | Mods can be necessary to car | 205/50 R17---TCOMBI-205/50 R17 M+S----215/45 R17---TCOMBI-215/45 R17 M+S----225/45 R17---TCOMBI-225/50 R17----235/45 R17--- | AfterMarket OZ | MAX 690 KG | MATT GRAPHITE + SILVER LETTERING | Racing | 8027529053203 | OZ | 10,80 |  |  | Serie L - ext.diam.75 mm | 540x540x261 | 1 | 059-118 | e1*2001/116*0230*.. | bar: Area 1
SKODA | OCTAVIA | OCTAVIA 2004 | 1Z | 10/2004 |  | 5x112 | 57,06 | 550 | 1935 | 54 | M14x1,50 | 17 | SUPERTURISMO LM | 7½x17 | 17,00 | 7,50 | W0188120319 | 1 |  |  |  | 5x112 |  | 50 | 81710249 | L | S17D36 | B | LB56 |  | KBA |  | DK | YES |  |  | K | KBA (ABE+VB) | 1 | No car modifications required | 205/50 R17---TCOMBI-205/50 R17 M+S----215/45 R17---TCOMBI-215/45 R17 M+S----225/45 R17---TCOMBI-225/50 R17----235/45 R17--- | AfterMarket OZ | MAX 650 KG | MATT RACE SILVER + BLACK LETTERING | Racing | 8027529053210 | OZ | 10,37 |  |  | Serie L - ext.diam.75 mm | 540x540x261 | 1 | 059-118 | e1*2001/116*0230*.. | bar: Area 1
SKODA | OCTAVIA | OCTAVIA 2004 | 1Z | 10/2004 |  | 5x112 | 57,06 | 550 | 1935 | 54 | M14x1,50 | 17 | SUPERTURISMO LM | 7½x17 | 17,00 | 7,50 | W0188120346 | 1 |  |  |  | 5x112 |  | 50 | 81710249 | L | S17D36 | B | LB56 |  | KBA |  | DK | YES |  |  | K | KBA (ABE+VB) | 1 | No car modifications required | 205/50 R17---TCOMBI-205/50 R17 M+S----215/45 R17---TCOMBI-215/45 R17 M+S----225/45 R17---TCOMBI-225/50 R17----235/45 R17--- | AfterMarket OZ | MAX 650 KG | MATT GRAPHITE + SILVER LETTERING | Racing | 8027529053227 | OZ | 10,37 |  |  | Serie L - ext.diam.75 mm | 540x540x261 | 1 | 059-118 | e1*2001/116*0230*.. | bar: Area 1
SKODA | OCTAVIA | OCTAVIA 2004 | 1Z | 10/2004 |  | 5x112 | 57,06 | 550 | 1935 | 54 | M14x1,50 | 17 | ULTRALEGGERA | 7½x17 | 17,00 | 7,50 | W0173620361 | 1 | S | 20071017 | 20071116 | 5x112 |  | 50 | 81710249 | L | S17D36 | B | LB56 |  |  | VIA | DK | YES |  |  | N | No Certificate | 1 | No car modifications required | 205/50 R17---TCOMBI-205/50 R17 M+S----215/45 R17---TCOMBI-215/45 R17 M+S----225/45 R17---TCOMBI-225/50 R17----235/45 R17--- | AfterMarket OZ | MAX 620 KG | CHRYSTAL TITANIUM | Racing | 8027529003314 | OZ | 9,14 |  |  | Serie L - ext.diam.75 mm | 540x540x280 | 1 | 059-118 | e1*2001/116*0230*.. | bar: Area 1
SKODA | OCTAVIA | OCTAVIA 2004 | 1Z | 10/2004 |  | 5x112 | 57,06 | 550 | 1935 | 54 | M14x1,50 | 17 | WAVE | 7½x17 | 17,00 | 7,50 | W8501720254 | 1 |  |  |  | 5x112 |  | 35 | 81710249 | L | S17D36 | B | LB56 |  | KBA |  |  | YES |  |  | K | KBA (ABE+VB) | 2 | Mods can be necessary to car | 205/50 R17---TCOMBI-205/50 R17 M+S----215/45 R17---TCOMBI-215/45 R17 M+S----225/45 R17---TCOMBI-225/50 R17----235/45 R17--- | AfterMarket OZ | MAX 650 KG | MATT BLACK + DIAMOND-CUT | X-Line | 8027529045642 | OZ | 12,21 |  |  | Serie L - ext.diam.75 mm | 542x542x261 | 1 | 059-118 | e1*2001/116*0230*.. | bar: Area 1
SKODA | OCTAVIA | OCTAVIA 2004 | 1Z | 10/2004 |  | 5x112 | 57,06 | 550 | 1935 | 54 | M14x1,50 | 17 | WAVE | 7½x17 | 17,00 | 7,50 | W8501720354 | 1 |  |  |  | 5x112 |  | 50 | 81710249 | L | S17D36 | B | LB56 |  | KBA |  | DK | YES |  |  | K | KBA (ABE+VB) | 1 | No car modifications required | 205/50 R17---TCOMBI-205/50 R17 M+S----215/45 R17---TCOMBI-215/45 R17 M+S----225/45 R17---TCOMBI-225/50 R17----235/45 R17--- | AfterMarket OZ | MAX 650 KG | MATT BLACK + DIAMOND-CUT | X-Line | 8027529045659 | OZ | 11,81 |  |  | Serie L - ext.diam.75 mm | 542x542x261 | 1 | 059-118 | e1*2001/116*0230*.. | bar: Area 1
SKODA | OCTAVIA | OCTAVIA 2004 | 1Z | 10/2004 |  | 5x112 | 57,06 | 550 | 1935 | 54 | M14x1,50 | 17 | X5B | 7½x17 | 17,00 | 7,50 | W85068203N5 | 1 | S | 20121005 | 20121104 | 5x112 |  | 35 | 81710451 | L | S17D36 | B | [5 empty] | YES |  |  | K | KBA (ABE+VB) | 2 | Mods can be necessary to car | 205/50 R17---TCOMBI-205/50 R17 M+S----215/45 R17---TCOMBI-215/45 R17 M+S----225/45 R17---TCOMBI-225/50 R17----235/45 R17--- | AfterMarket OZ | MAX 690 KG | MATT GRAPHITE DIAMOND CUT | X-Line | 8027529079760 | OZ | 11,91 |  |  | Serie L - ext.diam.75 mm | 542x542x261 | 1 | 059-118 | e1*2001/116*0230*.. | bar: Area 1
SKODA | OCTAVIA | OCTAVIA 2004 | 1Z | 10/2004 |  | 5x112 | 57,06 | 550 | 1935 | 54 | M14x1,50 | 17 | X5B | 7½x17 | 17,00 | 7,50 | W85068204N5 | 1 | S | 20121005 | 20121104 | 5x112 |  | 50 | 81710451 | L | S17D36 | B |  |  |  |  | DK | YES |  |  | K | KBA (ABE+VB) | 1 | No car modifications required | 205/50 R17---TCOMBI-205/50 R17 M+S----215/45 R17---TCOMBI-215/45 R17 M+S----225/45 R17---TCOMBI-225/50 R17----235/45 R17--- | AfterMarket OZ | MAX 690 KG | MATT GRAPHITE DIAMOND CUT | X-Line | 8027529079777 | OZ | 11,61 |  |  | Serie L - ext.diam.75 mm | 542x542x261 | 1 | 059-118 | e1*2001/116*0230*.. | bar: Area 1
SKODA | OCTAVIA | OCTAVIA 2004 | 1Z | 10/2004 |  | 5x112 | 57,06 | 550 | 1935 | 54 | M14x1,50 | 17 | ADRENALINA | 8x17 | 17,00 | 8,00 | W8501420254 | 1 | S | 20080904 | 20081004 | 5x112 |  | 35 | 81710249 | L | S17D36 | B | LB56 |  | KBA |  |  | YES |  |  | K | KBA (ABE+VB) | 2 | Mods can be necessary to car | 205/50 R17---TCOMBI-205/50 R17 M+S----215/45 R17---TCOMBI-215/45 R17 M+S----225/45 R17---TCOMBI-225/50 R17----235/40 R17---TCOMBI-235/45 R17----245/40 R17-R--TCOMBI-245/45 R17--- | AfterMarket OZ | MAX 675 KG | MATT BLACK + DIAMOND-CUT | X-Line | 8027529034646 | OZ | 12,88 |  |  | Serie L - ext.diam.75 mm | 542x542x274 | 1 | 059-118 | e1*2001/116*0230*.. | bar: Area 1
SKODA | OCTAVIA | OCTAVIA 2004 | 1Z | 10/2004 |  | 5x112 | 57,06 | 550 | 1935 | 54 | M14x1,50 | 17 | ADRENALINA | 8x17 | 17,00 | 8,00 | W8501420354 | 1 | S | 20080904 | 20081004 | 5x112 |  | 48 | 81710249 | L | S17D36 | B | LB56 |  | KBA |  | DK | YES |  |  | K | KBA (ABE+VB) | 1 | No car modifications required | 205/50 R17---TCOMBI-205/50 R17 M+S----215/45 R17---TCOMBI-215/45 R17 M+S----225/45 R17---TCOMBI-225/50 R17----235/40 R17---TCOMBI-235/45 R17----245/40 R17-R--TCOMBI-245/45 R17--- | AfterMarket OZ | MAX 675 KG | MATT BLACK + DIAMOND-CUT | X-Line | 8027529034653 | OZ | 12,43 |  |  | Serie L - ext.diam.75 mm | 542x542x274 | 1 | 059-118 | e1*2001/116*0230*.. | bar: Area 1
SKODA | OCTAVIA | OCTAVIA 2004 | 1Z | 10/2004 |  | 5x112 | 57,06 | 550 | 1935 | 54 | M14x1,50 | 17 | ALLEGGERITA HLT 5F | 8x17 | 17,00 | 8,00 | W01824204P3 | 3 | S | 20121012 | 20121111 | 5x112 |  | 35 | 81710249 | L | S17D36 | B | LB56 | TÜV |  |  |  | YES |  |  | T | Teilegutachten (PB+VB) | 2 | Mods can be necessary to car | 205/50 R17---TCOMBI-205/50 R17 M+S----215/45 R17---TCOMBI-215/45 R17 M+S----225/45 R17---TCOMBI-225/50 R17----235/40 R17---TCOMBI-235/45 R17----245/40 R17-R--TCOMBI-245/45 R17--- | AfterMarket OZ | MAX 580 KG | ACID GREEN | I-Tech | 8027529081053 | OZ | 9,15 |  |  | Serie L - ext.diam.75 mm | 540x540x280 | 1 | 059-118 | e1*2001/116*0230*.. | bar: Area 1
SKODA | OCTAVIA | OCTAVIA 2004 | 1Z | 10/2004 |  | 5x112 | 57,06 | 550 | 1935 | 54 | M14x1,50 | 17 | ALLEGGERITA HLT 5F | 8x17 | 17,00 | 8,00 | W0182420422 | 3 | S | 20100225 | 20100327 | 5x112 |  | 35 | 81710249 | L | S17D36 | B | LB56 | TÜV |  |  |  | YES |  |  | T | Teilegutachten (PB+VB) | 2 | Mods can be necessary to car | 205/50 R17---TCOMBI-205/50 R17 M+S----215/45 R17---TCOMBI-215/45 R17 M+S----225/45 R17---TCOMBI-225/50 R17----235/40 R17---TCOMBI-235/45 R17----245/40 R17-R--TCOMBI-245/45 R17--- | AfterMarket OZ | MAX 580 KG | MATT GRAPHIT SILVER | I-Tech | 8027529049084 | OZ | 9,15 |  |  | Serie L - ext.diam.75 mm | 540x540x280 | 1 | 059-118 | e1*2001/116*0230*.. | bar: Area 1
SKODA | OCTAVIA | OCTAVIA 2004 | 1Z | 10/2004 |  | 5x112 | 57,06 | 550 | 1935 | 54 | M14x1,50 | 17 | ALLEGGERITA HLT 5F | 8x17 | 17,00 | 8,00 | W0182420430 | 3 | S | 20090505 | 20090604 | 5x112 |  | 35 | 81710249 | L | S17D36 | B | LB56 | TÜV |  |  |  | YES |  |  | T | Teilegutachten (PB+VB) | 2 | Mods can be necessary to car | 205/50 R17---TCOMBI-205/50 R17 M+S----215/45 R17---TCOMBI-215/45 R17 M+S----225/45 R17---TCOMBI-225/50 R17----235/40 R17---TCOMBI-235/45 R17----245/40 R17-R--TCOMBI-245/45 R17--- | AfterMarket OZ | MAX 580 KG | WHITE | I-Tech | 8027529031898 | OZ | 9,15 |  |  | Serie L - ext.diam.75 mm | 540x540x280 | 1 | 059-118 | e1*2001/116*0230*.. | bar: Area 1
SKODA | OCTAVIA | OCTAVIA 2004 | 1Z | 10/2004 |  | 5x112 | 57,06 | 550 | 1935 | 54 | M14x1,50 | 17 | ALLEGGERITA HLT 5F | 8x17 | 17,00 | 8,00 | W0182420453 | 3 | S | 20090505 | 20090604 | 5x112 |  | 35 | 81710249 | L | S17D36 | B | LB56 | TÜV |  |  |  | YES |  |  | T | Teilegutachten (PB+VB) | 2 | Mods can be necessary to car | 205/50 R17---TCOMBI-205/50 R17 M+S----215/45 R17---TCOMBI-215/45 R17 M+S----225/45 R17---TCOMBI-225/50 R17----235/40 R17---TCOMBI-235/45 R17----245/40 R17-R--TCOMBI-245/45 R17--- | AfterMarket OZ | MAX 580 KG | MATT BLACK | I-Tech | 8027529031904 | OZ | 9,15 |  |  | Serie L - ext.diam.75 mm | 540x540x280 | 1 | 059-118 | e1*2001/116*0230*.. | bar: Area 1
SKODA | OCTAVIA | OCTAVIA 2004 | 1Z | 10/2004 |  | 5x112 | 57,06 | 550 | 1935 | 54 | M14x1,50 | 17 | ALLEGGERITA HLT 5F | 8x17 | 17,00 | 8,00 | W0182420466 | 1 | S | 20090505 | 20090604 | 5x112 |  | 35 | 81710249 | L | S17D36 | B | LB56 | TÜV |  |  |  | YES |  |  | T | Teilegutachten (PB+VB) | 2 | Mods can be necessary to car | 205/50 R17---TCOMBI-205/50 R17 M+S----215/45 R17---TCOMBI-215/45 R17 M+S----225/45 R17---TCOMBI-225/50 R17----235/40 R17---TCOMBI-235/45 R17----245/40 R17-R--TCOMBI-245/45 R17--- | AfterMarket OZ | MAX 580 KG | TITANIUM TECH | I-Tech | 8027529031911 | OZ | 9,15 |  |  | Serie L - ext.diam.75 mm | 540x540x280 | 1 | 059-118 | e1*2001/116*0230*.. | bar: Area 1
SKODA | OCTAVIA | OCTAVIA 2004 | 1Z | 10/2004 |  | 5x112 | 57,06 | 550 | 1935 | 54 | M14x1,50 | 17 | ALLEGGERITA HLT 5F | 8x17 | 17,00 | 8,00 | W0182420471 | 3 | S | 20090505 | 20090604 | 5x112 |  | 35 | 81710249 | L | S17D36 | B | LB56 | TÜV |  |  |  | YES |  |  | T | Teilegutachten (PB+VB) | 2 | Mods can be necessary to car | 205/50 R17---TCOMBI-205/50 R17 M+S----215/45 R17---TCOMBI-215/45 R17 M+S----225/45 R17---TCOMBI-225/50 R17----235/40 R17---TCOMBI-235/45 R17----245/40 R17-R--TCOMBI-245/45 R17--- | AfterMarket OZ | MAX 580 KG | ORANGE | I-Tech | 8027529031928 | OZ | 9,15 |  |  | Serie L - ext.diam.75 mm | 540x540x280 | 1 | 059-118 | e1*2001/116*0230*.. | bar: Area 1
SKODA | OCTAVIA | OCTAVIA 2004 | 1Z | 10/2004 |  | 5x112 | 57,06 | 550 | 1935 | 54 | M14x1,50 | 17 | ALLEGGERITA HLT 5F | 8x17 | 17,00 | 8,00 | W0182420472 | 3 | S | 20090505 | 20090604 | 5x112 |  | 35 | 81710249 | L | S17D36 | B | LB56 | TÜV |  |  |  | YES |  |  | T | Teilegutachten (PB+VB) | 2 | Mods can be necessary to car | 205/50 R17---TCOMBI-205/50 R17 M+S----215/45 R17---TCOMBI-215/45 R17 M+S----225/45 R17---TCOMBI-225/50 R17----235/40 R17---TCOMBI-235/45 R17----245/40 R17-R--TCOMBI-245/45 R17--- | AfterMarket OZ | MAX 580 KG | MATT BLUE | I-Tech | 8027529031935 | OZ | 9,15 |  |  | Serie L - ext.diam.75 mm | 540x540x280 | 1 | 059-118 | e1*2001/116*0230*.. | bar: Area 1
SKODA | OCTAVIA | OCTAVIA 2004 | 1Z | 10/2004 |  | 5x112 | 57,06 | 550 | 1935 | 54 | M14x1,50 | 17 | ALLEGGERITA HLT 5F | 8x17 | 17,00 | 8,00 | W0182420476 | 3 | S | 20090505 | 20090604 | 5x112 |  | 35 | 81710249 | L | S17D36 | B | LB56 | TÜV |  |  |  | YES |  |  | T | Teilegutachten (PB+VB) | 2 | Mods can be necessary to car | 205/50 R17---TCOMBI-205/50 R17 M+S----215/45 R17---TCOMBI-215/45 R17 M+S----225/45 R17---TCOMBI-225/50 R17----235/40 R17---TCOMBI-235/45 R17----245/40 R17-R--TCOMBI-245/45 R17--- | AfterMarket OZ | MAX 580 KG | RACE GOLD | I-Tech | 8027529035957 | OZ | 9,15 |  |  | Serie L - ext.diam.75 mm | 540x540x280 | 1 | 059-118 | e1*2001/116*0230*.. | bar: Area 1
SKODA | OCTAVIA | OCTAVIA 2004 | 1Z | 10/2004 |  | 5x112 | 57,06 | 550 | 1935 | 54 | M14x1,50 | 17 | ALLEGGERITA HLT 5F | 8x17 | 17,00 | 8,00 | W0182420484 | 3 | S | 20090505 | 20090604 | 5x112 |  | 35 | 81710249 | L | S17D36 | B | LB56 | TÜV |  |  |  | YES |  |  | T | Teilegutachten (PB+VB) | 2 | Mods can be necessary to car | 205/50 R17---TCOMBI-205/50 R17 M+S----215/45 R17---TCOMBI-215/45 R17 M+S----225/45 R17---TCOMBI-225/50 R17----235/40 R17---TCOMBI-235/45 R17----245/40 R17-R--TCOMBI-245/45 R17--- | AfterMarket OZ | MAX 580 KG | RED | I-Tech | 8027529031942 | OZ | 9,15 |  |  | Serie L - ext.diam.75 mm | 540x540x280 | 1 | 059-118 | e1*2001/116*0230*.. | bar: Area 1
SKODA | OCTAVIA | OCTAVIA 2004 | 1Z | 10/2004 |  | 5x112 | 57,06 | 550 | 1935 | 54 | M14x1,50 | 17 | ALLEGGERITA HLT 5F | 8x17 | 17,00 | 8,00 | W01824205P3 | 3 | S | 20121012 | 20121111 | 5x112 |  | 48 | 81710249 | L | S17D36 | B | LB56 | TÜV |  |  | DK | YES |  |  | T | Teilegutachten (PB+VB) | 1 | No car modifications required | 205/50 R17---TCOMBI-205/50 R17 M+S----215/45 R17---TCOMBI-215/45 R17 M+S----225/45 R17---TCOMBI-225/50 R17----235/40 R17---TCOMBI-235/45 R17----245/40 R17-R--TCOMBI-245/45 R17--- | AfterMarket OZ | MAX 580 KG | ACID GREEN | I-Tech | 8027529080964 | OZ | 8,75 |  |  | Serie L - ext.diam.75 mm | 540x540x280 | 1 | 059-118 | e1*2001/116*0230*.. | bar: Area 1
SKODA | OCTAVIA | OCTAVIA 2004 | 1Z | 10/2004 |  | 5x112 | 57,06 | 550 | 1935 | 54 | M14x1,50 | 17 | ALLEGGERITA HLT 5F | 8x17 | 17,00 | 8,00 | W0182420522 | 3 | S | 20090505 | 20090604 | 5x112 |  | 48 | 81710249 | L | S17D36 | B | LB56 | TÜV |  |  | DK | YES |  |  | T | Teilegutachten (PB+VB) | 1 | No car modifications required | 205/50 R17---TCOMBI-205/50 R17 M+S----215/45 R17---TCOMBI-215/45 R17 M+S----225/45 R17---TCOMBI-225/50 R17----235/40 R17---TCOMBI-235/45 R17----245/40 R17-R--TCOMBI-245/45 R17--- | AfterMarket OZ | MAX 580 KG | MATT GRAPHIT SILVER | I-Tech | 8027529035865 | OZ | 8,75 |  |  | Serie L - ext.diam.75 mm | 540x540x280 | 1 | 059-118 | e1*2001/116*0230*.. | bar: Area 1
SKODA | OCTAVIA | OCTAVIA 2004 | 1Z | 10/2004 |  | 5x112 | 57,06 | 550 | 1935 | 54 | M14x1,50 | 17 | ALLEGGERITA HLT 5F | 8x17 | 17,00 | 8,00 | W0182420530 | 3 | S | 20090505 | 20090604 | 5x112 |  | 48 | 81710249 | L | S17D36 | B | LB56 | TÜV |  |  | DK | YES |  |  | T | Teilegutachten (PB+VB) | 1 | No car modifications required | 205/50 R17---TCOMBI-205/50 R17 M+S----215/45 R17---TCOMBI-215/45 R17 M+S----225/45 R17---TCOMBI-225/50 R17----235/40 R17---TCOMBI-235/45 R17----245/40 R17-R--TCOMBI-245/45 R17--- | AfterMarket OZ | MAX 580 KG | WHITE | I-Tech | 8027529031959 | OZ | 8,75 |  |  | Serie L - ext.diam.75 mm | 540x540x280 | 1 | 059-118 | e1*2001/116*0230*.. | bar: Area 1
SKODA | OCTAVIA | OCTAVIA 2004 | 1Z | 10/2004 |  | 5x112 | 57,06 | 550 | 1935 | 54 | M14x1,50 | 17 | ALLEGGERITA HLT 5F | 8x17 | 17,00 | 8,00 | W0182420553 | 3 | S | 20090505 | 20090604 | 5x112 |  | 48 | 81710249 | L | S17D36 | B | LB56 | TÜV |  |  | DK | YES |  |  | T | Teilegutachten (PB+VB) | 1 | No car modifications required | 205/50 R17---TCOMBI-205/50 R17 M+S----215/45 R17---TCOMBI-215/45 R17 M+S----225/45 R17---TCOMBI-225/50 R17----235/40 R17---TCOMBI-235/45 R17----245/40 R17-R--TCOMBI-245/45 R17--- | AfterMarket OZ | MAX 580 KG | MATT BLACK | I-Tech | 8027529031966 | OZ | 8,75 |  |  | Serie L - ext.diam.75 mm | 540x540x280 | 1 | 059-118 | e1*2001/116*0230*.. | bar: Area 1
SKODA | OCTAVIA | OCTAVIA 2004 | 1Z | 10/2004 |  | 5x112 | 57,06 | 550 | 1935 | 54 | M14x1,50 | 17 | ALLEGGERITA HLT 5F | 8x17 | 17,00 | 8,00 | W0182420566 | 1 | S | 20090505 | 20090604 | 5x112 |  | 48 | 81710249 | L | S17D36 | B | LB56 | TÜV |  |  | DK | YES |  |  | T | Teilegutachten (PB+VB) | 1 | No car modifications required | 205/50 R17---TCOMBI-205/50 R17 M+S----215/45 R17---TCOMBI-215/45 R17 M+S----225/45 R17---TCOMBI-225/50 R17----235/40 R17---TCOMBI-235/45 R17----245/40 R17-R--TCOMBI-245/45 R17--- | AfterMarket OZ | MAX 580 KG | TITANIUM TECH | I-Tech | 8027529031973 | OZ | 8,75 |  |  | Serie L - ext.diam.75 mm | 540x540x280 | 1 | 059-118 | e1*2001/116*0230*.. | bar: Area 1
SKODA | OCTAVIA | OCTAVIA 2004 | 1Z | 10/2004 |  | 5x112 | 57,06 | 550 | 1935 | 54 | M14x1,50 | 17 | ALLEGGERITA HLT 5F | 8x17 | 17,00 | 8,00 | W0182420571 | 3 | S | 20090505 | 20090604 | 5x112 |  | 48 | 81710249 | L | S17D36 | B | LB56 | TÜV |  |  | DK | YES |  |  | T | Teilegutachten (PB+VB) | 1 | No car modifications required | 205/50 R17---TCOMBI-205/50 R17 M+S----215/45 R17---TCOMBI-215/45 R17 M+S----225/45 R17---TCOMBI-225/50 R17----235/40 R17---TCOMBI-235/45 R17----245/40 R17-R--TCOMBI-245/45 R17--- | AfterMarket OZ | MAX 580 KG | ORANGE | I-Tech | 8027529031980 | OZ | 8,75 |  |  | Serie L - ext.diam.75 mm | 540x540x280 | 1 | 059-118 | e1*2001/116*0230*.. | bar: Area 1
SKODA | OCTAVIA | OCTAVIA 2004 | 1Z | 10/2004 |  | 5x112 | 57,06 | 550 | 1935 | 54 | M14x1,50 | 17 | ALLEGGERITA HLT 5F | 8x17 | 17,00 | 8,00 | W0182420572 | 3 | S | 20090505 | 20090604 | 5x112 |  | 48 | 81710249 | L | S17D36 | B | LB56 | TÜV |  |  | DK | YES |  |  | T | Teilegutachten (PB+VB) | 1 | No car modifications required | 205/50 R17---TCOMBI-205/50 R17 M+S----215/45 R17---TCOMBI-215/45 R17 M+S----225/45 R17---TCOMBI-225/50 R17----235/40 R17---TCOMBI-235/45 R17----245/40 R17-R--TCOMBI-245/45 R17--- | AfterMarket OZ | MAX 580 KG | MATT BLUE | I-Tech | 8027529031997 | OZ | 8,75 |  |  | Serie L - ext.diam.75 mm | 540x540x280 | 1 | 059-118 | e1*2001/116*0230*.. | bar: Area 1
SKODA | OCTAVIA | OCTAVIA 2004 | 1Z | 10/2004 |  | 5x112 | 57,06 | 550 | 1935 | 54 | M14x1,50 | 17 | ALLEGGERITA HLT 5F | 8x17 | 17,00 | 8,00 | W0182420576 | 3 | S | 20090505 | 20090604 | 5x112 |  | 48 | 81710249 | L | S17D36 | B | LB56 | TÜV |  |  | DK | YES |  |  | T | Teilegutachten (PB+VB) | 1 | No car modifications required | 205/50 R17---TCOMBI-205/50 R17 M+S----215/45 R17---TCOMBI-215/45 R17 M+S----225/45 R17---TCOMBI-225/50 R17----235/40 R17---TCOMBI-235/45 R17----245/40 R17-R--TCOMBI-245/45 R17--- | AfterMarket OZ | MAX 580 KG | RACE GOLD | I-Tech | 8027529035735 | OZ | 8,75 |  |  | Serie L - ext.diam.75 mm | 540x540x280 | 1 | 059-118 | e1*2001/116*0230*.. | bar: Area 1
SKODA | OCTAVIA | OCTAVIA 2004 | 1Z | 10/2004 |  | 5x112 | 57,06 | 550 | 1935 | 54 | M14x1,50 | 17 | ALLEGGERITA HLT 5F | 8x17 | 17,00 | 8,00 | W0182420584 | 3 | S | 20090505 | 20090604 | 5x112 |  | 48 | 81710249 | L | S17D36 | B | LB56 | TÜV |  |  | DK | YES |  |  | T | Teilegutachten (PB+VB) | 1 | No car modifications required | 205/50 R17---TCOMBI-205/50 R17 M+S----215/45 R17---TCOMBI-215/45 R17 M+S----225/45 R17---TCOMBI-225/50 R17----235/40 R17---TCOMBI-235/45 R17----245/40 R17-R--TCOMBI-245/45 R17--- | AfterMarket OZ | MAX 580 KG | RED | I-Tech | 8027529032000 | OZ | 8,75 |  |  | Serie L - ext.diam.75 mm | 540x540x280 | 1 | 059-118 | e1*2001/116*0230*.. | bar: Area 1
SKODA | OCTAVIA | OCTAVIA 2004 | 1Z | 10/2004 |  | 5x112 | 57,06 | 550 | 1935 | 54 | M14x1,50 | 17 | ENERGY | 8x17 | 17,00 | 8,00 | W8500820254 | 1 | S | 20080904 | 20081004 | 5x112 |  | 35 | 81710249 | L | S17D36 | B | LB56 |  | KBA |  |  | YES |  |  | K | KBA (ABE+VB) | 2 | Mods can be necessary to car | 205/50 R17---TCOMBI-205/50 R17 M+S----215/45 R17---TCOMBI-215/45 R17 M+S----225/45 R17---TCOMBI-225/50 R17----235/40 R17---TCOMBI-235/45 R17----245/40 R17-R--TCOMBI-245/45 R17--- | AfterMarket OZ | MAX 675 KG | MATT BLACK + DIAMOND-CUT | X-Line | 8027529034370 | OZ | 12,90 |  |  | Serie L - ext.diam.75 mm | 542x542x274 | 1 | 059-118 | e1*2001/116*0230*.. | bar: Area 1
SKODA | OCTAVIA | OCTAVIA 2004 | 1Z | 10/2004 |  | 5x112 | 57,06 | 550 | 1935 | 54 | M14x1,50 | 17 | ENERGY | 8x17 | 17,00 | 8,00 | W8500820268 | 1 |  |  |  | 5x112 |  | 35 | 81710249 | L | S17D36 | B | LB56 |  | KBA |  |  | YES |  |  | K | KBA (ABE+VB) | 2 | Mods can be necessary to car | 205/50 R17---TCOMBI-205/50 R17 M+S----215/45 R17---TCOMBI-215/45 R17 M+S----225/45 R17---TCOMBI-225/50 R17----235/40 R17---TCOMBI-235/45 R17----245/40 R17-R--TCOMBI-245/45 R17--- | AfterMarket OZ | MAX 675 KG | MATT SILVER TECH DIAMOND CUT | X-Line | 8027529037272 | OZ | 12,90 |  |  | Serie L - ext.diam.75 mm | 542x542x274 | 1 | 059-118 | e1*2001/116*0230*.. | bar: Area 1
SKODA | OCTAVIA | OCTAVIA 2004 | 1Z | 10/2004 |  | 5x112 | 57,06 | 550 | 1935 | 54 | M14x1,50 | 17 | ENERGY | 8x17 | 17,00 | 8,00 | W8500820354 | 1 | S | 20080904 | 20081004 | 5x112 |  | 48 | 81710249 | L | S17D36 | B | LB56 |  | KBA |  | DK | YES |  |  | K | KBA (ABE+VB) | 1 | No car modifications required | 205/50 R17---TCOMBI-205/50 R17 M+S----215/45 R17---TCOMBI-215/45 R17 M+S----225/45 R17---TCOMBI-225/50 R17----235/40 R17---TCOMBI-235/45 R17----245/40 R17-R--TCOMBI-245/45 R17--- | AfterMarket OZ | MAX 675 KG | MATT BLACK + DIAMOND-CUT | X-Line | 8027529034387 | OZ | 12,50 |  |  | Serie L - ext.diam.75 mm | 542x542x274 | 1 | 059-118 | e1*2001/116*0230*.. | bar: Area 1
SKODA | OCTAVIA | OCTAVIA 2004 | 1Z | 10/2004 |  | 5x112 | 57,06 | 550 | 1935 | 54 | M14x1,50 | 17 | ENERGY | 8x17 | 17,00 | 8,00 | W8500820368 | 1 |  |  |  | 5x112 |  | 48 | 81710249 | L | S17D36 | B | LB56 |  | KBA |  | DK | YES |  |  | K | KBA (ABE+VB) | 1 | No car modifications required | 205/50 R17---TCOMBI-205/50 R17 M+S----215/45 R17---TCOMBI-215/45 R17 M+S----225/45 R17---TCOMBI-225/50 R17----235/40 R17---TCOMBI-235/45 R17----245/40 R17-R--TCOMBI-245/45 R17--- | AfterMarket OZ | MAX 675 KG | MATT SILVER TECH DIAMOND CUT | X-Line | 8027529037289 | OZ | 12,50 |  |  | Serie L - ext.diam.75 mm | 542x542x274 | 1 | 059-118 | e1*2001/116*0230*.. | bar: Area 1
SKODA | OCTAVIA | OCTAVIA 2004 | 1Z | 10/2004 |  | 5x112 | 57,06 | 550 | 1935 | 54 | M14x1,50 | 17 | ITALIA 150 | 8x17 | 17,00 | 8,00 | W01890203R4 | 1 |  |  |  | 5x112 |  | 35 | 81710451 | L | S17D36 | B |  |  | KBA |  |  | YES |  |  | K | KBA (ABE+VB) | 2 | Mods can be necessary to car | 205/50 R17---TCOMBI-205/50 R17 M+S----215/45 R17---TCOMBI-215/45 R17 M+S----225/45 R17---TCOMBI-225/50 R17----235/40 R17---TCOMBI-235/45 R17----245/40 R17-R--TCOMBI-245/45 R17--- | AfterMarket OZ | MAX 750 KG | MATT RACE SILVER DIAMOND CUT | Racing | 8027529070170 | OZ | 12,16 |  |  | Serie L - ext.diam.75 mm | 540x540x274 | 1 | 059-118 | e1*2001/116*0230*.. | bar: Area 1
SKODA | OCTAVIA | OCTAVIA 2004 | 1Z | 10/2004 |  | 5x112 | 57,06 | 550 | 1935 | 54 | M14x1,50 | 17 | ITALIA 150 | 8x17 | 17,00 | 8,00 | W0189020349 | 1 |  |  |  | 5x112 |  | 35 | 81710451 | L | S17D36 | B |  |  | KBA |  |  | YES |  |  | K | KBA (ABE+VB) | 2 | Mods can be necessary to car | 205/50 R17---TCOMBI-205/50 R17 M+S----215/45 R17---TCOMBI-215/45 R17 M+S----225/45 R17---TCOMBI-225/50 R17----235/40 R17---TCOMBI-235/45 R17----245/40 R17-R--TCOMBI-245/45 R17--- | AfterMarket OZ | MAX 750 KG | MATT DARK GRAPHITE DIAMOND CUT | Racing | 8027529070163 | OZ | 12,16 |  |  | Serie L - ext.diam.75 mm | 540x540x274 | 1 | 059-118 | e1*2001/116*0230*.. | bar: Area 1
SKODA | OCTAVIA | OCTAVIA 2004 | 1Z | 10/2004 |  | 5x112 | 57,06 | 550 | 1935 | 54 | M14x1,50 | 17 | ITALIA 150 | 8x17 | 17,00 | 8,00 | W01890204R4 | 1 |  |  |  | 5x112 |  | 48 | 81710451 | L | S17D36 | B |  |  | KBA |  | DK | YES |  |  | K | KBA (ABE+VB) | 1 | No car modifications required | 205/50 R17---TCOMBI-205/50 R17 M+S----215/45 R17---TCOMBI-215/45 R17 M+S----225/45 R17---TCOMBI-225/50 R17----235/40 R17---TCOMBI-235/45 R17----245/40 R17-R--TCOMBI-245/45 R17--- | AfterMarket OZ | MAX 715 KG | MATT RACE SILVER DIAMOND CUT | Racing | 8027529070194 | OZ | 10,90 |  |  | Serie L - ext.diam.75 mm | 540x540x274 | 1 | 059-118 | e1*2001/116*0230*.. | bar: Area 1
SKODA | OCTAVIA | OCTAVIA 2004 | 1Z | 10/2004 |  | 5x112 | 57,06 | 550 | 1935 | 54 | M14x1,50 | 17 | ITALIA 150 | 8x17 | 17,00 | 8,00 | W0189020449 | 1 |  |  |  | 5x112 |  | 48 | 81710451 | L | S17D36 | B |  |  | KBA |  | DK | YES |  |  | K | KBA (ABE+VB) | 1 | No car modifications required | 205/50 R17---TCOMBI-205/50 R17 M+S----215/45 R17---TCOMBI-215/45 R17 M+S----225/45 R17---TCOMBI-225/50 R17----235/40 R17---TCOMBI-235/45 R17----245/40 R17-R--TCOMBI-245/45 R17--- | AfterMarket OZ | MAX 715 KG | MATT DARK GRAPHITE DIAMOND CUT | Racing | 8027529070187 | OZ | 10,90 |  |  | Serie L - ext.diam.75 mm | 540x540x274 | 1 | 059-118 | e1*2001/116*0230*.. | bar: Area 1
SKODA | OCTAVIA | OCTAVIA 2004 | 1Z | 10/2004 |  | 5x112 | 57,06 | 550 | 1935 | 54 | M14x1,50 | 17 | SAHARA 5 | 8x17 | 17,00 | 8,00 | W85061201N5 | 1 | S | 20121005 | 20121104 | 5x112 |  | 45 | 81710249 | L | S17D36 | B | LB56 |  |  |  | DK | YES |  |  | K | KBA (ABE+VB) | 1 | No car modifications required | 205/50 R17---TCOMBI-205/50 R17 M+S----215/45 R17---TCOMBI-215/45 R17 M+S----225/45 R17---TCOMBI-225/50 R17----235/40 R17---TCOMBI-235/45 R17----245/40 R17-R--TCOMBI-245/45 R17--- | AfterMarket OZ | MAX 950 KG | MATT GRAPHITE DIAMOND CUT | X-Line | 8027529080001 | OZ | 14,31 |  |  | Serie L - ext.diam.75 mm | 542x542x274 | 1 | 059-118 | e1*2001/116*0230*.. | bar: Area 1
SKODA | OCTAVIA | OCTAVIA 2004 | 1Z | 10/2004 |  | 5x112 | 57,06 | 550 | 1935 | 54 | M14x1,50 | 17 | SUPERTURISMO GT | 8x17 | 17,00 | 8,00 | W01673202P5 | 1 | S | 20121012 | 20121111 | 5x112 |  | 35 | 81710249 | L | S17D36 | B | LB56 | TÜV |  |  |  | YES |  |  | T | Teilegutachten (PB+VB) | 2 | Mods can be necessary to car | 205/50 R17---TCOMBI-205/50 R17 M+S----215/45 R17---TCOMBI-215/45 R17 M+S----225/45 R17---TCOMBI-225/50 R17----235/40 R17---TCOMBI-235/45 R17----245/40 R17-R--TCOMBI-245/45 R17--- | AfterMarket OZ | MAX 650 KG | GRIGIO CORSA+BLACK LETTERING | Racing | 8027529081640 | OZ | 12,10 |  |  | Serie L - ext.diam.75 mm | 540x540x280 | 1 | 059-118 | e1*2001/116*0230*.. | bar: Area 1
SKODA | OCTAVIA | OCTAVIA 2004 | 1Z | 10/2004 |  | 5x112 | 57,06 | 550 | 1935 | 54 | M14x1,50 | 17 | SUPERTURISMO GT | 8x17 | 17,00 | 8,00 | W0167320279 | 1 |  |  |  | 5x112 |  | 35 | 81710249 | L | S17D36 | B | LB56 | TÜV |  |  |  | YES |  |  | T | Teilegutachten (PB+VB) | 2 | Mods can be necessary to car | 205/50 R17---TCOMBI-205/50 R17 M+S----215/45 R17---TCOMBI-215/45 R17 M+S----225/45 R17---TCOMBI-225/50 R17----235/40 R17---TCOMBI-235/45 R17----245/40 R17-R--TCOMBI-245/45 R17--- | AfterMarket OZ | MAX 650 KG | MATT BLACK + RED LETTERING | Racing | 8027529057454 | OZ | 12,10 |  |  | Serie L - ext.diam.75 mm | 540x540x274 | 1 | 059-118 | e1*2001/116*0230*.. | bar: Area 1
SKODA | OCTAVIA | OCTAVIA 2004 | 1Z | 10/2004 |  | 5x112 | 57,06 | 550 | 1935 | 54 | M14x1,50 | 17 | SUPERTURISMO GT | 8x17 | 17,00 | 8,00 | W0167320282 | 1 | S | 20041124 | 20041224 | 5x112 |  | 35 | 81710249 | L | S17D36 | B | LB56 | TÜV |  |  |  | YES |  |  | T | Teilegutachten (PB+VB) | 2 | Mods can be necessary to car | 205/50 R17---TCOMBI-205/50 R17 M+S----215/45 R17---TCOMBI-215/45 R17 M+S----225/45 R17---TCOMBI-225/50 R17----235/40 R17---TCOMBI-235/45 R17----245/40 R17-R--TCOMBI-245/45 R17--- | AfterMarket OZ | MAX 650 KG | RACE SILVER + BLACK LETTERING | Racing | 8027529000788 | OZ | 12,10 |  |  | Serie L - ext.diam.75 mm | 540x540x280 | 1 | 059-118 | e1*2001/116*0230*.. | bar: Area 1
SKODA | OCTAVIA | OCTAVIA 2004 | 1Z | 10/2004 |  | 5x112 | 57,06 | 550 | 1935 | 54 | M14x1,50 | 17 | ULTRALEGGERA | 8x17 | 17,00 | 8,00 | W0171020253 | 1 | S | 20061026 | 20061125 | 5x112 |  | 35 | 81710249 | L | S17D36 | B | LB56 | TÜV |  |  |  | YES |  |  | T | Teilegutachten (PB+VB) | 2 | Mods can be necessary to car | 205/50 R17---TCOMBI-205/50 R17 M+S----215/45 R17---TCOMBI-215/45 R17 M+S----225/45 R17---TCOMBI-225/50 R17----235/40 R17---TCOMBI-235/45 R17----245/40 R17-R--TCOMBI-245/45 R17--- | AfterMarket OZ | MAX 655 KG | MATT BLACK | Racing | 8027529001624 | OZ | 9,58 |  |  | Serie L - ext.diam.75 mm | 540x540x280 | 1 | 059-118 | e1*2001/116*0230*.. | bar: Area 1
SKODA | OCTAVIA | OCTAVIA 2004 | 1Z | 10/2004 |  | 5x112 | 57,06 | 550 | 1935 | 54 | M14x1,50 | 17 | ULTRALEGGERA | 8x17 | 17,00 | 8,00 | W0171020261 | 1 | S | 20051124 | 20051224 | 5x112 |  | 35 | 81710249 | L | S17D36 | B | LB56 | TÜV |  |  |  | YES |  |  | T | Teilegutachten (PB+VB) | 2 | Mods can be necessary to car | 205/50 R17---TCOMBI-205/50 R17 M+S----215/45 R17---TCOMBI-215/45 R17 M+S----225/45 R17---TCOMBI-225/50 R17----235/40 R17---TCOMBI-235/45 R17----245/40 R17-R--TCOMBI-245/45 R17--- | AfterMarket OZ | MAX 655 KG | CHRYSTAL TITANIUM | Racing | 8027529001631 | OZ | 9,58 |  |  | Serie L - ext.diam.75 mm | 540x540x280 | 1 | 059-118 | e1*2001/116*0230*.. | bar: Area 1
SKODA | OCTAVIA | OCTAVIA 2004 | 1Z | 10/2004 |  | 5x112 | 57,06 | 550 | 1935 | 54 | M14x1,50 | 17 | ULTRALEGGERA | 8x17 | 17,00 | 8,00 | W0171020353 | 1 |  |  |  | 5x112 |  | 48 | 81710249 | L | S17D36 | B | LB56 | TÜV |  |  | DK | YES |  |  | T | Teilegutachten (PB+VB) | 1 | No car modifications required | 205/50 R17---TCOMBI-205/50 R17 M+S----215/45 R17---TCOMBI-215/45 R17 M+S----225/45 R17---TCOMBI-225/50 R17----235/40 R17---TCOMBI-235/45 R17----245/40 R17-R--TCOMBI-245/45 R17--- | AfterMarket OZ | MAX 615 KG | MATT BLACK | Racing | 8027529076660 | OZ | 9,51 |  |  | Serie L - ext.diam.75 mm | 540x540x274 | 1 | 059-118 | e1*2001/116*0230*.. | bar: Area 1
SKODA | OCTAVIA | OCTAVIA 2004 | 1Z | 10/2004 |  | 5x112 | 57,06 | 550 | 1935 | 54 | M14x1,50 | 17 | ULTRALEGGERA | 8x17 | 17,00 | 8,00 | W0171020361 | 1 | S | 20051025 | 20051124 | 5x112 |  | 48 | 81710249 | L | S17D36 | B | LB56 | TÜV |  |  | DK | YES |  |  | T | Teilegutachten (PB+VB) | 1 | No car modifications required | 205/50 R17---TCOMBI-205/50 R17 M+S----215/45 R17---TCOMBI-215/45 R17 M+S----225/45 R17---TCOMBI-225/50 R17----235/40 R17---TCOMBI-235/45 R17----245/40 R17-R--TCOMBI-245/45 R17--- | AfterMarket OZ | MAX 615 KG | CHRYSTAL TITANIUM | Racing | 8027529001648 | OZ | 9,51 |  |  | Serie L - ext.diam.75 mm | 540x540x280 | 1 | 059-118 | e1*2001/116*0230*.. | bar: Area 1
SKODA | OCTAVIA | OCTAVIA 2004 | 1Z | 10/2004 |  | 5x112 | 57,06 | 550 | 1935 | 54 | M14x1,50 | 17 | VITTORIA | 8x17 | 17,00 | 8,00 | W0188820273 | 1 |  |  |  | 5x112 |  | 35 | 81710451 | L | S17D36 | B |  |  | KBA |  |  | YES |  |  | K | KBA (ABE+VB) | 2 | Mods can be necessary to car | 205/50 R17---TCOMBI-205/50 R17 M+S----215/45 R17---TCOMBI-215/45 R17 M+S----225/45 R17---TCOMBI-225/50 R17----235/40 R17---TCOMBI-235/45 R17----245/40 R17-R--TCOMBI-245/45 R17--- | AfterMarket OZ | MAX 750 KG | MATT DARK GRAPHITE | Via Veneto | 8027529070972 | OZ | 11,42 |  |  | Serie L - ext.diam.75 mm | 540x540x274 | 1 | 059-118 | e1*2001/116*0230*.. | bar: Area 1
SKODA | OCTAVIA | OCTAVIA 2004 | 1Z | 10/2004 |  | 5x112 | 57,06 | 550 | 1935 | 54 | M14x1,50 | 17 | VITTORIA | 8x17 | 17,00 | 8,00 | W0188820373 | 1 |  |  |  | 5x112 |  | 48 | 81710451 | L | S17D36 | B |  |  | KBA |  | DK | YES |  |  | K | KBA (ABE+VB) | 1 | No car modifications required | 205/50 R17---TCOMBI-205/50 R17 M+S----215/45 R17---TCOMBI-215/45 R17 M+S----225/45 R17---TCOMBI-225/50 R17----235/40 R17---TCOMBI-235/45 R17----245/40 R17-R--TCOMBI-245/45 R17--- | AfterMarket OZ | MAX 715 KG | MATT DARK GRAPHITE | Via Veneto | 8027529070989 | OZ | 11,16 |  |  | Serie L - ext.diam.75 mm | 540x540x274 | 1 | 059-118 | e1*2001/116*0230*.. | bar: Area 1
SKODA | OCTAVIA | OCTAVIA 2004 | 1Z | 10/2004 |  | 5x112 | 57,06 | 550 | 1935 | 54 | M14x1,50 | 17 | FORMULA HLT | 7½x18 | 18,00 | 7,50 | W01903204G1 | 1 | S | 20121011 | 20121110 | 5x112 |  | 50 | 81710451 | L | S17D36 | B |  |  |  |  | DK | YES |  |  | N | No Certificate | 1 | No car modifications required | 215/40 R18----225/40 R18--- | AfterMarket OZ | MAX 580 KG | GRIGIO CORSA | I-Tech | 8027529081916 | OZ | 10,57 |  |  | Serie L - ext.diam.75 mm | 567x567x261 | 1 | 059-118 | e1*2001/116*0230*.. | bar: Area 1
SKODA | OCTAVIA | OCTAVIA 2004 | 1Z | 10/2004 |  | 5x112 | 57,06 | 550 | 1935 | 54 | M14x1,50 | 17 | SUPERTURISMO LM | 7½x18 | 18,00 | 7,50 | W0185520219 | 1 |  |  |  | 5x112 |  | 50 | 81710249 | L | S17D36 | B | LB56 | TÜV |  |  | DK | YES |  |  | T | Teilegutachten (PB+VB) | 1 | No car modifications required | 215/40 R18----225/40 R18--- | AfterMarket OZ | MAX 625 KG | MATT RACE SILVER + BLACK LETTERING | Racing | 8027529043372 | OZ | 11,20 |  |  | Serie L - ext.diam.75 mm | 570x570x280 | 1 | 059-118 | e1*2001/116*0230*.. | bar: Area 1
SKODA | OCTAVIA | OCTAVIA 2004 | 1Z | 10/2004 |  | 5x112 | 57,06 | 550 | 1935 | 54 | M14x1,50 | 17 | SUPERTURISMO LM | 7½x18 | 18,00 | 7,50 | W0185520246 | 1 |  |  |  | 5x112 |  | 50 | 81710249 | L | S17D36 | B | LB56 | TÜV |  |  | DK | YES |  |  | T | Teilegutachten (PB+VB) | 1 | No car modifications required | 215/40 R18----225/40 R18--- | AfterMarket OZ | MAX 625 KG | MATT GRAPHITE + SILVER LETTERING | Racing | 8027529043389 | OZ | 11,20 |  |  | Serie L - ext.diam.75 mm | 570x570x280 | 1 | 059-118 | e1*2001/116*0230*.. | bar: Area 1
SKODA | OCTAVIA | OCTAVIA 2004 | 1Z | 10/2004 |  | 5x112 | 57,06 | 550 | 1935 | 54 | M14x1,50 | 17 | ULTRALEGGERA | 7½x18 | 18,00 | 7,50 | W0173720261 | 1 | S | 20071022 | 20071121 | 5x112 |  | 50 | 81710249 | L | S17D36 | B |  |  |  | VIA | DK | YES |  |  | N | No Certificate | 1 | No car modifications required | 215/40 R18----225/40 R18--- | AfterMarket OZ | MAX 620 KG | CHRYSTAL TITANIUM | Racing | 8027529003369 | OZ | 9,75 |  |  | Serie L - ext.diam.75 mm | 570x570x270 | 1 | 059-118 | e1*2001/116*0230*.. | bar: Area 1
SKODA | OCTAVIA | OCTAVIA 2004 | 1Z | 10/2004 |  | 5x112 | 57,06 | 550 | 1935 | 54 | M14x1,50 | 17 | ADRENALINA | 8x18 | 18,00 | 8,00 | W8501520254 | 1 | S | 20080904 | 20081004 | 5x112 |  | 35 | 81710249 | L | S17D36 | B | LB56 | TÜV |  |  |  | YES |  |  | T | Teilegutachten (PB+VB) | 2 | Mods can be necessary to car | 215/40 R18---TCOMBI-225/40 R18---TCOMBI-245/35 R18-R--TCOMBI | AfterMarket OZ | MAX 690 KG | MATT BLACK + DIAMOND-CUT | X-Line | 8027529034691 | OZ | 13,39 |  |  | Serie L - ext.diam.75 mm | 568x568x274 | 1 | 059-118 | e1*2001/116*0230*.. | bar: Area 1
SKODA | OCTAVIA | OCTAVIA 2004 | 1Z | 10/2004 |  | 5x112 | 57,06 | 550 | 1935 | 54 | M14x1,50 | 17 | ADRENALINA | 8x18 | 18,00 | 8,00 | W8501520354 | 1 | S | 20080904 | 20081004 | 5x112 |  | 48 | 81710249 | L | S17D36 | B | LB56 | TÜV |  |  | DK | YES |  |  | T | Teilegutachten (PB+VB) | 1 | No car modifications required | 215/40 R18---TCOMBI-225/40 R18---TCOMBI-245/35 R18-R--TCOMBI | AfterMarket OZ | MAX 690 KG | MATT BLACK + DIAMOND-CUT | X-Line | 8027529034707 | OZ | 12,70 |  |  | Serie L - ext.diam.75 mm | 568x568x274 | 1 | 059-118 | e1*2001/116*0230*.. | bar: Area 1
SKODA | OCTAVIA | OCTAVIA 2004 | 1Z | 10/2004 |  | 5x112 | 57,06 | 550 | 1935 | 54 | M14x1,50 | 17 | ALLEGGERITA HLT 5F | 8x18 | 18,00 | 8,00 | W01830203P3 | 3 | S | 20121012 | 20121111 | 5x112 |  | 35 | 81710249 | L | S17D36 | B | LB56 | TÜV |  |  |  | YES |  |  | T | Teilegutachten (PB+VB) | 2 | Mods can be necessary to car | 215/40 R18---TCOMBI-225/40 R18---TCOMBI-245/35 R18-R--TCOMBI | AfterMarket OZ | MAX 580 KG | ACID GREEN | I-Tech | 8027529081220 | OZ | 10 |  |  | Serie L - ext.diam.75 mm | 570x570x280 | 1 | 059-118 | e1*2001/116*0230*.. | bar: Area 1
SKODA | OCTAVIA | OCTAVIA 2004 | 1Z | 10/2004 |  | 5x112 | 57,06 | 550 | 1935 | 54 | M14x1,50 | 17 | ALLEGGERITA HLT 5F | 8x18 | 18,00 | 8,00 | W0183020322 | 3 | S | 20090406 | 20090506 | 5x112 |  | 35 | 81710249 | L | S17D36 | B | LB56 | TÜV |  |  |  | YES |  |  | T | Teilegutachten (PB+VB) | 2 | Mods can be necessary to car | 215/40 R18---TCOMBI-225/40 R18---TCOMBI-245/35 R18-R--TCOMBI | AfterMarket OZ | MAX 580 KG | MATT GRAPHIT SILVER | I-Tech | 8027529036350 | OZ | 10 |  |  | Serie L - ext.diam.75 mm | 570x570x280 | 1 | 059-118 | e1*2001/116*0230*.. | bar: Area 1
SKODA | OCTAVIA | OCTAVIA 2004 | 1Z | 10/2004 |  | 5x112 | 57,06 | 550 | 1935 | 54 | M14x1,50 | 17 | ALLEGGERITA HLT 5F | 8x18 | 18,00 | 8,00 | W0183020330 | 3 | S | 20090406 | 20090506 | 5x112 |  | 35 | 81710249 | L | S17D36 | B | LB56 | TÜV |  |  |  | YES |  |  | T | Teilegutachten (PB+VB) | 2 | Mods can be necessary to car | 215/40 R18---TCOMBI-225/40 R18---TCOMBI-245/35 R18-R--TCOMBI | AfterMarket OZ | MAX 580 KG | WHITE | I-Tech | 8027529033267 | OZ | 10 |  |  | Serie L - ext.diam.75 mm | 570x570x280 | 1 | 059-118 | e1*2001/116*0230*.. | bar: Area 1
SKODA | OCTAVIA | OCTAVIA 2004 | 1Z | 10/2004 |  | 5x112 | 57,06 | 550 | 1935 | 54 | M14x1,50 | 17 | ALLEGGERITA HLT 5F | 8x18 | 18,00 | 8,00 | W0183020353 | 3 | S | 20090406 | 20090506 | 5x112 |  | 35 | 81710249 | L | S17D36 | B | LB56 | TÜV |  |  |  | YES |  |  | T | Teilegutachten (PB+VB) | 2 | Mods can be necessary to car | 215/40 R18---TCOMBI-225/40 R18---TCOMBI-245/35 R18-R--TCOMBI | AfterMarket OZ | MAX 580 KG | MATT BLACK | I-Tech | 8027529033274 | OZ | 10 |  |  | Serie L - ext.diam.75 mm | 570x570x280 | 1 | 059-118 | e1*2001/116*0230*.. | bar: Area 1
SKODA | OCTAVIA | OCTAVIA 2004 | 1Z | 10/2004 |  | 5x112 | 57,06 | 550 | 1935 | 54 | M14x1,50 | 17 | ALLEGGERITA HLT 5F | 8x18 | 18,00 | 8,00 | W0183020366 | 1 | S | 20090406 | 20090506 | 5x112 |  | 35 | 81710249 | L | S17D36 | B | LB56 | TÜV |  |  |  | YES |  |  | T | Teilegutachten (PB+VB) | 2 | Mods can be necessary to car | 215/40 R18---TCOMBI-225/40 R18---TCOMBI-245/35 R18-R--TCOMBI | AfterMarket OZ | MAX 580 KG | TITANIUM TECH | I-Tech | 8027529033281 | OZ | 10 |  |  | Serie L - ext.diam.75 mm | 570x570x280 | 1 | 059-118 | e1*2001/116*0230*.. | bar: Area 1
SKODA | OCTAVIA | OCTAVIA 2004 | 1Z | 10/2004 |  | 5x112 | 57,06 | 550 | 1935 | 54 | M14x1,50 | 17 | ALLEGGERITA HLT 5F | 8x18 | 18,00 | 8,00 | W0183020371 | 3 | S | 20090406 | 20090506 | 5x112 |  | 35 | 81710249 | L | S17D36 | B | LB56 | TÜV |  |  |  | YES |  |  | T | Teilegutachten (PB+VB) | 2 | Mods can be necessary to car | 215/40 R18---TCOMBI-225/40 R18---TCOMBI-245/35 R18-R--TCOMBI | AfterMarket OZ | MAX 580 KG | ORANGE | I-Tech | 8027529033298 | OZ | 10 |  |  | Serie L - ext.diam.75 mm | 570x570x280 | 1 | 059-118 | e1*2001/116*0230*.. | bar: Area 1
SKODA | OCTAVIA | OCTAVIA 2004 | 1Z | 10/2004 |  | 5x112 | 57,06 | 550 | 1935 | 54 | M14x1,50 | 17 | ALLEGGERITA HLT 5F | 8x18 | 18,00 | 8,00 | W0183020372 | 3 | S | 20090406 | 20090506 | 5x112 |  | 35 | 81710249 | L | S17D36 | B | LB56 | TÜV |  |  |  | YES |  |  | T | Teilegutachten (PB+VB) | 2 | Mods can be necessary to car | 215/40 R18---TCOMBI-225/40 R18---TCOMBI-245/35 R18-R--TCOMBI | AfterMarket OZ | MAX 580 KG | MATT BLUE | I-Tech | 8027529033304 | OZ | 10 |  |  | Serie L - ext.diam.75 mm | 570x570x280 | 1 | 059-118 | e1*2001/116*0230*.. | bar: Area 1
SKODA | OCTAVIA | OCTAVIA 2004 | 1Z | 10/2004 |  | 5x112 | 57,06 | 550 | 1935 | 54 | M14x1,50 | 17 | ALLEGGERITA HLT 5F | 8x18 | 18,00 | 8,00 | W0183020376 | 3 | S | 20090406 | 20090506 | 5x112 |  | 35 | 81710249 | L | S17D36 | B | LB56 | TÜV |  |  |  | YES |  |  | T | Teilegutachten (PB+VB) | 2 | Mods can be necessary to car | 215/40 R18---TCOMBI-225/40 R18---TCOMBI-245/35 R18-R--TCOMBI | AfterMarket OZ | MAX 580 KG | RACE GOLD | I-Tech | 8027529036343 | OZ | 10 |  |  | Serie L - ext.diam.75 mm | 570x570x280 | 1 | 059-118 | e1*2001/116*0230*.. | bar: Area 1
SKODA | OCTAVIA | OCTAVIA 2004 | 1Z | 10/2004 |  | 5x112 | 57,06 | 550 | 1935 | 54 | M14x1,50 | 17 | ALLEGGERITA HLT 5F | 8x18 | 18,00 | 8,00 | W0183020384 | 3 | S | 20090406 | 20090506 | 5x112 |  | 35 | 81710249 | L | S17D36 | B | LB56 | TÜV |  |  |  | YES |  |  | T | Teilegutachten (PB+VB) | 2 | Mods can be necessary to car | 215/40 R18---TCOMBI-225/40 R18---TCOMBI-245/35 R18-R--TCOMBI | AfterMarket OZ | MAX 580 KG | RED | I-Tech | 8027529033311 | OZ | 10 |  |  | Serie L - ext.diam.75 mm | 570x570x280 | 1 | 059-118 | e1*2001/116*0230*.. | bar: Area 1
SKODA | OCTAVIA | OCTAVIA 2004 | 1Z | 10/2004 |  | 5x112 | 57,06 | 550 | 1935 | 54 | M14x1,50 | 17 | ALLEGGERITA HLT 5F | 8x18 | 18,00 | 8,00 | W01830204P3 | 3 | S | 20121012 | 20121111 | 5x112 |  | 48 | 81710249 | L | S17D36 | B | LB56 | TÜV |  |  | DK | YES |  |  | T | Teilegutachten (PB+VB) | 1 | No car modifications required | 215/40 R18---TCOMBI-225/40 R18---TCOMBI-245/35 R18-R--TCOMBI | AfterMarket OZ | MAX 580 KG | ACID GREEN | I-Tech | 8027529081176 | OZ | 9,65 |  |  | Serie L - ext.diam.75 mm | 570x570x280 | 1 | 059-118 | e1*2001/116*0230*.. | bar: Area 1
SKODA | OCTAVIA | OCTAVIA 2004 | 1Z | 10/2004 |  | 5x112 | 57,06 | 550 | 1935 | 54 | M14x1,50 | 17 | ALLEGGERITA HLT 5F | 8x18 | 18,00 | 8,00 | W0183020422 | 3 | S | 20090406 | 20090506 | 5x112 |  | 48 | 81710249 | L | S17D36 | B | LB56 | TÜV |  |  | DK | YES |  |  | T | Teilegutachten (PB+VB) | 1 | No car modifications required | 215/40 R18---TCOMBI-225/40 R18---TCOMBI-245/35 R18-R--TCOMBI | AfterMarket OZ | MAX 580 KG | MATT GRAPHIT SILVER | I-Tech | 8027529036213 | OZ | 9,65 |  |  | Serie L - ext.diam.75 mm | 570x570x280 | 1 | 059-118 | e1*2001/116*0230*.. | bar: Area 1
SKODA | OCTAVIA | OCTAVIA 2004 | 1Z | 10/2004 |  | 5x112 | 57,06 | 550 | 1935 | 54 | M14x1,50 | 17 | ALLEGGERITA HLT 5F | 8x18 | 18,00 | 8,00 | W0183020430 | 3 | S | 20090406 | 20090506 | 5x112 |  | 48 | 81710249 | L | S17D36 | B | LB56 | TÜV |  |  | DK | YES |  |  | T | Teilegutachten (PB+VB) | 1 | No car modifications required | 215/40 R18---TCOMBI-225/40 R18---TCOMBI-245/35 R18-R--TCOMBI | AfterMarket OZ | MAX 580 KG | WHITE | I-Tech | 8027529033328 | OZ | 9,65 |  |  | Serie L - ext.diam.75 mm | 570x570x280 | 1 | 059-118 | e1*2001/116*0230*.. | bar: Area 1
SKODA | OCTAVIA | OCTAVIA 2004 | 1Z | 10/2004 |  | 5x112 | 57,06 | 550 | 1935 | 54 | M14x1,50 | 17 | ALLEGGERITA HLT 5F | 8x18 | 18,00 | 8,00 | W0183020453 | 3 | S | 20090406 | 20090506 | 5x112 |  | 48 | 81710249 | L | S17D36 | B | LB56 | TÜV |  |  | DK | YES |  |  | T | Teilegutachten (PB+VB) | 1 | No car modifications required | 215/40 R18---TCOMBI-225/40 R18---TCOMBI-245/35 R18-R--TCOMBI | AfterMarket OZ | MAX 580 KG | MATT BLACK | I-Tech | 8027529033335 | OZ | 9,65 |  |  | Serie L - ext.diam.75 mm | 570x570x280 | 1 | 059-118 | e1*2001/116*0230*.. | bar: Area 1
SKODA | OCTAVIA | OCTAVIA 2004 | 1Z | 10/2004 |  | 5x112 | 57,06 | 550 | 1935 | 54 | M14x1,50 | 17 | ALLEGGERITA HLT 5F | 8x18 | 18,00 | 8,00 | W0183020466 | 1 | S | 20090406 | 20090506 | 5x112 |  | 48 | 81710249 | L | S17D36 | B | LB56 | TÜV |  |  | DK | YES |  |  | T | Teilegutachten (PB+VB) | 1 | No car modifications required | 215/40 R18---TCOMBI-225/40 R18---TCOMBI-245/35 R18-R--TCOMBI | AfterMarket OZ | MAX 580 KG | TITANIUM TECH | I-Tech | 8027529033342 | OZ | 9,65 |  |  | Serie L - ext.diam.75 mm | 570x570x280 | 1 | 059-118 | e1*2001/116*0230*.. | bar: Area 1
SKODA | OCTAVIA | OCTAVIA 2004 | 1Z | 10/2004 |  | 5x112 | 57,06 | 550 | 1935 | 54 | M14x1,50 | 17 | ALLEGGERITA HLT 5F | 8x18 | 18,00 | 8,00 | W0183020471 | 3 | S | 20090406 | 20090506 | 5x112 |  | 48 | 81710249 | L | S17D36 | B | LB56 | TÜV |  |  | DK | YES |  |  | T | Teilegutachten (PB+VB) | 1 | No car modifications required | 215/40 R18---TCOMBI-225/40 R18---TCOMBI-245/35 R18-R--TCOMBI | AfterMarket OZ | MAX 580 KG | ORANGE | I-Tech | 8027529033359 | OZ | 9,65 |  |  | Serie L - ext.diam.75 mm | 570x570x280 | 1 | 059-118 | e1*2001/116*0230*.. | bar: Area 1
SKODA | OCTAVIA | OCTAVIA 2004 | 1Z | 10/2004 |  | 5x112 | 57,06 | 550 | 1935 | 54 | M14x1,50 | 17 | ALLEGGERITA HLT 5F | 8x18 | 18,00 | 8,00 | W0183020472 | 3 | S | 20090406 | 20090506 | 5x112 |  | 48 | 81710249 | L | S17D36 | B | LB56 | TÜV |  |  | DK | YES |  |  | T | Teilegutachten (PB+VB) | 1 | No car modifications required | 215/40 R18---TCOMBI-225/40 R18---TCOMBI-245/35 R18-R--TCOMBI | AfterMarket OZ | MAX 580 KG | MATT BLUE | I-Tech | 8027529033366 | OZ | 9,65 |  |  | Serie L - ext.diam.75 mm | 570x570x280 | 1 | 059-118 | e1*2001/116*0230*.. | bar: Area 1
SKODA | OCTAVIA | OCTAVIA 2004 | 1Z | 10/2004 |  | 5x112 | 57,06 | 550 | 1935 | 54 | M14x1,50 | 17 | ALLEGGERITA HLT 5F | 8x18 | 18,00 | 8,00 | W0183020476 | 3 | S | 20090406 | 20090506 | 5x112 |  | 48 | 81710249 | L | S17D36 | B | LB56 | TÜV |  |  | DK | YES |  |  | T | Teilegutachten (PB+VB) | 1 | No car modifications required | 215/40 R18---TCOMBI-225/40 R18---TCOMBI-245/35 R18-R--TCOMBI | AfterMarket OZ | MAX 580 KG | RACE GOLD | I-Tech | 8027529036206 | OZ | 9,65 |  |  | Serie L - ext.diam.75 mm | 570x570x280 | 1 | 059-118 | e1*2001/116*0230*.. | bar: Area 1
SKODA | OCTAVIA | OCTAVIA 2004 | 1Z | 10/2004 |  | 5x112 | 57,06 | 550 | 1935 | 54 | M14x1,50 | 17 | ALLEGGERITA HLT 5F | 8x18 | 18,00 | 8,00 | W0183020484 | 3 | S | 20090406 | 20090506 | 5x112 |  | 48 | 81710249 | L | S17D36 | B | LB56 | TÜV |  |  | DK | YES |  |  | T | Teilegutachten (PB+VB) | 1 | No car modifications required | 215/40 R18---TCOMBI-225/40 R18---TCOMBI-245/35 R18-R--TCOMBI | AfterMarket OZ | MAX 580 KG | RED | I-Tech | 8027529033373 | OZ | 9,65 |  |  | Serie L - ext.diam.75 mm | 570x570x280 | 1 | 059-118 | e1*2001/116*0230*.. | bar: Area 1
SKODA | OCTAVIA | OCTAVIA 2004 | 1Z | 10/2004 |  | 5x112 | 57,06 | 550 | 1935 | 54 | M14x1,50 | 17 | DAVID | 8x18 | 18,00 | 8,00 | W01863203N5 | 1 | S | 20100927 | 20101027 | 5x112 |  | 35 | 81710451 | L | S17D36 | B | [5 empty] | YES |  |  | T | Teilegutachten (PB+VB) | 2 | Mods can be necessary to car | 215/40 R18---TCOMBI-225/40 R18---TCOMBI-245/35 R18-R--TCOMBI | AfterMarket OZ | MAX 690 KG | MATT GRAPHITE DIAMOND CUT | Via Veneto | 8027529054507 | OZ | 13,17 |  |  | Serie L - ext.diam.75 mm | 567x567x274 | 1 | 059-118 | e1*2001/116*0230*.. | bar: Area 1
SKODA | OCTAVIA | OCTAVIA 2004 | 1Z | 10/2004 |  | 5x112 | 57,06 | 550 | 1935 | 54 | M14x1,50 | 17 | DAVID | 8x18 | 18,00 | 8,00 | W01863204N5 | 1 | S | 20100927 | 20101027 | 5x112 |  | 48 | 81710451 | L | S17D36 | B |  | TÜV |  |  | DK | YES |  |  | T | Teilegutachten (PB+VB) | 1 | No car modifications required | 215/40 R18---TCOMBI-225/40 R18---TCOMBI-245/35 R18-R--TCOMBI | AfterMarket OZ | MAX 690 KG | MATT GRAPHITE DIAMOND CUT | Via Veneto | 8027529054514 | OZ | 12,88 |  |  | Serie L - ext.diam.75 mm | 567x567x274 | 1 | 059-118 | e1*2001/116*0230*.. | bar: Area 1
SKODA | OCTAVIA | OCTAVIA 2004 | 1Z | 10/2004 |  | 5x112 | 57,06 | 550 | 1935 | 54 | M14x1,50 | 17 | EGO | 8x18 | 18,00 | 8,00 | W8504720254 | 1 | S | 20110726 | 20110825 | 5x112 |  | 35 | 81710451 | L | S17D36 | B |  |  | KBA |  |  | YES |  |  | K | KBA (ABE+VB) | 2 | Mods can be necessary to car | 215/40 R18---TCOMBI-225/40 R18---TCOMBI-245/35 R18-R--TCOMBI | AfterMarket OZ | MAX 730 KG | MATT BLACK + DIAMOND-CUT | X-Line | 8027529065497 | OZ | 13,96 |  |  | Serie L - ext.diam.75 mm | 568x568x274 | 1 | 059-118 | e1*2001/116*0230*.. | bar: Area 1
SKODA | OCTAVIA | OCTAVIA 2004 | 1Z | 10/2004 |  | 5x112 | 57,06 | 550 | 1935 | 54 | M14x1,50 | 17 | EGO | 8x18 | 18,00 | 8,00 | W8504720354 | 1 | S | 20110726 | 20110825 | 5x112 |  | 48 | 81710451 | L | S17D36 | B |  |  | KBA |  | DK | YES |  |  | K | KBA (ABE+VB) | 1 | No car modifications required | 215/40 R18---TCOMBI-225/40 R18---TCOMBI-245/35 R18-R--TCOMBI | AfterMarket OZ | MAX 730 KG | MATT BLACK + DIAMOND-CUT | X-Line | 8027529065503 | OZ | 13,96 |  |  | Serie L - ext.diam.75 mm | 568x568x274 | 1 | 059-118 | e1*2001/116*0230*.. | bar: Area 1
SKODA | OCTAVIA | OCTAVIA 2004 | 1Z | 10/2004 |  | 5x112 | 57,06 | 550 | 1935 | 54 | M14x1,50 | 17 | ENERGY | 8x18 | 18,00 | 8,00 | W8500920254 | 1 | S | 20080904 | 20081004 | 5x112 |  | 35 | 81710249 | L | S17D36 | B | LB56 | TÜV |  |  |  | YES |  |  | T | Teilegutachten (PB+VB) | 2 | Mods can be necessary to car | 215/40 R18---TCOMBI-225/40 R18---TCOMBI-245/35 R18-R--TCOMBI | AfterMarket OZ | MAX 725 KG | MATT BLACK + DIAMOND-CUT | X-Line | 8027529034424 | OZ | 14,45 |  |  | Serie L - ext.diam.75 mm | 568x568x274 | 1 | 059-118 | e1*2001/116*0230*.. | bar: Area 1
SKODA | OCTAVIA | OCTAVIA 2004 | 1Z | 10/2004 |  | 5x112 | 57,06 | 550 | 1935 | 54 | M14x1,50 | 17 | ENERGY | 8x18 | 18,00 | 8,00 | W8500920268 | 1 |  |  |  | 5x112 |  | 35 | 81710249 | L | S17D36 | B | LB56 | TÜV |  |  |  | YES |  |  | T | Teilegutachten (PB+VB) | 2 | Mods can be necessary to car | 215/40 R18---TCOMBI-225/40 R18---TCOMBI-245/35 R18-R--TCOMBI | AfterMarket OZ | MAX 725 KG | MATT SILVER TECH DIAMOND CUT | X-Line | 8027529037296 | OZ | 14,35 |  |  | Serie L - ext.diam.75 mm | 568x568x274 | 1 | 059-118 | e1*2001/116*0230*.. | bar: Area 1
SKODA | OCTAVIA | OCTAVIA 2004 | 1Z | 10/2004 |  | 5x112 | 57,06 | 550 | 1935 | 54 | M14x1,50 | 17 | ENERGY | 8x18 | 18,00 | 8,00 | W8500920354 | 1 | S | 20080904 | 20081004 | 5x112 |  | 48 | 81710249 | L | S17D36 | B | LB56 | TÜV |  |  | DK | YES |  |  | T | Teilegutachten (PB+VB) | 1 | No car modifications required | 215/40 R18---TCOMBI-225/40 R18---TCOMBI-245/35 R18-R--TCOMBI | AfterMarket OZ | MAX 725 KG | MATT BLACK + DIAMOND-CUT | X-Line | 8027529034431 | OZ | 14,10 |  |  | Serie L - ext.diam.75 mm | 568x568x274 | 1 | 059-118 | e1*2001/116*0230*.. | bar: Area 1
SKODA | OCTAVIA | OCTAVIA 2004 | 1Z | 10/2004 |  | 5x112 | 57,06 | 550 | 1935 | 54 | M14x1,50 | 17 | ENERGY | 8x18 | 18,00 | 8,00 | W8500920368 | 1 |  |  |  | 5x112 |  | 48 | 81710249 | L | S17D36 | B | LB56 | TÜV |  |  | DK | YES |  |  | T | Teilegutachten (PB+VB) | 1 | No car modifications required | 215/40 R18---TCOMBI-225/40 R18---TCOMBI-245/35 R18-R--TCOMBI | AfterMarket OZ | MAX 725 KG | MATT SILVER TECH DIAMOND CUT | X-Line | 8027529037302 | OZ | 13,95 |  |  | Serie L - ext.diam.75 mm | 568x568x274 | 1 | 059-118 | e1*2001/116*0230*.. | bar: Area 1
SKODA | OCTAVIA | OCTAVIA 2004 | 1Z | 10/2004 |  | 5x112 | 57,06 | 550 | 1935 | 54 | M14x1,50 | 17 | ENVY | 8x18 | 18,00 | 8,00 | W8503920368 | 1 |  |  |  | 5x112 |  | 35 | 81710451 | L | S17D36 | B |  | TÜV |  |  |  | YES |  |  | T | Teilegutachten (PB+VB) | 2 | Mods can be necessary to car | 215/40 R18---TCOMBI-225/40 R18---TCOMBI-245/35 R18-R--TCOMBI | AfterMarket OZ | MAX 690 KG | MATT SILVER TECH DIAMOND CUT | X-Line | 8027529049664 | OZ | 12,76 |  |  | Serie L - ext.diam.75 mm | 568x568x274 | 1 | 059-118 | e1*2001/116*0230*.. | bar: Area 1
SKODA | OCTAVIA | OCTAVIA 2004 | 1Z | 10/2004 |  | 5x112 | 57,06 | 550 | 1935 | 54 | M14x1,50 | 17 | ENVY | 8x18 | 18,00 | 8,00 | W8503920468 | 1 |  |  |  | 5x112 |  | 48 | 81710451 | L | S17D36 | B |  | TÜV |  |  | DK | YES |  |  | T | Teilegutachten (PB+VB) | 1 | No car modifications required | 215/40 R18---TCOMBI-225/40 R18---TCOMBI-245/35 R18-R--TCOMBI | AfterMarket OZ | MAX 690 KG | MATT SILVER TECH DIAMOND CUT | X-Line | 8027529049671 | OZ | 12,76 |  |  | Serie L - ext.diam.75 mm | 568x568x274 | 1 | 059-118 | e1*2001/116*0230*.. | bar: Area 1
SKODA | OCTAVIA | OCTAVIA 2004 | 1Z | 10/2004 |  | 5x112 | 57,06 | 550 | 1935 | 54 | M14x1,50 | 17 | FORMULA HLT | 8x18 | 18,00 | 8,00 | W01892202G1 | 1 | S | 20121011 | 20121110 | 5x112 |  | 35 | 81710451 | L | S17D36 | B | [5 empty] | YES |  |  | N | No Certificate | 2 | Mods can be necessary to car | 215/40 R18---TCOMBI-225/40 R18---TCOMBI-245/35 R18-R--TCOMBI | AfterMarket OZ | MAX 630 KG | GRIGIO CORSA | I-Tech | 8027529081824 | OZ | 11,67 |  |  | Serie L - ext.diam.75 mm | 567x567x274 | 1 | 059-118 | e1*2001/116*0230*.. | bar: Area 1
SKODA | OCTAVIA | OCTAVIA 2004 | 1Z | 10/2004 |  | 5x112 | 57,06 | 550 | 1935 | 54 | M14x1,50 | 17 | FORMULA HLT | 8x18 | 18,00 | 8,00 | W01892203G1 | 1 | S | 20121011 | 20121110 | 5x112 |  | 48 | 81710451 | L | S17D36 | B |  |  |  |  | DK | YES |  |  | N | No Certificate | 1 | No car modifications required | 215/40 R18---TCOMBI-225/40 R18---TCOMBI-245/35 R18-R--TCOMBI | AfterMarket OZ | MAX 630 KG | GRIGIO CORSA | I-Tech | 8027529081831 | OZ | 11,07 |  |  | Serie L - ext.diam.75 mm | 567x567x274 | 1 | 059-118 | e1*2001/116*0230*.. | bar: Area 1
SKODA | OCTAVIA | OCTAVIA 2004 | 1Z | 10/2004 |  | 5x112 | 57,06 | 550 | 1935 | 54 | M14x1,50 | 17 | ITALIA 150 | 8x18 | 18,00 | 8,00 | W01884202R4 | 1 | S | 20110914 | 20111014 | 5x112 |  | 35 | 81710451 | L | S17D36 | B |  | TÜV |  |  |  | YES |  |  | T | Teilegutachten (PB+VB) | 2 | Mods can be necessary to car | 215/40 R18---TCOMBI-225/40 R18---TCOMBI-245/35 R18-R--TCOMBI | AfterMarket OZ | MAX 750 KG | MATT RACE SILVER DIAMOND CUT | Racing | 8027529069402 | OZ | 12,67 |  |  | Serie L - ext.diam.75 mm | 567x567x274 | 1 | 059-118 | e1*2001/116*0230*.. | bar: Area 1
SKODA | OCTAVIA | OCTAVIA 2004 | 1Z | 10/2004 |  | 5x112 | 57,06 | 550 | 1935 | 54 | M14x1,50 | 17 | ITALIA 150 | 8x18 | 18,00 | 8,00 | W0188420249 | 1 | S | 20110914 | 20111014 | 5x112 |  | 35 | 81710451 | L | S17D36 | B |  | TÜV |  |  |  | YES |  |  | T | Teilegutachten (PB+VB) | 2 | Mods can be necessary to car | 215/40 R18---TCOMBI-225/40 R18---TCOMBI-245/35 R18-R--TCOMBI | AfterMarket OZ | MAX 750 KG | MATT DARK GRAPHITE DIAMOND CUT | Racing | 8027529069396 | OZ | 12,67 |  |  | Serie L - ext.diam.75 mm | 567x567x274 | 1 | 059-118 | e1*2001/116*0230*.. | bar: Area 1
SKODA | OCTAVIA | OCTAVIA 2004 | 1Z | 10/2004 |  | 5x112 | 57,06 | 550 | 1935 | 54 | M14x1,50 | 17 | ITALIA 150 | 8x18 | 18,00 | 8,00 | W01884203R4 | 1 | S | 20110914 | 20111014 | 5x112 |  | 48 | 81710451 | L | S17D36 | B |  | TÜV |  |  | DK | YES |  |  | T | Teilegutachten (PB+VB) | 1 | No car modifications required | 215/40 R18---TCOMBI-225/40 R18---TCOMBI-245/35 R18-R--TCOMBI | AfterMarket OZ | MAX 715 KG | MATT RACE SILVER DIAMOND CUT | Racing | 8027529069426 | OZ | 12,15 |  |  | Serie L - ext.diam.75 mm | 567x567x274 | 1 | 059-118 | e1*2001/116*0230*.. | bar: Area 1
SKODA | OCTAVIA | OCTAVIA 2004 | 1Z | 10/2004 |  | 5x112 | 57,06 | 550 | 1935 | 54 | M14x1,50 | 17 | ITALIA 150 | 8x18 | 18,00 | 8,00 | W0188420349 | 1 | S | 20110914 | 20111014 | 5x112 |  | 48 | 81710451 | L | S17D36 | B |  | TÜV |  |  | DK | YES |  |  | T | Teilegutachten (PB+VB) | 1 | No car modifications required | 215/40 R18---TCOMBI-225/40 R18---TCOMBI-245/35 R18-R--TCOMBI | AfterMarket OZ | MAX 715 KG | MATT DARK GRAPHITE DIAMOND CUT | Racing | 8027529069419 | OZ | 12,15 |  |  | Serie L - ext.diam.75 mm | 567x567x274 | 1 | 059-118 | e1*2001/116*0230*.. | bar: Area 1
SKODA | OCTAVIA | OCTAVIA 2004 | 1Z | 10/2004 |  | 5x112 | 57,06 | 550 | 1935 | 54 | M14x1,50 | 17 | LOUNGE 10 | 8x18 | 18,00 | 8,00 | W8503120454 | 1 |  |  |  | 5x112 |  | 35 | 81710451 | L | S17D36 | B | LB56 | TÜV |  |  |  | YES |  |  | T | Teilegutachten (PB+VB) | 2 | Mods can be necessary to car | 215/40 R18---TCOMBI-225/40 R18---TCOMBI-245/35 R18-R--TCOMBI | AfterMarket OZ | MAX 690 KG | MATT BLACK + DIAMOND-CUT | X-Line | 8027529047813 | OZ | 13,96 |  |  | Serie L - ext.diam.75 mm | 568x568x274 | 1 | 059-118 | e1*2001/116*0230*.. | bar: Area 1
SKODA | OCTAVIA | OCTAVIA 2004 | 1Z | 10/2004 |  | 5x112 | 57,06 | 550 | 1935 | 54 | M14x1,50 | 17 | LOUNGE 10 | 8x18 | 18,00 | 8,00 | W8503120475 | 1 |  |  |  | 5x112 |  | 35 | 81710451 | L | S17D36 | B | LB56 | TÜV |  |  |  | YES |  |  | T | Teilegutachten (PB+VB) | 2 | Mods can be necessary to car | 215/40 R18---TCOMBI-225/40 R18---TCOMBI-245/35 R18-R--TCOMBI | AfterMarket OZ | MAX 690 KG | METAL SILVER + DIAMOND CUT | X-Line | 8027529047820 | OZ | 13,96 |  |  | Serie L - ext.diam.75 mm | 568x568x274 | 1 | 059-118 | e1*2001/116*0230*.. | bar: Area 1
SKODA | OCTAVIA | OCTAVIA 2004 | 1Z | 10/2004 |  | 5x112 | 57,06 | 550 | 1935 | 54 | M14x1,50 | 17 | LOUNGE 10 | 8x18 | 18,00 | 8,00 | W8503120554 | 1 |  |  |  | 5x112 |  | 48 | 81710451 | L | S17D36 | B | LB56 | TÜV |  |  | DK | YES |  |  | T | Teilegutachten (PB+VB) | 1 | No car modifications required | 215/40 R18---TCOMBI-225/40 R18---TCOMBI-245/35 R18-R--TCOMBI | AfterMarket OZ | MAX 690 KG | MATT BLACK + DIAMOND-CUT | X-Line | 8027529047837 | OZ | 13,96 |  |  | Serie L - ext.diam.75 mm | 568x568x274 | 1 | 059-118 | e1*2001/116*0230*.. | bar: Area 1
SKODA | OCTAVIA | OCTAVIA 2004 | 1Z | 10/2004 |  | 5x112 | 57,06 | 550 | 1935 | 54 | M14x1,50 | 17 | LOUNGE 10 | 8x18 | 18,00 | 8,00 | W8503120575 | 1 |  |  |  | 5x112 |  | 48 | 81710451 | L | S17D36 | B | LB56 | TÜV |  |  | DK | YES |  |  | T | Teilegutachten (PB+VB) | 1 | No car modifications required | 215/40 R18---TCOMBI-225/40 R18---TCOMBI-245/35 R18-R--TCOMBI | AfterMarket OZ | MAX 690 KG | METAL SILVER + DIAMOND CUT | X-Line | 8027529047844 | OZ | 13,96 |  |  | Serie L - ext.diam.75 mm | 568x568x274 | 1 | 059-118 | e1*2001/116*0230*.. | bar: Area 1
SKODA | OCTAVIA | OCTAVIA 2004 | 1Z | 10/2004 |  | 5x112 | 57,06 | 550 | 1935 | 54 | M14x1,50 | 17 | QUARANTA | 8x18 | 18,00 | 8,00 | W01856204G2 | 1 | S | 20100928 | 20101028 | 5x112 |  | 35 | 81710249 | L | S17D36 | B |  | TÜV |  |  |  | YES |  |  | T | Teilegutachten (PB+VB) | 2 | Mods can be necessary to car | 215/40 R18---TCOMBI-225/40 R18---TCOMBI-245/35 R18-R--TCOMBI | AfterMarket OZ | MAX 735 KG | GRIGIO CORSA DIAMANTATO | Via Veneto | 8027529053661 | OZ | 12,87 |  |  | Serie L - ext.diam.75 mm | 570x570x280 | 1 | 059-118 | e1*2001/116*0230*.. | bar: Area 1
SKODA | OCTAVIA | OCTAVIA 2004 | 1Z | 10/2004 |  | 5x112 | 57,06 | 550 | 1935 | 54 | M14x1,50 | 17 | QUARANTA | 8x18 | 18,00 | 8,00 | W01856205G2 | 1 | S | 20100928 | 20101028 | 5x112 |  | 48 | 81710249 | L | S17D36 | B |  | TÜV |  |  | DK | YES |  |  | T | Teilegutachten (PB+VB) | 1 | No car modifications required | 215/40 R18---TCOMBI-225/40 R18---TCOMBI-245/35 R18-R--TCOMBI | AfterMarket OZ | MAX 715 KG | GRIGIO CORSA DIAMANTATO | Via Veneto | 8027529054422 | OZ | 12,61 |  |  | Serie L - ext.diam.75 mm | 570x570x280 | 1 | 059-118 | e1*2001/116*0230*.. | bar: Area 1
SKODA | OCTAVIA | OCTAVIA 2004 | 1Z | 10/2004 |  | 5x112 | 57,06 | 550 | 1935 | 54 | M14x1,50 | 17 | SAHARA 5 | 8x18 | 18,00 | 8,00 | W85060201N5 | 1 | S | 20121005 | 20121104 | 5x112 |  | 45 | 81710249 | L | S17D36 | B | LB56 |  |  |  | DK | YES |  |  | K | KBA (ABE+VB) | 1 | No car modifications required | 215/40 R18---TCOMBI-225/40 R18---TCOMBI-245/35 R18-R--TCOMBI | AfterMarket OZ | MAX 950 KG | MATT GRAPHITE DIAMOND CUT | X-Line | 8027529080094 | OZ | 15,06 |  |  | Serie L - ext.diam.75 mm | 568x568x274 | 1 | 059-118 | e1*2001/116*0230*.. | bar: Area 1
SKODA | OCTAVIA | OCTAVIA 2004 | 1Z | 10/2004 |  | 5x112 | 57,06 | 550 | 1935 | 54 | M14x1,50 | 17 | SARDEGNA | 8x18 | 18,00 | 8,00 | W0176320422 | 1 |  |  |  | 5x112 |  | 35 | 81710249 | L | S17D36 | B | LB56 | TÜV |  |  |  | YES |  |  | T | Teilegutachten (PB+VB) | 2 | Mods can be necessary to car | 215/40 R18---TCOMBI-225/40 R18---TCOMBI-245/35 R18-R--TCOMBI | AfterMarket OZ | MAX 815 KG | MATT GRAPHIT SILVER | All-Terrain | 8027529046342 | OZ | 15,40 |  |  | Serie L - ext.diam.75 mm | 570x570x280 | 1 | 059-118 | e1*2001/116*0230*.. | bar: Area 1
SKODA | OCTAVIA | OCTAVIA 2004 | 1Z | 10/2004 |  | 5x112 | 57,06 | 550 | 1935 | 54 | M14x1,50 | 17 | SARDEGNA | 8x18 | 18,00 | 8,00 | W0176320522 | 1 |  |  |  | 5x112 |  | 48 | 81710249 | L | S17D36 | B | LB56 | TÜV |  |  | DK | YES |  |  | T | Teilegutachten (PB+VB) | 1 | No car modifications required | 215/40 R18---TCOMBI-225/40 R18---TCOMBI-245/35 R18-R--TCOMBI | AfterMarket OZ | MAX 815 KG | MATT GRAPHIT SILVER | All-Terrain | 8027529046359 | OZ | 15,40 |  |  | Serie L - ext.diam.75 mm | 570x570x280 | 1 | 059-118 | e1*2001/116*0230*.. | bar: Area 1
SKODA | OCTAVIA | OCTAVIA 2004 | 1Z | 10/2004 |  | 5x112 | 57,06 | 550 | 1935 | 54 | M14x1,50 | 17 | SUPERTURISMO GT | 8x18 | 18,00 | 8,00 | W01669202P5 | 1 | S | 20121012 | 20121111 | 5x112 |  | 35 | 81710249 | L | S17D36 | B | LB56 | TÜV |  | VIA |  | YES |  |  | T | Teilegutachten (PB+VB) | 2 | Mods can be necessary to car | 215/40 R18---TCOMBI-225/40 R18---TCOMBI-245/35 R18-R--TCOMBI | AfterMarket OZ | MAX 650 KG | GRIGIO CORSA+BLACK LETTERING | Racing | 8027529081510 | OZ | 12,84 |  |  | Serie L - ext.diam.75 mm | 570x570x280 | 1 | 059-118 | e1*2001/116*0230*.. | bar: Area 1
SKODA | OCTAVIA | OCTAVIA 2004 | 1Z | 10/2004 |  | 5x112 | 57,06 | 550 | 1935 | 54 | M14x1,50 | 17 | SUPERTURISMO GT | 8x18 | 18,00 | 8,00 | W0166920279 | 1 | S | 20080624 | 20080724 | 5x112 |  | 35 | 81710249 | L | S17D36 | B | LB56 | TÜV |  | VIA |  | YES |  |  | T | Teilegutachten (PB+VB) | 2 | Mods can be necessary to car | 215/40 R18---TCOMBI-225/40 R18---TCOMBI-245/35 R18-R--TCOMBI | AfterMarket OZ | MAX 650 KG | MATT BLACK + RED LETTERING | Racing | 8027529000313 | OZ | 12,84 |  |  | Serie L - ext.diam.75 mm | 570x570x280 | 1 | 059-118 | e1*2001/116*0230*.. | bar: Area 1
SKODA | OCTAVIA | OCTAVIA 2004 | 1Z | 10/2004 |  | 5x112 | 57,06 | 550 | 1935 | 54 | M14x1,50 | 17 | SUPERTURISMO GT | 8x18 | 18,00 | 8,00 | W0166920282 | 1 | S | 20050413 | 20050513 | 5x112 |  | 35 | 81710249 | L | S17D36 | B | LB56 |  |  | VIA |  | YES |  |  | T | Teilegutachten (PB+VB) | 2 | Mods can be necessary to car | 215/40 R18---TCOMBI-225/40 R18---TCOMBI-245/35 R18-R--TCOMBI | AfterMarket OZ | MAX 650 KG | RACE SILVER + BLACK LETTERING | Racing | 8027529000320 | OZ | 8,86 |  |  | Serie L - ext.diam.75 mm | 570x570x280 | 1 | 059-118 | e1*2001/116*0230*.. | bar: Area 1
SKODA | OCTAVIA | OCTAVIA 2004 | 1Z | 10/2004 |  | 5x112 | 57,06 | 550 | 1935 | 54 | M14x1,50 | 17 | SUPERTURISMO GT | 8x18 | 18,00 | 8,00 | W01669204P5 | 1 | S | 20121012 | 20121111 | 5x112 |  | 50 | 81710249 | L | S17D36 | B | LB56 | TÜV |  | VIA | DK | YES |  |  | T | Teilegutachten (PB+VB) | 1 | No car modifications required | 215/40 R18---TCOMBI-225/40 R18---TCOMBI-245/35 R18-R--TCOMBI | AfterMarket OZ | MAX 620 KG | GRIGIO CORSA+BLACK LETTERING | Racing | 8027529081534 | OZ | 12,63 |  |  | Serie L - ext.diam.75 mm | 570x570x280 | 1 | 059-118 | e1*2001/116*0230*.. | bar: Area 1
SKODA | OCTAVIA | OCTAVIA 2004 | 1Z | 10/2004 |  | 5x112 | 57,06 | 550 | 1935 | 54 | M14x1,50 | 17 | SUPERTURISMO GT | 8x18 | 18,00 | 8,00 | W0166920479 | 1 | S | 20080624 | 20080724 | 5x112 |  | 50 | 81710249 | L | S17D36 | B | LB56 | TÜV |  | VIA | DK | YES |  |  | T | Teilegutachten (PB+VB) | 1 | No car modifications required | 215/40 R18---TCOMBI-225/40 R18---TCOMBI-245/35 R18-R--TCOMBI | AfterMarket OZ | MAX 620 KG | MATT BLACK + RED LETTERING | Racing | 8027529000344 | OZ | 12,63 |  |  | Serie L - ext.diam.75 mm | 570x570x280 | 1 | 059-118 | e1*2001/116*0230*.. | bar: Area 1
SKODA | OCTAVIA | OCTAVIA 2004 | 1Z | 10/2004 |  | 5x112 | 57,06 | 550 | 1935 | 54 | M14x1,50 | 17 | SUPERTURISMO GT | 8x18 | 18,00 | 8,00 | W0166920482 | 1 | S | 20041124 | 20041224 | 5x112 |  | 50 | 81710249 | L | S17D36 | B | LB56 | TÜV |  | VIA | DK | YES |  |  | T | Teilegutachten (PB+VB) | 1 | No car modifications required | 215/40 R18---TCOMBI-225/40 R18---TCOMBI-245/35 R18-R--TCOMBI | AfterMarket OZ | MAX 620 KG | RACE SILVER + BLACK LETTERING | Racing | 8027529000351 | OZ | 12,63 |  |  | Serie L - ext.diam.75 mm | 570x570x280 | 1 | 059-118 | e1*2001/116*0230*.. | bar: Area 1
SKODA | OCTAVIA | OCTAVIA 2004 | 1Z | 10/2004 |  | 5x112 | 57,06 | 550 | 1935 | 54 | M14x1,50 | 17 | SUPERTURISMO LM | 8x18 | 18,00 | 8,00 | W0185420519 | 1 |  |  |  | 5x112 |  | 35 | 81710249 | L | S17D36 | B | LB56 | TÜV |  |  |  | YES |  |  | T | Teilegutachten (PB+VB) | 2 | Mods can be necessary to car | 215/40 R18---TCOMBI-225/40 R18---TCOMBI-245/35 R18-R--TCOMBI | AfterMarket OZ | MAX 690 KG | MATT RACE SILVER + BLACK LETTERING | Racing | 8027529043464 | OZ | 11,96 |  |  | Serie L - ext.diam.75 mm | 570x570x280 | 1 | 059-118 | e1*2001/116*0230*.. | bar: Area 1
SKODA | OCTAVIA | OCTAVIA 2004 | 1Z | 10/2004 |  | 5x112 | 57,06 | 550 | 1935 | 54 | M14x1,50 | 17 | SUPERTURISMO LM | 8x18 | 18,00 | 8,00 | W0185420546 | 1 |  |  |  | 5x112 |  | 35 | 81710249 | L | S17D36 | B | LB56 | TÜV |  |  |  | YES |  |  | T | Teilegutachten (PB+VB) | 2 | Mods can be necessary to car | 215/40 R18---TCOMBI-225/40 R18---TCOMBI-245/35 R18-R--TCOMBI | AfterMarket OZ | MAX 690 KG | MATT GRAPHITE + SILVER LETTERING | Racing | 8027529043471 | OZ | 11,96 |  |  | Serie L - ext.diam.75 mm | 570x570x280 | 1 | 059-118 | e1*2001/116*0230*.. | bar: Area 1
SKODA | OCTAVIA | OCTAVIA 2004 | 1Z | 10/2004 |  | 5x112 | 57,06 | 550 | 1935 | 54 | M14x1,50 | 17 | SUPERTURISMO LM | 8x18 | 18,00 | 8,00 | W0185420619 | 1 |  |  |  | 5x112 |  | 48 | 81710249 | L | S17D36 | B | LB56 | TÜV |  |  | DK | YES |  |  | T | Teilegutachten (PB+VB) | 1 | No car modifications required | 215/40 R18---TCOMBI-225/40 R18---TCOMBI-245/35 R18-R--TCOMBI | AfterMarket OZ | MAX 690 KG | MATT RACE SILVER + BLACK LETTERING | Racing | 8027529043488 | OZ | 11,57 |  |  | Serie L - ext.diam.75 mm | 570x570x280 | 1 | 059-118 | e1*2001/116*0230*.. | bar: Area 1
SKODA | OCTAVIA | OCTAVIA 2004 | 1Z | 10/2004 |  | 5x112 | 57,06 | 550 | 1935 | 54 | M14x1,50 | 17 | SUPERTURISMO LM | 8x18 | 18,00 | 8,00 | W0185420646 | 1 |  |  |  | 5x112 |  | 48 | 81710249 | L | S17D36 | B | LB56 | TÜV |  |  | DK | YES |  |  | T | Teilegutachten (PB+VB) | 1 | No car modifications required | 215/40 R18---TCOMBI-225/40 R18---TCOMBI-245/35 R18-R--TCOMBI | AfterMarket OZ | MAX 690 KG | MATT GRAPHITE + SILVER LETTERING | Racing | 8027529043495 | OZ | 11,57 |  |  | Serie L - ext.diam.75 mm | 570x570x280 | 1 | 059-118 | e1*2001/116*0230*.. | bar: Area 1
SKODA | OCTAVIA | OCTAVIA 2004 | 1Z | 10/2004 |  | 5x112 | 57,06 | 550 | 1935 | 54 | M14x1,50 | 17 | ULTRALEGGERA | 8x18 | 18,00 | 8,00 | W0171220222 | 1 |  |  |  | 5x112 |  | 35 | 81710249 | L | S17D36 | B | LB56 | TÜV |  |  |  | YES |  |  | T | Teilegutachten (PB+VB) | 2 | Mods can be necessary to car | 215/40 R18---TCOMBI-225/40 R18---TCOMBI-245/35 R18-R--TCOMBI | AfterMarket OZ | MAX 675 KG | MATT GRAPHIT SILVER | Racing | 8027529001853 | OZ | 10,19 |  |  | Serie L - ext.diam.75 mm | 570x570x280 | 1 | 059-118 | e1*2001/116*0230*.. | bar: Area 1
SKODA | OCTAVIA | OCTAVIA 2004 | 1Z | 10/2004 |  | 5x112 | 57,06 | 550 | 1935 | 54 | M14x1,50 | 17 | ULTRALEGGERA | 8x18 | 18,00 | 8,00 | W0171220253 | 1 | S | 20061026 | 20061125 | 5x112 |  | 35 | 81710249 | L | S17D36 | B | LB56 | TÜV |  |  |  | YES |  |  | T | Teilegutachten (PB+VB) | 2 | Mods can be necessary to car | 215/40 R18---TCOMBI-225/40 R18---TCOMBI-245/35 R18-R--TCOMBI | AfterMarket OZ | MAX 675 KG | MATT BLACK | Racing | 8027529001860 | OZ | 10,19 |  |  | Serie L - ext.diam.75 mm | 570x570x280 | 1 | 059-118 | e1*2001/116*0230*.. | bar: Area 1
SKODA | OCTAVIA | OCTAVIA 2004 | 1Z | 10/2004 |  | 5x112 | 57,06 | 550 | 1935 | 54 | M14x1,50 | 17 | ULTRALEGGERA | 8x18 | 18,00 | 8,00 | W0171220261 | 1 | S | 20060110 | 20060209 | 5x112 |  | 35 | 81710249 | L | S17D36 | B | LB56 | TÜV |  |  |  | YES |  |  | T | Teilegutachten (PB+VB) | 2 | Mods can be necessary to car | 215/40 R18---TCOMBI-225/40 R18---TCOMBI-245/35 R18-R--TCOMBI | AfterMarket OZ | MAX 675 KG | CHRYSTAL TITANIUM | Racing | 8027529001877 | OZ | 10,19 |  |  | Serie L - ext.diam.75 mm | 570x570x280 | 1 | 059-118 | e1*2001/116*0230*.. | bar: Area 1
SKODA | OCTAVIA | OCTAVIA 2004 | 1Z | 10/2004 |  | 5x112 | 57,06 | 550 | 1935 | 54 | M14x1,50 | 17 | ULTRALEGGERA | 8x18 | 18,00 | 8,00 | W0171220322 | 1 |  |  |  | 5x112 |  | 45 | 81710249 | L | S17D36 | B | LB56 | TÜV |  |  | DK | YES |  |  | T | Teilegutachten (PB+VB) | 1 | No car modifications required | 215/40 R18---TCOMBI-225/40 R18---TCOMBI-245/35 R18-R--TCOMBI | AfterMarket OZ | MAX 570 KG | MATT GRAPHIT SILVER | Racing | 8027529001884 | OZ | 10,16 |  |  | Serie L - ext.diam.75 mm | 570x570x280 | 1 | 059-118 | e1*2001/116*0230*.. | bar: Area 1
SKODA | OCTAVIA | OCTAVIA 2004 | 1Z | 10/2004 |  | 5x112 | 57,06 | 550 | 1935 | 54 | M14x1,50 | 17 | ULTRALEGGERA | 8x18 | 18,00 | 8,00 | W0171220353 | 1 | S | 20061012 | 20061111 | 5x112 |  | 45 | 81710249 | L | S17D36 | B | LB56 | TÜV |  |  | DK | YES |  |  | T | Teilegutachten (PB+VB) | 1 | No car modifications required | 215/40 R18---TCOMBI-225/40 R18---TCOMBI-245/35 R18-R--TCOMBI | AfterMarket OZ | MAX 570 KG | MATT BLACK | Racing | 8027529001891 | OZ | 10,16 |  |  | Serie L - ext.diam.75 mm | 570x570x280 | 1 | 059-118 | e1*2001/116*0230*.. | bar: Area 1
SKODA | OCTAVIA | OCTAVIA 2004 | 1Z | 10/2004 |  | 5x112 | 57,06 | 550 | 1935 | 54 | M14x1,50 | 17 | ULTRALEGGERA | 8x18 | 18,00 | 8,00 | W0171220361 | 1 | S | 20051003 | 20051102 | 5x112 |  | 45 | 81710249 | L | S17D36 | B | LB56 | TÜV |  |  | DK | YES |  |  | T | Teilegutachten (PB+VB) | 1 | No car modifications required | 215/40 R18---TCOMBI-225/40 R18---TCOMBI-245/35 R18-R--TCOMBI | AfterMarket OZ | MAX 570 KG | CHRYSTAL TITANIUM | Racing | 8027529001907 | OZ | 10,16 |  |  | Serie L - ext.diam.75 mm | 570x570x280 | 1 | 059-118 | e1*2001/116*0230*.. | bar: Area 1
SKODA | OCTAVIA | OCTAVIA 2004 | 1Z | 10/2004 |  | 5x112 | 57,06 | 550 | 1935 | 54 | M14x1,50 | 17 | VERSILIA | 8x18 | 18,00 | 8,00 | W01815204N6 | 1 |  |  |  | 5x112 |  | 35 | 81710249 | L | S17D36 | B | LB56 | TÜV |  |  |  | YES |  |  | T | Teilegutachten (PB+VB) | 2 | Mods can be necessary to car | 215/40 R18---TCOMBI-225/40 R18---TCOMBI-245/35 R18-R--TCOMBI | AfterMarket OZ | MAX 760 KG | MATT RACE SILVER | All-Terrain | 8027529052220 | OZ | 14,77 |  |  | Serie L - ext.diam.75 mm | 570x570x280 | 1 | 059-118 | e1*2001/116*0230*.. | bar: Area 1
SKODA | OCTAVIA | OCTAVIA 2004 | 1Z | 10/2004 |  | 5x112 | 57,06 | 550 | 1935 | 54 | M14x1,50 | 17 | VERSILIA | 8x18 | 18,00 | 8,00 | W0181520454 | 1 | S | 20080904 | 20081004 | 5x112 |  | 35 | 81710249 | L | S17D36 | B | LB56 | TÜV |  |  |  | YES |  |  | T | Teilegutachten (PB+VB) | 2 | Mods can be necessary to car | 215/40 R18---TCOMBI-225/40 R18---TCOMBI-245/35 R18-R--TCOMBI | AfterMarket OZ | MAX 760 KG | MATT BLACK + DIAMOND-CUT | All-Terrain | 8027529031218 | OZ | 14,80 |  |  | Serie L - ext.diam.75 mm | 570x570x280 | 1 | 059-118 | e1*2001/116*0230*.. | bar: Area 1
SKODA | OCTAVIA | OCTAVIA 2004 | 1Z | 10/2004 |  | 5x112 | 57,06 | 550 | 1935 | 54 | M14x1,50 | 17 | VERSILIA | 8x18 | 18,00 | 8,00 | W01815205N6 | 1 |  |  |  | 5x112 |  | 48 | 81710249 | L | S17D36 | B | LB56 | TÜV |  |  | DK | YES |  |  | T | Teilegutachten (PB+VB) | 1 | No car modifications required | 215/40 R18---TCOMBI-225/40 R18---TCOMBI-245/35 R18-R--TCOMBI | AfterMarket OZ | MAX 760 KG | MATT RACE SILVER | All-Terrain | 8027529052237 | OZ | 14,52 |  |  | Serie L - ext.diam.75 mm | 570x570x280 | 1 | 059-118 | e1*2001/116*0230*.. | bar: Area 1
SKODA | OCTAVIA | OCTAVIA 2004 | 1Z | 10/2004 |  | 5x112 | 57,06 | 550 | 1935 | 54 | M14x1,50 | 17 | VERSILIA | 8x18 | 18,00 | 8,00 | W0181520554 | 1 | S | 20080904 | 20081004 | 5x112 |  | 48 | 81710249 | L | S17D36 | B | LB56 | TÜV |  |  | DK | YES |  |  | T | Teilegutachten (PB+VB) | 1 | No car modifications required | 215/40 R18---TCOMBI-225/40 R18---TCOMBI-245/35 R18-R--TCOMBI | AfterMarket OZ | MAX 760 KG | MATT BLACK + DIAMOND-CUT | All-Terrain | 8027529031232 | OZ | 14,65 |  |  | Serie L - ext.diam.75 mm | 570x570x280 | 1 | 059-118 | e1*2001/116*0230*.. | bar: Area 1
SKODA | OCTAVIA | OCTAVIA 2004 | 1Z | 10/2004 |  | 5x112 | 57,06 | 550 | 1935 | 54 | M14x1,50 | 17 | VITTORIA | 8x18 | 18,00 | 8,00 | W0188520173 | 1 | S | 20110913 | 20111013 | 5x112 |  | 35 | 81710451 | L | S17D36 | B |  | TÜV |  |  |  | YES |  |  | T | Teilegutachten (PB+VB) | 2 | Mods can be necessary to car | 215/40 R18---TCOMBI-225/40 R18---TCOMBI-245/35 R18-R--TCOMBI | AfterMarket OZ | MAX 750 KG | MATT DARK GRAPHITE | Via Veneto | 8027529069723 | OZ | 13,39 |  |  | Serie L - ext.diam.75 mm | 567x567x274 | 1 | 059-118 | e1*2001/116*0230*.. | bar: Area 1
SKODA | OCTAVIA | OCTAVIA 2004 | 1Z | 10/2004 |  | 5x112 | 57,06 | 550 | 1935 | 54 | M14x1,50 | 17 | VITTORIA | 8x18 | 18,00 | 8,00 | W0188520273 | 1 | S | 20110913 | 20111013 | 5x112 |  | 48 | 81710451 | L | S17D36 | B |  | TÜV |  |  | DK | YES |  |  | S | Strongness Certificate (PB) | 1 | No car modifications required | 215/40 R18---TCOMBI-225/40 R18---TCOMBI-245/35 R18-R--TCOMBI | AfterMarket OZ | MAX 715 KG | MATT DARK GRAPHITE | Via Veneto | 8027529069730 | OZ | 13 |  |  | Serie L - ext.diam.75 mm | 567x567x274 | 1 | 059-118 | e1*2001/116*0230*.. | bar: Area 1
SKODA | OCTAVIA | OCTAVIA 2004 | 1Z | 10/2004 |  | 5x112 | 57,06 | 550 | 1935 | 54 | M14x1,50 | 17 | WAVE | 8x18 | 18,00 | 8,00 | W8501820254 | 1 |  |  |  | 5x112 |  | 35 | 81710249 | L | S17D36 | B | LB56 | TÜV |  |  |  | YES |  |  | T | Teilegutachten (PB+VB) | 2 | Mods can be necessary to car | 215/40 R18---TCOMBI-225/40 R18---TCOMBI-245/35 R18-R--TCOMBI | AfterMarket OZ | MAX 690 KG | MATT BLACK + DIAMOND-CUT | X-Line | 8027529045680 | OZ | 13,46 |  |  | Serie L - ext.diam.75 mm | 568x568x274 | 1 | 059-118 | e1*2001/116*0230*.. | bar: Area 1
SKODA | OCTAVIA | OCTAVIA 2004 | 1Z | 10/2004 |  | 5x112 | 57,06 | 550 | 1935 | 54 | M14x1,50 | 17 | WAVE | 8x18 | 18,00 | 8,00 | W8501820354 | 1 |  |  |  | 5x112 |  | 48 | 81710249 | L | S17D36 | B | LB56 | TÜV |  |  | DK | YES |  |  | T | Teilegutachten (PB+VB) | 1 | No car modifications required | 215/40 R18---TCOMBI-225/40 R18---TCOMBI-245/35 R18-R--TCOMBI | AfterMarket OZ | MAX 690 KG | MATT BLACK + DIAMOND-CUT | X-Line | 8027529045697 | OZ | 13,46 |  |  | Serie L - ext.diam.75 mm | 568x568x274 | 1 | 059-118 | e1*2001/116*0230*.. | bar: Area 1
SKODA | OCTAVIA | OCTAVIA 2004 | 1Z | 10/2004 |  | 5x112 | 57,06 | 550 | 1935 | 54 | M14x1,50 | 17 | X5B | 8x18 | 18,00 | 8,00 | W85064202N5 | 1 |  |  |  | 5x112 |  | 35 | 81710451 | L | S17D36 | B |  |  | KBA |  |  | YES |  |  | K | KBA (ABE+VB) | 2 | Mods can be necessary to car | 215/40 R18---TCOMBI-225/40 R18---TCOMBI-245/35 R18-R--TCOMBI | AfterMarket OZ | MAX 730 KG | MATT GRAPHITE DIAMOND CUT | X-Line | 8027529078008 | OZ | 13,84 |  |  | Serie L - ext.diam.75 mm | 568x568x274 | 1 | 059-118 | e1*2001/116*0230*.. | bar: Area 1
SKODA | OCTAVIA | OCTAVIA 2004 | 1Z | 10/2004 |  | 5x112 | 57,06 | 550 | 1935 | 54 | M14x1,50 | 17 | X5B | 8x18 | 18,00 | 8,00 | W85064203N5 | 1 |  |  |  | 5x112 |  | 48 | 81710451 | L | S17D36 | B |  |  | KBA |  | DK | YES |  |  | K | KBA (ABE+VB) | 1 | No car modifications required | 215/40 R18---TCOMBI-225/40 R18---TCOMBI-245/35 R18-R--TCOMBI | AfterMarket OZ | MAX 730 KG | MATT GRAPHITE DIAMOND CUT | X-Line | 8027529078015 | OZ | 13,46 |  |  | Serie L - ext.diam.75 mm | 568x568x274 | 1 | 059-118 | e1*2001/116*0230*.. | bar: Area 1
SKODA | OCTAVIA | OCTAVIA 2004 | 1Z | 10/2004 |  | 5x112 | 57,06 | 550 | 1935 | 54 | M14x1,50 | 17 | FORMULA HLT | 9x18 | 18,00 | 9,00 | W01906201G1 | 1 | S | 20121011 | 20121110 | 5x112 |  | 35 | 81710451 | L | S17D36 | B | [5 empty] | YES | C0270 | REAR | N | No Certificate | 2 | Mods can be necessary to car | 225/40 R18---TCOMBI-245/35 R18-R--TCOMBI-255/35 R18-R--TCOMBI | AfterMarket OZ | MAX 630 KG | GRIGIO CORSA | I-Tech | 8027529081930 | OZ | 11,93 |  |  | Serie L - ext.diam.75 mm | 567x567x299 | 1 | 059-118 | e1*2001/116*0230*.. | bar: Area 1
SKODA | OCTAVIA | OCTAVIA 2004 | 1Z | 10/2004 |  | 5x112 | 57,06 | 550 | 1935 | 54 | M14x1,50 | 17 | DAVID | 8x19 | 19,00 | 8,00 | W01870203N5 | 1 |  |  |  | 5x112 |  | 35 | 81710451 | L | S17D36 | B |  | TÜV |  |  |  | YES |  |  | T | Teilegutachten (PB+VB) | 2 | Mods can be necessary to car | 225/35 R19---TCOMBI-235/35 R19---TCOMBI | AfterMarket OZ | MAX 690 KG | MATT GRAPHITE DIAMOND CUT | Via Veneto | 8027529053432 | OZ | 14,32 |  |  | Serie L - ext.diam.75 mm | 592x592x274 | 1 | 059-118 | e1*2001/116*0230*.. | bar: Area 1
SKODA | OCTAVIA | OCTAVIA 2004 | 1Z | 10/2004 |  | 5x112 | 57,06 | 550 | 1935 | 54 | M14x1,50 | 17 | DAVID | 8x19 | 19,00 | 8,00 | W01870204N5 | 1 |  |  |  | 5x112 |  | 48 | 81710451 | L | S17D36 | B |  | TÜV |  |  | DK | YES |  |  | T | Teilegutachten (PB+VB) | 1 | No car modifications required | 225/35 R19---TCOMBI-235/35 R19---TCOMBI | AfterMarket OZ | MAX 690 KG | MATT GRAPHITE DIAMOND CUT | Via Veneto | 8027529053449 | OZ | 13,73 |  |  | Serie L - ext.diam.75 mm | 592x592x274 | 1 | 059-118 | e1*2001/116*0230*.. | bar: Area 1
SKODA | OCTAVIA | OCTAVIA 2004 | 1Z | 10/2004 |  | 5x112 | 57,06 | 550 | 1935 | 54 | M14x1,50 | 17 | ENERGY | 8x19 | 19,00 | 8,00 | W8503420154 | 1 |  |  |  | 5x112 |  | 35 | 81710249 | L | S17D36 | B | LB56 | TÜV |  |  |  | YES |  |  | T | Teilegutachten (PB+VB) | 2 | Mods can be necessary to car | 225/35 R19---TCOMBI-235/35 R19---TCOMBI | AfterMarket OZ | MAX 720 KG | MATT BLACK + DIAMOND-CUT | X-Line | 8027529045833 | OZ | 14,50 |  |  | Serie L - ext.diam.75 mm | 593x593x274 | 1 | 059-118 | e1*2001/116*0230*.. | bar: Area 1
SKODA | OCTAVIA | OCTAVIA 2004 | 1Z | 10/2004 |  | 5x112 | 57,06 | 550 | 1935 | 54 | M14x1,50 | 17 | ENERGY | 8x19 | 19,00 | 8,00 | W8503420254 | 1 |  |  |  | 5x112 |  | 48 | 81710249 | L | S17D36 | B | LB56 | TÜV |  |  | DK | YES |  |  | T | Teilegutachten (PB+VB) | 1 | No car modifications required | 225/35 R19---TCOMBI-235/35 R19---TCOMBI | AfterMarket OZ | MAX 690 KG | MATT BLACK + DIAMOND-CUT | X-Line | 8027529045840 | OZ | 14,30 |  |  | Serie L - ext.diam.75 mm | 593x593x274 | 1 | 059-118 | e1*2001/116*0230*.. | bar: Area 1
SKODA | OCTAVIA | OCTAVIA 2004 | 1Z | 10/2004 |  | 5x112 | 57,06 | 550 | 1935 | 54 | M14x1,50 | 17 | ITALIA 150 | 8x19 | 19,00 | 8,00 | W01889203R4 | 1 |  |  |  | 5x112 |  | 35 | 81710451 | L | S17D36 | B |  | TÜV |  |  |  | YES |  |  | T | Teilegutachten (PB+VB) | 2 | Mods can be necessary to car | 225/35 R19---TCOMBI-235/35 R19---TCOMBI | AfterMarket OZ | MAX 750 KG | MATT RACE SILVER DIAMOND CUT | Racing | 8027529070347 | OZ | 13,31 |  |  | Serie L - ext.diam.75 mm | 592x592x274 | 1 | 059-118 | e1*2001/116*0230*.. | bar: Area 1
SKODA | OCTAVIA | OCTAVIA 2004 | 1Z | 10/2004 |  | 5x112 | 57,06 | 550 | 1935 | 54 | M14x1,50 | 17 | ITALIA 150 | 8x19 | 19,00 | 8,00 | W0188920349 | 1 |  |  |  | 5x112 |  | 35 | 81710451 | L | S17D36 | B |  | TÜV |  |  |  | YES |  |  | T | Teilegutachten (PB+VB) | 2 | Mods can be necessary to car | 225/35 R19---TCOMBI-235/35 R19---TCOMBI | AfterMarket OZ | MAX 750 KG | MATT DARK GRAPHITE DIAMOND CUT | Racing | 8027529070330 | OZ | 13,31 |  |  | Serie L - ext.diam.75 mm | 592x592x274 | 1 | 059-118 | e1*2001/116*0230*.. | bar: Area 1
SKODA | OCTAVIA | OCTAVIA 2004 | 1Z | 10/2004 |  | 5x112 | 57,06 | 550 | 1935 | 54 | M14x1,50 | 17 | ITALIA 150 | 8x19 | 19,00 | 8,00 | W01889204R4 | 1 |  |  |  | 5x112 |  | 48 | 81710451 | L | S17D36 | B |  | TÜV |  |  | DK | YES |  |  | T | Teilegutachten (PB+VB) | 1 | No car modifications required | 225/35 R19---TCOMBI-235/35 R19---TCOMBI | AfterMarket OZ | MAX 715 KG | MATT RACE SILVER DIAMOND CUT | Racing | 8027529070361 | OZ | 13,36 |  |  | Serie L - ext.diam.75 mm | 592x592x274 | 1 | 059-118 | e1*2001/116*0230*.. | bar: Area 1
SKODA | OCTAVIA | OCTAVIA 2004 | 1Z | 10/2004 |  | 5x112 | 57,06 | 550 | 1935 | 54 | M14x1,50 | 17 | ITALIA 150 | 8x19 | 19,00 | 8,00 | W0188920449 | 1 |  |  |  | 5x112 |  | 48 | 81710451 | L | S17D36 | B |  | TÜV |  |  | DK | YES |  |  | T | Teilegutachten (PB+VB) | 1 | No car modifications required | 225/35 R19---TCOMBI-235/35 R19---TCOMBI | AfterMarket OZ | MAX 715 KG | MATT DARK GRAPHITE DIAMOND CUT | Racing | 8027529070354 | OZ | 13,36 |  |  | Serie L - ext.diam.75 mm | 592x592x274 | 1 | 059-118 | e1*2001/116*0230*.. | bar: Area 1
SKODA | OCTAVIA | OCTAVIA 2004 | 1Z | 10/2004 |  | 5x112 | 57,06 | 550 | 1935 | 54 | M14x1,50 | 17 | LOUNGE 10 | 8x19 | 19,00 | 8,00 | W8505520254 | 1 | S | 20110726 | 20110825 | 5x112 |  | 35 | 81710451 | L | S17D36 | B |  | TÜV |  |  |  | YES |  |  | T | Teilegutachten (PB+VB) | 2 | Mods can be necessary to car | 225/35 R19---TCOMBI-235/35 R19---TCOMBI | AfterMarket OZ | MAX 750 KG | MATT BLACK + DIAMOND-CUT | X-Line | 8027529066036 | OZ | 14,31 |  |  | Serie L - ext.diam.75 mm | 593x593x274 | 1 | 059-118 | e1*2001/116*0230*.. | bar: Area 1
SKODA | OCTAVIA | OCTAVIA 2004 | 1Z | 10/2004 |  | 5x112 | 57,06 | 550 | 1935 | 54 | M14x1,50 | 17 | LOUNGE 10 | 8x19 | 19,00 | 8,00 | W8505520275 | 1 | S | 20110726 | 20110825 | 5x112 |  | 35 | 81710451 | L | S17D36 | B |  | TÜV |  |  |  | YES |  |  | T | Teilegutachten (PB+VB) | 2 | Mods can be necessary to car | 225/35 R19---TCOMBI-235/35 R19---TCOMBI | AfterMarket OZ | MAX 750 KG | METAL SILVER + DIAMOND CUT | X-Line | 8027529066043 | OZ | 14,31 |  |  | Serie L - ext.diam.75 mm | 593x593x274 | 1 | 059-118 | e1*2001/116*0230*.. | bar: Area 1
SKODA | OCTAVIA | OCTAVIA 2004 | 1Z | 10/2004 |  | 5x112 | 57,06 | 550 | 1935 | 54 | M14x1,50 | 17 | LOUNGE 10 | 8x19 | 19,00 | 8,00 | W8505520354 | 1 | S | 20110726 | 20110825 | 5x112 |  | 48 | 81710451 | L | S17D36 | B |  | TÜV |  |  | DK | YES |  |  | T | Teilegutachten (PB+VB) | 1 | No car modifications required | 225/35 R19---TCOMBI-235/35 R19---TCOMBI | AfterMarket OZ | MAX 725 KG | MATT BLACK + DIAMOND-CUT | X-Line | 8027529066050 | OZ | 14,31 |  |  | Serie L - ext.diam.75 mm | 593x593x274 | 1 | 059-118 | e1*2001/116*0230*.. | bar: Area 1
SKODA | OCTAVIA | OCTAVIA 2004 | 1Z | 10/2004 |  | 5x112 | 57,06 | 550 | 1935 | 54 | M14x1,50 | 17 | LOUNGE 10 | 8x19 | 19,00 | 8,00 | W8505520375 | 1 | S | 20110726 | 20110825 | 5x112 |  | 48 | 81710451 | L | S17D36 | B |  | TÜV |  |  | DK | YES |  |  | T | Teilegutachten (PB+VB) | 1 | No car modifications required | 225/35 R19---TCOMBI-235/35 R19---TCOMBI | AfterMarket OZ | MAX 725 KG | METAL SILVER + DIAMOND CUT | X-Line | 8027529066067 | OZ | 14,31 |  |  | Serie L - ext.diam.75 mm | 593x593x274 | 1 | 059-118 | e1*2001/116*0230*.. | bar: Area 1
SKODA | OCTAVIA | OCTAVIA 2004 | 1Z | 10/2004 |  | 5x112 | 57,06 | 550 | 1935 | 54 | M14x1,50 | 17 | SUPERTURISMO GT | 8x19 | 19,00 | 8,00 | W01690201P5 | 1 | S | 20121012 | 20121111 | 5x112 |  | 35 | 81710249 | L | S17D36 | B | LB56 | TÜV |  |  |  | YES |  |  | T | Teilegutachten (PB+VB) | 2 | Mods can be necessary to car | 225/35 R19---TCOMBI-235/35 R19---TCOMBI | AfterMarket OZ | MAX 705 KG | GRIGIO CORSA+BLACK LETTERING | Racing | 8027529081749 | OZ | 13,82 |  |  | Serie L - ext.diam.75 mm | 592x592x274 | 1 | 059-118 | e1*2001/116*0230*.. | bar: Area 1
SKODA | OCTAVIA | OCTAVIA 2004 | 1Z | 10/2004 |  | 5x112 | 57,06 | 550 | 1935 | 54 | M14x1,50 | 17 | SUPERTURISMO GT | 8x19 | 19,00 | 8,00 | W0169020179 | 1 | S | 20080709 | 20080808 | 5x112 |  | 35 | 81710249 | L | S17D36 | B | LB56 | TÜV |  |  |  | YES |  |  | T | Teilegutachten (PB+VB) | 2 | Mods can be necessary to car | 225/35 R19---TCOMBI-235/35 R19---TCOMBI | AfterMarket OZ | MAX 705 KG | MATT BLACK + RED LETTERING | Racing | 8027529001174 | OZ | 13,82 |  |  | Serie L - ext.diam.75 mm | 592x592x274 | 1 | 059-118 | e1*2001/116*0230*.. | bar: Area 1
SKODA | OCTAVIA | OCTAVIA 2004 | 1Z | 10/2004 |  | 5x112 | 57,06 | 550 | 1935 | 54 | M14x1,50 | 17 | SUPERTURISMO GT | 8x19 | 19,00 | 8,00 | W0169020182 | 1 | S | 20041124 | 20041224 | 5x112 |  | 35 | 81710249 | L | S17D36 | B | LB56 | TÜV |  |  |  | YES |  |  | T | Teilegutachten (PB+VB) | 2 | Mods can be necessary to car | 225/35 R19---TCOMBI-235/35 R19---TCOMBI | AfterMarket OZ | MAX 705 KG | RACE SILVER + BLACK LETTERING | Racing | 8027529001181 | OZ | 13,82 |  |  | Serie L - ext.diam.75 mm | 592x592x274 | 1 | 059-118 | e1*2001/116*0230*.. | bar: Area 1
SKODA | OCTAVIA | OCTAVIA 2004 | 1Z | 10/2004 |  | 5x112 | 57,06 | 550 | 1935 | 54 | M14x1,50 | 17 | SUPERTURISMO GT | 8x19 | 19,00 | 8,00 | W01690206P5 | 1 | S | 20121012 | 20121111 | 5x112 |  | 48 | 81710249 | L | S17D36 | B | LB56 | TÜV |  |  | DK | YES |  |  | T | Teilegutachten (PB+VB) | 1 | No car modifications required | 225/35 R19---TCOMBI-235/35 R19---TCOMBI | AfterMarket OZ | MAX 650 KG | GRIGIO CORSA+BLACK LETTERING | Racing | 8027529081770 | OZ | 13,32 |  |  | Serie L - ext.diam.75 mm | 592x592x274 | 1 | 059-118 | e1*2001/116*0230*.. | bar: Area 1
SKODA | OCTAVIA | OCTAVIA 2004 | 1Z | 10/2004 |  | 5x112 | 57,06 | 550 | 1935 | 54 | M14x1,50 | 17 | SUPERTURISMO GT | 8x19 | 19,00 | 8,00 | W0169020679 | 1 | S | 20080613 | 20080713 | 5x112 |  | 48 | 81710249 | L | S17D36 | B | LB56 | TÜV |  |  | DK | YES |  |  | T | Teilegutachten (PB+VB) | 1 | No car modifications required | 225/35 R19---TCOMBI-235/35 R19---TCOMBI | AfterMarket OZ | MAX 650 KG | MATT BLACK + RED LETTERING | Racing | 8027529001228 | OZ | 13,32 |  |  | Serie L - ext.diam.75 mm | 592x592x274 | 1 | 059-118 | e1*2001/116*0230*.. | bar: Area 1
SKODA | OCTAVIA | OCTAVIA 2004 | 1Z | 10/2004 |  | 5x112 | 57,06 | 550 | 1935 | 54 | M14x1,50 | 17 | SUPERTURISMO GT | 8x19 | 19,00 | 8,00 | W0169020682 | 1 | S | 20041124 | 20041224 | 5x112 |  | 48 | 81710249 | L | S17D36 | B | LB56 | TÜV |  |  | DK | YES |  |  | T | Teilegutachten (PB+VB) | 1 | No car modifications required | 225/35 R19---TCOMBI-235/35 R19---TCOMBI | AfterMarket OZ | MAX 650 KG | RACE SILVER + BLACK LETTERING | Racing | 8027529001235 | OZ | 13,32 |  |  | Serie L - ext.diam.75 mm | 592x592x274 | 1 | 059-118 | e1*2001/116*0230*.. | bar: Area 1
SKODA | OCTAVIA | OCTAVIA 2004 | 1Z | 10/2004 |  | 5x112 | 57,06 | 550 | 1935 | 54 | M14x1,50 | 17 | ULTRALEGGERA | 8x19 | 19,00 | 8,00 | W0171320253 | 1 | S | 20061207 | 20070106 | 5x112 |  | 45 | 81710249 | L | S17D36 | B | LB56 | TÜV |  |  | DK | YES |  |  | T | Teilegutachten (PB+VB) | 1 | No car modifications required | 225/35 R19---TCOMBI-235/35 R19---TCOMBI | AfterMarket OZ | MAX 680 KG | MATT BLACK | Racing | 8027529002157 | OZ | 10,91 |  |  | Serie L - ext.diam.75 mm | 592x592x274 | 1 | 059-118 | e1*2001/116*0230*.. | bar: Area 1
SKODA | OCTAVIA | OCTAVIA 2004 | 1Z | 10/2004 |  | 5x112 | 57,06 | 550 | 1935 | 54 | M14x1,50 | 17 | ULTRALEGGERA | 8x19 | 19,00 | 8,00 | W0171320653 | 1 | S | 20100121 | 20100220 | 5x112 |  | 41 | 81710249 | L | S17D36 | B | LB56 | TÜV |  |  | DK | YES |  |  | T | Teilegutachten (PB+VB) | 2 | Mods can be necessary to car | 225/35 R19---TCOMBI-235/35 R19---TCOMBI | AfterMarket OZ | MAX 680 KG | MATT BLACK | Racing | 8027529048742 | OZ | 10,91 |  |  | Serie L - ext.diam.75 mm | 592x592x274 | 1 | 059-118 | e1*2001/116*0230*.. | bar: Area 1
SKODA | OCTAVIA | OCTAVIA 2004 | 1Z | 10/2004 |  | 5x112 | 57,06 | 550 | 1935 | 54 | M14x1,50 | 17 | ULTRALEGGERA | 8x19 | 19,00 | 8,00 | W0171320661 | 1 | S | 20081103 | 20081203 | 5x112 |  | 41 | 81710249 | L | S17D36 | B | LB56 | TÜV |  |  | DK | YES |  |  | T | Teilegutachten (PB+VB) | 2 | Mods can be necessary to car | 225/35 R19---TCOMBI-235/35 R19---TCOMBI | AfterMarket OZ | MAX 680 KG | CHRYSTAL TITANIUM | Racing | 8027529002218 | OZ | 10,91 |  |  | Serie L - ext.diam.75 mm | 592x592x274 | 1 | 059-118 | e1*2001/116*0230*.. | bar: Area 1
SKODA | OCTAVIA | OCTAVIA 2004 | 1Z | 10/2004 |  | 5x112 | 57,06 | 550 | 1935 | 54 | M14x1,50 | 17 | ULTRALEGGERA HLT | 8x19 | 19,00 | 8,00 | W01713201AN6 | 3 | S | 20120302 | 20120401 | 5x112 |  | 35 | 81710261 | XL | S17D36 | B | LB56 | TÜV |  |  |  | YES |  |  | T | Teilegutachten (PB+VB) | 2 | Mods can be necessary to car | 225/35 R19---TCOMBI-235/35 R19---TCOMBI | AfterMarket OZ | MAX 680 KG | MATT RACE SILVER | I-Tech | 8027529073195 | OZ | 11,04 |  |  | Serie XL - ext.diam.79 mm | 592x592x274 | 1 | 059-118 | e1*2001/116*0230*.. | bar: Area 1
SKODA | OCTAVIA | OCTAVIA 2004 | 1Z | 10/2004 |  | 5x112 | 57,06 | 550 | 1935 | 54 | M14x1,50 | 17 | ULTRALEGGERA HLT | 8x19 | 19,00 | 8,00 | W01713201AP3 | 3 | S | 20121203 | 20130102 | 5x112 |  | 35 | 81710261 | XL | S17D36 | B | LB56 | TÜV |  |  |  | YES |  |  | T | Teilegutachten (PB+VB) | 2 | Mods can be necessary to car | 225/35 R19---TCOMBI-235/35 R19---TCOMBI | AfterMarket OZ | MAX 680 KG | ACID GREEN | I-Tech | 8027529083798 | OZ | 11,04 |  |  | Serie XL - ext.diam.79 mm | 592x592x274 | 1 | 059-118 | e1*2001/116*0230*.. | bar: Area 1
SKODA | OCTAVIA | OCTAVIA 2004 | 1Z | 10/2004 |  | 5x112 | 57,06 | 550 | 1935 | 54 | M14x1,50 | 17 | ULTRALEGGERA HLT | 8x19 | 19,00 | 8,00 | W01713201A22 | 3 | S | 20120302 | 20120401 | 5x112 |  | 35 | 81710261 | XL | S17D36 | B | LB56 | TÜV |  |  |  | YES |  |  | T | Teilegutachten (PB+VB) | 2 | Mods can be necessary to car | 225/35 R19---TCOMBI-235/35 R19---TCOMBI | AfterMarket OZ | MAX 680 KG | MATT GRAPHIT SILVER | I-Tech | 8027529073188 | OZ | 11,04 |  |  | Serie XL - ext.diam.79 mm | 592x592x274 | 1 | 059-118 | e1*2001/116*0230*.. | bar: Area 1
SKODA | OCTAVIA | OCTAVIA 2004 | 1Z | 10/2004 |  | 5x112 | 57,06 | 550 | 1935 | 54 | M14x1,50 | 17 | ULTRALEGGERA HLT | 8x19 | 19,00 | 8,00 | W01713201A30 | 3 | S | 20120302 | 20120401 | 5x112 |  | 35 | 81710261 | XL | S17D36 | B | LB56 | TÜV |  |  |  | YES |  |  | T | Teilegutachten (PB+VB) | 2 | Mods can be necessary to car | 225/35 R19---TCOMBI-235/35 R19---TCOMBI | AfterMarket OZ | MAX 680 KG | WHITE | I-Tech | 8027529073140 | OZ | 11,04 |  |  | Serie XL - ext.diam.79 mm | 592x592x274 | 1 | 059-118 | e1*2001/116*0230*.. | bar: Area 1
SKODA | OCTAVIA | OCTAVIA 2004 | 1Z | 10/2004 |  | 5x112 | 57,06 | 550 | 1935 | 54 | M14x1,50 | 17 | ULTRALEGGERA HLT | 8x19 | 19,00 | 8,00 | W01713201A53 | 1 | S | 20120302 | 20120401 | 5x112 |  | 35 | 81710261 | XL | S17D36 | B | LB56 | TÜV |  |  |  | YES |  |  | T | Teilegutachten (PB+VB) | 2 | Mods can be necessary to car | 225/35 R19---TCOMBI-235/35 R19---TCOMBI | AfterMarket OZ | MAX 680 KG | MATT BLACK | I-Tech | 8027529073133 | OZ | 10,99 |  |  | Serie XL - ext.diam.79 mm | 592x592x274 | 1 | 059-118 | e1*2001/116*0230*.. | bar: Area 1
SKODA | OCTAVIA | OCTAVIA 2004 | 1Z | 10/2004 |  | 5x112 | 57,06 | 550 | 1935 | 54 | M14x1,50 | 17 | ULTRALEGGERA HLT | 8x19 | 19,00 | 8,00 | W01713201A71 | 3 | S | 20120302 | 20120401 | 5x112 |  | 35 | 81710261 | XL | S17D36 | B | LB56 | TÜV |  |  |  | YES |  |  | T | Teilegutachten (PB+VB) | 2 | Mods can be necessary to car | 225/35 R19---TCOMBI-235/35 R19---TCOMBI | AfterMarket OZ | MAX 680 KG | ORANGE | I-Tech | 8027529073164 | OZ | 11,04 |  |  | Serie XL - ext.diam.79 mm | 592x592x274 | 1 | 059-118 | e1*2001/116*0230*.. | bar: Area 1
SKODA | OCTAVIA | OCTAVIA 2004 | 1Z | 10/2004 |  | 5x112 | 57,06 | 550 | 1935 | 54 | M14x1,50 | 17 | ULTRALEGGERA HLT | 8x19 | 19,00 | 8,00 | W01713201A76 | 3 | S | 20120302 | 20120401 | 5x112 |  | 35 | 81710261 | XL | S17D36 | B | LB56 | TÜV |  |  |  | YES |  |  | T | Teilegutachten (PB+VB) | 2 | Mods can be necessary to car | 225/35 R19---TCOMBI-235/35 R19---TCOMBI | AfterMarket OZ | MAX 680 KG | RACE GOLD | I-Tech | 8027529073171 | OZ | 11,04 |  |  | Serie XL - ext.diam.79 mm | 592x592x274 | 1 | 059-118 | e1*2001/116*0230*.. | bar: Area 1
SKODA | OCTAVIA | OCTAVIA 2004 | 1Z | 10/2004 |  | 5x112 | 57,06 | 550 | 1935 | 54 | M14x1,50 | 17 | ULTRALEGGERA HLT | 8x19 | 19,00 | 8,00 | W01713201A84 | 3 | S | 20120302 | 20120401 | 5x112 |  | 35 | 81710261 | XL | S17D36 | B | LB56 | TÜV |  |  |  | YES |  |  | T | Teilegutachten (PB+VB) | 2 | Mods can be necessary to car | 225/35 R19---TCOMBI-235/35 R19---TCOMBI | AfterMarket OZ | MAX 680 KG | RED | I-Tech | 8027529073157 | OZ | 11,04 |  |  | Serie XL - ext.diam.79 mm | 592x592x274 | 1 | 059-118 | e1*2001/116*0230*.. | bar: Area 1
SKODA | OCTAVIA | OCTAVIA 2004 | 1Z | 10/2004 |  | 5x112 | 57,06 | 550 | 1935 | 54 | M14x1,50 | 17 | ULTRALEGGERA HLT | 8x19 | 19,00 | 8,00 | W01713202AN6 | 3 | S | 20120302 | 20120401 | 5x112 |  | 45 | 81710249 | L | S17D36 | B | LB56 | TÜV |  |  | DK | YES |  |  | T | Teilegutachten (PB+VB) | 1 | No car modifications required | 225/35 R19---TCOMBI-235/35 R19---TCOMBI | AfterMarket OZ | MAX 680 KG | MATT RACE SILVER | I-Tech | 8027529073263 | OZ | 11,04 |  |  | Serie L - ext.diam.75 mm | 592x592x274 | 1 | 059-118 | e1*2001/116*0230*.. | bar: Area 1
SKODA | OCTAVIA | OCTAVIA 2004 | 1Z | 10/2004 |  | 5x112 | 57,06 | 550 | 1935 | 54 | M14x1,50 | 17 | ULTRALEGGERA HLT | 8x19 | 19,00 | 8,00 | W01713202AP3 | 3 | S | 20121203 | 20130102 | 5x112 |  | 45 | 81710249 | L | S17D36 | B | LB56 | TÜV |  |  | DK | YES |  |  | T | Teilegutachten (PB+VB) | 1 | No car modifications required | 225/35 R19---TCOMBI-235/35 R19---TCOMBI | AfterMarket OZ | MAX 680 KG | ACID GREEN | I-Tech | 8027529083804 | OZ | 11,04 |  |  | Serie L - ext.diam.75 mm | 592x592x274 | 1 | 059-118 | e1*2001/116*0230*.. | bar: Area 1
SKODA | OCTAVIA | OCTAVIA 2004 | 1Z | 10/2004 |  | 5x112 | 57,06 | 550 | 1935 | 54 | M14x1,50 | 17 | ULTRALEGGERA HLT | 8x19 | 19,00 | 8,00 | W01713202A22 | 3 | S | 20120302 | 20120401 | 5x112 |  | 45 | 81710249 | L | S17D36 | B | LB56 | TÜV |  |  | DK | YES |  |  | T | Teilegutachten (PB+VB) | 1 | No car modifications required | 225/35 R19---TCOMBI-235/35 R19---TCOMBI | AfterMarket OZ | MAX 680 KG | MATT GRAPHIT SILVER | I-Tech | 8027529073256 | OZ | 11,04 |  |  | Serie L - ext.diam.75 mm | 592x592x274 | 1 | 059-118 | e1*2001/116*0230*.. | bar: Area 1
SKODA | OCTAVIA | OCTAVIA 2004 | 1Z | 10/2004 |  | 5x112 | 57,06 | 550 | 1935 | 54 | M14x1,50 | 17 | ULTRALEGGERA HLT | 8x19 | 19,00 | 8,00 | W01713202A30 | 3 | S | 20120302 | 20120401 | 5x112 |  | 45 | 81710249 | L | S17D36 | B | LB56 | TÜV |  |  | DK | YES |  |  | T | Teilegutachten (PB+VB) | 1 | No car modifications required | 225/35 R19---TCOMBI-235/35 R19---TCOMBI | AfterMarket OZ | MAX 680 KG | WHITE | I-Tech | 8027529073218 | OZ | 11,04 |  |  | Serie L - ext.diam.75 mm | 592x592x274 | 1 | 059-118 | e1*2001/116*0230*.. | bar: Area 1
SKODA | OCTAVIA | OCTAVIA 2004 | 1Z | 10/2004 |  | 5x112 | 57,06 | 550 | 1935 | 54 | M14x1,50 | 17 | ULTRALEGGERA HLT | 8x19 | 19,00 | 8,00 | W01713202A53 | 1 | S | 20120302 | 20120401 | 5x112 |  | 45 | 81710249 | L | S17D36 | B | LB56 | TÜV |  |  | DK | YES |  |  | T | Teilegutachten (PB+VB) | 1 | No car modifications required | 225/35 R19---TCOMBI-235/35 R19---TCOMBI | AfterMarket OZ | MAX 680 KG | MATT BLACK | I-Tech | 8027529073201 | OZ | 10,91 |  |  | Serie L - ext.diam.75 mm | 592x592x274 | 1 | 059-118 | e1*2001/116*0230*.. | bar: Area 1
SKODA | OCTAVIA | OCTAVIA 2004 | 1Z | 10/2004 |  | 5x112 | 57,06 | 550 | 1935 | 54 | M14x1,50 | 17 | ULTRALEGGERA HLT | 8x19 | 19,00 | 8,00 | W01713202A71 | 3 | S | 20120302 | 20120401 | 5x112 |  | 45 | 81710249 | L | S17D36 | B | LB56 | TÜV |  |  | DK | YES |  |  | T | Teilegutachten (PB+VB) | 1 | No car modifications required | 225/35 R19---TCOMBI-235/35 R19---TCOMBI | AfterMarket OZ | MAX 680 KG | ORANGE | I-Tech | 8027529073232 | OZ | 11,04 |  |  | Serie L - ext.diam.75 mm | 592x592x274 | 1 | 059-118 | e1*2001/116*0230*.. | bar: Area 1
SKODA | OCTAVIA | OCTAVIA 2004 | 1Z | 10/2004 |  | 5x112 | 57,06 | 550 | 1935 | 54 | M14x1,50 | 17 | ULTRALEGGERA HLT | 8x19 | 19,00 | 8,00 | W01713202A76 | 3 | S | 20120302 | 20120401 | 5x112 |  | 45 | 81710249 | L | S17D36 | B | LB56 | TÜV |  |  | DK | YES |  |  | T | Teilegutachten (PB+VB) | 1 | No car modifications required | 225/35 R19---TCOMBI-235/35 R19---TCOMBI | AfterMarket OZ | MAX 680 KG | RACE GOLD | I-Tech | 8027529073249 | OZ | 11,04 |  |  | Serie L - ext.diam.75 mm | 592x592x274 | 1 | 059-118 | e1*2001/116*0230*.. | bar: Area 1
SKODA | OCTAVIA | OCTAVIA 2004 | 1Z | 10/2004 |  | 5x112 | 57,06 | 550 | 1935 | 54 | M14x1,50 | 17 | ULTRALEGGERA HLT | 8x19 | 19,00 | 8,00 | W01713202A84 | 3 | S | 20120302 | 20120401 | 5x112 |  | 45 | 81710249 | L | S17D36 | B | LB56 | TÜV |  |  | DK | YES |  |  | T | Teilegutachten (PB+VB) | 1 | No car modifications required | 225/35 R19---TCOMBI-235/35 R19---TCOMBI | AfterMarket OZ | MAX 680 KG | RED | I-Tech | 8027529073225 | OZ | 11,04 |  |  | Serie L - ext.diam.75 mm | 592x592x274 | 1 | 059-118 | e1*2001/116*0230*.. | bar: Area 1
SKODA | OCTAVIA | OCTAVIA 2004 | 1Z | 10/2004 |  | 5x112 | 57,06 | 550 | 1935 | 54 | M14x1,50 | 17 | ULTRALEGGERA HLT | 8x19 | 19,00 | 8,00 | W01713206AN6 | 3 | S | 20120302 | 20120401 | 5x112 |  | 41 | 81710249 | L | S17D36 | B | LB56 | TÜV |  |  | DK | YES |  |  | T | Teilegutachten (PB+VB) | 2 | Mods can be necessary to car | 225/35 R19---TCOMBI-235/35 R19---TCOMBI | AfterMarket OZ | MAX 680 KG | MATT RACE SILVER | I-Tech | 8027529073331 | OZ | 11,04 |  |  | Serie L - ext.diam.75 mm | 592x592x274 | 1 | 059-118 | e1*2001/116*0230*.. | bar: Area 1
SKODA | OCTAVIA | OCTAVIA 2004 | 1Z | 10/2004 |  | 5x112 | 57,06 | 550 | 1935 | 54 | M14x1,50 | 17 | ULTRALEGGERA HLT | 8x19 | 19,00 | 8,00 | W01713206AP3 | 3 | S | 20121203 | 20130102 | 5x112 |  | 41 | 81710249 | L | S17D36 | B | LB56 | TÜV |  |  | DK | YES |  |  | T | Teilegutachten (PB+VB) | 2 | Mods can be necessary to car | 225/35 R19---TCOMBI-235/35 R19---TCOMBI | AfterMarket OZ | MAX 680 KG | ACID GREEN | I-Tech | 8027529083811 | OZ | 11,04 |  |  | Serie L - ext.diam.75 mm | 592x592x274 | 1 | 059-118 | e1*2001/116*0230*.. | bar: Area 1
SKODA | OCTAVIA | OCTAVIA 2004 | 1Z | 10/2004 |  | 5x112 | 57,06 | 550 | 1935 | 54 | M14x1,50 | 17 | ULTRALEGGERA HLT | 8x19 | 19,00 | 8,00 | W01713206A22 | 3 | S | 20120302 | 20120401 | 5x112 |  | 41 | 81710249 | L | S17D36 | B | LB56 | TÜV |  |  | DK | YES |  |  | T | Teilegutachten (PB+VB) | 2 | Mods can be necessary to car | 225/35 R19---TCOMBI-235/35 R19---TCOMBI | AfterMarket OZ | MAX 680 KG | MATT GRAPHIT SILVER | I-Tech | 8027529073324 | OZ | 11,04 |  |  | Serie L - ext.diam.75 mm | 592x592x274 | 1 | 059-118 | e1*2001/116*0230*.. | bar: Area 1
SKODA | OCTAVIA | OCTAVIA 2004 | 1Z | 10/2004 |  | 5x112 | 57,06 | 550 | 1935 | 54 | M14x1,50 | 17 | ULTRALEGGERA HLT | 8x19 | 19,00 | 8,00 | W01713206A30 | 3 | S | 20120302 | 20120401 | 5x112 |  | 41 | 81710249 | L | S17D36 | B | LB56 | TÜV |  |  | DK | YES |  |  | T | Teilegutachten (PB+VB) | 2 | Mods can be necessary to car | 225/35 R19---TCOMBI-235/35 R19---TCOMBI | AfterMarket OZ | MAX 680 KG | WHITE | I-Tech | 8027529073287 | OZ | 11,04 |  |  | Serie L - ext.diam.75 mm | 592x592x274 | 1 | 059-118 | e1*2001/116*0230*.. | bar: Area 1
SKODA | OCTAVIA | OCTAVIA 2004 | 1Z | 10/2004 |  | 5x112 | 57,06 | 550 | 1935 | 54 | M14x1,50 | 17 | ULTRALEGGERA HLT | 8x19 | 19,00 | 8,00 | W01713206A53 | 1 | S | 20120302 | 20120401 | 5x112 |  | 41 | 81710249 | L | S17D36 | B | LB56 | TÜV |  |  | DK | YES |  |  | T | Teilegutachten (PB+VB) | 2 | Mods can be necessary to car | 225/35 R19---TCOMBI-235/35 R19---TCOMBI | AfterMarket OZ | MAX 680 KG | MATT BLACK | I-Tech | 8027529073270 | OZ | 10,91 |  |  | Serie L - ext.diam.75 mm | 592x592x274 | 1 | 059-118 | e1*2001/116*0230*.. | bar: Area 1
SKODA | OCTAVIA | OCTAVIA 2004 | 1Z | 10/2004 |  | 5x112 | 57,06 | 550 | 1935 | 54 | M14x1,50 | 17 | ULTRALEGGERA HLT | 8x19 | 19,00 | 8,00 | W01713206A71 | 3 | S | 20120302 | 20120401 | 5x112 |  | 41 | 81710249 | L | S17D36 | B | LB56 | TÜV |  |  | DK | YES |  |  | T | Teilegutachten (PB+VB) | 2 | Mods can be necessary to car | 225/35 R19---TCOMBI-235/35 R19---TCOMBI | AfterMarket OZ | MAX 680 KG | ORANGE | I-Tech | 8027529073300 | OZ | 11,04 |  |  | Serie L - ext.diam.75 mm | 592x592x274 | 1 | 059-118 | e1*2001/116*0230*.. | bar: Area 1
SKODA | OCTAVIA | OCTAVIA 2004 | 1Z | 10/2004 |  | 5x112 | 57,06 | 550 | 1935 | 54 | M14x1,50 | 17 | ULTRALEGGERA HLT | 8x19 | 19,00 | 8,00 | W01713206A76 | 3 | S | 20120302 | 20120401 | 5x112 |  | 41 | 81710249 | L | S17D36 | B | LB56 | TÜV |  |  | DK | YES |  |  | T | Teilegutachten (PB+VB) | 2 | Mods can be necessary to car | 225/35 R19---TCOMBI-235/35 R19---TCOMBI | AfterMarket OZ | MAX 680 KG | RACE GOLD | I-Tech | 8027529073317 | OZ | 11,04 |  |  | Serie L - ext.diam.75 mm | 592x592x274 | 1 | 059-118 | e1*2001/116*0230*.. | bar: Area 1
SKODA | OCTAVIA | OCTAVIA 2004 | 1Z | 10/2004 |  | 5x112 | 57,06 | 550 | 1935 | 54 | M14x1,50 | 17 | ULTRALEGGERA HLT | 8x19 | 19,00 | 8,00 | W01713206A84 | 3 | S | 20120302 | 20120401 | 5x112 |  | 41 | 81710249 | L | S17D36 | B | LB56 | TÜV |  |  | DK | YES |  |  | T | Teilegutachten (PB+VB) | 2 | Mods can be necessary to car | 225/35 R19---TCOMBI-235/35 R19---TCOMBI | AfterMarket OZ | MAX 680 KG | RED | I-Tech | 8027529073294 | OZ | 11,04 |  |  | Serie L - ext.diam.75 mm | 592x592x274 | 1 | 059-118 | e1*2001/116*0230*.. | bar: Area 1
SKODA | OCTAVIA | OCTAVIA 2004 | 1Z | 10/2004 |  | 5x112 | 57,06 | 550 | 1935 | 54 | M14x1,50 | 17 | VERSILIA | 8x19 | 19,00 | 8,00 | W01840201N6 | 1 |  |  |  | 5x112 |  | 35 | 81710249 | L | S17D36 | B | LB56 | TÜV |  |  |  | YES |  |  | T | Teilegutachten (PB+VB) | 2 | Mods can be necessary to car | 225/35 R19---TCOMBI-235/35 R19---TCOMBI | AfterMarket OZ | MAX 775 KG | MATT RACE SILVER | All-Terrain | 8027529052282 | OZ | 16,42 |  |  | Serie L - ext.diam.75 mm | 592x592x274 | 1 | 059-118 | e1*2001/116*0230*.. | bar: Area 1
SKODA | OCTAVIA | OCTAVIA 2004 | 1Z | 10/2004 |  | 5x112 | 57,06 | 550 | 1935 | 54 | M14x1,50 | 17 | VERSILIA | 8x19 | 19,00 | 8,00 | W0184020154 | 1 |  |  |  | 5x112 |  | 35 | 81710249 | L | S17D36 | B | LB56 | TÜV |  |  |  | YES |  |  | T | Teilegutachten (PB+VB) | 2 | Mods can be necessary to car | 225/35 R19---TCOMBI-235/35 R19---TCOMBI | AfterMarket OZ | MAX 775 KG | MATT BLACK + DIAMOND-CUT | All-Terrain | 8027529039375 | OZ | 16,42 |  |  | Serie L - ext.diam.75 mm | 592x592x274 | 1 | 059-118 | e1*2001/116*0230*.. | bar: Area 1
SKODA | OCTAVIA | OCTAVIA 2004 | 1Z | 10/2004 |  | 5x112 | 57,06 | 550 | 1935 | 54 | M14x1,50 | 17 | VERSILIA | 8x19 | 19,00 | 8,00 | W01840202N6 | 1 |  |  |  | 5x112 |  | 48 | 81710249 | L | S17D36 | B | LB56 | TÜV |  |  | DK | YES |  |  | T | Teilegutachten (PB+VB) | 1 | No car modifications required | 225/35 R19---TCOMBI-235/35 R19---TCOMBI | AfterMarket OZ | MAX 670 KG | MATT RACE SILVER | All-Terrain | 8027529052299 | OZ | 15,92 |  |  | Serie L - ext.diam.75 mm | 592x592x274 | 1 | 059-118 | e1*2001/116*0230*.. | bar: Area 1
SKODA | OCTAVIA | OCTAVIA 2004 | 1Z | 10/2004 |  | 5x112 | 57,06 | 550 | 1935 | 54 | M14x1,50 | 17 | VERSILIA | 8x19 | 19,00 | 8,00 | W0184020254 | 1 | S | 20090511 | 20090610 | 5x112 |  | 48 | 81710249 | L | S17D36 | B | LB56 | TÜV |  |  | DK | YES |  |  | T | Teilegutachten (PB+VB) | 1 | No car modifications required | 225/35 R19---TCOMBI-235/35 R19---TCOMBI | AfterMarket OZ | MAX 670 KG | MATT BLACK + DIAMOND-CUT | All-Terrain | 8027529039399 | OZ | 15,92 |  |  | Serie L - ext.diam.75 mm | 592x592x274 | 1 | 059-118 | e1*2001/116*0230*.. | bar: Area 1
SKODA | OCTAVIA | OCTAVIA 2004 | 1Z | 10/2004 |  | 5x112 | 57,06 | 550 | 1935 | 54 | M14x1,50 | 17 | X5B | 8x19 | 19,00 | 8,00 | W85069201N5 | 1 | S | 20121005 | 20121104 | 5x112 |  | 35 | 81710451 | L | S17D36 | B | [5 empty] | YES |  |  | T | Teilegutachten (PB+VB) | 2 | Mods can be necessary to car | 225/35 R19---TCOMBI-235/35 R19---TCOMBI | AfterMarket OZ | MAX 730 KG | MATT GRAPHITE DIAMOND CUT | X-Line | 8027529079838 | OZ | 14,01 |  |  | Serie L - ext.diam.75 mm | 593x593x274 | 1 | 059-118 | e1*2001/116*0230*.. | bar: Area 1
SKODA | OCTAVIA | OCTAVIA 2004 | 1Z | 10/2004 |  | 5x112 | 57,06 | 550 | 1935 | 54 | M14x1,50 | 17 | X5B | 8x19 | 19,00 | 8,00 | W85069202N5 | 1 | S | 20121005 | 20121104 | 5x112 |  | 48 | 81710451 | L | S17D36 | B |  |  |  |  | DK | YES |  |  | T | Teilegutachten (PB+VB) | 1 | No car modifications required | 225/35 R19---TCOMBI-235/35 R19---TCOMBI | AfterMarket OZ | MAX 730 KG | MATT GRAPHITE DIAMOND CUT | X-Line | 8027529079845 | OZ | 13,61 |  |  | Serie L - ext.diam.75 mm | 593x593x274 | 1 | 059-118 | e1*2001/116*0230*.. | bar: Area 1
SKODA | OCTAVIA | OCTAVIA 2004 | 1Z | 10/2004 |  | 5x112 | 57,06 | 550 | 1935 | 54 | M14x1,50 | 17 | EGO | 8½x19 | 19,00 | 8,50 | W8504820354 | 1 | S | 20110726 | 20110825 | 5x112 |  | 38 | 81710451 | L | S17D36 | B |  | TÜV |  |  |  | YES |  |  | T | Teilegutachten (PB+VB) | 2 | Mods can be necessary to car | 225/35 R19---TCOMBI-235/35 R19---TCOMBI-255/30 R19-R--TCOMBI | AfterMarket OZ | MAX 750 KG | MATT BLACK + DIAMOND-CUT | X-Line | 8027529065565 | OZ | 14,31 |  |  | Serie L - ext.diam.75 mm | 593x593x287 | 1 | 059-118 | e1*2001/116*0230*.. | bar: Area 1
SKODA | OCTAVIA | OCTAVIA 2004 | 1Z | 10/2004 |  | 5x112 | 57,06 | 550 | 1935 | 54 | M14x1,50 | 17 | EGO | 8½x19 | 19,00 | 8,50 | W8504820454 | 1 | S | 20110726 | 20110825 | 5x112 |  | 44 | 81710451 | L | S17D36 | B |  | TÜV |  |  | DK | YES |  |  | T | Teilegutachten (PB+VB) | 2 | Mods can be necessary to car | 225/35 R19---TCOMBI-235/35 R19---TCOMBI-255/30 R19-R--TCOMBI | AfterMarket OZ | MAX 750 KG | MATT BLACK + DIAMOND-CUT | X-Line | 8027529065572 | OZ | 14,31 |  |  | Serie L - ext.diam.75 mm | 593x593x287 | 1 | 059-118 | e1*2001/116*0230*.. | bar: Area 1
SKODA | OCTAVIA | OCTAVIA 2004 | 1Z | 10/2004 |  | 5x112 | 57,06 | 550 | 1935 | 54 | M14x1,50 | 17 | QUARANTA | 8½x19 | 19,00 | 8,50 | W01857203G2 | 1 |  |  |  | 5x112 |  | 38 | 81710249 | L | S17D36 | B |  | TÜV |  |  |  | YES |  |  | T | Teilegutachten (PB+VB) | 2 | Mods can be necessary to car | 225/35 R19---TCOMBI-235/35 R19---TCOMBI-255/30 R19-R--TCOMBI | AfterMarket OZ | MAX 730 KG | GRIGIO CORSA DIAMANTATO | Via Veneto | 8027529052589 | OZ | 13,81 |  |  | Serie L - ext.diam.75 mm | 592x592x286 | 1 | 059-118 | e1*2001/116*0230*.. | bar: Area 1
SKODA | OCTAVIA | OCTAVIA 2004 | 1Z | 10/2004 |  | 5x112 | 57,06 | 550 | 1935 | 54 | M14x1,50 | 17 | QUARANTA | 8½x19 | 19,00 | 8,50 | W01857204G2 | 1 |  |  |  | 5x112 |  | 44 | 81710249 | L | S17D36 | B |  | TÜV |  |  | DK | YES |  |  | T | Teilegutachten (PB+VB) | 2 | Mods can be necessary to car | 225/35 R19---TCOMBI-235/35 R19---TCOMBI-255/30 R19-R--TCOMBI | AfterMarket OZ | MAX 675 KG | GRIGIO CORSA DIAMANTATO | Via Veneto | 8027529052596 | OZ | 13,71 |  |  | Serie L - ext.diam.75 mm | 592x592x286 | 1 | 059-118 | e1*2001/116*0230*.. | bar: Area 1
SKODA | OCTAVIA | OCTAVIA 2004 | 1Z | 10/2004 |  | 5x112 | 57,06 | 550 | 1935 | 54 | M14x1,50 | 17 | SUPERTURISMO LM | 8½x19 | 19,00 | 8,50 | W0185220319 | 1 |  |  |  | 5x112 |  | 38 | 81710249 | L | S17D36 | B | LB56 | TÜV |  |  |  | YES |  |  | T | Teilegutachten (PB+VB) | 2 | Mods can be necessary to car | 225/35 R19---TCOMBI-235/35 R19---TCOMBI-255/30 R19-R--TCOMBI | AfterMarket OZ | MAX 725 KG | MATT RACE SILVER + BLACK LETTERING | Racing | 8027529043624 | OZ | 13,21 |  |  | Serie L - ext.diam.75 mm | 592x592x286 | 1 | 059-118 | e1*2001/116*0230*.. | bar: Area 1
SKODA | OCTAVIA | OCTAVIA 2004 | 1Z | 10/2004 |  | 5x112 | 57,06 | 550 | 1935 | 54 | M14x1,50 | 17 | SUPERTURISMO LM | 8½x19 | 19,00 | 8,50 | W0185220346 | 1 |  |  |  | 5x112 |  | 38 | 81710249 | L | S17D36 | B | LB56 | TÜV |  |  |  | YES |  |  | T | Teilegutachten (PB+VB) | 2 | Mods can be necessary to car | 225/35 R19---TCOMBI-235/35 R19---TCOMBI-255/30 R19-R--TCOMBI | AfterMarket OZ | MAX 725 KG | MATT GRAPHITE + SILVER LETTERING | Racing | 8027529043631 | OZ | 13,21 |  |  | Serie L - ext.diam.75 mm | 592x592x286 | 1 | 059-118 | e1*2001/116*0230*.. | bar: Area 1
SKODA | OCTAVIA | OCTAVIA 2004 | 1Z | 10/2004 |  | 5x112 | 57,06 | 550 | 1935 | 54 | M14x1,50 | 17 | SUPERTURISMO LM | 8½x19 | 19,00 | 8,50 | W0185220919 | 1 |  |  |  | 5x112 |  | 44 | 81710249 | L | S17D36 | B | LB56 | TÜV |  |  | DK | YES |  |  | T | Teilegutachten (PB+VB) | 2 | Mods can be necessary to car | 225/35 R19---TCOMBI-235/35 R19---TCOMBI-255/30 R19-R--TCOMBI | AfterMarket OZ | MAX 690 KG | MATT RACE SILVER + BLACK LETTERING | Racing | 8027529043747 | OZ | 13,01 |  |  | Serie L - ext.diam.75 mm | 592x592x286 | 1 | 059-118 | e1*2001/116*0230*.. | bar: Area 1
SKODA | OCTAVIA | OCTAVIA 2004 | 1Z | 10/2004 |  | 5x112 | 57,06 | 550 | 1935 | 54 | M14x1,50 | 17 | SUPERTURISMO LM | 8½x19 | 19,00 | 8,50 | W0185220946 | 1 |  |  |  | 5x112 |  | 44 | 81710249 | L | S17D36 | B | LB56 | TÜV |  |  | DK | YES |  |  | T | Teilegutachten (PB+VB) | 2 | Mods can be necessary to car | 225/35 R19---TCOMBI-235/35 R19---TCOMBI-255/30 R19-R--TCOMBI | AfterMarket OZ | MAX 690 KG | MATT GRAPHITE + SILVER LETTERING | Racing | 8027529043754 | OZ | 13,01 |  |  | Serie L - ext.diam.75 mm | 592x592x286 | 1 | 059-118 | e1*2001/116*0230*.. | bar: Area 1
SKODA | OCTAVIA | OCTAVIA 2004 | 1Z | 10/2004 |  | 5x112 | 57,06 | 550 | 1935 | 54 | M14x1,50 | 17 | ULTRALEGGERA HLT | 8½x19 | 19,00 | 8,50 | W01803203N6 | 3 | S | 20110912 | 20111012 | 5x112 |  | 38 | 81710249 | L | S17D36 | B | LB56 | TÜV |  |  |  | YES |  |  | T | Teilegutachten (PB+VB) | 2 | Mods can be necessary to car | 225/35 R19---TCOMBI-235/35 R19---TCOMBI-255/30 R19-R--TCOMBI | AfterMarket OZ | MAX 715 KG | MATT RACE SILVER | I-Tech | 8027529068009 | OZ | 11,88 |  |  | Serie L - ext.diam.75 mm | 592x592x286 | 1 | 059-118 | e1*2001/116*0230*.. | bar: Area 1
SKODA | OCTAVIA | OCTAVIA 2004 | 1Z | 10/2004 |  | 5x112 | 57,06 | 550 | 1935 | 54 | M14x1,50 | 17 | ULTRALEGGERA HLT | 8½x19 | 19,00 | 8,50 | W01803203P3 | 3 | S | 20121203 | 20130102 | 5x112 |  | 38 | 81710249 | L | S17D36 | B | LB56 | TÜV |  |  |  | YES |  |  | T | Teilegutachten (PB+VB) | 2 | Mods can be necessary to car | 225/35 R19---TCOMBI-235/35 R19---TCOMBI-255/30 R19-R--TCOMBI | AfterMarket OZ | MAX 715 KG | ACID GREEN | I-Tech | 8027529083897 | OZ | 11,88 |  |  | Serie L - ext.diam.75 mm | 592x592x286 | 1 | 059-118 | e1*2001/116*0230*.. | bar: Area 1
SKODA | OCTAVIA | OCTAVIA 2004 | 1Z | 10/2004 |  | 5x112 | 57,06 | 550 | 1935 | 54 | M14x1,50 | 17 | ULTRALEGGERA HLT | 8½x19 | 19,00 | 8,50 | W0180320322 | 3 | S | 20110912 | 20111012 | 5x112 |  | 38 | 81710249 | L | S17D36 | B | LB56 | TÜV |  |  |  | YES |  |  | T | Teilegutachten (PB+VB) | 2 | Mods can be necessary to car | 225/35 R19---TCOMBI-235/35 R19---TCOMBI-255/30 R19-R--TCOMBI | AfterMarket OZ | MAX 715 KG | MATT GRAPHIT SILVER | I-Tech | 8027529067996 | OZ | 11,88 |  |  | Serie L - ext.diam.75 mm | 592x592x286 | 1 | 059-118 | e1*2001/116*0230*.. | bar: Area 1
SKODA | OCTAVIA | OCTAVIA 2004 | 1Z | 10/2004 |  | 5x112 | 57,06 | 550 | 1935 | 54 | M14x1,50 | 17 | ULTRALEGGERA HLT | 8½x19 | 19,00 | 8,50 | W0180320330 | 3 | S | 20110912 | 20111012 | 5x112 |  | 38 | 81710249 | L | S17D36 | B | LB56 | TÜV |  |  |  | YES |  |  | T | Teilegutachten (PB+VB) | 2 | Mods can be necessary to car | 225/35 R19---TCOMBI-235/35 R19---TCOMBI-255/30 R19-R--TCOMBI | AfterMarket OZ | MAX 715 KG | WHITE | I-Tech | 8027529067958 | OZ | 11,88 |  |  | Serie L - ext.diam.75 mm | 592x592x286 | 1 | 059-118 | e1*2001/116*0230*.. | bar: Area 1
SKODA | OCTAVIA | OCTAVIA 2004 | 1Z | 10/2004 |  | 5x112 | 57,06 | 550 | 1935 | 54 | M14x1,50 | 17 | ULTRALEGGERA HLT | 8½x19 | 19,00 | 8,50 | W0180320353 | 1 | S | 20080728 | 20080827 | 5x112 |  | 38 | 81710249 | L | S17D36 | B | LB56 | TÜV |  |  |  | YES |  |  | T | Teilegutachten (PB+VB) | 2 | Mods can be necessary to car | 225/35 R19---TCOMBI-235/35 R19---TCOMBI-255/30 R19-R--TCOMBI | AfterMarket OZ | MAX 715 KG | MATT BLACK | I-Tech | 8027529006377 | OZ | 11,88 |  |  | Serie L - ext.diam.75 mm | 592x592x286 | 1 | 059-118 | e1*2001/116*0230*.. | bar: Area 1
SKODA | OCTAVIA | OCTAVIA 2004 | 1Z | 10/2004 |  | 5x112 | 57,06 | 550 | 1935 | 54 | M14x1,50 | 17 | ULTRALEGGERA HLT | 8½x19 | 19,00 | 8,50 | W0180320371 | 3 | S | 20110912 | 20111012 | 5x112 |  | 38 | 81710249 | L | S17D36 | B | LB56 | TÜV |  |  |  | YES |  |  | T | Teilegutachten (PB+VB) | 2 | Mods can be necessary to car | 225/35 R19---TCOMBI-235/35 R19---TCOMBI-255/30 R19-R--TCOMBI | AfterMarket OZ | MAX 715 KG | ORANGE | I-Tech | 8027529067972 | OZ | 11,88 |  |  | Serie L - ext.diam.75 mm | 592x592x286 | 1 | 059-118 | e1*2001/116*0230*.. | bar: Area 1
SKODA | OCTAVIA | OCTAVIA 2004 | 1Z | 10/2004 |  | 5x112 | 57,06 | 550 | 1935 | 54 | M14x1,50 | 17 | ULTRALEGGERA HLT | 8½x19 | 19,00 | 8,50 | W0180320376 | 3 | S | 20110912 | 20111012 | 5x112 |  | 38 | 81710249 | L | S17D36 | B | LB56 | TÜV |  |  |  | YES |  |  | T | Teilegutachten (PB+VB) | 2 | Mods can be necessary to car | 225/35 R19---TCOMBI-235/35 R19---TCOMBI-255/30 R19-R--TCOMBI | AfterMarket OZ | MAX 715 KG | RACE GOLD | I-Tech | 8027529067989 | OZ | 11,88 |  |  | Serie L - ext.diam.75 mm | 592x592x286 | 1 | 059-118 | e1*2001/116*0230*.. | bar: Area 1
SKODA | OCTAVIA | OCTAVIA 2004 | 1Z | 10/2004 |  | 5x112 | 57,06 | 550 | 1935 | 54 | M14x1,50 | 17 | ULTRALEGGERA HLT | 8½x19 | 19,00 | 8,50 | W0180320384 | 3 | S | 20110912 | 20111012 | 5x112 |  | 38 | 81710249 | L | S17D36 | B | LB56 | TÜV |  |  |  | YES |  |  | T | Teilegutachten (PB+VB) | 2 | Mods can be necessary to car | 225/35 R19---TCOMBI-235/35 R19---TCOMBI-255/30 R19-R--TCOMBI | AfterMarket OZ | MAX 715 KG | RED | I-Tech | 8027529067965 | OZ | 11,88 |  |  | Serie L - ext.diam.75 mm | 592x592x286 | 1 | 059-118 | e1*2001/116*0230*.. | bar: Area 1
SKODA | OCTAVIA | OCTAVIA 2004 | 1Z | 10/2004 |  | 5x112 | 57,06 | 550 | 1935 | 54 | M14x1,50 | 17 | VITTORIA | 8½x19 | 19,00 | 8,50 | W0188220173 | 1 | S | 20110913 | 20111013 | 5x112 |  | 38 | 81710451 | L | S17D36 | B |  | TÜV |  |  |  | YES |  |  | T | Teilegutachten (PB+VB) | 2 | Mods can be necessary to car | 225/35 R19---TCOMBI-235/35 R19---TCOMBI-255/30 R19-R--TCOMBI | AfterMarket OZ | MAX 730 KG | MATT DARK GRAPHITE | Via Veneto | 8027529069662 | OZ | 14,11 |  |  | Serie L - ext.diam.75 mm | 592x592x286 | 1 | 059-118 | e1*2001/116*0230*.. | bar: Area 1
SKODA | OCTAVIA | OCTAVIA 2004 | 1Z | 10/2004 |  | 5x112 | 57,06 | 550 | 1935 | 54 | M14x1,50 | 17 | VITTORIA | 8½x19 | 19,00 | 8,50 | W0188220273 | 1 | S | 20110913 | 20111013 | 5x112 |  | 44 | 81710451 | L | S17D36 | B |  | TÜV |  |  | DK | YES |  |  | T | Teilegutachten (PB+VB) | 2 | Mods can be necessary to car | 225/35 R19---TCOMBI-235/35 R19---TCOMBI-255/30 R19-R--TCOMBI | AfterMarket OZ | MAX 690 KG | MATT DARK GRAPHITE | Via Veneto | 8027529069679 | OZ | 14,13 |  |  | Serie L - ext.diam.75 mm | 592x592x286 | 1 | 059-118 | e1*2001/116*0230*.. | bar: Area 1
SKODA | OCTAVIA | OCTAVIA 2004 | 1Z | 10/2004 |  | 5x112 | 57,06 | 550 | 1935 | 54 | M14x1,50 | 17 | SARDEGNA | 9x19 | 19,00 | 9,00 | W0176620222 | 1 |  |  |  | 5x112 |  | 35 | 81710261 | XL | S17D36 | B | LB56 | TÜV |  |  |  | YES | C0270 | REAR | T | Teilegutachten (PB+VB) | 2 | Mods can be necessary to car | 225/35 R19---TCOMBI-235/35 R19---TCOMBI-255/30 R19-R--TCOMBI | AfterMarket OZ | MAX 950 KG | MATT GRAPHIT SILVER | All-Terrain | 8027529046373 | OZ | 17,65 |  |  | Serie XL - ext.diam.79 mm | 592x592x312 | 1 | 059-118 | e1*2001/116*0230*.. | bar: Area 1
SKODA | OCTAVIA | OCTAVIA 2004 | 1Z | 10/2004 |  | 5x112 | 57,06 | 550 | 1935 | 54 | M14x1,50 | 17 | ULTRALEGGERA HLT | 9x19 | 19,00 | 9,00 | W01804202N6 | 3 | S | 20110912 | 20111012 | 5x112 |  | 42 | 81710249 | L | S17D36 | B | LB56 | TÜV |  |  | DK | YES |  |  | T | Teilegutachten (PB+VB) | 2 | Mods can be necessary to car | 225/35 R19---TCOMBI-235/35 R19---TCOMBI-255/30 R19-R--TCOMBI | AfterMarket OZ | MAX 695 KG | MATT RACE SILVER | I-Tech | 8027529069051 | OZ | 10,34 |  |  | Serie L - ext.diam.75 mm | 592x592x312 | 1 | 059-118 | e1*2001/116*0230*.. | bar: Area 1
SKODA | OCTAVIA | OCTAVIA 2004 | 1Z | 10/2004 |  | 5x112 | 57,06 | 550 | 1935 | 54 | M14x1,50 | 17 | ULTRALEGGERA HLT | 9x19 | 19,00 | 9,00 | W01804202P3 | 3 | S | 20121203 | 20130102 | 5x112 |  | 42 | 81710249 | L | S17D36 | B | LB56 | TÜV |  |  | DK | YES |  |  | T | Teilegutachten (PB+VB) | 2 | Mods can be necessary to car | 225/35 R19---TCOMBI-235/35 R19---TCOMBI-255/30 R19-R--TCOMBI | AfterMarket OZ | MAX 695 KG | ACID GREEN | I-Tech | 8027529084078 | OZ | 10,34 |  |  | Serie L - ext.diam.75 mm | 592x592x312 | 1 | 059-118 | e1*2001/116*0230*.. | bar: Area 1
SKODA | OCTAVIA | OCTAVIA 2004 | 1Z | 10/2004 |  | 5x112 | 57,06 | 550 | 1935 | 54 | M14x1,50 | 17 | ULTRALEGGERA HLT | 9x19 | 19,00 | 9,00 | W0180420222 | 3 | S | 20110912 | 20111012 | 5x112 |  | 42 | 81710249 | L | S17D36 | B | LB56 | TÜV |  |  | DK | YES |  |  | T | Teilegutachten (PB+VB) | 2 | Mods can be necessary to car | 225/35 R19---TCOMBI-235/35 R19---TCOMBI-255/30 R19-R--TCOMBI | AfterMarket OZ | MAX 695 KG | MATT GRAPHIT SILVER | I-Tech | 8027529069044 | OZ | 10,34 |  |  | Serie L - ext.diam.75 mm | 592x592x312 | 1 | 059-118 | e1*2001/116*0230*.. | bar: Area 1
SKODA | OCTAVIA | OCTAVIA 2004 | 1Z | 10/2004 |  | 5x112 | 57,06 | 550 | 1935 | 54 | M14x1,50 | 17 | ULTRALEGGERA HLT | 9x19 | 19,00 | 9,00 | W0180420230 | 3 | S | 20110912 | 20111012 | 5x112 |  | 42 | 81710249 | L | S17D36 | B | LB56 | TÜV |  |  | DK | YES |  |  | T | Teilegutachten (PB+VB) | 2 | Mods can be necessary to car | 225/35 R19---TCOMBI-235/35 R19---TCOMBI-255/30 R19-R--TCOMBI | AfterMarket OZ | MAX 695 KG | WHITE | I-Tech | 8027529069006 | OZ | 10,34 |  |  | Serie L - ext.diam.75 mm | 592x592x312 | 1 | 059-118 | e1*2001/116*0230*.. | bar: Area 1
SKODA | OCTAVIA | OCTAVIA 2004 | 1Z | 10/2004 |  | 5x112 | 57,06 | 550 | 1935 | 54 | M14x1,50 | 17 | ULTRALEGGERA HLT | 9x19 | 19,00 | 9,00 | W0180420253 | 1 | S | 20091123 | 20091223 | 5x112 |  | 42 | 81710249 | L | S17D36 | B | LB56 | TÜV |  |  | DK | YES |  |  | T | Teilegutachten (PB+VB) | 2 | Mods can be necessary to car | 225/35 R19---TCOMBI-235/35 R19---TCOMBI-255/30 R19-R--TCOMBI | AfterMarket OZ | MAX 695 KG | MATT BLACK | I-Tech | 8027529047370 | OZ | 10,34 |  |  | Serie L - ext.diam.75 mm | 592x592x312 | 1 | 059-118 | e1*2001/116*0230*.. | bar: Area 1
SKODA | OCTAVIA | OCTAVIA 2004 | 1Z | 10/2004 |  | 5x112 | 57,06 | 550 | 1935 | 54 | M14x1,50 | 17 | ULTRALEGGERA HLT | 9x19 | 19,00 | 9,00 | W0180420261 | 1 | S | 20080718 | 20080817 | 5x112 |  | 42 | 81710249 | L | S17D36 | B | LB56 | TÜV |  |  | DK | YES |  |  | T | Teilegutachten (PB+VB) | 2 | Mods can be necessary to car | 225/35 R19---TCOMBI-235/35 R19---TCOMBI-255/30 R19-R--TCOMBI | AfterMarket OZ | MAX 695 KG | CHRYSTAL TITANIUM | I-Tech | 8027529006452 | OZ | 10,34 |  |  | Serie L - ext.diam.75 mm | 592x592x312 | 1 | 059-118 | e1*2001/116*0230*.. | Area 2: OUT
SKODA | OCTAVIA | OCTAVIA 2004 | 1Z | 10/2004 |  | 5x112 | 57,06 | 550 | 1935 | 54 | M14x1,50 | 17 | ULTRALEGGERA HLT | 9x19 | 19,00 | 9,00 | W0180420271 | 3 | S | 20110912 | 20111012 | 5x112 |  | 42 | 81710249 | L | S17D36 | B | LB56 | TÜV |  |  | DK | YES |  |  | T | Teilegutachten (PB+VB) | 2 | Mods can be necessary to car | 225/35 R19---TCOMBI-235/35 R19---TCOMBI-255/30 R19-R--TCOMBI | AfterMarket OZ | MAX 695 KG | ORANGE | I-Tech | 8027529069020 | OZ | 10,34 |  |  | Serie L - ext.diam.75 mm | 592x592x312 | 1 | 059-118 | e1*2001/116*0230*.. | bar: Area 1
SKODA | OCTAVIA | OCTAVIA 2004 | 1Z | 10/2004 |  | 5x112 | 57,06 | 550 | 1935 | 54 | M14x1,50 | 17 | ULTRALEGGERA HLT | 9x19 | 19,00 | 9,00 | W0180420276 | 3 | S | 20110912 | 20111012 | 5x112 |  | 42 | 81710249 | L | S17D36 | B | LB56 | TÜV |  |  | DK | YES |  |  | T | Teilegutachten (PB+VB) | 2 | Mods can be necessary to car | 225/35 R19---TCOMBI-235/35 R19---TCOMBI-255/30 R19-R--TCOMBI | AfterMarket OZ | MAX 695 KG | RACE GOLD | I-Tech | 8027529069037 | OZ | 10,34 |  |  | Serie L - ext.diam.75 mm | 592x592x312 | 1 | 059-118 | e1*2001/116*0230*.. | bar: Area 1
SKODA | OCTAVIA | OCTAVIA 2004 | 1Z | 10/2004 |  | 5x112 | 57,06 | 550 | 1935 | 54 | M14x1,50 | 17 | ULTRALEGGERA HLT | 9x19 | 19,00 | 9,00 | W0180420284 | 3 | S | 20110912 | 20111012 | 5x112 |  | 42 | 81710249 | L | S17D36 | B | LB56 | TÜV |  |  | DK | YES |  |  | T | Teilegutachten (PB+VB) | 2 | Mods can be necessary to car | 225/35 R19---TCOMBI-235/35 R19---TCOMBI-255/30 R19-R--TCOMBI | AfterMarket OZ | MAX 695 KG | RED | I-Tech | 8027529069013 | OZ | 10,34 |  |  | Serie L - ext.diam.75 mm | 592x592x312 | 1 | 059-118 | e1*2001/116*0230*.. | bar: Area 1
SKODA | OCTAVIA | OCTAVIA 2004 | 1Z | 10/2004 |  | 5x112 | 57,06 | 550 | 1935 | 54 | M14x1,50 | 17 | EGO | 9½x19 | 19,00 | 9,50 | W8505420154 | 1 | S | 20110726 | 20110825 | 5x112 |  | 35 | 81710451 | L | S17D36 | B |  | TÜV |  |  |  | YES | C0270 | REAR | T | Teilegutachten (PB+VB) | 2 | Mods can be necessary to car | 235/35 R19----255/30 R19-R-- | AfterMarket OZ | MAX 735 KG | MATT BLACK + DIAMOND-CUT | X-Line | 8027529065954 | OZ | 14,31 |  |  | Serie L - ext.diam.75 mm | 593x593x313 | 1 | 059-118 | e1*2001/116*0230*.. | bar: Area 1
SKODA | OCTAVIA | OCTAVIA 2004 | 1Z | 10/2004 |  | 5x112 | 57,06 | 550 | 1935 | 54 | M14x1,50 | 17 | QUARANTA | 9½x19 | 19,00 | 9,50 | W01858201G2 | 1 |  |  |  | 5x112 |  | 35 | 81710249 | L | S17D36 | B |  | TÜV |  |  |  | YES | C0270 | REAR | T | Teilegutachten (PB+VB) | 2 | Mods can be necessary to car | 235/35 R19----255/30 R19-R-- | AfterMarket OZ | MAX 735 KG | GRIGIO CORSA DIAMANTATO | Via Veneto | 8027529052657 | OZ | 14,31 |  |  | Serie L - ext.diam.75 mm | 592x592x312 | 1 | 059-118 | e1*2001/116*0230*.. | bar: Area 1
SKODA | OCTAVIA | OCTAVIA 2004 | 1Z | 10/2004 |  | 5x112 | 57,06 | 550 | 1935 | 54 | M14x1,50 | 17 | MONACO HLT | 8x20 | 20,00 | 8,00 | W01899203G1 | 1 | S | 20120711 | 20120810 | 5x112 |  | 45 | 81710535 | XL | S17D36 | B |  |  |  |  | DK | YES |  |  | N | No Certificate | 2 | Mods can be necessary to car | 225/30 R20--- | AfterMarket OZ | MAX 950 KG | GRIGIO CORSA | All-Terrain | 8027529076851 | OZ | 16,32 |  |  | Serie XL - ext.diam.79 mm | 615x615x274 | 1 | 059-118 | e1*2001/116*0230*.. | bar: Area 1
SKODA | OCTAVIA | OCTAVIA 2004 | 1Z | 10/2004 |  | 5x112 | 57,06 | 550 | 1935 | 54 | M14x1,50 | 17 | ULTRALEGGERA HLT | 8x20 | 20,00 | 8,00 | W01739200A53 | 3 | S | 20071109 | 20071209 | 5x112 |  | 45 | 81710249 | L | S17D36 | B | LB56 | TÜV |  |  | DK | YES |  |  | T | Teilegutachten (PB+VB) | 2 | Mods can be necessary to car | 225/30 R20--- | AfterMarket OZ | MAX 645 KG | MATT BLACK | I-Tech | 8027529003376 | OZ | 12,28 |  |  | Serie L - ext.diam.75 mm | 620x620x350 | 1 | 059-118 | e1*2001/116*0230*.. | bar: Area 1
SKODA | OCTAVIA | OCTAVIA 2004 | 1Z | 10/2004 |  | 5x112 | 57,06 | 550 | 1935 | 54 | M14x1,50 | 17 | ULTRALEGGERA HLT | 8x20 | 20,00 | 8,00 | W01739200N6 | 3 | S | 20110912 | 20111012 | 5x112 |  | 45 | 81710249 | L | S17D36 | B | LB56 | TÜV |  |  | DK | YES |  |  | T | Teilegutachten (PB+VB) | 2 | Mods can be necessary to car | 225/30 R20--- | AfterMarket OZ | MAX 645 KG | MATT RACE SILVER | I-Tech | 8027529067576 | OZ | 12,28 |  |  | Serie L - ext.diam.75 mm | 615x615x274 | 1 | 059-118 | e1*2001/116*0230*.. | bar: Area 1
SKODA | OCTAVIA | OCTAVIA 2004 | 1Z | 10/2004 |  | 5x112 | 57,06 | 550 | 1935 | 54 | M14x1,50 | 17 | ULTRALEGGERA HLT | 8x20 | 20,00 | 8,00 | W01739200P3 | 3 | S | 20121203 | 20130102 | 5x112 |  | 45 | 81710249 | L | S17D36 | B | LB56 | TÜV |  |  | DK | YES |  |  | T | Teilegutachten (PB+VB) | 2 | Mods can be necessary to car | 225/30 R20--- | AfterMarket OZ | MAX 645 KG | ACID GREEN | I-Tech | 8027529083828 | OZ | 12,28 |  |  | Serie L - ext.diam.75 mm | 615x615x274 | 1 | 059-118 | e1*2001/116*0230*.. | bar: Area 1
SKODA | OCTAVIA | OCTAVIA 2004 | 1Z | 10/2004 |  | 5x112 | 57,06 | 550 | 1935 | 54 | M14x1,50 | 17 | ULTRALEGGERA HLT | 8x20 | 20,00 | 8,00 | W0173920022 | 3 | S | 20110912 | 20111012 | 5x112 |  | 45 | 81710249 | L | S17D36 | B | LB56 | TÜV |  |  | DK | YES |  |  | T | Teilegutachten (PB+VB) | 2 | Mods can be necessary to car | 225/30 R20--- | AfterMarket OZ | MAX 645 KG | MATT GRAPHIT SILVER | I-Tech | 8027529067569 | OZ | 12,28 |  |  | Serie L - ext.diam.75 mm | 615x615x274 | 1 | 059-118 | e1*2001/116*0230*.. | bar: Area 1
SKODA | OCTAVIA | OCTAVIA 2004 | 1Z | 10/2004 |  | 5x112 | 57,06 | 550 | 1935 | 54 | M14x1,50 | 17 | ULTRALEGGERA HLT | 8x20 | 20,00 | 8,00 | W0173920030 | 3 | S | 20110912 | 20111012 | 5x112 |  | 45 | 81710249 | L | S17D36 | B | LB56 | TÜV |  |  | DK | YES |  |  | T | Teilegutachten (PB+VB) | 2 | Mods can be necessary to car | 225/30 R20--- | AfterMarket OZ | MAX 645 KG | WHITE | I-Tech | 8027529067521 | OZ | 12,28 |  |  | Serie L - ext.diam.75 mm | 615x615x274 | 1 | 059-118 | e1*2001/116*0230*.. | bar: Area 1
SKODA | OCTAVIA | OCTAVIA 2004 | 1Z | 10/2004 |  | 5x112 | 57,06 | 550 | 1935 | 54 | M14x1,50 | 17 | ULTRALEGGERA HLT | 8x20 | 20,00 | 8,00 | W0173920071 | 3 | S | 20110912 | 20111012 | 5x112 |  | 45 | 81710249 | L | S17D36 | B | LB56 | TÜV |  |  | DK | YES |  |  | T | Teilegutachten (PB+VB) | 2 | Mods can be necessary to car | 225/30 R20--- | AfterMarket OZ | MAX 645 KG | ORANGE | I-Tech | 8027529067538 | OZ | 12,28 |  |  | Serie L - ext.diam.75 mm | 615x615x274 | 1 | 059-118 | e1*2001/116*0230*.. | bar: Area 1
SKODA | OCTAVIA | OCTAVIA 2004 | 1Z | 10/2004 |  | 5x112 | 57,06 | 550 | 1935 | 54 | M14x1,50 | 17 | ULTRALEGGERA HLT | 8x20 | 20,00 | 8,00 | W0173920076 | 3 | S | 20110912 | 20111012 | 5x112 |  | 45 | 81710249 | L | S17D36 | B | LB56 | TÜV |  |  | DK | YES |  |  | T | Teilegutachten (PB+VB) | 2 | Mods can be necessary to car | 225/30 R20--- | AfterMarket OZ | MAX 645 KG | RACE GOLD | I-Tech | 8027529067552 | OZ | 12,28 |  |  | Serie L - ext.diam.75 mm | 615x615x274 | 1 | 059-118 | e1*2001/116*0230*.. | bar: Area 1
SKODA | OCTAVIA | OCTAVIA 2004 | 1Z | 10/2004 |  | 5x112 | 57,06 | 550 | 1935 | 54 | M14x1,50 | 17 | ULTRALEGGERA HLT | 8x20 | 20,00 | 8,00 | W0173920084 | 3 | S | 20110912 | 20111012 | 5x112 |  | 45 | 81710249 | L | S17D36 | B | LB56 | TÜV |  |  | DK | YES |  |  | T | Teilegutachten (PB+VB) | 2 | Mods can be necessary to car | 225/30 R20--- | AfterMarket OZ | MAX 645 KG | RED | I-Tech | 8027529067545 | OZ | 12,28 |  |  | Serie L - ext.diam.75 mm | 615x615x274 | 1 | 059-118 | e1*2001/116*0230*.. | bar: Area 1
SKODA | PRAKTIK | PRAKTIK | 5J | 11/2007 |  | 5x100 | 57,06 | 480 |  | 43 | M14x1,50 | 17 | LOUNGE 10 | 7x16 | 16,00 | 7,00 | W8502920054 | 1 |  |  |  | 5x100 |  | 35 | 81710432 | S | VST20D28 | B |  |  | KBA |  | DK | YES |  |  | K | KBA (ABE+VB) | 2 | Mods can be necessary to car | 195/45 R16---TCOMBI-195/50 R16---TCOMBI-205/45 R16---TCOMBI-215/40 R16---TCOMBI-215/45 R16---TCOMBI | AfterMarket OZ | MAX 610 KG | MATT BLACK + DIAMOND-CUT | X-Line | 8027529047516 | OZ | 10,96 |  |  | Serie S - ext.diam.68 mm | 511x511x249 | 1 | 051-063 | e11*2007/46*0013*.. | bar: Area 1
SKODA | PRAKTIK | PRAKTIK | 5J | 11/2007 |  | 5x100 | 57,06 | 480 |  | 43 | M14x1,50 | 17 | LOUNGE 10 | 7x16 | 16,00 | 7,00 | W8502920075 | 1 |  |  |  | 5x100 |  | 35 | 81710432 | S | VST20D28 | B |  |  | KBA |  | DK | YES |  |  | K | KBA (ABE+VB) | 2 | Mods can be necessary to car | 195/45 R16---TCOMBI-195/50 R16---TCOMBI-205/45 R16---TCOMBI-215/40 R16---TCOMBI-215/45 R16---TCOMBI | AfterMarket OZ | MAX 610 KG | METAL SILVER + DIAMOND CUT | X-Line | 8027529047523 | OZ | 10,96 |  |  | Serie S - ext.diam.68 mm | 511x511x249 | 1 | 051-063 | e11*2007/46*0013*.. | bar: Area 1
SKODA | PRAKTIK | PRAKTIK | 5J | 11/2007 |  | 5x100 | 57,06 | 480 |  | 43 | M14x1,50 | 17 | SUPERTURISMO GT | 7x16 | 16,00 | 7,00 | W01895350P5 | 1 |  |  |  | 5x100 |  | 35 | 81710018 | S | B11 | B | LB64 |  | KBA |  | DK | YES |  |  | K | KBA (ABE+VB) | 1 | No car modifications required | 195/45 R16---TCOMBI-195/50 R16---TCOMBI-205/45 R16---TCOMBI-215/40 R16---TCOMBI-215/45 R16---TCOMBI | AfterMarket OZ | MAX 580 KG | GRIGIO CORSA+BLACK LETTERING | Racing | 8027529080360 | OZ | 10,29 |  |  | Serie S - ext.diam.68 mm | 480x480x248 | 1 | 051-063 | e11*2007/46*0013*.. | bar: Area 1
SKODA | PRAKTIK | PRAKTIK | 5J | 11/2007 |  | 5x100 | 57,06 | 480 |  | 43 | M14x1,50 | 17 | X5B | 7x16 | 16,00 | 7,00 | W85066600N5 | 1 | S | 20121005 | 20121104 | 5x100 |  | 35 | 81710432 | S | VST20D28 | B |  |  |  |  | DK | YES |  |  | K | KBA (ABE+VB) | 2 | Mods can be necessary to car | 195/45 R16---TCOMBI-195/50 R16---TCOMBI-205/45 R16---TCOMBI-215/40 R16---TCOMBI-215/45 R16---TCOMBI | AfterMarket OZ | MAX 610 KG | MATT GRAPHITE DIAMOND CUT | X-Line | 8027529079685 | OZ | 9,91 |  |  | Serie S - ext.diam.68 mm | 511x511x249 | 1 | 051-063 | e11*2007/46*0013*.. | bar: Area 1
SKODA | PRAKTIK | PRAKTIK | 5J | 11/2007 |  | 5x100 | 57,06 | 480 |  | 43 | M14x1,50 | 17 | ADRENALINA | 7½x16 | 16,00 | 7,50 | W8501220054 | 1 |  |  |  | 5x100 |  | 35 | 81710432 | S | VST20D28 | B |  |  | KBA |  | DK | YES |  |  | K | KBA (ABE+VB) | 2 | Mods can be necessary to car | 195/45 R16---TCOMBI-205/45 R16---TCOMBI-215/40 R16---TCOMBI-215/45 R16----225/40 R16---TCOMBI | AfterMarket OZ | MAX 610 KG | MATT BLACK + DIAMOND-CUT | X-Line | 8027529034530 | OZ | 10,50 |  |  | Serie S - ext.diam.68 mm | 511x511x261 | 1 | 051-063 | e11*2007/46*0013*.. | bar: Area 1
SKODA | PRAKTIK | PRAKTIK | 5J | 11/2007 |  | 5x100 | 57,06 | 480 |  | 43 | M14x1,50 | 17 | DAVID | 7½x16 | 16,00 | 7,50 | W01868200N5 | 1 |  |  |  | 5x100 |  | 35 | 81710432 | S | VST20D28 | B |  |  | KBA |  | DK | YES |  |  | K | KBA (ABE+VB) | 2 | Mods can be necessary to car | 195/45 R16---TCOMBI-205/45 R16---TCOMBI-215/40 R16---TCOMBI-215/45 R16----225/40 R16---TCOMBI | AfterMarket OZ | MAX 580 KG | MATT GRAPHITE DIAMOND CUT | Via Veneto | 8027529054774 | OZ | 8,11 |  |  | Serie S - ext.diam.68 mm | 480x480x261 | 1 | 051-063 | e11*2007/46*0013*.. | bar: Area 1
SKODA | PRAKTIK | PRAKTIK | 5J | 11/2007 |  | 5x100 | 57,06 | 480 |  | 43 | M14x1,50 | 17 | EGO | 7½x16 | 16,00 | 7,50 | W8505020054 | 1 |  |  |  | 5x100 |  | 35 | 81710432 | S | VST20D28 | B |  |  | KBA |  | DK | YES |  |  | K | KBA (ABE+VB) | 1 | No car modifications required | 195/45 R16---TCOMBI-205/45 R16---TCOMBI-215/40 R16---TCOMBI-215/45 R16----225/40 R16---TCOMBI | AfterMarket OZ | MAX 610 KG | MATT BLACK + DIAMOND-CUT | X-Line | 8027529065718 | OZ | 10,21 |  |  | Serie S - ext.diam.68 mm | 511x511x261 | 1 | 051-063 | e11*2007/46*0013*.. | bar: Area 1
SKODA | PRAKTIK | PRAKTIK | 5J | 11/2007 |  | 5x100 | 57,06 | 480 |  | 43 | M14x1,50 | 17 | ENERGY | 7½x16 | 16,00 | 7,50 | W8503320054 | 1 |  |  |  | 5x100 |  | 35 | 81710018 | S | B11 | B | LB64 |  | KBA |  | DK | YES |  |  | K | KBA (ABE+VB) | 2 | Mods can be necessary to car | 195/45 R16---TCOMBI-205/45 R16---TCOMBI-215/40 R16---TCOMBI-215/45 R16----225/40 R16---TCOMBI | AfterMarket OZ | MAX 610 KG | MATT BLACK + DIAMOND-CUT | X-Line | 8027529045772 | OZ | 10,40 |  |  | Serie S - ext.diam.68 mm | 511x511x261 | 1 | 051-063 | e11*2007/46*0013*.. | bar: Area 1
SKODA | PRAKTIK | PRAKTIK | 5J | 11/2007 |  | 5x100 | 57,06 | 480 |  | 43 | M14x1,50 | 17 | ENVY | 7½x16 | 16,00 | 7,50 | W8504120068 | 1 |  |  |  | 5x100 |  | 35 | 81710432 | S | VST20D28 | B |  |  | KBA |  | DK | YES |  |  | K | KBA (ABE+VB) | 2 | Mods can be necessary to car | 195/45 R16---TCOMBI-205/45 R16---TCOMBI-215/40 R16---TCOMBI-215/45 R16----225/40 R16---TCOMBI | AfterMarket OZ | MAX 610 KG | MATT SILVER TECH DIAMOND CUT | X-Line | 8027529050981 | OZ | 10,21 |  |  | Serie S - ext.diam.68 mm | 511x511x261 | 1 | 051-063 | e11*2007/46*0013*.. | bar: Area 1
SKODA | PRAKTIK | PRAKTIK | 5J | 11/2007 |  | 5x100 | 57,06 | 480 |  | 43 | M14x1,50 | 17 | DAVID | 7½x17 | 17,00 | 7,50 | W01871200N5 | 1 |  |  |  | 5x100 |  | 35 | 81710432 | S | VST20D28 | B |  |  |  |  | DK | YES |  |  | K | KBA (ABE+VB) | 2 | Mods can be necessary to car |  | AfterMarket OZ | MAX 650 KG | MATT GRAPHITE DIAMOND CUT | Via Veneto | 8027529053524 | OZ | 11,81 |  |  | Serie S - ext.diam.68 mm | 540x540x261 | 1 | 051-063 | e11*2007/46*0013*.. | bar: Area 1
SKODA | PRAKTIK | PRAKTIK | 5J | 11/2007 |  | 5x100 | 57,06 | 480 |  | 43 | M14x1,50 | 17 | EGO | 7½x17 | 17,00 | 7,50 | W8504920054 | 1 | S | 20110726 | 20110825 | 5x100 |  | 35 | 81710432 | S | VST20D28 | B |  |  | KBA |  | DK | YES |  |  | K | KBA (ABE+VB) | 2 | Mods can be necessary to car |  | AfterMarket OZ | MAX 610 KG | MATT BLACK + DIAMOND-CUT | X-Line | 8027529065633 | OZ | 11,06 |  |  | Serie S - ext.diam.68 mm | 542x542x261 | 1 | 051-063 | e11*2007/46*0013*.. | bar: Area 1
SKODA | PRAKTIK | PRAKTIK | 5J | 11/2007 |  | 5x100 | 57,06 | 480 |  | 43 | M14x1,50 | 17 | ENVY | 7½x17 | 17,00 | 7,50 | W8504420068 | 1 |  |  |  | 5x100 |  | 35 | 81710432 | S | VST20D28 | B |  |  | KBA |  | DK | YES |  |  | K | KBA (ABE+VB) | 2 | Mods can be necessary to car |  | AfterMarket OZ | MAX 610 KG | MATT SILVER TECH DIAMOND CUT | X-Line | 8027529051063 | OZ | 11,06 |  |  | Serie S - ext.diam.68 mm | 542x542x261 | 1 | 051-063 | e11*2007/46*0013*.. | bar: Area 1
SKODA | PRAKTIK | PRAKTIK | 5J | 11/2007 |  | 5x100 | 57,06 | 480 |  | 43 | M14x1,50 | 17 | QUARANTA | 7½x17 | 17,00 | 7,50 | W01867200G2 | 1 |  |  |  | 5x100 |  | 35 | 81710018 | S | B11 | B |  |  | KBA |  | DK | YES |  |  | K | KBA (ABE+VB) | 2 | Mods can be necessary to car |  | AfterMarket OZ | MAX 650 KG | GRIGIO CORSA DIAMANTATO | Via Veneto | 8027529054712 | OZ | 11,67 |  |  | Serie S - ext.diam.68 mm | 540x540x261 | 1 | 051-063 | e11*2007/46*0013*.. | bar: Area 1
SKODA | PRAKTIK | PRAKTIK | 5J | 11/2007 |  | 5x100 | 57,06 | 480 |  | 43 | M14x1,50 | 17 | SUPERTURISMO LM | 7½x17 | 17,00 | 7,50 | W0188120019 | 1 |  |  |  | 5x100 |  | 35 | 81710018 | S | B11 | B | LB64 |  | KBA |  | DK | YES |  |  | K | KBA (ABE+VB) | 2 | Mods can be necessary to car |  | AfterMarket OZ | MAX 650 KG | MATT RACE SILVER + BLACK LETTERING | Racing | 8027529053159 | OZ | 10,76 |  |  | Serie S - ext.diam.68 mm | 540x540x261 | 1 | 051-063 | e11*2007/46*0013*.. | bar: Area 1
SKODA | PRAKTIK | PRAKTIK | 5J | 11/2007 |  | 5x100 | 57,06 | 480 |  | 43 | M14x1,50 | 17 | SUPERTURISMO LM | 7½x17 | 17,00 | 7,50 | W0188120046 | 1 |  |  |  | 5x100 |  | 35 | 81710018 | S | B11 | B | LB64 |  | KBA |  | DK | YES |  |  | K | KBA (ABE+VB) | 2 | Mods can be necessary to car |  | AfterMarket OZ | MAX 650 KG | MATT GRAPHITE + SILVER LETTERING | Racing | 8027529053166 | OZ | 10,76 |  |  | Serie S - ext.diam.68 mm | 540x540x261 | 1 | 051-063 | e11*2007/46*0013*.. | bar: Area 1
SKODA | PRAKTIK | PRAKTIK | 5J | 11/2007 |  | 5x100 | 57,06 | 480 |  | 43 | M14x1,50 | 17 | X5B | 7½x17 | 17,00 | 7,50 | W85068200N5 | 1 | S | 20121005 | 20121104 | 5x100 |  | 35 | 81710018 | S | B11 | B |  |  |  |  | DK | YES |  |  | K | KBA (ABE+VB) | 2 | Mods can be necessary to car |  | AfterMarket OZ | MAX 610 KG | MATT GRAPHITE DIAMOND CUT | X-Line | 8027529079746 | OZ | 11,91 |  |  | Serie S - ext.diam.68 mm | 542x542x261 | 1 | 051-063 | e11*2007/46*0013*.. | bar: Area 1
SKODA | PRAKTIK | PRAKTIK | 5J | 11/2007 |  | 5x100 | 57,06 | 480 |  | 43 | M14x1,50 | 17 | ITALIA 150 | 8x17 | 17,00 | 8,00 | W01890200R4 | 1 |  |  |  | 5x100 |  | 35 | 81710432 | S | VST20D28 | B |  |  | KBA |  | DK | YES |  |  | K | KBA (ABE+VB) | 2 | Mods can be necessary to car | 205/40 R17----215/35 R17----215/40 R17--- | AfterMarket OZ | MAX 700 KG | MATT RACE SILVER DIAMOND CUT | Racing | 8027529070262 | OZ | 11,43 |  |  | Serie S - ext.diam.68 mm | 540x540x274 | 1 | 051-063 | e11*2007/46*0013*.. | bar: Area 1
SKODA | PRAKTIK | PRAKTIK | 5J | 11/2007 |  | 5x100 | 57,06 | 480 |  | 43 | M14x1,50 | 17 | ITALIA 150 | 8x17 | 17,00 | 8,00 | W0189020049 | 1 |  |  |  | 5x100 |  | 35 | 81710432 | S | VST20D28 | B |  |  | KBA |  | DK | YES |  |  | K | KBA (ABE+VB) | 2 | Mods can be necessary to car | 205/40 R17----215/35 R17----215/40 R17--- | AfterMarket OZ | MAX 700 KG | MATT DARK GRAPHITE DIAMOND CUT | Racing | 8027529070118 | OZ | 11,43 |  |  | Serie S - ext.diam.68 mm | 540x540x274 | 1 | 051-063 | e11*2007/46*0013*.. | bar: Area 1
SKODA | PRAKTIK | PRAKTIK | 5J | 11/2007 |  | 5x100 | 57,06 | 480 |  | 43 | M14x1,50 | 17 | VITTORIA | 8x17 | 17,00 | 8,00 | W0188820073 | 1 |  |  |  | 5x100 |  | 35 | 81710432 | S | VST20D28 | B |  |  | KBA |  | DK | YES |  |  | K | KBA (ABE+VB) | 2 | Mods can be necessary to car | 205/40 R17----215/35 R17----215/40 R17--- | AfterMarket OZ | MAX 650 KG | MATT DARK GRAPHITE | Via Veneto | 8027529070958 | OZ | 11,27 |  |  | Serie S - ext.diam.68 mm | 540x540x274 | 1 | 051-063 | e11*2007/46*0013*.. | bar: Area 1
SKODA | PRAKTIK | PRAKTIK | 5J | 11/2007 |  | 5x100 | 57,06 | 480 |  | 43 | M14x1,50 | 17 | ENVY | 8x18 | 18,00 | 8,00 | W8503920068 | 1 |  |  |  | 5x100 |  | 35 | 81710432 | S | VST20D28 | B |  | TÜV |  |  | DK | YES |  |  | T | Teilegutachten (PB+VB) | 2 | Mods can be necessary to car | 215/35 R18--- | AfterMarket OZ | MAX 690 KG | MATT SILVER TECH DIAMOND CUT | X-Line | 8027529049633 | OZ | 12,76 |  |  | Serie S - ext.diam.68 mm | 568x568x274 | 1 | 051-063 | e11*2007/46*0013*.. | bar: Area 1
SKODA | PRAKTIK | PRAKTIK | 5J | 11/2007 |  | 5x100 | 57,06 | 480 |  | 43 | M14x1,50 | 17 | LOUNGE 10 | 8x18 | 18,00 | 8,00 | W8503120154 | 1 |  |  |  | 5x100 |  | 35 | 81710432 | S | VST20D28 | B |  | TÜV |  |  | DK | YES |  |  | T | Teilegutachten (PB+VB) | 2 | Mods can be necessary to car | 215/35 R18--- | AfterMarket OZ | MAX 690 KG | MATT BLACK + DIAMOND-CUT | X-Line | 8027529047752 | OZ | 13,96 |  |  | Serie S - ext.diam.68 mm | 568x568x274 | 1 | 051-063 | e11*2007/46*0013*.. | bar: Area 1
SKODA | PRAKTIK | PRAKTIK | 5J | 11/2007 |  | 5x100 | 57,06 | 480 |  | 43 | M14x1,50 | 17 | LOUNGE 10 | 8x18 | 18,00 | 8,00 | W8503120175 | 1 |  |  |  | 5x100 |  | 35 | 81710432 | S | VST20D28 | B |  | TÜV |  |  | DK | YES |  |  | T | Teilegutachten (PB+VB) | 2 | Mods can be necessary to car | 215/35 R18--- | AfterMarket OZ | MAX 690 KG | METAL SILVER + DIAMOND CUT | X-Line | 8027529047769 | OZ | 13,96 |  |  | Serie S - ext.diam.68 mm | 568x568x274 | 1 | 051-063 | e11*2007/46*0013*.. | bar: Area 1
SKODA | PRAKTIK | PRAKTIK | 5J | 11/2007 |  | 5x100 | 57,06 | 480 |  | 43 | M14x1,50 | 17 | QUARANTA | 8x18 | 18,00 | 8,00 | W01856200G2 | 1 |  |  |  | 5x100 |  | 35 | 81710018 | S | B11 | B |  | TÜV |  |  | DK | YES |  |  | T | Teilegutachten (PB+VB) | 2 | Mods can be necessary to car | 215/35 R18--- | AfterMarket OZ | MAX 650 KG | GRIGIO CORSA DIAMANTATO | Via Veneto | 8027529054385 | OZ | 12,88 |  |  | Serie S - ext.diam.68 mm | 570x570x280 | 1 | 051-063 | e11*2007/46*0013*.. | bar: Area 1
SKODA | PRAKTIK | PRAKTIK | 5J | 11/2007 |  | 5x100 | 57,06 | 480 |  | 43 | M14x1,50 | 17 | SUPERTURISMO LM | 8x18 | 18,00 | 8,00 | W0185420019 | 1 |  |  |  | 5x100 |  | 35 | 81710018 | S | B11 | B | LB64 | TÜV |  |  | DK | YES |  |  | T | Teilegutachten (PB+VB) | 2 | Mods can be necessary to car | 215/35 R18--- | AfterMarket OZ | MAX 650 KG | MATT RACE SILVER + BLACK LETTERING | Racing | 8027529043419 | OZ | 11,75 |  |  | Serie S - ext.diam.68 mm | 570x570x280 | 1 | 051-063 | e11*2007/46*0013*.. | bar: Area 1
SKODA | PRAKTIK | PRAKTIK | 5J | 11/2007 |  | 5x100 | 57,06 | 480 |  | 43 | M14x1,50 | 17 | WAVE | 8x18 | 18,00 | 8,00 | W8501820054 | 1 |  |  |  | 5x100 |  | 35 | 81710018 | S | B11 | B |  | TÜV |  |  | DK | YES |  |  | T | Teilegutachten (PB+VB) | 2 | Mods can be necessary to car | 215/35 R18--- | AfterMarket OZ | MAX 630 KG | MATT BLACK + DIAMOND-CUT | X-Line | 8027529045666 | OZ | 13,46 |  |  | Serie S - ext.diam.68 mm | 568x568x274 | 1 | 051-063 | e11*2007/46*0013*.. | bar: Area 1
SKODA | ROOMSTER | ROOMSTER | 5J | 09/2006 |  | 5x100 | 57,06 | 480 | 1835 | 43 | M14x1,50 | 17 | SUPERTURISMO GT | 6½x15 | 15,00 | 6,50 | W0168230082 | 1 | S | 20061002 | 20061101 | 5x100 |  | 35 | 81710018 | S | B11 | B | LB64 |  | KBA |  | DK | YES |  |  | K | KBA (ABE+VB) | 1 | No car modifications required | 185/55 R15----185/60 R15----195/50 R15----195/55 R15----205/50 R15--- | AfterMarket OZ | MAX 620 KG | RACE SILVER + BLACK LETTERING | Racing | 8027529001051 | OZ | 9,64 |  |  | Serie S - ext.diam.68 mm | 430x430x235 | 1 | 047-077 | e11*2001/116*0291*.. | bar: Area 1
SKODA | ROOMSTER | ROOMSTER | 5J | 09/2006 |  | 5x100 | 57,06 | 480 | 1835 | 43 | M14x1,50 | 17 | SUPERTURISMO GT | 6½x15 | 15,00 | 6,50 | W01905300P5 | 1 | S | 20121109 | 20121209 | 5x100 |  | 35 | 81710018 | S | B11 | B | LB64 |  | KBA |  | DK | YES |  |  | K | KBA (ABE+VB) | 1 | No car modifications required | 185/55 R15----185/60 R15----195/50 R15----195/55 R15----205/50 R15--- | AfterMarket OZ | MAX 620 KG | GRIGIO CORSA+BLACK LETTERING | Racing | 8027529083149 | OZ | 9,13 |  |  | Serie S - ext.diam.68 mm | 430x430x235 | 1 | 047-077 | e11*2001/116*0291*.. | bar: Area 1
SKODA | ROOMSTER | ROOMSTER | 5J | 09/2006 |  | 5x100 | 57,06 | 480 | 1835 | 43 | M14x1,50 | 17 | LOUNGE 10 | 7x16 | 16,00 | 7,00 | W8502920054 | 1 |  |  |  | 5x100 |  | 35 | 81710432 | S | VST20D28 | B |  |  | KBA |  | DK | YES |  |  | K | KBA (ABE+VB) | 1 | No car modifications required | 195/45 R16---TCOMBI-195/50 R16---TCOMBI-205/45 R16---TCOMBI-215/40 R16---TCOMBI-215/45 R16--- | AfterMarket OZ | MAX 610 KG | MATT BLACK + DIAMOND-CUT | X-Line | 8027529047516 | OZ | 10,96 |  |  | Serie S - ext.diam.68 mm | 511x511x249 | 1 | 047-077 | e11*2001/116*0291*.. | bar: Area 1
SKODA | ROOMSTER | ROOMSTER | 5J | 09/2006 |  | 5x100 | 57,06 | 480 | 1835 | 43 | M14x1,50 | 17 | LOUNGE 10 | 7x16 | 16,00 | 7,00 | W8502920075 | 1 |  |  |  | 5x100 |  | 35 | 81710432 | S | VST20D28 | B |  |  | KBA |  | DK | YES |  |  | K | KBA (ABE+VB) | 1 | No car modifications required | 195/45 R16---TCOMBI-195/50 R16---TCOMBI-205/45 R16---TCOMBI-215/40 R16---TCOMBI-215/45 R16--- | AfterMarket OZ | MAX 610 KG | METAL SILVER + DIAMOND CUT | X-Line | 8027529047523 | OZ | 10,96 |  |  | Serie S - ext.diam.68 mm | 511x511x249 | 1 | 047-077 | e11*2001/116*0291*.. | bar: Area 1
SKODA | ROOMSTER | ROOMSTER | 5J | 09/2006 |  | 5x100 | 57,06 | 480 | 1835 | 43 | M14x1,50 | 17 | SUPERTURISMO GT | 7x16 | 16,00 | 7,00 | W0167035082 | 1 | S | 20061002 | 20061101 | 5x100 |  | 35 | 81710018 | S | B11 | B | LB64 |  | KBA | VIA | DK | YES |  |  | K | KBA (ABE+VB) | 1 | No car modifications required | 195/45 R16---TCOMBI-195/50 R16---TCOMBI-205/45 R16---TCOMBI-215/40 R16---TCOMBI-215/45 R16--- | AfterMarket OZ | MAX 580 KG | RACE SILVER + BLACK LETTERING | Racing | 8027529000511 | OZ | 11,41 |  |  | Serie S - ext.diam.68 mm | 480x480x255 | 1 | 047-077 | e11*2001/116*0291*.. | bar: Area 1
SKODA | ROOMSTER | ROOMSTER | 5J | 09/2006 |  | 5x100 | 57,06 | 480 | 1835 | 43 | M14x1,50 | 17 | SUPERTURISMO GT | 7x16 | 16,00 | 7,00 | W01895350P5 | 1 |  |  |  | 5x100 |  | 35 | 81710018 | S | B11 | B | LB64 |  | KBA |  | DK | YES |  |  | K | KBA (ABE+VB) | 1 | No car modifications required | 195/45 R16---TCOMBI-195/50 R16---TCOMBI-205/45 R16---TCOMBI-215/40 R16---TCOMBI-215/45 R16--- | AfterMarket OZ | MAX 580 KG | GRIGIO CORSA+BLACK LETTERING | Racing | 8027529080360 | OZ | 10,29 |  |  | Serie S - ext.diam.68 mm | 480x480x248 | 1 | 047-077 | e11*2001/116*0291*.. | bar: Area 1
SKODA | ROOMSTER | ROOMSTER | 5J | 09/2006 |  | 5x100 | 57,06 | 480 | 1835 | 43 | M14x1,50 | 17 | ULTRALEGGERA | 7x16 | 16,00 | 7,00 | W0173030053 | 1 | S | 20061207 | 20070106 | 5x100 |  | 35 | 81710018 | S | B11 | B | LB64 | TÜV |  |  | DK | YES |  |  | T | Teilegutachten (PB+VB) | 1 | No car modifications required | 195/45 R16---TCOMBI-195/50 R16---TCOMBI-205/45 R16---TCOMBI-215/40 R16---TCOMBI-215/45 R16--- | AfterMarket OZ | MAX 580 KG | MATT BLACK | Racing | 8027529003000 | OZ | 7,89 |  |  | Serie S - ext.diam.68 mm | 480x480x255 | 1 | 047-077 | e11*2001/116*0291*.. | bar: Area 1
SKODA | ROOMSTER | ROOMSTER | 5J | 09/2006 |  | 5x100 | 57,06 | 480 | 1835 | 43 | M14x1,50 | 17 | ULTRALEGGERA | 7x16 | 16,00 | 7,00 | W0173030061 | 1 | S | 20061002 | 20061101 | 5x100 |  | 35 | 81710018 | S | B11 | B | LB64 | TÜV |  |  | DK | YES |  |  | T | Teilegutachten (PB+VB) | 1 | No car modifications required | 195/45 R16---TCOMBI-195/50 R16---TCOMBI-205/45 R16---TCOMBI-215/40 R16---TCOMBI-215/45 R16--- | AfterMarket OZ | MAX 580 KG | CHRYSTAL TITANIUM | Racing | 8027529003017 | OZ | 7,89 |  |  | Serie S - ext.diam.68 mm | 480x480x255 | 1 | 047-077 | e11*2001/116*0291*.. | bar: Area 1
SKODA | ROOMSTER | ROOMSTER | 5J | 09/2006 |  | 5x100 | 57,06 | 480 | 1835 | 43 | M14x1,50 | 17 | X5B | 7x16 | 16,00 | 7,00 | W85066600N5 | 1 | S | 20121005 | 20121104 | 5x100 |  | 35 | 81710432 | S | VST20D28 | B |  |  |  |  | DK | YES |  |  | K | KBA (ABE+VB) | 1 | No car modifications required | 195/45 R16---TCOMBI-195/50 R16---TCOMBI-205/45 R16---TCOMBI-215/40 R16---TCOMBI-215/45 R16--- | AfterMarket OZ | MAX 610 KG | MATT GRAPHITE DIAMOND CUT | X-Line | 8027529079685 | OZ | 9,91 |  |  | Serie S - ext.diam.68 mm | 511x511x249 | 1 | 047-077 | e11*2001/116*0291*.. | bar: Area 1
SKODA | ROOMSTER | ROOMSTER | 5J | 09/2006 |  | 5x100 | 57,06 | 480 | 1835 | 43 | M14x1,50 | 17 | ADRENALINA | 7½x16 | 16,00 | 7,50 | W8501220054 | 1 | S | 20080904 | 20081004 | 5x100 |  | 35 | 81710018 | S | B11 | B | LB64 |  | KBA |  | DK | YES |  |  | K | KBA (ABE+VB) | 2 | Mods can be necessary to car | 195/45 R16---TCOMBI-205/45 R16---TCOMBI-215/40 R16---TCOMBI-215/45 R16----225/40 R16---TCOMBI | AfterMarket OZ | MAX 610 KG | MATT BLACK + DIAMOND-CUT | X-Line | 8027529034530 | OZ | 10,50 |  |  | Serie S - ext.diam.68 mm | 511x511x261 | 1 | 047-077 | e11*2001/116*0291*.. | bar: Area 1
SKODA | ROOMSTER | ROOMSTER | 5J | 09/2006 |  | 5x100 | 57,06 | 480 | 1835 | 43 | M14x1,50 | 17 | DAVID | 7½x16 | 16,00 | 7,50 | W01868200N5 | 1 |  |  |  | 5x100 |  | 35 | 81710432 | S | VST20D28 | B |  |  | KBA |  | DK | YES |  |  | K | KBA (ABE+VB) | 2 | Mods can be necessary to car | 195/45 R16---TCOMBI-205/45 R16---TCOMBI-215/40 R16---TCOMBI-215/45 R16----225/40 R16---TCOMBI | AfterMarket OZ | MAX 580 KG | MATT GRAPHITE DIAMOND CUT | Via Veneto | 8027529054774 | OZ | 8,11 |  |  | Serie S - ext.diam.68 mm | 480x480x261 | 1 | 047-077 | e11*2001/116*0291*.. | bar: Area 1
SKODA | ROOMSTER | ROOMSTER | 5J | 09/2006 |  | 5x100 | 57,06 | 480 | 1835 | 43 | M14x1,50 | 17 | EGO | 7½x16 | 16,00 | 7,50 | W8505020054 | 1 | S | 20110726 | 20110825 | 5x100 |  | 35 | 81710432 | S | VST20D28 | B |  |  | KBA |  | DK | YES |  |  | K | KBA (ABE+VB) | 2 | Mods can be necessary to car | 195/45 R16---TCOMBI-205/45 R16---TCOMBI-215/40 R16---TCOMBI-215/45 R16----225/40 R16---TCOMBI | AfterMarket OZ | MAX 610 KG | MATT BLACK + DIAMOND-CUT | X-Line | 8027529065718 | OZ | 10,21 |  |  | Serie S - ext.diam.68 mm | 511x511x261 | 1 | 047-077 | e11*2001/116*0291*.. | bar: Area 1
SKODA | ROOMSTER | ROOMSTER | 5J | 09/2006 |  | 5x100 | 57,06 | 480 | 1835 | 43 | M14x1,50 | 17 | ENERGY | 7½x16 | 16,00 | 7,50 | W8503320054 | 1 |  |  |  | 5x100 |  | 35 | 81710018 | S | B11 | B | LB64 |  | KBA |  | DK | YES |  |  | K | KBA (ABE+VB) | 2 | Mods can be necessary to car | 195/45 R16---TCOMBI-205/45 R16---TCOMBI-215/40 R16---TCOMBI-215/45 R16----225/40 R16---TCOMBI | AfterMarket OZ | MAX 610 KG | MATT BLACK + DIAMOND-CUT | X-Line | 8027529045772 | OZ | 10,40 |  |  | Serie S - ext.diam.68 mm | 511x511x261 | 1 | 047-077 | e11*2001/116*0291*.. | bar: Area 1
SKODA | ROOMSTER | ROOMSTER | 5J | 09/2006 |  | 5x100 | 57,06 | 480 | 1835 | 43 | M14x1,50 | 17 | ENVY | 7½x16 | 16,00 | 7,50 | W8504120068 | 1 |  |  |  | 5x100 |  | 35 | 81710432 | S | VST20D28 | B |  |  | KBA |  | DK | YES |  |  | K | KBA (ABE+VB) | 2 | Mods can be necessary to car | 195/45 R16---TCOMBI-205/45 R16---TCOMBI-215/40 R16---TCOMBI-215/45 R16----225/40 R16---TCOMBI | AfterMarket OZ | MAX 610 KG | MATT SILVER TECH DIAMOND CUT | X-Line | 8027529050981 | OZ | 10,21 |  |  | Serie S - ext.diam.68 mm | 511x511x261 | 1 | 047-077 | e11*2001/116*0291*.. | bar: Area 1
SKODA | ROOMSTER | ROOMSTER | 5J | 09/2006 |  | 5x100 | 57,06 | 480 | 1835 | 43 | M14x1,50 | 17 | ITALIA 150 | 7x17 | 17,00 | 7,00 | W01897200R4 | 1 | S | 20120403 | 20120503 | 5x100 |  | 35 | 81710432 | S | VST20D28 | B |  |  |  |  | DK | YES |  |  | N | No Certificate | 2 | Mods can be necessary to car | 205/40 R17----215/35 R17----215/40 R17--- | AfterMarket OZ | MAX 650 KG | MATT RACE SILVER DIAMOND CUT | Racing | 8027529074512 | OZ | 10,76 |  |  | Serie S - ext.diam.68 mm | 540x540x248 | 1 | 047-077 | e11*2001/116*0291*.. | bar: Area 1
SKODA | ROOMSTER | ROOMSTER | 5J | 09/2006 |  | 5x100 | 57,06 | 480 | 1835 | 43 | M14x1,50 | 17 | ITALIA 150 | 7x17 | 17,00 | 7,00 | W0189720049 | 1 | S | 20120403 | 20120503 | 5x100 |  | 35 | 81710432 | S | VST20D28 | B |  |  |  |  | DK | YES |  |  | N | No Certificate | 2 | Mods can be necessary to car | 205/40 R17----215/35 R17----215/40 R17--- | AfterMarket OZ | MAX 650 KG | MATT DARK GRAPHITE DIAMOND CUT | Racing | 8027529074505 | OZ | 10,76 |  |  | Serie S - ext.diam.68 mm | 540x540x248 | 1 | 047-077 | e11*2001/116*0291*.. | bar: Area 1
SKODA | ROOMSTER | ROOMSTER | 5J | 09/2006 |  | 5x100 | 57,06 | 480 | 1835 | 43 | M14x1,50 | 17 | SUPERTURISMO GT | 7x17 | 17,00 | 7,00 | W01672200P5 | 1 | S | 20121012 | 20121111 | 5x100 |  | 38 | 81710018 | S | B11 | B | LB64 |  | KBA | VIA | DK | YES |  |  | K | KBA (ABE+VB) | 1 | No car modifications required | 205/40 R17----215/35 R17----215/40 R17--- | AfterMarket OZ | MAX 560 KG | GRIGIO CORSA+BLACK LETTERING | Racing | 8027529081558 | OZ | 10,86 |  |  | Serie S - ext.diam.68 mm | 540x540x260 | 1 | 047-077 | e11*2001/116*0291*.. | bar: Area 1
SKODA | ROOMSTER | ROOMSTER | 5J | 09/2006 |  | 5x100 | 57,06 | 480 | 1835 | 43 | M14x1,50 | 17 | SUPERTURISMO GT | 7x17 | 17,00 | 7,00 | W0167220079 | 1 | S | 20080722 | 20080821 | 5x100 |  | 38 | 81710018 | S | B11 | B | LB64 |  | KBA | VIA | DK | YES |  |  | K | KBA (ABE+VB) | 1 | No car modifications required | 205/40 R17----215/35 R17----215/40 R17--- | AfterMarket OZ | MAX 560 KG | MATT BLACK + RED LETTERING | Racing | 8027529000603 | OZ | 10,86 |  |  | Serie S - ext.diam.68 mm | 540x540x260 | 1 | 047-077 | e11*2001/116*0291*.. | bar: Area 1
SKODA | ROOMSTER | ROOMSTER | 5J | 09/2006 |  | 5x100 | 57,06 | 480 | 1835 | 43 | M14x1,50 | 17 | SUPERTURISMO GT | 7x17 | 17,00 | 7,00 | W0167220082 | 1 | S | 20061002 | 20061101 | 5x100 |  | 38 | 81710018 | S | B11 | B | LB64 |  | KBA | VIA | DK | YES |  |  | K | KBA (ABE+VB) | 1 | No car modifications required | 205/40 R17----215/35 R17----215/40 R17--- | AfterMarket OZ | MAX 560 KG | RACE SILVER + BLACK LETTERING | Racing | 8027529000610 | OZ | 10,86 |  |  | Serie S - ext.diam.68 mm | 540x540x260 | 1 | 047-077 | e11*2001/116*0291*.. | bar: Area 1
SKODA | ROOMSTER | ROOMSTER | 5J | 09/2006 |  | 5x100 | 57,06 | 480 | 1835 | 43 | M14x1,50 | 17 | DAVID | 7½x17 | 17,00 | 7,50 | W01871200N5 | 1 |  |  |  | 5x100 |  | 35 | 81710432 | S | VST20D28 | B |  |  |  |  | DK | YES |  |  | K | KBA (ABE+VB) | 2 | Mods can be necessary to car | 205/40 R17----215/35 R17----215/40 R17--- | AfterMarket OZ | MAX 650 KG | MATT GRAPHITE DIAMOND CUT | Via Veneto | 8027529053524 | OZ | 11,81 |  |  | Serie S - ext.diam.68 mm | 540x540x261 | 1 | 047-077 | e11*2001/116*0291*.. | bar: Area 1
SKODA | ROOMSTER | ROOMSTER | 5J | 09/2006 |  | 5x100 | 57,06 | 480 | 1835 | 43 | M14x1,50 | 17 | EGO | 7½x17 | 17,00 | 7,50 | W8504920054 | 1 | S | 20110726 | 20110825 | 5x100 |  | 35 | 81710432 | S | VST20D28 | B |  |  | KBA |  | DK | YES |  |  | K | KBA (ABE+VB) | 2 | Mods can be necessary to car | 205/40 R17----215/35 R17----215/40 R17--- | AfterMarket OZ | MAX 610 KG | MATT BLACK + DIAMOND-CUT | X-Line | 8027529065633 | OZ | 11,06 |  |  | Serie S - ext.diam.68 mm | 542x542x261 | 1 | 047-077 | e11*2001/116*0291*.. | bar: Area 1
SKODA | ROOMSTER | ROOMSTER | 5J | 09/2006 |  | 5x100 | 57,06 | 480 | 1835 | 43 | M14x1,50 | 17 | ENVY | 7½x17 | 17,00 | 7,50 | W8504420068 | 1 |  |  |  | 5x100 |  | 35 | 81710432 | S | VST20D28 | B |  |  | KBA |  | DK | YES |  |  | K | KBA (ABE+VB) | 2 | Mods can be necessary to car | 205/40 R17----215/35 R17----215/40 R17--- | AfterMarket OZ | MAX 610 KG | MATT SILVER TECH DIAMOND CUT | X-Line | 8027529051063 | OZ | 11,06 |  |  | Serie S - ext.diam.68 mm | 542x542x261 | 1 | 047-077 | e11*2001/116*0291*.. | bar: Area 1
SKODA | ROOMSTER | ROOMSTER | 5J | 09/2006 |  | 5x100 | 57,06 | 480 | 1835 | 43 | M14x1,50 | 17 | LOUNGE 10 | 7½x17 | 17,00 | 7,50 | W8503020054 | 1 |  |  |  | 5x100 |  | 35 | 81710432 | S | VST20D28 | B |  |  | KBA |  | DK | YES |  |  | K | KBA (ABE+VB) | 2 | Mods can be necessary to car | 205/40 R17----215/35 R17----215/40 R17--- | AfterMarket OZ | MAX 610 KG | MATT BLACK + DIAMOND-CUT | X-Line | 8027529047615 | OZ | 11,06 |  |  | Serie S - ext.diam.68 mm | 542x542x261 | 1 | 047-077 | e11*2001/116*0291*.. | bar: Area 1
SKODA | ROOMSTER | ROOMSTER | 5J | 09/2006 |  | 5x100 | 57,06 | 480 | 1835 | 43 | M14x1,50 | 17 | LOUNGE 10 | 7½x17 | 17,00 | 7,50 | W8503020075 | 1 |  |  |  | 5x100 |  | 35 | 81710432 | S | VST20D28 | B |  |  | KBA |  | DK | YES |  |  | K | KBA (ABE+VB) | 2 | Mods can be necessary to car | 205/40 R17----215/35 R17----215/40 R17--- | AfterMarket OZ | MAX 610 KG | METAL SILVER + DIAMOND CUT | X-Line | 8027529047622 | OZ | 11,06 |  |  | Serie S - ext.diam.68 mm | 542x542x261 | 1 | 047-077 | e11*2001/116*0291*.. | bar: Area 1
SKODA | ROOMSTER | ROOMSTER | 5J | 09/2006 |  | 5x100 | 57,06 | 480 | 1835 | 43 | M14x1,50 | 17 | QUARANTA | 7½x17 | 17,00 | 7,50 | W01867200G2 | 1 |  |  |  | 5x100 |  | 35 | 81710018 | S | B11 | B |  |  | KBA |  | DK | YES |  |  | K | KBA (ABE+VB) | 2 | Mods can be necessary to car | 205/40 R17----215/35 R17----215/40 R17--- | AfterMarket OZ | MAX 650 KG | GRIGIO CORSA DIAMANTATO | Via Veneto | 8027529054712 | OZ | 11,67 |  |  | Serie S - ext.diam.68 mm | 540x540x261 | 1 | 047-077 | e11*2001/116*0291*.. | bar: Area 1
SKODA | ROOMSTER | ROOMSTER | 5J | 09/2006 |  | 5x100 | 57,06 | 480 | 1835 | 43 | M14x1,50 | 17 | SUPERTURISMO LM | 7½x17 | 17,00 | 7,50 | W0188120019 | 1 |  |  |  | 5x100 |  | 35 | 81710018 | S | B11 | B | LB64 |  | KBA |  | DK | YES |  |  | K | KBA (ABE+VB) | 2 | Mods can be necessary to car | 205/40 R17----215/35 R17----215/40 R17--- | AfterMarket OZ | MAX 650 KG | MATT RACE SILVER + BLACK LETTERING | Racing | 8027529053159 | OZ | 10,76 |  |  | Serie S - ext.diam.68 mm | 540x540x261 | 1 | 047-077 | e11*2001/116*0291*.. | bar: Area 1
SKODA | ROOMSTER | ROOMSTER | 5J | 09/2006 |  | 5x100 | 57,06 | 480 | 1835 | 43 | M14x1,50 | 17 | SUPERTURISMO LM | 7½x17 | 17,00 | 7,50 | W0188120046 | 1 |  |  |  | 5x100 |  | 35 | 81710018 | S | B11 | B | LB64 |  | KBA |  | DK | YES |  |  | K | KBA (ABE+VB) | 2 | Mods can be necessary to car | 205/40 R17----215/35 R17----215/40 R17--- | AfterMarket OZ | MAX 650 KG | MATT GRAPHITE + SILVER LETTERING | Racing | 8027529053166 | OZ | 10,76 |  |  | Serie S - ext.diam.68 mm | 540x540x261 | 1 | 047-077 | e11*2001/116*0291*.. | bar: Area 1
SKODA | ROOMSTER | ROOMSTER | 5J | 09/2006 |  | 5x100 | 57,06 | 480 | 1835 | 43 | M14x1,50 | 17 | ULTRALEGGERA | 7½x17 | 17,00 | 7,50 | W0173620022 | 1 | S | 20061002 | 20061101 | 5x100 |  | 35 | 81710018 | S | B11 | B | LB64 |  |  | VIA | DK | YES |  |  | N | No Certificate | 2 | Mods can be necessary to car | 205/40 R17----215/35 R17----215/40 R17--- | AfterMarket OZ | MAX 610 KG | MATT GRAPHIT SILVER | Racing | 8027529003253 | OZ | 9,33 |  |  | Serie S - ext.diam.68 mm | 540x540x280 | 1 | 047-077 | e11*2001/116*0291*.. | bar: Area 1
SKODA | ROOMSTER | ROOMSTER | 5J | 09/2006 |  | 5x100 | 57,06 | 480 | 1835 | 43 | M14x1,50 | 17 | ULTRALEGGERA | 7½x17 | 17,00 | 7,50 | W0173620061 | 1 | S | 20061002 | 20061101 | 5x100 |  | 35 | 81710018 | S | B11 | B | LB64 |  |  | VIA | DK | YES |  |  | N | No Certificate | 2 | Mods can be necessary to car | 205/40 R17----215/35 R17----215/40 R17--- | AfterMarket OZ | MAX 610 KG | CHRYSTAL TITANIUM | Racing | 8027529003260 | OZ | 9,33 |  |  | Serie S - ext.diam.68 mm | 540x540x280 | 1 | 047-077 | e11*2001/116*0291*.. | bar: Area 1
SKODA | ROOMSTER | ROOMSTER | 5J | 09/2006 |  | 5x100 | 57,06 | 480 | 1835 | 43 | M14x1,50 | 17 | WAVE | 7½x17 | 17,00 | 7,50 | W8501720054 | 1 |  |  |  | 5x100 |  | 35 | 81710018 | S | B11 | B | LB64 |  | KBA |  | DK | YES |  |  | S | Strongness Certificate (PB) | 2 | Mods can be necessary to car | 205/40 R17----215/35 R17----215/40 R17--- | AfterMarket OZ | MAX 650 KG | MATT BLACK + DIAMOND-CUT | X-Line | 8027529045628 | OZ | 12,21 |  |  | Serie S - ext.diam.68 mm | 542x542x261 | 1 | 047-077 | e11*2001/116*0291*.. | bar: Area 1
SKODA | ROOMSTER | ROOMSTER | 5J | 09/2006 |  | 5x100 | 57,06 | 480 | 1835 | 43 | M14x1,50 | 17 | X5B | 7½x17 | 17,00 | 7,50 | W85068200N5 | 1 | S | 20121005 | 20121104 | 5x100 |  | 35 | 81710018 | S | B11 | B |  |  |  |  | DK | YES |  |  | K | KBA (ABE+VB) | 2 | Mods can be necessary to car | 205/40 R17----215/35 R17----215/40 R17--- | AfterMarket OZ | MAX 610 KG | MATT GRAPHITE DIAMOND CUT | X-Line | 8027529079746 | OZ | 11,91 |  |  | Serie S - ext.diam.68 mm | 542x542x261 | 1 | 047-077 | e11*2001/116*0291*.. | bar: Area 1
SKODA | ROOMSTER | ROOMSTER | 5J | 09/2006 |  | 5x100 | 57,06 | 480 | 1835 | 43 | M14x1,50 | 17 | ADRENALINA | 8x17 | 17,00 | 8,00 | W8501420054 | 1 | S | 20080904 | 20081004 | 5x100 |  | 35 | 81710018 | S | B11 | B | LB64 |  | KBA |  | DK | YES |  |  | K | KBA (ABE+VB) | 2 | Mods can be necessary to car | 205/40 R17----215/35 R17----215/40 R17--- | AfterMarket OZ | MAX 615 KG | MATT BLACK + DIAMOND-CUT | X-Line | 8027529034622 | OZ | 12,70 |  |  | Serie S - ext.diam.68 mm | 542x542x274 | 1 | 047-077 | e11*2001/116*0291*.. | bar: Area 1
SKODA | ROOMSTER | ROOMSTER | 5J | 09/2006 |  | 5x100 | 57,06 | 480 | 1835 | 43 | M14x1,50 | 17 | ALLEGGERITA HLT 5F | 8x17 | 17,00 | 8,00 | W01824200P3 | 3 | S | 20121012 | 20121111 | 5x100 |  | 35 | 81710018 | S | B11 | B | LB64 | TÜV |  |  | DK | YES |  |  | T | Teilegutachten (PB+VB) | 2 | Mods can be necessary to car | 205/40 R17----215/35 R17----215/40 R17--- | AfterMarket OZ | MAX 565 KG | ACID GREEN | I-Tech | 8027529081039 | OZ | 8,91 |  |  | Serie S - ext.diam.68 mm | 540x540x280 | 1 | 047-077 | e11*2001/116*0291*.. | bar: Area 1
SKODA | ROOMSTER | ROOMSTER | 5J | 09/2006 |  | 5x100 | 57,06 | 480 | 1835 | 43 | M14x1,50 | 17 | ALLEGGERITA HLT 5F | 8x17 | 17,00 | 8,00 | W0182420022 | 3 | S | 20090430 | 20090530 | 5x100 |  | 35 | 81710018 | S | B11 | B | LB64 | TÜV |  |  | DK | YES |  |  | T | Teilegutachten (PB+VB) | 2 | Mods can be necessary to car | 205/40 R17----215/35 R17----215/40 R17--- | AfterMarket OZ | MAX 565 KG | MATT GRAPHIT SILVER | I-Tech | 8027529035933 | OZ | 8,91 |  |  | Serie S - ext.diam.68 mm | 540x540x280 | 1 | 047-077 | e11*2001/116*0291*.. | bar: Area 1
SKODA | ROOMSTER | ROOMSTER | 5J | 09/2006 |  | 5x100 | 57,06 | 480 | 1835 | 43 | M14x1,50 | 17 | ALLEGGERITA HLT 5F | 8x17 | 17,00 | 8,00 | W0182420030 | 3 | S | 20090430 | 20090530 | 5x100 |  | 35 | 81710018 | S | B11 | B | LB64 | TÜV |  |  | DK | YES |  |  | T | Teilegutachten (PB+VB) | 2 | Mods can be necessary to car | 205/40 R17----215/35 R17----215/40 R17--- | AfterMarket OZ | MAX 565 KG | WHITE | I-Tech | 8027529031652 | OZ | 8,91 |  |  | Serie S - ext.diam.68 mm | 540x540x280 | 1 | 047-077 | e11*2001/116*0291*.. | bar: Area 1
SKODA | ROOMSTER | ROOMSTER | 5J | 09/2006 |  | 5x100 | 57,06 | 480 | 1835 | 43 | M14x1,50 | 17 | ALLEGGERITA HLT 5F | 8x17 | 17,00 | 8,00 | W0182420053 | 3 | S | 20090430 | 20090530 | 5x100 |  | 35 | 81710018 | S | B11 | B | LB64 | TÜV |  |  | DK | YES |  |  | T | Teilegutachten (PB+VB) | 2 | Mods can be necessary to car | 205/40 R17----215/35 R17----215/40 R17--- | AfterMarket OZ | MAX 565 KG | MATT BLACK | I-Tech | 8027529031669 | OZ | 8,91 |  |  | Serie S - ext.diam.68 mm | 540x540x280 | 1 | 047-077 | e11*2001/116*0291*.. | bar: Area 1
SKODA | ROOMSTER | ROOMSTER | 5J | 09/2006 |  | 5x100 | 57,06 | 480 | 1835 | 43 | M14x1,50 | 17 | ALLEGGERITA HLT 5F | 8x17 | 17,00 | 8,00 | W0182420066 | 1 | S | 20090430 | 20090530 | 5x100 |  | 35 | 81710018 | S | B11 | B | LB64 | TÜV |  |  | DK | YES |  |  | T | Teilegutachten (PB+VB) | 2 | Mods can be necessary to car | 205/40 R17----215/35 R17----215/40 R17--- | AfterMarket OZ | MAX 565 KG | TITANIUM TECH | I-Tech | 8027529031676 | OZ | 8,91 |  |  | Serie S - ext.diam.68 mm | 540x540x280 | 1 | 047-077 | e11*2001/116*0291*.. | bar: Area 1
SKODA | ROOMSTER | ROOMSTER | 5J | 09/2006 |  | 5x100 | 57,06 | 480 | 1835 | 43 | M14x1,50 | 17 | ALLEGGERITA HLT 5F | 8x17 | 17,00 | 8,00 | W0182420071 | 3 | S | 20090430 | 20090530 | 5x100 |  | 35 | 81710018 | S | B11 | B | LB64 | TÜV |  |  | DK | YES |  |  | T | Teilegutachten (PB+VB) | 2 | Mods can be necessary to car | 205/40 R17----215/35 R17----215/40 R17--- | AfterMarket OZ | MAX 565 KG | ORANGE | I-Tech | 8027529031683 | OZ | 8,91 |  |  | Serie S - ext.diam.68 mm | 540x540x280 | 1 | 047-077 | e11*2001/116*0291*.. | bar: Area 1
SKODA | ROOMSTER | ROOMSTER | 5J | 09/2006 |  | 5x100 | 57,06 | 480 | 1835 | 43 | M14x1,50 | 17 | ALLEGGERITA HLT 5F | 8x17 | 17,00 | 8,00 | W0182420072 | 3 | S | 20090430 | 20090530 | 5x100 |  | 35 | 81710018 | S | B11 | B | LB64 | TÜV |  |  | DK | YES |  |  | T | Teilegutachten (PB+VB) | 2 | Mods can be necessary to car | 205/40 R17----215/35 R17----215/40 R17--- | AfterMarket OZ | MAX 565 KG | MATT BLUE | I-Tech | 8027529031690 | OZ | 8,91 |  |  | Serie S - ext.diam.68 mm | 540x540x280 | 1 | 047-077 | e11*2001/116*0291*.. | bar: Area 1
SKODA | ROOMSTER | ROOMSTER | 5J | 09/2006 |  | 5x100 | 57,06 | 480 | 1835 | 43 | M14x1,50 | 17 | ALLEGGERITA HLT 5F | 8x17 | 17,00 | 8,00 | W0182420076 | 3 | S | 20090430 | 20090530 | 5x100 |  | 35 | 81710018 | S | B11 | B | LB64 | TÜV |  |  | DK | YES |  |  | T | Teilegutachten (PB+VB) | 2 | Mods can be necessary to car | 205/40 R17----215/35 R17----215/40 R17--- | AfterMarket OZ | MAX 565 KG | RACE GOLD | I-Tech | 8027529035803 | OZ | 8,91 |  |  | Serie S - ext.diam.68 mm | 540x540x280 | 1 | 047-077 | e11*2001/116*0291*.. | bar: Area 1
SKODA | ROOMSTER | ROOMSTER | 5J | 09/2006 |  | 5x100 | 57,06 | 480 | 1835 | 43 | M14x1,50 | 17 | ALLEGGERITA HLT 5F | 8x17 | 17,00 | 8,00 | W0182420084 | 3 | S | 20090430 | 20090530 | 5x100 |  | 35 | 81710018 | S | B11 | B | LB64 | TÜV |  |  | DK | YES |  |  | T | Teilegutachten (PB+VB) | 2 | Mods can be necessary to car | 205/40 R17----215/35 R17----215/40 R17--- | AfterMarket OZ | MAX 565 KG | RED | I-Tech | 8027529031706 | OZ | 8,91 |  |  | Serie S - ext.diam.68 mm | 540x540x280 | 1 | 047-077 | e11*2001/116*0291*.. | bar: Area 1
SKODA | ROOMSTER | ROOMSTER | 5J | 09/2006 |  | 5x100 | 57,06 | 480 | 1835 | 43 | M14x1,50 | 17 | ENERGY | 8x17 | 17,00 | 8,00 | W8500820054 | 1 | S | 20080904 | 20081004 | 5x100 |  | 35 | 81710018 | S | B11 | B | LB64 |  | KBA |  | DK | YES |  |  | K | KBA (ABE+VB) | 2 | Mods can be necessary to car | 205/40 R17----215/35 R17----215/40 R17--- | AfterMarket OZ | MAX 615 KG | MATT BLACK + DIAMOND-CUT | X-Line | 8027529034356 | OZ | 12,80 |  |  | Serie S - ext.diam.68 mm | 542x542x274 | 1 | 047-077 | e11*2001/116*0291*.. | Area 2: OUT
SKODA | ROOMSTER | ROOMSTER | 5J | 09/2006 |  | 5x100 | 57,06 | 480 | 1835 | 43 | M14x1,50 | 17 | ITALIA 150 | 8x17 | 17,00 | 8,00 | W01890200R4 | 1 |  |  |  | 5x100 |  | 35 | 81710432 | S | VST20D28 | B |  |  | KBA |  | DK | YES |  |  | K | KBA (ABE+VB) | 2 | Mods can be necessary to car | 205/40 R17----215/35 R17----215/40 R17--- | AfterMarket OZ | MAX 700 KG | MATT RACE SILVER DIAMOND CUT | Racing | 8027529070262 | OZ | 11,43 |  |  | Serie S - ext.diam.68 mm | 540x540x274 | 1 | 047-077 | e11*2001/116*0291*.. | bar: Area 1
SKODA | ROOMSTER | ROOMSTER | 5J | 09/2006 |  | 5x100 | 57,06 | 480 | 1835 | 43 | M14x1,50 | 17 | ITALIA 150 | 8x17 | 17,00 | 8,00 | W0189020049 | 1 |  |  |  | 5x100 |  | 35 | 81710432 | S | VST20D28 | B |  |  | KBA |  | DK | YES |  |  | K | KBA (ABE+VB) | 2 | Mods can be necessary to car | 205/40 R17----215/35 R17----215/40 R17--- | AfterMarket OZ | MAX 700 KG | MATT DARK GRAPHITE DIAMOND CUT | Racing | 8027529070118 | OZ | 11,43 |  |  | Serie S - ext.diam.68 mm | 540x540x274 | 1 | 047-077 | e11*2001/116*0291*.. | bar: Area 1
SKODA | ROOMSTER | ROOMSTER | 5J | 09/2006 |  | 5x100 | 57,06 | 480 | 1835 | 43 | M14x1,50 | 17 | SUPERTURISMO GT | 8x17 | 17,00 | 8,00 | W01673200P5 | 1 | S | 20121012 | 20121111 | 5x100 |  | 35 | 81710018 | S | B11 | B | LB64 | TÜV |  |  | DK | YES |  |  | T | Teilegutachten (PB+VB) | 2 | Mods can be necessary to car | 205/40 R17----215/35 R17----215/40 R17--- | AfterMarket OZ | MAX 650 KG | GRIGIO CORSA+BLACK LETTERING | Racing | 8027529081633 | OZ | 11,95 |  |  | Serie S - ext.diam.68 mm | 540x540x280 | 1 | 047-077 | e11*2001/116*0291*.. | bar: Area 1
SKODA | ROOMSTER | ROOMSTER | 5J | 09/2006 |  | 5x100 | 57,06 | 480 | 1835 | 43 | M14x1,50 | 17 | SUPERTURISMO GT | 8x17 | 17,00 | 8,00 | W0167320079 | 1 | S | 20080624 | 20080724 | 5x100 |  | 35 | 81710018 | S | B11 | B | LB64 | TÜV |  |  | DK | YES |  |  | T | Teilegutachten (PB+VB) | 2 | Mods can be necessary to car | 205/40 R17----215/35 R17----215/40 R17--- | AfterMarket OZ | MAX 650 KG | MATT BLACK + RED LETTERING | Racing | 8027529000757 | OZ | 11,95 |  |  | Serie S - ext.diam.68 mm | 540x540x280 | 1 | 047-077 | e11*2001/116*0291*.. | bar: Area 1
SKODA | ROOMSTER | ROOMSTER | 5J | 09/2006 |  | 5x100 | 57,06 | 480 | 1835 | 43 | M14x1,50 | 17 | SUPERTURISMO GT | 8x17 | 17,00 | 8,00 | W0167320082 | 1 | S | 20061002 | 20061101 | 5x100 |  | 35 | 81710018 | S | B11 | B | LB64 | TÜV |  |  | DK | YES |  |  | T | Teilegutachten (PB+VB) | 2 | Mods can be necessary to car | 205/40 R17----215/35 R17----215/40 R17--- | AfterMarket OZ | MAX 650 KG | RACE SILVER + BLACK LETTERING | Racing | 8027529000764 | OZ | 11,95 |  |  | Serie S - ext.diam.68 mm | 540x540x280 | 1 | 047-077 | e11*2001/116*0291*.. | bar: Area 1
SKODA | ROOMSTER | ROOMSTER | 5J | 09/2006 |  | 5x100 | 57,06 | 480 | 1835 | 43 | M14x1,50 | 17 | SUPERTURISMO WRC | 8x17 | 17,00 | 8,00 | W0167320033 | 1 | S | 20061002 | 20061101 | 5x100 |  | 35 | 81710018 | S | B11 | B | LB64 | TÜV |  |  | DK | YES |  |  | T | Teilegutachten (PB+VB) | 2 | Mods can be necessary to car | 205/40 R17----215/35 R17----215/40 R17--- | AfterMarket OZ | MAX 650 KG | WHITE + RED LETTERING | Racing | 8027529000740 | OZ | 11,95 |  |  | Serie S - ext.diam.68 mm | 540x540x280 | 1 | 047-077 | e11*2001/116*0291*.. | bar: Area 1
SKODA | ROOMSTER | ROOMSTER | 5J | 09/2006 |  | 5x100 | 57,06 | 480 | 1835 | 43 | M14x1,50 | 17 | ULTRALEGGERA | 8x17 | 17,00 | 8,00 | W0171020053 | 1 | S | 20061026 | 20061125 | 5x100 |  | 35 | 81710018 | S | B11 | B | LB64 | TÜV |  |  | DK | YES |  |  | T | Teilegutachten (PB+VB) | 2 | Mods can be necessary to car | 205/40 R17----215/35 R17----215/40 R17--- | AfterMarket OZ | MAX 595 KG | MATT BLACK | Racing | 8027529001563 | OZ | 9,66 |  |  | Serie S - ext.diam.68 mm | 540x540x280 | 1 | 047-077 | e11*2001/116*0291*.. | bar: Area 1
SKODA | ROOMSTER | ROOMSTER | 5J | 09/2006 |  | 5x100 | 57,06 | 480 | 1835 | 43 | M14x1,50 | 17 | ULTRALEGGERA | 8x17 | 17,00 | 8,00 | W0171020061 | 1 | S | 20061002 | 20061101 | 5x100 |  | 35 | 81710018 | S | B11 | B | LB64 | TÜV |  |  | DK | YES |  |  | T | Teilegutachten (PB+VB) | 2 | Mods can be necessary to car | 205/40 R17----215/35 R17----215/40 R17--- | AfterMarket OZ | MAX 595 KG | CHRYSTAL TITANIUM | Racing | 8027529001570 | OZ | 9,66 |  |  | Serie S - ext.diam.68 mm | 540x540x280 | 1 | 047-077 | e11*2001/116*0291*.. | bar: Area 1
SKODA | ROOMSTER | ROOMSTER | 5J | 09/2006 |  | 5x100 | 57,06 | 480 | 1835 | 43 | M14x1,50 | 17 | VITTORIA | 8x17 | 17,00 | 8,00 | W0188820073 | 1 |  |  |  | 5x100 |  | 35 | 81710018 | S | B11 | B | LB64 |  | KBA |  | DK | YES |  |  | K | KBA (ABE+VB) | 2 | Mods can be necessary to car | 205/40 R17----215/35 R17----215/40 R17--- | AfterMarket OZ | MAX 650 KG | MATT DARK GRAPHITE | Via Veneto | 8027529070958 | OZ | 11,27 |  |  | Serie S - ext.diam.68 mm | 540x540x274 | 1 | 047-077 | e11*2001/116*0291*.. | bar: Area 1
SKODA | ROOMSTER | ROOMSTER | 5J | 09/2006 |  | 5x100 | 57,06 | 480 | 1835 | 43 | M14x1,50 | 17 | ALLEGGERITA HLT 5F | 7½x18 | 18,00 | 7,50 | W0182920066 | 1 | S | 20090430 | 20090530 | 5x100 |  | 35 | 81710018 | S | B11 | B | LB64 | TÜV |  |  | DK | YES |  |  | T | Teilegutachten (PB+VB) | 2 | Mods can be necessary to car | 205/35 R18----215/35 R18--- | AfterMarket OZ | MAX 555 KG | TITANIUM TECH | I-Tech | 8027529032758 | OZ | 9,65 |  |  | Serie S - ext.diam.68 mm | 570x570x270 | 1 | 047-077 | e11*2001/116*0291*.. | Area 2: OUT
SKODA | ROOMSTER | ROOMSTER | 5J | 09/2006 |  | 5x100 | 57,06 | 480 | 1835 | 43 | M14x1,50 | 17 | FORMULA HLT | 7½x18 | 18,00 | 7,50 | W01903200G1 | 1 | S | 20121011 | 20121110 | 5x100 |  | 35 | 81710432 | S | VST20D28 | B |  |  |  |  | DK | YES |  |  | N | No Certificate | 2 | Mods can be necessary to car | 205/35 R18----215/35 R18--- | AfterMarket OZ | MAX 630 KG | GRIGIO CORSA | I-Tech | 8027529081879 | OZ | 11,17 |  |  | Serie S - ext.diam.68 mm | 567x567x261 | 1 | 047-077 | e11*2001/116*0291*.. | bar: Area 1
SKODA | ROOMSTER | ROOMSTER | 5J | 09/2006 |  | 5x100 | 57,06 | 480 | 1835 | 43 | M14x1,50 | 17 | ADRENALINA | 8x18 | 18,00 | 8,00 | W8501520054 | 1 | S | 20080904 | 20081004 | 5x100 |  | 35 | 81710018 | S | B11 | B | LB64 | TÜV |  |  | DK | YES |  |  | T | Teilegutachten (PB+VB) | 2 | Mods can be necessary to car | 205/35 R18----215/35 R18--- | AfterMarket OZ | MAX 615 KG | MATT BLACK + DIAMOND-CUT | X-Line | 8027529034677 | OZ | 12,85 |  |  | Serie S - ext.diam.68 mm | 568x568x274 | 1 | 047-077 | e11*2001/116*0291*.. | bar: Area 1
SKODA | ROOMSTER | ROOMSTER | 5J | 09/2006 |  | 5x100 | 57,06 | 480 | 1835 | 43 | M14x1,50 | 17 | ALLEGGERITA HLT 5F | 8x18 | 18,00 | 8,00 | W01830200P3 | 3 | S | 20121012 | 20121111 | 5x100 |  | 35 | 81710018 | S | B11 | B | LB64 | TÜV |  |  | DK | YES |  |  | T | Teilegutachten (PB+VB) | 2 | Mods can be necessary to car | 205/35 R18----215/35 R18--- | AfterMarket OZ | MAX 555 KG | ACID GREEN | I-Tech | 8027529081206 | OZ | 9,79 |  |  | Serie S - ext.diam.68 mm | 570x570x280 | 1 | 047-077 | e11*2001/116*0291*.. | bar: Area 1
SKODA | ROOMSTER | ROOMSTER | 5J | 09/2006 |  | 5x100 | 57,06 | 480 | 1835 | 43 | M14x1,50 | 17 | ALLEGGERITA HLT 5F | 8x18 | 18,00 | 8,00 | W0183020022 | 3 | S | 20090406 | 20090506 | 5x100 |  | 35 | 81710018 | S | B11 | B | LB64 | TÜV |  |  | DK | YES |  |  | T | Teilegutachten (PB+VB) | 2 | Mods can be necessary to car | 205/35 R18----215/35 R18--- | AfterMarket OZ | MAX 555 KG | MATT GRAPHIT SILVER | I-Tech | 8027529036251 | OZ | 9,79 |  |  | Serie S - ext.diam.68 mm | 570x570x280 | 1 | 047-077 | e11*2001/116*0291*.. | bar: Area 1
SKODA | ROOMSTER | ROOMSTER | 5J | 09/2006 |  | 5x100 | 57,06 | 480 | 1835 | 43 | M14x1,50 | 17 | ALLEGGERITA HLT 5F | 8x18 | 18,00 | 8,00 | W0183020030 | 3 | S | 20090406 | 20090506 | 5x100 |  | 35 | 81710018 | S | B11 | B | LB64 | TÜV |  |  | DK | YES |  |  | T | Teilegutachten (PB+VB) | 2 | Mods can be necessary to car | 205/35 R18----215/35 R18--- | AfterMarket OZ | MAX 555 KG | WHITE | I-Tech | 8027529033083 | OZ | 9,79 |  |  | Serie S - ext.diam.68 mm | 570x570x280 | 1 | 047-077 | e11*2001/116*0291*.. | bar: Area 1
SKODA | ROOMSTER | ROOMSTER | 5J | 09/2006 |  | 5x100 | 57,06 | 480 | 1835 | 43 | M14x1,50 | 17 | ALLEGGERITA HLT 5F | 8x18 | 18,00 | 8,00 | W0183020053 | 3 | S | 20090406 | 20090506 | 5x100 |  | 35 | 81710018 | S | B11 | B | LB64 | TÜV |  |  | DK | YES |  |  | T | Teilegutachten (PB+VB) | 2 | Mods can be necessary to car | 205/35 R18----215/35 R18--- | AfterMarket OZ | MAX 555 KG | MATT BLACK | I-Tech | 8027529033090 | OZ | 9,79 |  |  | Serie S - ext.diam.68 mm | 570x570x280 | 1 | 047-077 | e11*2001/116*0291*.. | bar: Area 1
SKODA | ROOMSTER | ROOMSTER | 5J | 09/2006 |  | 5x100 | 57,06 | 480 | 1835 | 43 | M14x1,50 | 17 | ALLEGGERITA HLT 5F | 8x18 | 18,00 | 8,00 | W0183020066 | 1 | S | 20090406 | 20090506 | 5x100 |  | 35 | 81710018 | S | B11 | B | LB64 | TÜV |  |  | DK | YES |  |  | T | Teilegutachten (PB+VB) | 2 | Mods can be necessary to car | 205/35 R18----215/35 R18--- | AfterMarket OZ | MAX 555 KG | TITANIUM TECH | I-Tech | 8027529033106 | OZ | 9,79 |  |  | Serie S - ext.diam.68 mm | 570x570x280 | 1 | 047-077 | e11*2001/116*0291*.. | bar: Area 1
SKODA | ROOMSTER | ROOMSTER | 5J | 09/2006 |  | 5x100 | 57,06 | 480 | 1835 | 43 | M14x1,50 | 17 | ALLEGGERITA HLT 5F | 8x18 | 18,00 | 8,00 | W0183020071 | 3 | S | 20090406 | 20090506 | 5x100 |  | 35 | 81710018 | S | B11 | B | LB64 | TÜV |  |  | DK | YES |  |  | T | Teilegutachten (PB+VB) | 2 | Mods can be necessary to car | 205/35 R18----215/35 R18--- | AfterMarket OZ | MAX 555 KG | ORANGE | I-Tech | 8027529033113 | OZ | 9,79 |  |  | Serie S - ext.diam.68 mm | 570x570x280 | 1 | 047-077 | e11*2001/116*0291*.. | bar: Area 1
SKODA | ROOMSTER | ROOMSTER | 5J | 09/2006 |  | 5x100 | 57,06 | 480 | 1835 | 43 | M14x1,50 | 17 | ALLEGGERITA HLT 5F | 8x18 | 18,00 | 8,00 | W0183020072 | 3 | S | 20090406 | 20090506 | 5x100 |  | 35 | 81710018 | S | B11 | B | LB64 | TÜV |  |  | DK | YES |  |  | T | Teilegutachten (PB+VB) | 2 | Mods can be necessary to car | 205/35 R18----215/35 R18--- | AfterMarket OZ | MAX 555 KG | MATT BLUE | I-Tech | 8027529033120 | OZ | 9,79 |  |  | Serie S - ext.diam.68 mm | 570x570x280 | 1 | 047-077 | e11*2001/116*0291*.. | bar: Area 1
SKODA | ROOMSTER | ROOMSTER | 5J | 09/2006 |  | 5x100 | 57,06 | 480 | 1835 | 43 | M14x1,50 | 17 | ALLEGGERITA HLT 5F | 8x18 | 18,00 | 8,00 | W0183020076 | 3 | S | 20090406 | 20090506 | 5x100 |  | 35 | 81710018 | S | B11 | B | LB64 | TÜV |  |  | DK | YES |  |  | T | Teilegutachten (PB+VB) | 2 | Mods can be necessary to car | 205/35 R18----215/35 R18--- | AfterMarket OZ | MAX 555 KG | RACE GOLD | I-Tech | 8027529036244 | OZ | 9,79 |  |  | Serie S - ext.diam.68 mm | 570x570x280 | 1 | 047-077 | e11*2001/116*0291*.. | bar: Area 1
SKODA | ROOMSTER | ROOMSTER | 5J | 09/2006 |  | 5x100 | 57,06 | 480 | 1835 | 43 | M14x1,50 | 17 | ALLEGGERITA HLT 5F | 8x18 | 18,00 | 8,00 | W0183020084 | 3 | S | 20090406 | 20090506 | 5x100 |  | 35 | 81710018 | S | B11 | B | LB64 | TÜV |  |  | DK | YES |  |  | T | Teilegutachten (PB+VB) | 2 | Mods can be necessary to car | 205/35 R18----215/35 R18--- | AfterMarket OZ | MAX 555 KG | RED | I-Tech | 8027529033137 | OZ | 9,79 |  |  | Serie S - ext.diam.68 mm | 570x570x280 | 1 | 047-077 | e11*2001/116*0291*.. | bar: Area 1
SKODA | ROOMSTER | ROOMSTER | 5J | 09/2006 |  | 5x100 | 57,06 | 480 | 1835 | 43 | M14x1,50 | 17 | DAVID | 8x18 | 18,00 | 8,00 | W01863200N5 | 1 | S | 20100927 | 20101027 | 5x100 |  | 35 | 81710432 | S | VST20D28 | B |  | TÜV |  |  | DK | YES |  |  | T | Teilegutachten (PB+VB) | 2 | Mods can be necessary to car | 205/35 R18----215/35 R18--- | AfterMarket OZ | MAX 690 KG | MATT GRAPHITE DIAMOND CUT | Via Veneto | 8027529054477 | OZ | 13,17 |  |  | Serie S - ext.diam.68 mm | 567x567x274 | 1 | 047-077 | e11*2001/116*0291*.. | bar: Area 1
SKODA | ROOMSTER | ROOMSTER | 5J | 09/2006 |  | 5x100 | 57,06 | 480 | 1835 | 43 | M14x1,50 | 17 | ENERGY | 8x18 | 18,00 | 8,00 | W8500920054 | 1 | S | 20080904 | 20081004 | 5x100 |  | 35 | 81710018 | S | B11 | B | LB64 | TÜV |  |  | DK | YES |  |  | T | Teilegutachten (PB+VB) | 2 | Mods can be necessary to car | 205/35 R18----215/35 R18--- | AfterMarket OZ | MAX 615 KG | MATT BLACK + DIAMOND-CUT | X-Line | 8027529034400 | OZ | 14,20 |  |  | Serie S - ext.diam.68 mm | 568x568x274 | 1 | 047-077 | e11*2001/116*0291*.. | bar: Area 1
SKODA | ROOMSTER | ROOMSTER | 5J | 09/2006 |  | 5x100 | 57,06 | 480 | 1835 | 43 | M14x1,50 | 17 | ENVY | 8x18 | 18,00 | 8,00 | W8503920068 | 1 |  |  |  | 5x100 |  | 35 | 81710432 | S | VST20D28 | B |  | TÜV |  |  | DK | YES |  |  | T | Teilegutachten (PB+VB) | 2 | Mods can be necessary to car | 205/35 R18----215/35 R18--- | AfterMarket OZ | MAX 690 KG | MATT SILVER TECH DIAMOND CUT | X-Line | 8027529049633 | OZ | 12,76 |  |  | Serie S - ext.diam.68 mm | 568x568x274 | 1 | 047-077 | e11*2001/116*0291*.. | bar: Area 1
SKODA | ROOMSTER | ROOMSTER | 5J | 09/2006 |  | 5x100 | 57,06 | 480 | 1835 | 43 | M14x1,50 | 17 | LOUNGE 10 | 8x18 | 18,00 | 8,00 | W8503120154 | 1 |  |  |  | 5x100 |  | 35 | 81710432 | S | VST20D28 | B |  | TÜV |  |  | DK | YES |  |  | T | Teilegutachten (PB+VB) | 2 | Mods can be necessary to car | 205/35 R18----215/35 R18--- | AfterMarket OZ | MAX 690 KG | MATT BLACK + DIAMOND-CUT | X-Line | 8027529047752 | OZ | 13,96 |  |  | Serie S - ext.diam.68 mm | 568x568x274 | 1 | 047-077 | e11*2001/116*0291*.. | bar: Area 1
SKODA | ROOMSTER | ROOMSTER | 5J | 09/2006 |  | 5x100 | 57,06 | 480 | 1835 | 43 | M14x1,50 | 17 | LOUNGE 10 | 8x18 | 18,00 | 8,00 | W8503120175 | 1 |  |  |  | 5x100 |  | 35 | 81710432 | S | VST20D28 | B |  | TÜV |  |  | DK | YES |  |  | T | Teilegutachten (PB+VB) | 2 | Mods can be necessary to car | 205/35 R18----215/35 R18--- | AfterMarket OZ | MAX 690 KG | METAL SILVER + DIAMOND CUT | X-Line | 8027529047769 | OZ | 13,96 |  |  | Serie S - ext.diam.68 mm | 568x568x274 | 1 | 047-077 | e11*2001/116*0291*.. | bar: Area 1
SKODA | ROOMSTER | ROOMSTER | 5J | 09/2006 |  | 5x100 | 57,06 | 480 | 1835 | 43 | M14x1,50 | 17 | QUARANTA | 8x18 | 18,00 | 8,00 | W01856200G2 | 1 | S | 20100928 | 20101028 | 5x100 |  | 35 | 81710018 | S | B11 | B |  | TÜV |  |  | DK | YES |  |  | T | Teilegutachten (PB+VB) | 2 | Mods can be necessary to car | 205/35 R18----215/35 R18--- | AfterMarket OZ | MAX 650 KG | GRIGIO CORSA DIAMANTATO | Via Veneto | 8027529054385 | OZ | 12,88 |  |  | Serie S - ext.diam.68 mm | 570x570x280 | 1 | 047-077 | e11*2001/116*0291*.. | bar: Area 1
SKODA | ROOMSTER | ROOMSTER | 5J | 09/2006 |  | 5x100 | 57,06 | 480 | 1835 | 43 | M14x1,50 | 17 | SUPERTURISMO GT | 8x18 | 18,00 | 8,00 | W01669200P5 | 1 | S | 20121012 | 20121111 | 5x100 |  | 35 | 81710018 | S | B11 | B | LB64 | TÜV |  | VIA | DK | YES |  |  | T | Teilegutachten (PB+VB) | 2 | Mods can be necessary to car | 205/35 R18----215/35 R18--- | AfterMarket OZ | MAX 570 KG | GRIGIO CORSA+BLACK LETTERING | Racing | 8027529081497 | OZ | 12,73 |  |  | Serie S - ext.diam.68 mm | 570x570x280 | 1 | 047-077 | e11*2001/116*0291*.. | bar: Area 1
SKODA | ROOMSTER | ROOMSTER | 5J | 09/2006 |  | 5x100 | 57,06 | 480 | 1835 | 43 | M14x1,50 | 17 | SUPERTURISMO GT | 8x18 | 18,00 | 8,00 | W0166920079 | 1 |  |  |  | 5x100 |  | 35 | 81710018 | S | B11 | B | LB64 | TÜV |  | VIA | DK | YES |  |  | T | Teilegutachten (PB+VB) | 2 | Mods can be necessary to car | 205/35 R18----215/35 R18--- | AfterMarket OZ | MAX 570 KG | MATT BLACK + RED LETTERING | Racing | 8027529057478 | OZ | 12,73 |  |  | Serie S - ext.diam.68 mm | 567x567x274 | 1 | 047-077 | e11*2001/116*0291*.. | bar: Area 1
SKODA | ROOMSTER | ROOMSTER | 5J | 09/2006 |  | 5x100 | 57,06 | 480 | 1835 | 43 | M14x1,50 | 17 | SUPERTURISMO GT | 8x18 | 18,00 | 8,00 | W0166920082 | 1 | S | 20090505 | 20090604 | 5x100 |  | 35 | 81710018 | S | B11 | B | LB64 | TÜV |  | VIA | DK | YES |  |  | T | Teilegutachten (PB+VB) | 2 | Mods can be necessary to car | 205/35 R18----215/35 R18--- | AfterMarket OZ | MAX 570 KG | RACE SILVER + BLACK LETTERING | Racing | 8027529000290 | OZ | 12,73 |  |  | Serie S - ext.diam.68 mm | 570x570x280 | 1 | 047-077 | e11*2001/116*0291*.. | bar: Area 1
SKODA | ROOMSTER | ROOMSTER | 5J | 09/2006 |  | 5x100 | 57,06 | 480 | 1835 | 43 | M14x1,50 | 17 | SUPERTURISMO LM | 8x18 | 18,00 | 8,00 | W0185420019 | 1 |  |  |  | 5x100 |  | 35 | 81710018 | S | B11 | B | LB64 | TÜV |  |  | DK | YES |  |  | T | Teilegutachten (PB+VB) | 2 | Mods can be necessary to car | 205/35 R18----215/35 R18--- | AfterMarket OZ | MAX 650 KG | MATT RACE SILVER + BLACK LETTERING | Racing | 8027529043419 | OZ | 11,75 |  |  | Serie S - ext.diam.68 mm | 570x570x280 | 1 | 047-077 | e11*2001/116*0291*.. | bar: Area 1
SKODA | ROOMSTER | ROOMSTER | 5J | 09/2006 |  | 5x100 | 57,06 | 480 | 1835 | 43 | M14x1,50 | 17 | ULTRALEGGERA | 8x18 | 18,00 | 8,00 | W0171220053 | 1 | S | 20090505 | 20090604 | 5x100 |  | 35 | 81710018 | S | B11 | B | LB64 | TÜV |  |  | DK | YES |  |  | T | Teilegutachten (PB+VB) | 2 | Mods can be necessary to car | 205/35 R18----215/35 R18--- | AfterMarket OZ | MAX 580 KG | MATT BLACK | Racing | 8027529001822 | OZ | 10,11 |  |  | Serie S - ext.diam.68 mm | 570x570x280 | 1 | 047-077 | e11*2001/116*0291*.. | bar: Area 1
SKODA | ROOMSTER | ROOMSTER | 5J | 09/2006 |  | 5x100 | 57,06 | 480 | 1835 | 43 | M14x1,50 | 17 | ULTRALEGGERA | 8x18 | 18,00 | 8,00 | W0171220061 | 1 | S | 20090505 | 20090604 | 5x100 |  | 35 | 81710018 | S | B11 | B | LB64 | TÜV |  |  | DK | YES |  |  | T | Teilegutachten (PB+VB) | 2 | Mods can be necessary to car | 205/35 R18----215/35 R18--- | AfterMarket OZ | MAX 580 KG | CHRYSTAL TITANIUM | Racing | 8027529001839 | OZ | 10,11 |  |  | Serie S - ext.diam.68 mm | 570x570x280 | 1 | 047-077 | e11*2001/116*0291*.. | bar: Area 1
SKODA | ROOMSTER | ROOMSTER | 5J | 09/2006 |  | 5x100 | 57,06 | 480 | 1835 | 43 | M14x1,50 | 17 | WAVE | 8x18 | 18,00 | 8,00 | W8501820054 | 1 |  |  |  | 5x100 |  | 35 | 81710018 | S | B11 | B | LB64 | TÜV |  |  | DK | YES |  |  | T | Teilegutachten (PB+VB) | 2 | Mods can be necessary to car | 205/35 R18----215/35 R18--- | AfterMarket OZ | MAX 630 KG | MATT BLACK + DIAMOND-CUT | X-Line | 8027529045666 | OZ | 13,46 |  |  | Serie S - ext.diam.68 mm | 568x568x274 | 1 | 047-077 | e11*2001/116*0291*.. | bar: Area 1
SKODA | SUPERB | SUPERB | 3U | 07/2002 | 08/2008 | 5x112 | 57,06 | 605 | 1930 | 40 | M14x1,50 | 17 | X5B | 7x16 | 16,00 | 7,00 | W85066602N5 | 1 | S | 20121005 | 20121104 | 5x112 |  | 35 | 81710451 | L | S17D36 | B |  |  |  |  | DK | YES |  |  | K | KBA (ABE+VB) | 1 | No car modifications required | 205/55 R16---TCOMBI-215/50 R16----225/45 R16----225/50 R16---TCOMBI | AfterMarket OZ | MAX 680 KG | MATT GRAPHITE DIAMOND CUT | X-Line | 8027529079708 | OZ | 9,91 |  |  | Serie L - ext.diam.75 mm | 511x511x249 | 1 | 085-142 | e11*98/14*0187*.. | bar: Area 1
SKODA | SUPERB | SUPERB | 3U | 07/2002 | 08/2008 | 5x112 | 57,06 | 605 | 1930 | 40 | M14x1,50 | 17 | ADRENALINA | 7½x16 | 16,00 | 7,50 | W8501220254 | 1 | S | 20080904 | 20081004 | 5x112 |  | 35 | 81710249 | L | S17D36 | B | LB56 |  | KBA |  | DK | YES |  |  | K | KBA (ABE+VB) | 1 | No car modifications required | 205/55 R16---TSK006-215/50 R16---TSK006-225/45 R16----225/50 R16---TSK006-245/45 R16---TSK006 | AfterMarket OZ | MAX 650 KG | MATT BLACK + DIAMOND-CUT | X-Line | 8027529034554 | OZ | 10,60 |  |  | Serie L - ext.diam.75 mm | 511x511x261 | 1 | 085-142 | e11*98/14*0187*.. | bar: Area 1
SKODA | SUPERB | SUPERB | 3U | 07/2002 | 08/2008 | 5x112 | 57,06 | 605 | 1930 | 40 | M14x1,50 | 17 | DAVID | 7½x16 | 16,00 | 7,50 | W01868203N5 | 1 |  |  |  | 5x112 |  | 35 | 81710451 | L | S17D36 | B |  |  | KBA |  | DK | YES |  |  | K | KBA (ABE+VB) | 1 | No car modifications required | 205/55 R16---TSK006-215/50 R16---TSK006-225/45 R16----225/50 R16---TSK006-245/45 R16---TSK006 | AfterMarket OZ | MAX 675 KG | MATT GRAPHITE DIAMOND CUT | Via Veneto | 8027529054798 | OZ | 8,11 |  |  | Serie L - ext.diam.75 mm | 480x480x261 | 1 | 085-142 | e11*98/14*0187*.. | bar: Area 1
SKODA | SUPERB | SUPERB | 3U | 07/2002 | 08/2008 | 5x112 | 57,06 | 605 | 1930 | 40 | M14x1,50 | 17 | EGO | 7½x16 | 16,00 | 7,50 | W8505020354 | 1 | S | 20110726 | 20110825 | 5x112 |  | 35 | 81710451 | L | S17D36 | B |  |  | KBA |  | DK | YES |  |  | K | KBA (ABE+VB) | 1 | No car modifications required | 205/55 R16---TSK006-215/50 R16---TSK006-225/45 R16----225/50 R16---TSK006-245/45 R16---TSK006 | AfterMarket OZ | MAX 690 KG | MATT BLACK + DIAMOND-CUT | X-Line | 8027529065749 | OZ | 10,21 |  |  | Serie L - ext.diam.75 mm | 511x511x261 | 1 | 085-142 | e11*98/14*0187*.. | bar: Area 1
SKODA | SUPERB | SUPERB | 3U | 07/2002 | 08/2008 | 5x112 | 57,06 | 605 | 1930 | 40 | M14x1,50 | 17 | ENERGY | 7½x16 | 16,00 | 7,50 | W8503320254 | 1 |  |  |  | 5x112 |  | 35 | 81710451 | L | S17D36 | B | LB56 |  | KBA |  | DK | YES |  |  | K | KBA (ABE+VB) | 1 | No car modifications required | 205/55 R16---TSK006-215/50 R16---TSK006-225/45 R16----225/50 R16---TSK006-245/45 R16---TSK006 | AfterMarket OZ | MAX 690 KG | MATT BLACK + DIAMOND-CUT | X-Line | 8027529045796 | OZ | 10,40 |  |  | Serie L - ext.diam.75 mm | 511x511x261 | 1 | 085-142 | e11*98/14*0187*.. | bar: Area 1
SKODA | SUPERB | SUPERB | 3U | 07/2002 | 08/2008 | 5x112 | 57,06 | 605 | 1930 | 40 | M14x1,50 | 17 | ENVY | 7½x16 | 16,00 | 7,50 | W8504120368 | 1 |  |  |  | 5x112 |  | 35 | 81710451 | L | S17D36 | B |  |  | KBA |  | DK | YES |  |  | K | KBA (ABE+VB) | 1 | No car modifications required | 205/55 R16---TSK006-215/50 R16---TSK006-225/45 R16----225/50 R16---TSK006-245/45 R16---TSK006 | AfterMarket OZ | MAX 675 KG | MATT SILVER TECH DIAMOND CUT | X-Line | 8027529051032 | OZ | 10,21 |  |  | Serie L - ext.diam.75 mm | 511x511x261 | 1 | 085-142 | e11*98/14*0187*.. | bar: Area 1
SKODA | SUPERB | SUPERB | 3U | 07/2002 | 08/2008 | 5x112 | 57,06 | 605 | 1930 | 40 | M14x1,50 | 17 | DAVID | 7½x17 | 17,00 | 7,50 | W01871203N5 | 1 |  |  |  | 5x112 |  | 35 | 81710451 | L | S17D36 | B |  |  |  |  | DK | YES |  |  | K | KBA (ABE+VB) | 1 | No car modifications required | 205/45 R17---TCOMBI-205/50 R17----215/45 R17---TCOMBI-225/45 R17---TCOMBI-235/40 R17---TCOMBI | AfterMarket OZ | MAX 690 KG | MATT GRAPHITE DIAMOND CUT | Via Veneto | 8027529053555 | OZ | 11,81 |  |  | Serie L - ext.diam.75 mm | 540x540x261 | 1 | 085-142 | e11*98/14*0187*.. | bar: Area 1
SKODA | SUPERB | SUPERB | 3U | 07/2002 | 08/2008 | 5x112 | 57,06 | 605 | 1930 | 40 | M14x1,50 | 17 | EGO | 7½x17 | 17,00 | 7,50 | W8504920354 | 1 | S | 20110726 | 20110825 | 5x112 |  | 35 | 81710451 | L | S17D36 | B |  |  | KBA |  | DK | YES |  |  | K | KBA (ABE+VB) | 1 | No car modifications required | 205/45 R17---TCOMBI-205/50 R17----215/45 R17---TCOMBI-225/45 R17---TCOMBI-235/40 R17---TCOMBI | AfterMarket OZ | MAX 690 KG | MATT BLACK + DIAMOND-CUT | X-Line | 8027529065664 | OZ | 11,06 |  |  | Serie L - ext.diam.75 mm | 542x542x261 | 1 | 085-142 | e11*98/14*0187*.. | bar: Area 1
SKODA | SUPERB | SUPERB | 3U | 07/2002 | 08/2008 | 5x112 | 57,06 | 605 | 1930 | 40 | M14x1,50 | 17 | ENVY | 7½x17 | 17,00 | 7,50 | W8504420368 | 1 |  |  |  | 5x112 |  | 35 | 81710451 | L | S17D36 | B |  |  | KBA |  | DK | YES |  |  | K | KBA (ABE+VB) | 1 | No car modifications required | 205/45 R17---TCOMBI-205/50 R17----215/45 R17---TCOMBI-225/45 R17---TCOMBI-235/40 R17---TCOMBI | AfterMarket OZ | MAX 690 KG | MATT SILVER TECH DIAMOND CUT | X-Line | 8027529051094 | OZ | 11,06 |  |  | Serie L - ext.diam.75 mm | 542x542x261 | 1 | 085-142 | e11*98/14*0187*.. | bar: Area 1
SKODA | SUPERB | SUPERB | 3U | 07/2002 | 08/2008 | 5x112 | 57,06 | 605 | 1930 | 40 | M14x1,50 | 17 | LOUNGE 10 | 7½x17 | 17,00 | 7,50 | W8503020354 | 1 |  |  |  | 5x112 |  | 35 | 81710451 | L | S17D36 | B | LB56 |  | KBA |  | DK | YES |  |  | K | KBA (ABE+VB) | 1 | No car modifications required | 205/45 R17---TCOMBI-205/50 R17----215/45 R17---TCOMBI-225/45 R17---TCOMBI-235/40 R17---TCOMBI | AfterMarket OZ | MAX 690 KG | MATT BLACK + DIAMOND-CUT | X-Line | 8027529047677 | OZ | 11,06 |  |  | Serie L - ext.diam.75 mm | 542x542x261 | 1 | 085-142 | e11*98/14*0187*.. | bar: Area 1
SKODA | SUPERB | SUPERB | 3U | 07/2002 | 08/2008 | 5x112 | 57,06 | 605 | 1930 | 40 | M14x1,50 | 17 | LOUNGE 10 | 7½x17 | 17,00 | 7,50 | W8503020375 | 1 |  |  |  | 5x112 |  | 35 | 81710451 | L | S17D36 | B | LB56 |  | KBA |  | DK | YES |  |  | K | KBA (ABE+VB) | 1 | No car modifications required | 205/45 R17---TCOMBI-205/50 R17----215/45 R17---TCOMBI-225/45 R17---TCOMBI-235/40 R17---TCOMBI | AfterMarket OZ | MAX 690 KG | METAL SILVER + DIAMOND CUT | X-Line | 8027529047684 | OZ | 11,06 |  |  | Serie L - ext.diam.75 mm | 542x542x261 | 1 | 085-142 | e11*98/14*0187*.. | bar: Area 1
SKODA | SUPERB | SUPERB | 3U | 07/2002 | 08/2008 | 5x112 | 57,06 | 605 | 1930 | 40 | M14x1,50 | 17 | QUARANTA | 7½x17 | 17,00 | 7,50 | W01867202G2 | 1 |  |  |  | 5x112 |  | 35 | 81710249 | L | S17D36 | B |  |  | KBA |  | DK | YES |  |  | K | KBA (ABE+VB) | 1 | No car modifications required | 205/45 R17---TCOMBI-205/50 R17----215/45 R17---TCOMBI-225/45 R17---TCOMBI-235/40 R17---TCOMBI | AfterMarket OZ | MAX 690 KG | GRIGIO CORSA DIAMANTATO | Via Veneto | 8027529054736 | OZ | 11,81 |  |  | Serie L - ext.diam.75 mm | 540x540x261 | 1 | 085-142 | e11*98/14*0187*.. | bar: Area 1
SKODA | SUPERB | SUPERB | 3U | 07/2002 | 08/2008 | 5x112 | 57,06 | 605 | 1930 | 40 | M14x1,50 | 17 | SUPERTURISMO GT | 7½x17 | 17,00 | 7,50 | W01681200P5 | 1 | S | 20121012 | 20121111 | 5x112 |  | 35 | 81710249 | L | S17D36 | B | LB56 |  | KBA | VIA | DK | YES |  |  | K | KBA (ABE+VB) | 1 | No car modifications required | 205/45 R17---TCOMBI-205/50 R17----215/45 R17---TCOMBI-225/45 R17---TCOMBI-235/40 R17---TCOMBI | AfterMarket OZ | MAX 715 KG | GRIGIO CORSA+BLACK LETTERING | Racing | 8027529081657 | OZ | 11,40 |  |  | Serie L - ext.diam.75 mm | 540x540x280 | 1 | 085-142 | e11*98/14*0187*.. | bar: Area 1
SKODA | SUPERB | SUPERB | 3U | 07/2002 | 08/2008 | 5x112 | 57,06 | 605 | 1930 | 40 | M14x1,50 | 17 | SUPERTURISMO GT | 7½x17 | 17,00 | 7,50 | W0168120079 | 1 |  |  |  | 5x112 |  | 35 | 81710249 | L | S17D36 | B | LB56 |  | KBA | VIA | DK | YES |  |  | K | KBA (ABE+VB) | 1 | No car modifications required | 205/45 R17---TCOMBI-205/50 R17----215/45 R17---TCOMBI-225/45 R17---TCOMBI-235/40 R17---TCOMBI | AfterMarket OZ | MAX 715 KG | MATT BLACK + RED LETTERING | Racing | 8027529057430 | OZ | 11,40 |  |  | Serie L - ext.diam.75 mm | 540x540x261 | 1 | 085-142 | e11*98/14*0187*.. | bar: Area 1
SKODA | SUPERB | SUPERB | 3U | 07/2002 | 08/2008 | 5x112 | 57,06 | 605 | 1930 | 40 | M14x1,50 | 17 | SUPERTURISMO GT | 7½x17 | 17,00 | 7,50 | W0168120082 | 1 | S | 20040113 | 20040212 | 5x112 |  | 35 | 81710249 | L | S17D36 | B | LB56 |  | KBA | VIA | DK | YES |  |  | K | KBA (ABE+VB) | 1 | No car modifications required | 205/45 R17---TCOMBI-205/50 R17----215/45 R17---TCOMBI-225/45 R17---TCOMBI-235/40 R17---TCOMBI | AfterMarket OZ | MAX 715 KG | RACE SILVER + BLACK LETTERING | Racing | 8027529000849 | OZ | 11,40 |  |  | Serie L - ext.diam.75 mm | 540x540x280 | 1 | 085-142 | e11*98/14*0187*.. | bar: Area 1
SKODA | SUPERB | SUPERB | 3U | 07/2002 | 08/2008 | 5x112 | 57,06 | 605 | 1930 | 40 | M14x1,50 | 17 | SUPERTURISMO LM | 7½x17 | 17,00 | 7,50 | W0188120219 | 1 |  |  |  | 5x112 |  | 35 | 81710249 | L | S17D36 | B | LB56 |  | KBA |  | DK | YES |  |  | K | KBA (ABE+VB) | 1 | No car modifications required | 205/45 R17---TCOMBI-205/50 R17----215/45 R17---TCOMBI-225/45 R17---TCOMBI-235/40 R17---TCOMBI | AfterMarket OZ | MAX 690 KG | MATT RACE SILVER + BLACK LETTERING | Racing | 8027529053197 | OZ | 10,80 |  |  | Serie L - ext.diam.75 mm | 540x540x261 | 1 | 085-142 | e11*98/14*0187*.. | bar: Area 1
SKODA | SUPERB | SUPERB | 3U | 07/2002 | 08/2008 | 5x112 | 57,06 | 605 | 1930 | 40 | M14x1,50 | 17 | SUPERTURISMO LM | 7½x17 | 17,00 | 7,50 | W0188120246 | 1 |  |  |  | 5x112 |  | 35 | 81710249 | L | S17D36 | B | LB56 |  | KBA |  | DK | YES |  |  | K | KBA (ABE+VB) | 1 | No car modifications required | 205/45 R17---TCOMBI-205/50 R17----215/45 R17---TCOMBI-225/45 R17---TCOMBI-235/40 R17---TCOMBI | AfterMarket OZ | MAX 690 KG | MATT GRAPHITE + SILVER LETTERING | Racing | 8027529053203 | OZ | 10,80 |  |  | Serie L - ext.diam.75 mm | 540x540x261 | 1 | 085-142 | e11*98/14*0187*.. | bar: Area 1
SKODA | SUPERB | SUPERB | 3U | 07/2002 | 08/2008 | 5x112 | 57,06 | 605 | 1930 | 40 | M14x1,50 | 17 | WAVE | 7½x17 | 17,00 | 7,50 | W8501720254 | 1 |  |  |  | 5x112 |  | 35 | 81710249 | L | S17D36 | B | LB56 |  | KBA |  | DK | YES |  |  | K | KBA (ABE+VB) | 1 | No car modifications required | 205/45 R17---TCOMBI-205/50 R17----215/45 R17---TCOMBI-225/45 R17---TCOMBI-235/40 R17---TCOMBI | AfterMarket OZ | MAX 650 KG | MATT BLACK + DIAMOND-CUT | X-Line | 8027529045642 | OZ | 12,21 |  |  | Serie L - ext.diam.75 mm | 542x542x261 | 1 | 085-142 | e11*98/14*0187*.. | bar: Area 1
SKODA | SUPERB | SUPERB | 3U | 07/2002 | 08/2008 | 5x112 | 57,06 | 605 | 1930 | 40 | M14x1,50 | 17 | X5B | 7½x17 | 17,00 | 7,50 | W85068203N5 | 1 | S | 20121005 | 20121104 | 5x112 |  | 35 | 81710451 | L | S17D36 | B |  |  |  |  | DK | YES |  |  | K | KBA (ABE+VB) | 1 | No car modifications required | 205/45 R17---TCOMBI-205/50 R17----215/45 R17---TCOMBI-225/45 R17---TCOMBI-235/40 R17---TCOMBI | AfterMarket OZ | MAX 690 KG | MATT GRAPHITE DIAMOND CUT | X-Line | 8027529079760 | OZ | 11,91 |  |  | Serie L - ext.diam.75 mm | 542x542x261 | 1 | 085-142 | e11*98/14*0187*.. | bar: Area 1
SKODA | SUPERB | SUPERB | 3U | 07/2002 | 08/2008 | 5x112 | 57,06 | 605 | 1930 | 40 | M14x1,50 | 17 | ADRENALINA | 8x17 | 17,00 | 8,00 | W8501420254 | 1 | S | 20080904 | 20081004 | 5x112 |  | 35 | 81710249 | L | S17D36 | B | LB56 |  | KBA |  | DK | YES |  |  | K | KBA (ABE+VB) | 1 | No car modifications required | 205/50 R17---TSK007-215/45 R17---TSK007-225/45 R17---TSK007-235/40 R17---TSK007-245/40 R17-R--TSK007 | AfterMarket OZ | MAX 675 KG | MATT BLACK + DIAMOND-CUT | X-Line | 8027529034646 | OZ | 12,88 |  |  | Serie L - ext.diam.75 mm | 542x542x274 | 1 | 085-142 | e11*98/14*0187*.. | bar: Area 1
SKODA | SUPERB | SUPERB | 3U | 07/2002 | 08/2008 | 5x112 | 57,06 | 605 | 1930 | 40 | M14x1,50 | 17 | ENERGY | 8x17 | 17,00 | 8,00 | W8500820254 | 1 | S | 20080904 | 20081004 | 5x112 |  | 35 | 81710249 | L | S17D36 | B | LB56 |  | KBA |  | DK | YES |  |  | K | KBA (ABE+VB) | 1 | No car modifications required | 205/50 R17---TSK007-215/45 R17---TSK007-225/45 R17---TSK007-235/40 R17---TSK007-245/40 R17-R--TSK007 | AfterMarket OZ | MAX 675 KG | MATT BLACK + DIAMOND-CUT | X-Line | 8027529034370 | OZ | 12,90 |  |  | Serie L - ext.diam.75 mm | 542x542x274 | 1 | 085-142 | e11*98/14*0187*.. | bar: Area 1
SKODA | SUPERB | SUPERB | 3U | 07/2002 | 08/2008 | 5x112 | 57,06 | 605 | 1930 | 40 | M14x1,50 | 17 | ENERGY | 8x17 | 17,00 | 8,00 | W8500820268 | 1 |  |  |  | 5x112 |  | 35 | 81710249 | L | S17D36 | B | LB56 |  | KBA |  | DK | YES |  |  | K | KBA (ABE+VB) | 1 | No car modifications required | 205/50 R17---TSK007-215/45 R17---TSK007-225/45 R17---TSK007-235/40 R17---TSK007-245/40 R17-R--TSK007 | AfterMarket OZ | MAX 675 KG | MATT SILVER TECH DIAMOND CUT | X-Line | 8027529037272 | OZ | 12,90 |  |  | Serie L - ext.diam.75 mm | 542x542x274 | 1 | 085-142 | e11*98/14*0187*.. | bar: Area 1
SKODA | SUPERB | SUPERB | 3U | 07/2002 | 08/2008 | 5x112 | 57,06 | 605 | 1930 | 40 | M14x1,50 | 17 | ITALIA 150 | 8x17 | 17,00 | 8,00 | W01890203R4 | 1 |  |  |  | 5x112 |  | 35 | 81710451 | L | S17D36 | B |  |  | KBA |  | DK | YES |  |  | K | KBA (ABE+VB) | 1 | No car modifications required | 205/50 R17---TSK007-215/45 R17---TSK007-225/45 R17---TSK007-235/40 R17---TSK007-245/40 R17-R--TSK007 | AfterMarket OZ | MAX 750 KG | MATT RACE SILVER DIAMOND CUT | Racing | 8027529070170 | OZ | 12,16 |  |  | Serie L - ext.diam.75 mm | 540x540x274 | 1 | 085-142 | e11*98/14*0187*.. | bar: Area 1
SKODA | SUPERB | SUPERB | 3U | 07/2002 | 08/2008 | 5x112 | 57,06 | 605 | 1930 | 40 | M14x1,50 | 17 | ITALIA 150 | 8x17 | 17,00 | 8,00 | W0189020349 | 1 |  |  |  | 5x112 |  | 35 | 81710451 | L | S17D36 | B |  |  | KBA |  | DK | YES |  |  | K | KBA (ABE+VB) | 1 | No car modifications required | 205/50 R17---TSK007-215/45 R17---TSK007-225/45 R17---TSK007-235/40 R17---TSK007-245/40 R17-R--TSK007 | AfterMarket OZ | MAX 750 KG | MATT DARK GRAPHITE DIAMOND CUT | Racing | 8027529070163 | OZ | 12,16 |  |  | Serie L - ext.diam.75 mm | 540x540x274 | 1 | 085-142 | e11*98/14*0187*.. | bar: Area 1
SKODA | SUPERB | SUPERB | 3U | 07/2002 | 08/2008 | 5x112 | 57,06 | 605 | 1930 | 40 | M14x1,50 | 17 | SUPERTURISMO GT | 8x17 | 17,00 | 8,00 | W01673202P5 | 1 | S | 20121012 | 20121111 | 5x112 |  | 35 | 81710249 | L | S17D36 | B | LB56 | TÜV |  |  | DK | YES |  |  | T | Teilegutachten (PB+VB) | 1 | No car modifications required | 205/50 R17---TSK007-215/45 R17---TSK007-225/45 R17---TSK007-235/40 R17---TSK007-245/40 R17-R--TSK007 | AfterMarket OZ | MAX 650 KG | GRIGIO CORSA+BLACK LETTERING | Racing | 8027529081640 | OZ | 12,10 |  |  | Serie L - ext.diam.75 mm | 540x540x280 | 1 | 085-142 | e11*98/14*0187*.. | bar: Area 1
SKODA | SUPERB | SUPERB | 3U | 07/2002 | 08/2008 | 5x112 | 57,06 | 605 | 1930 | 40 | M14x1,50 | 17 | SUPERTURISMO GT | 8x17 | 17,00 | 8,00 | W0167320279 | 1 |  |  |  | 5x112 |  | 35 | 81710249 | L | S17D36 | B | LB56 | TÜV |  |  | DK | YES |  |  | T | Teilegutachten (PB+VB) | 1 | No car modifications required | 205/50 R17---TSK007-215/45 R17---TSK007-225/45 R17---TSK007-235/40 R17---TSK007-245/40 R17-R--TSK007 | AfterMarket OZ | MAX 650 KG | MATT BLACK + RED LETTERING | Racing | 8027529057454 | OZ | 12,10 |  |  | Serie L - ext.diam.75 mm | 540x540x274 | 1 | 085-142 | e11*98/14*0187*.. | bar: Area 1
SKODA | SUPERB | SUPERB | 3U | 07/2002 | 08/2008 | 5x112 | 57,06 | 605 | 1930 | 40 | M14x1,50 | 17 | SUPERTURISMO GT | 8x17 | 17,00 | 8,00 | W0167320282 | 1 | S | 20050419 | 20050519 | 5x112 |  | 35 | 81710249 | L | S17D36 | B | LB56 | TÜV |  |  | DK | YES |  |  | T | Teilegutachten (PB+VB) | 1 | No car modifications required | 205/50 R17---TSK007-215/45 R17---TSK007-225/45 R17---TSK007-235/40 R17---TSK007-245/40 R17-R--TSK007 | AfterMarket OZ | MAX 650 KG | RACE SILVER + BLACK LETTERING | Racing | 8027529000788 | OZ | 12,10 |  |  | Serie L - ext.diam.75 mm | 540x540x280 | 1 | 085-142 | e11*98/14*0187*.. | bar: Area 1
SKODA | SUPERB | SUPERB | 3U | 07/2002 | 08/2008 | 5x112 | 57,06 | 605 | 1930 | 40 | M14x1,50 | 17 | ULTRALEGGERA | 8x17 | 17,00 | 8,00 | W0171020253 | 1 | S | 20061026 | 20061125 | 5x112 |  | 35 | 81710249 | L | S17D36 | B | LB56 | TÜV |  |  | DK | YES |  |  | T | Teilegutachten (PB+VB) | 1 | No car modifications required | 205/50 R17---TSK007-215/45 R17---TSK007-225/45 R17---TSK007-235/40 R17---TSK007-245/40 R17-R--TSK007 | AfterMarket OZ | MAX 655 KG | MATT BLACK | Racing | 8027529001624 | OZ | 9,58 |  |  | Serie L - ext.diam.75 mm | 540x540x280 | 1 | 085-142 | e11*98/14*0187*.. | bar: Area 1
SKODA | SUPERB | SUPERB | 3U | 07/2002 | 08/2008 | 5x112 | 57,06 | 605 | 1930 | 40 | M14x1,50 | 17 | ULTRALEGGERA | 8x17 | 17,00 | 8,00 | W0171020261 | 1 | S | 20051124 | 20051224 | 5x112 |  | 35 | 81710249 | L | S17D36 | B | LB56 | TÜV |  |  | DK | YES |  |  | T | Teilegutachten (PB+VB) | 1 | No car modifications required | 205/50 R17---TSK007-215/45 R17---TSK007-225/45 R17---TSK007-235/40 R17---TSK007-245/40 R17-R--TSK007 | AfterMarket OZ | MAX 655 KG | CHRYSTAL TITANIUM | Racing | 8027529001631 | OZ | 9,58 |  |  | Serie L - ext.diam.75 mm | 540x540x280 | 1 | 085-142 | e11*98/14*0187*.. | bar: Area 1
SKODA | SUPERB | SUPERB | 3U | 07/2002 | 08/2008 | 5x112 | 57,06 | 605 | 1930 | 40 | M14x1,50 | 17 | VITTORIA | 8x17 | 17,00 | 8,00 | W0188820273 | 1 |  |  |  | 5x112 |  | 35 | 81710451 | L | S17D36 | B |  |  | KBA |  | DK | YES |  |  | K | KBA (ABE+VB) | 1 | No car modifications required | 205/50 R17---TSK007-215/45 R17---TSK007-225/45 R17---TSK007-235/40 R17---TSK007-245/40 R17-R--TSK007 | AfterMarket OZ | MAX 750 KG | MATT DARK GRAPHITE | Via Veneto | 8027529070972 | OZ | 11,42 |  |  | Serie L - ext.diam.75 mm | 540x540x274 | 1 | 085-142 | e11*98/14*0187*.. | bar: Area 1
SKODA | SUPERB | SUPERB | 3U | 07/2002 | 08/2008 | 5x112 | 57,06 | 605 | 1930 | 40 | M14x1,50 | 17 | ADRENALINA | 8x18 | 18,00 | 8,00 | W8501520254 | 1 | S | 20080904 | 20081004 | 5x112 |  | 35 | 81710249 | L | S17D36 | B | LB56 | TÜV |  |  | DK | YES |  |  | T | Teilegutachten (PB+VB) | 1 | No car modifications required | 225/40 R18---TSK009-245/35 R18---TSK009-255/35 R18-R--TSK009 | AfterMarket OZ | MAX 690 KG | MATT BLACK + DIAMOND-CUT | X-Line | 8027529034691 | OZ | 13,39 |  |  | Serie L - ext.diam.75 mm | 568x568x274 | 1 | 085-142 | e11*98/14*0187*.. | bar: Area 1
SKODA | SUPERB | SUPERB | 3U | 07/2002 | 08/2008 | 5x112 | 57,06 | 605 | 1930 | 40 | M14x1,50 | 17 | DAVID | 8x18 | 18,00 | 8,00 | W01863203N5 | 1 | S | 20100927 | 20101027 | 5x112 |  | 35 | 81710451 | L | S17D36 | B |  |  |  |  | DK | YES |  |  | T | Teilegutachten (PB+VB) | 1 | No car modifications required | 225/40 R18---TSK009-245/35 R18---TSK009-255/35 R18-R--TSK009 | AfterMarket OZ | MAX 690 KG | MATT GRAPHITE DIAMOND CUT | Via Veneto | 8027529054507 | OZ | 13,17 |  |  | Serie L - ext.diam.75 mm | 567x567x274 | 1 | 085-142 | e11*98/14*0187*.. | bar: Area 1
SKODA | SUPERB | SUPERB | 3U | 07/2002 | 08/2008 | 5x112 | 57,06 | 605 | 1930 | 40 | M14x1,50 | 17 | EGO | 8x18 | 18,00 | 8,00 | W8504720254 | 1 | S | 20110726 | 20110825 | 5x112 |  | 35 | 81710451 | L | S17D36 | B |  |  | KBA |  | DK | YES |  |  | K | KBA (ABE+VB) | 1 | No car modifications required | 225/40 R18---TSK009-245/35 R18---TSK009-255/35 R18-R--TSK009 | AfterMarket OZ | MAX 730 KG | MATT BLACK + DIAMOND-CUT | X-Line | 8027529065497 | OZ | 13,96 |  |  | Serie L - ext.diam.75 mm | 568x568x274 | 1 | 085-142 | e11*98/14*0187*.. | bar: Area 1
SKODA | SUPERB | SUPERB | 3U | 07/2002 | 08/2008 | 5x112 | 57,06 | 605 | 1930 | 40 | M14x1,50 | 17 | ENERGY | 8x18 | 18,00 | 8,00 | W8500920254 | 1 | S | 20080904 | 20081004 | 5x112 |  | 35 | 81710249 | L | S17D36 | B | LB56 | TÜV |  |  | DK | YES |  |  | T | Teilegutachten (PB+VB) | 1 | No car modifications required | 225/40 R18---TSK009-245/35 R18---TSK009-255/35 R18-R--TSK009 | AfterMarket OZ | MAX 725 KG | MATT BLACK + DIAMOND-CUT | X-Line | 8027529034424 | OZ | 14,45 |  |  | Serie L - ext.diam.75 mm | 568x568x274 | 1 | 085-142 | e11*98/14*0187*.. | bar: Area 1
SKODA | SUPERB | SUPERB | 3U | 07/2002 | 08/2008 | 5x112 | 57,06 | 605 | 1930 | 40 | M14x1,50 | 17 | ENERGY | 8x18 | 18,00 | 8,00 | W8500920268 | 1 |  |  |  | 5x112 |  | 35 | 81710249 | L | S17D36 | B | LB56 | TÜV |  |  | DK | YES |  |  | T | Teilegutachten (PB+VB) | 1 | No car modifications required | 225/40 R18---TSK009-245/35 R18---TSK009-255/35 R18-R--TSK009 | AfterMarket OZ | MAX 725 KG | MATT SILVER TECH DIAMOND CUT | X-Line | 8027529037296 | OZ | 14,35 |  |  | Serie L - ext.diam.75 mm | 568x568x274 | 1 | 085-142 | e11*98/14*0187*.. | bar: Area 1
SKODA | SUPERB | SUPERB | 3U | 07/2002 | 08/2008 | 5x112 | 57,06 | 605 | 1930 | 40 | M14x1,50 | 17 | ENVY | 8x18 | 18,00 | 8,00 | W8503920368 | 1 |  |  |  | 5x112 |  | 35 | 81710451 | L | S17D36 | B |  | TÜV |  |  | DK | YES |  |  | T | Teilegutachten (PB+VB) | 1 | No car modifications required | 225/40 R18---TSK009-245/35 R18---TSK009-255/35 R18-R--TSK009 | AfterMarket OZ | MAX 690 KG | MATT SILVER TECH DIAMOND CUT | X-Line | 8027529049664 | OZ | 12,76 |  |  | Serie L - ext.diam.75 mm | 568x568x274 | 1 | 085-142 | e11*98/14*0187*.. | bar: Area 1
SKODA | SUPERB | SUPERB | 3U | 07/2002 | 08/2008 | 5x112 | 57,06 | 605 | 1930 | 40 | M14x1,50 | 17 | FORMULA HLT | 8x18 | 18,00 | 8,00 | W01892202G1 | 1 | S | 20121011 | 20121110 | 5x112 |  | 35 | 81710451 | L | S17D36 | B |  |  |  |  | DK | YES |  |  | N | No Certificate | 1 | No car modifications required | 225/40 R18---TSK009-245/35 R18---TSK009-255/35 R18-R--TSK009 | AfterMarket OZ | MAX 630 KG | GRIGIO CORSA | I-Tech | 8027529081824 | OZ | 11,67 |  |  | Serie L - ext.diam.75 mm | 567x567x274 | 1 | 085-142 | e11*98/14*0187*.. | bar: Area 1
SKODA | SUPERB | SUPERB | 3U | 07/2002 | 08/2008 | 5x112 | 57,06 | 605 | 1930 | 40 | M14x1,50 | 17 | ITALIA 150 | 8x18 | 18,00 | 8,00 | W01884202R4 | 1 | S | 20110914 | 20111014 | 5x112 |  | 35 | 81710451 | L | S17D36 | B |  | TÜV |  |  | DK | YES |  |  | T | Teilegutachten (PB+VB) | 1 | No car modifications required | 225/40 R18---TSK009-245/35 R18---TSK009-255/35 R18-R--TSK009 | AfterMarket OZ | MAX 750 KG | MATT RACE SILVER DIAMOND CUT | Racing | 8027529069402 | OZ | 12,67 |  |  | Serie L - ext.diam.75 mm | 567x567x274 | 1 | 085-142 | e11*98/14*0187*.. | bar: Area 1
SKODA | SUPERB | SUPERB | 3U | 07/2002 | 08/2008 | 5x112 | 57,06 | 605 | 1930 | 40 | M14x1,50 | 17 | ITALIA 150 | 8x18 | 18,00 | 8,00 | W0188420249 | 1 | S | 20110914 | 20111014 | 5x112 |  | 35 | 81710451 | L | S17D36 | B |  | TÜV |  |  | DK | YES |  |  | T | Teilegutachten (PB+VB) | 1 | No car modifications required | 225/40 R18---TSK009-245/35 R18---TSK009-255/35 R18-R--TSK009 | AfterMarket OZ | MAX 750 KG | MATT DARK GRAPHITE DIAMOND CUT | Racing | 8027529069396 | OZ | 12,67 |  |  | Serie L - ext.diam.75 mm | 567x567x274 | 1 | 085-142 | e11*98/14*0187*.. | bar: Area 1
SKODA | SUPERB | SUPERB | 3U | 07/2002 | 08/2008 | 5x112 | 57,06 | 605 | 1930 | 40 | M14x1,50 | 17 | LOUNGE 10 | 8x18 | 18,00 | 8,00 | W8503120454 | 1 |  |  |  | 5x112 |  | 35 | 81710451 | L | S17D36 | B | LB56 | TÜV |  |  | DK | YES |  |  | T | Teilegutachten (PB+VB) | 1 | No car modifications required | 225/40 R18---TSK009-245/35 R18---TSK009-255/35 R18-R--TSK009 | AfterMarket OZ | MAX 690 KG | MATT BLACK + DIAMOND-CUT | X-Line | 8027529047813 | OZ | 13,96 |  |  | Serie L - ext.diam.75 mm | 568x568x274 | 1 | 085-142 | e11*98/14*0187*.. | bar: Area 1
SKODA | SUPERB | SUPERB | 3U | 07/2002 | 08/2008 | 5x112 | 57,06 | 605 | 1930 | 40 | M14x1,50 | 17 | LOUNGE 10 | 8x18 | 18,00 | 8,00 | W8503120475 | 1 |  |  |  | 5x112 |  | 35 | 81710451 | L | S17D36 | B | LB56 | TÜV |  |  | DK | YES |  |  | T | Teilegutachten (PB+VB) | 1 | No car modifications required | 225/40 R18---TSK009-245/35 R18---TSK009-255/35 R18-R--TSK009 | AfterMarket OZ | MAX 690 KG | METAL SILVER + DIAMOND CUT | X-Line | 8027529047820 | OZ | 13,96 |  |  | Serie L - ext.diam.75 mm | 568x568x274 | 1 | 085-142 | e11*98/14*0187*.. | bar: Area 1
SKODA | SUPERB | SUPERB | 3U | 07/2002 | 08/2008 | 5x112 | 57,06 | 605 | 1930 | 40 | M14x1,50 | 17 | QUARANTA | 8x18 | 18,00 | 8,00 | W01856204G2 | 1 | S | 20100928 | 20101028 | 5x112 |  | 35 | 81710249 | L | S17D36 | B |  | TÜV |  |  | DK | YES |  |  | T | Teilegutachten (PB+VB) | 1 | No car modifications required | 225/40 R18---TSK009-245/35 R18---TSK009-255/35 R18-R--TSK009 | AfterMarket OZ | MAX 735 KG | GRIGIO CORSA DIAMANTATO | Via Veneto | 8027529053661 | OZ | 12,87 |  |  | Serie L - ext.diam.75 mm | 570x570x280 | 1 | 085-142 | e11*98/14*0187*.. | bar: Area 1
SKODA | SUPERB | SUPERB | 3U | 07/2002 | 08/2008 | 5x112 | 57,06 | 605 | 1930 | 40 | M14x1,50 | 17 | SARDEGNA | 8x18 | 18,00 | 8,00 | W0176320422 | 1 |  |  |  | 5x112 |  | 35 | 81710249 | L | S17D36 | B | LB56 | TÜV |  |  | DK | YES |  |  | T | Teilegutachten (PB+VB) | 1 | No car modifications required | 225/40 R18---TSK009-245/35 R18---TSK009-255/35 R18-R--TSK009 | AfterMarket OZ | MAX 815 KG | MATT GRAPHIT SILVER | All-Terrain | 8027529046342 | OZ | 15,40 |  |  | Serie L - ext.diam.75 mm | 570x570x280 | 1 | 085-142 | e11*98/14*0187*.. | bar: Area 1
SKODA | SUPERB | SUPERB | 3U | 07/2002 | 08/2008 | 5x112 | 57,06 | 605 | 1930 | 40 | M14x1,50 | 17 | SUPERTURISMO GT | 8x18 | 18,00 | 8,00 | W01669202P5 | 1 | S | 20121012 | 20121111 | 5x112 |  | 35 | 81710249 | L | S17D36 | B | LB56 | TÜV |  | VIA | DK | YES |  |  | T | Teilegutachten (PB+VB) | 1 | No car modifications required | 225/40 R18---TSK009-245/35 R18---TSK009-255/35 R18-R--TSK009 | AfterMarket OZ | MAX 650 KG | GRIGIO CORSA+BLACK LETTERING | Racing | 8027529081510 | OZ | 12,84 |  |  | Serie L - ext.diam.75 mm | 570x570x280 | 1 | 085-142 | e11*98/14*0187*.. | bar: Area 1
SKODA | SUPERB | SUPERB | 3U | 07/2002 | 08/2008 | 5x112 | 57,06 | 605 | 1930 | 40 | M14x1,50 | 17 | SUPERTURISMO GT | 8x18 | 18,00 | 8,00 | W0166920279 | 1 | S | 20080624 | 20080724 | 5x112 |  | 35 | 81710249 | L | S17D36 | B | LB56 | TÜV |  | VIA | DK | YES |  |  | T | Teilegutachten (PB+VB) | 1 | No car modifications required | 225/40 R18---TSK009-245/35 R18---TSK009-255/35 R18-R--TSK009 | AfterMarket OZ | MAX 650 KG | MATT BLACK + RED LETTERING | Racing | 8027529000313 | OZ | 12,84 |  |  | Serie L - ext.diam.75 mm | 570x570x280 | 1 | 085-142 | e11*98/14*0187*.. | bar: Area 1
SKODA | SUPERB | SUPERB | 3U | 07/2002 | 08/2008 | 5x112 | 57,06 | 605 | 1930 | 40 | M14x1,50 | 17 | SUPERTURISMO GT | 8x18 | 18,00 | 8,00 | W0166920282 | 1 | S | 20031020 | 20031119 | 5x112 |  | 35 | 81710249 | L | S17D36 | B | LB56 |  |  | VIA | DK | YES |  |  | T | Teilegutachten (PB+VB) | 1 | No car modifications required | 225/40 R18---TSK009-245/35 R18---TSK009-255/35 R18-R--TSK009 | AfterMarket OZ | MAX 650 KG | RACE SILVER + BLACK LETTERING | Racing | 8027529000320 | OZ | 8,86 |  |  | Serie L - ext.diam.75 mm | 570x570x280 | 1 | 085-142 | e11*98/14*0187*.. | bar: Area 1
SKODA | SUPERB | SUPERB | 3U | 07/2002 | 08/2008 | 5x112 | 57,06 | 605 | 1930 | 40 | M14x1,50 | 17 | SUPERTURISMO LM | 8x18 | 18,00 | 8,00 | W0185420519 | 1 |  |  |  | 5x112 |  | 35 | 81710249 | L | S17D36 | B | LB56 | TÜV |  |  | DK | YES |  |  | T | Teilegutachten (PB+VB) | 1 | No car modifications required | 225/40 R18---TSK009-245/35 R18---TSK009-255/35 R18-R--TSK009 | AfterMarket OZ | MAX 690 KG | MATT RACE SILVER + BLACK LETTERING | Racing | 8027529043464 | OZ | 11,96 |  |  | Serie L - ext.diam.75 mm | 570x570x280 | 1 | 085-142 | e11*98/14*0187*.. | bar: Area 1
SKODA | SUPERB | SUPERB | 3U | 07/2002 | 08/2008 | 5x112 | 57,06 | 605 | 1930 | 40 | M14x1,50 | 17 | SUPERTURISMO LM | 8x18 | 18,00 | 8,00 | W0185420546 | 1 |  |  |  | 5x112 |  | 35 | 81710249 | L | S17D36 | B | LB56 | TÜV |  |  | DK | YES |  |  | T | Teilegutachten (PB+VB) | 1 | No car modifications required | 225/40 R18---TSK009-245/35 R18---TSK009-255/35 R18-R--TSK009 | AfterMarket OZ | MAX 690 KG | MATT GRAPHITE + SILVER LETTERING | Racing | 8027529043471 | OZ | 11,96 |  |  | Serie L - ext.diam.75 mm | 570x570x280 | 1 | 085-142 | e11*98/14*0187*.. | bar: Area 1
SKODA | SUPERB | SUPERB | 3U | 07/2002 | 08/2008 | 5x112 | 57,06 | 605 | 1930 | 40 | M14x1,50 | 17 | ULTRALEGGERA | 8x18 | 18,00 | 8,00 | W0171220222 | 1 |  |  |  | 5x112 |  | 35 | 81710249 | L | S17D36 | B | LB56 | TÜV |  |  | DK | YES |  |  | T | Teilegutachten (PB+VB) | 1 | No car modifications required | 225/40 R18---TSK009-245/35 R18---TSK009-255/35 R18-R--TSK009 | AfterMarket OZ | MAX 675 KG | MATT GRAPHIT SILVER | Racing | 8027529001853 | OZ | 10,19 |  |  | Serie L - ext.diam.75 mm | 570x570x280 | 1 | 085-142 | e11*98/14*0187*.. | bar: Area 1
SKODA | SUPERB | SUPERB | 3U | 07/2002 | 08/2008 | 5x112 | 57,06 | 605 | 1930 | 40 | M14x1,50 | 17 | ULTRALEGGERA | 8x18 | 18,00 | 8,00 | W0171220253 | 1 | S | 20061026 | 20061125 | 5x112 |  | 35 | 81710249 | L | S17D36 | B | LB56 | TÜV |  |  | DK | YES |  |  | T | Teilegutachten (PB+VB) | 1 | No car modifications required | 225/40 R18---TSK009-245/35 R18---TSK009-255/35 R18-R--TSK009 | AfterMarket OZ | MAX 675 KG | MATT BLACK | Racing | 8027529001860 | OZ | 10,19 |  |  | Serie L - ext.diam.75 mm | 570x570x280 | 1 | 085-142 | e11*98/14*0187*.. | bar: Area 1
SKODA | SUPERB | SUPERB | 3U | 07/2002 | 08/2008 | 5x112 | 57,06 | 605 | 1930 | 40 | M14x1,50 | 17 | ULTRALEGGERA | 8x18 | 18,00 | 8,00 | W0171220261 | 1 | S | 20051003 | 20051102 | 5x112 |  | 35 | 81710249 | L | S17D36 | B | LB56 | TÜV |  |  | DK | YES |  |  | T | Teilegutachten (PB+VB) | 1 | No car modifications required | 225/40 R18---TSK009-245/35 R18---TSK009-255/35 R18-R--TSK009 | AfterMarket OZ | MAX 675 KG | CHRYSTAL TITANIUM | Racing | 8027529001877 | OZ | 10,19 |  |  | Serie L - ext.diam.75 mm | 570x570x280 | 1 | 085-142 | e11*98/14*0187*.. | bar: Area 1
SKODA | SUPERB | SUPERB | 3U | 07/2002 | 08/2008 | 5x112 | 57,06 | 605 | 1930 | 40 | M14x1,50 | 17 | VERSILIA | 8x18 | 18,00 | 8,00 | W01815204N6 | 1 |  |  |  | 5x112 |  | 35 | 81710249 | L | S17D36 | B | LB56 | TÜV |  |  | DK | YES |  |  | T | Teilegutachten (PB+VB) | 1 | No car modifications required | 225/40 R18---TSK009-245/35 R18---TSK009-255/35 R18-R--TSK009 | AfterMarket OZ | MAX 760 KG | MATT RACE SILVER | All-Terrain | 8027529052220 | OZ | 14,77 |  |  | Serie L - ext.diam.75 mm | 570x570x280 | 1 | 085-142 | e11*98/14*0187*.. | bar: Area 1
SKODA | SUPERB | SUPERB | 3U | 07/2002 | 08/2008 | 5x112 | 57,06 | 605 | 1930 | 40 | M14x1,50 | 17 | VERSILIA | 8x18 | 18,00 | 8,00 | W0181520454 | 1 | S | 20080904 | 20081004 | 5x112 |  | 35 | 81710249 | L | S17D36 | B | LB56 | TÜV |  |  | DK | YES |  |  | T | Teilegutachten (PB+VB) | 1 | No car modifications required | 225/40 R18---TSK009-245/35 R18---TSK009-255/35 R18-R--TSK009 | AfterMarket OZ | MAX 760 KG | MATT BLACK + DIAMOND-CUT | All-Terrain | 8027529031218 | OZ | 14,80 |  |  | Serie L - ext.diam.75 mm | 570x570x280 | 1 | 085-142 | e11*98/14*0187*.. | bar: Area 1
SKODA | SUPERB | SUPERB | 3U | 07/2002 | 08/2008 | 5x112 | 57,06 | 605 | 1930 | 40 | M14x1,50 | 17 | VITTORIA | 8x18 | 18,00 | 8,00 | W0188520173 | 1 | S | 20110913 | 20111013 | 5x112 |  | 35 | 81710451 | L | S17D36 | B |  | TÜV |  |  | DK | YES |  |  | T | Teilegutachten (PB+VB) | 1 | No car modifications required | 225/40 R18---TSK009-245/35 R18---TSK009-255/35 R18-R--TSK009 | AfterMarket OZ | MAX 750 KG | MATT DARK GRAPHITE | Via Veneto | 8027529069723 | OZ | 13,39 |  |  | Serie L - ext.diam.75 mm | 567x567x274 | 1 | 085-142 | e11*98/14*0187*.. | bar: Area 1
SKODA | SUPERB | SUPERB | 3U | 07/2002 | 08/2008 | 5x112 | 57,06 | 605 | 1930 | 40 | M14x1,50 | 17 | WAVE | 8x18 | 18,00 | 8,00 | W8501820254 | 1 |  |  |  | 5x112 |  | 35 | 81710249 | L | S17D36 | B | LB56 | TÜV |  |  | DK | YES |  |  | T | Teilegutachten (PB+VB) | 1 | No car modifications required | 225/40 R18---TSK009-245/35 R18---TSK009-255/35 R18-R--TSK009 | AfterMarket OZ | MAX 690 KG | MATT BLACK + DIAMOND-CUT | X-Line | 8027529045680 | OZ | 13,46 |  |  | Serie L - ext.diam.75 mm | 568x568x274 | 1 | 085-142 | e11*98/14*0187*.. | bar: Area 1
SKODA | SUPERB | SUPERB | 3U | 07/2002 | 08/2008 | 5x112 | 57,06 | 605 | 1930 | 40 | M14x1,50 | 17 | X5B | 8x18 | 18,00 | 8,00 | W85064202N5 | 1 |  |  |  | 5x112 |  | 35 | 81710451 | L | S17D36 | B |  |  | KBA |  | DK | YES |  |  | K | KBA (ABE+VB) | 1 | No car modifications required | 225/40 R18---TSK009-245/35 R18---TSK009-255/35 R18-R--TSK009 | AfterMarket OZ | MAX 730 KG | MATT GRAPHITE DIAMOND CUT | X-Line | 8027529078008 | OZ | 13,84 |  |  | Serie L - ext.diam.75 mm | 568x568x274 | 1 | 085-142 | e11*98/14*0187*.. | bar: Area 1
SKODA | SUPERB | SUPERB | 3U | 07/2002 | 08/2008 | 5x112 | 57,06 | 605 | 1930 | 40 | M14x1,50 | 17 | FORMULA HLT | 9x18 | 18,00 | 9,00 | W01906201G1 | 1 | S | 20121011 | 20121110 | 5x112 |  | 35 | 81710451 | L | S17D36 | B |  |  |  |  | DK | YES | C0270 | REAR | N | No Certificate | 1 | No car modifications required | 225/40 R18---TCOMBI-245/35 R18---TCOMBI-255/35 R18-R--TCOMBI | AfterMarket OZ | MAX 630 KG | GRIGIO CORSA | I-Tech | 8027529081930 | OZ | 11,93 |  |  | Serie L - ext.diam.75 mm | 567x567x299 | 1 | 085-142 | e11*98/14*0187*.. | bar: Area 1
SKODA | SUPERB | SUPERB | 3U | 07/2002 | 08/2008 | 5x112 | 57,06 | 605 | 1930 | 40 | M14x1,50 | 17 | DAVID | 8x19 | 19,00 | 8,00 | W01870203N5 | 1 |  |  |  | 5x112 |  | 35 | 81710451 | L | S17D36 | B |  | TÜV |  |  | DK | YES |  |  | T | Teilegutachten (PB+VB) | 1 | No car modifications required | 225/35 R19---TCOMBI-235/35 R19---TCOMBI | AfterMarket OZ | MAX 690 KG | MATT GRAPHITE DIAMOND CUT | Via Veneto | 8027529053432 | OZ | 14,32 |  |  | Serie L - ext.diam.75 mm | 592x592x274 | 1 | 085-142 | e11*98/14*0187*.. | bar: Area 1
SKODA | SUPERB | SUPERB | 3U | 07/2002 | 08/2008 | 5x112 | 57,06 | 605 | 1930 | 40 | M14x1,50 | 17 | ENERGY | 8x19 | 19,00 | 8,00 | W8503420154 | 1 |  |  |  | 5x112 |  | 35 | 81710249 | L | S17D36 | B | LB56 | TÜV |  |  | DK | YES |  |  | T | Teilegutachten (PB+VB) | 1 | No car modifications required | 225/35 R19---TCOMBI-235/35 R19---TCOMBI | AfterMarket OZ | MAX 720 KG | MATT BLACK + DIAMOND-CUT | X-Line | 8027529045833 | OZ | 14,50 |  |  | Serie L - ext.diam.75 mm | 593x593x274 | 1 | 085-142 | e11*98/14*0187*.. | bar: Area 1
SKODA | SUPERB | SUPERB | 3U | 07/2002 | 08/2008 | 5x112 | 57,06 | 605 | 1930 | 40 | M14x1,50 | 17 | ITALIA 150 | 8x19 | 19,00 | 8,00 | W01889203R4 | 1 |  |  |  | 5x112 |  | 35 | 81710451 | L | S17D36 | B |  | TÜV |  |  | DK | YES |  |  | T | Teilegutachten (PB+VB) | 1 | No car modifications required | 225/35 R19---TCOMBI-235/35 R19---TCOMBI | AfterMarket OZ | MAX 750 KG | MATT RACE SILVER DIAMOND CUT | Racing | 8027529070347 | OZ | 13,31 |  |  | Serie L - ext.diam.75 mm | 592x592x274 | 1 | 085-142 | e11*98/14*0187*.. | bar: Area 1
SKODA | SUPERB | SUPERB | 3U | 07/2002 | 08/2008 | 5x112 | 57,06 | 605 | 1930 | 40 | M14x1,50 | 17 | ITALIA 150 | 8x19 | 19,00 | 8,00 | W0188920349 | 1 |  |  |  | 5x112 |  | 35 | 81710451 | L | S17D36 | B |  | TÜV |  |  | DK | YES |  |  | T | Teilegutachten (PB+VB) | 1 | No car modifications required | 225/35 R19---TCOMBI-235/35 R19---TCOMBI | AfterMarket OZ | MAX 750 KG | MATT DARK GRAPHITE DIAMOND CUT | Racing | 8027529070330 | OZ | 13,31 |  |  | Serie L - ext.diam.75 mm | 592x592x274 | 1 | 085-142 | e11*98/14*0187*.. | bar: Area 1
SKODA | SUPERB | SUPERB | 3U | 07/2002 | 08/2008 | 5x112 | 57,06 | 605 | 1930 | 40 | M14x1,50 | 17 | LOUNGE 10 | 8x19 | 19,00 | 8,00 | W8505520254 | 1 | S | 20110726 | 20110825 | 5x112 |  | 35 | 81710451 | L | S17D36 | B |  | TÜV |  |  | DK | YES |  |  | T | Teilegutachten (PB+VB) | 1 | No car modifications required | 225/35 R19---TCOMBI-235/35 R19---TCOMBI | AfterMarket OZ | MAX 750 KG | MATT BLACK + DIAMOND-CUT | X-Line | 8027529066036 | OZ | 14,31 |  |  | Serie L - ext.diam.75 mm | 593x593x274 | 1 | 085-142 | e11*98/14*0187*.. | bar: Area 1
SKODA | SUPERB | SUPERB | 3U | 07/2002 | 08/2008 | 5x112 | 57,06 | 605 | 1930 | 40 | M14x1,50 | 17 | LOUNGE 10 | 8x19 | 19,00 | 8,00 | W8505520275 | 1 | S | 20110726 | 20110825 | 5x112 |  | 35 | 81710451 | L | S17D36 | B |  | TÜV |  |  | DK | YES |  |  | T | Teilegutachten (PB+VB) | 1 | No car modifications required | 225/35 R19---TCOMBI-235/35 R19---TCOMBI | AfterMarket OZ | MAX 750 KG | METAL SILVER + DIAMOND CUT | X-Line | 8027529066043 | OZ | 14,31 |  |  | Serie L - ext.diam.75 mm | 593x593x274 | 1 | 085-142 | e11*98/14*0187*.. | bar: Area 1
SKODA | SUPERB | SUPERB | 3U | 07/2002 | 08/2008 | 5x112 | 57,06 | 605 | 1930 | 40 | M14x1,50 | 17 | SUPERTURISMO GT | 8x19 | 19,00 | 8,00 | W01690201P5 | 1 | S | 20121012 | 20121111 | 5x112 |  | 35 | 81710249 | L | S17D36 | B | LB56 | TÜV |  |  | DK | YES |  |  | T | Teilegutachten (PB+VB) | 1 | No car modifications required | 225/35 R19---TCOMBI-235/35 R19---TCOMBI | AfterMarket OZ | MAX 705 KG | GRIGIO CORSA+BLACK LETTERING | Racing | 8027529081749 | OZ | 13,82 |  |  | Serie L - ext.diam.75 mm | 592x592x274 | 1 | 085-142 | e11*98/14*0187*.. | bar: Area 1
SKODA | SUPERB | SUPERB | 3U | 07/2002 | 08/2008 | 5x112 | 57,06 | 605 | 1930 | 40 | M14x1,50 | 17 | SUPERTURISMO GT | 8x19 | 19,00 | 8,00 | W0169020179 | 1 | S | 20080709 | 20080808 | 5x112 |  | 35 | 81710249 | L | S17D36 | B | LB56 | TÜV |  |  | DK | YES |  |  | T | Teilegutachten (PB+VB) | 1 | No car modifications required | 225/35 R19---TCOMBI-235/35 R19---TCOMBI | AfterMarket OZ | MAX 705 KG | MATT BLACK + RED LETTERING | Racing | 8027529001174 | OZ | 13,82 |  |  | Serie L - ext.diam.75 mm | 592x592x274 | 1 | 085-142 | e11*98/14*0187*.. | bar: Area 1
SKODA | SUPERB | SUPERB | 3U | 07/2002 | 08/2008 | 5x112 | 57,06 | 605 | 1930 | 40 | M14x1,50 | 17 | SUPERTURISMO GT | 8x19 | 19,00 | 8,00 | W0169020182 | 1 | S | 20040914 | 20041014 | 5x112 |  | 35 | 81710249 | L | S17D36 | B | LB56 | TÜV |  |  | DK | YES |  |  | T | Teilegutachten (PB+VB) | 1 | No car modifications required | 225/35 R19---TCOMBI-235/35 R19---TCOMBI | AfterMarket OZ | MAX 705 KG | RACE SILVER + BLACK LETTERING | Racing | 8027529001181 | OZ | 13,82 |  |  | Serie L - ext.diam.75 mm | 592x592x274 | 1 | 085-142 | e11*98/14*0187*.. | bar: Area 1
SKODA | SUPERB | SUPERB | 3U | 07/2002 | 08/2008 | 5x112 | 57,06 | 605 | 1930 | 40 | M14x1,50 | 17 | ULTRALEGGERA HLT | 8x19 | 19,00 | 8,00 | W01713201AN6 | 3 | S | 20120302 | 20120401 | 5x112 |  | 35 | 81710261 | XL | S17D36 | B | LB56 | TÜV |  |  | DK | YES |  |  | T | Teilegutachten (PB+VB) | 1 | No car modifications required | 225/35 R19---TCOMBI-235/35 R19---TCOMBI | AfterMarket OZ | MAX 680 KG | MATT RACE SILVER | I-Tech | 8027529073195 | OZ | 11,04 |  |  | Serie XL - ext.diam.79 mm | 592x592x274 | 1 | 085-142 | e11*98/14*0187*.. | bar: Area 1
SKODA | SUPERB | SUPERB | 3U | 07/2002 | 08/2008 | 5x112 | 57,06 | 605 | 1930 | 40 | M14x1,50 | 17 | ULTRALEGGERA HLT | 8x19 | 19,00 | 8,00 | W01713201AP3 | 3 | S | 20121203 | 20130102 | 5x112 |  | 35 | 81710261 | XL | S17D36 | B | LB56 | TÜV |  |  | DK | YES |  |  | T | Teilegutachten (PB+VB) | 1 | No car modifications required | 225/35 R19---TCOMBI-235/35 R19---TCOMBI | AfterMarket OZ | MAX 680 KG | ACID GREEN | I-Tech | 8027529083798 | OZ | 11,04 |  |  | Serie XL - ext.diam.79 mm | 592x592x274 | 1 | 085-142 | e11*98/14*0187*.. | bar: Area 1
SKODA | SUPERB | SUPERB | 3U | 07/2002 | 08/2008 | 5x112 | 57,06 | 605 | 1930 | 40 | M14x1,50 | 17 | ULTRALEGGERA HLT | 8x19 | 19,00 | 8,00 | W01713201A22 | 3 | S | 20120302 | 20120401 | 5x112 |  | 35 | 81710261 | XL | S17D36 | B | LB56 | TÜV |  |  | DK | YES |  |  | T | Teilegutachten (PB+VB) | 1 | No car modifications required | 225/35 R19---TCOMBI-235/35 R19---TCOMBI | AfterMarket OZ | MAX 680 KG | MATT GRAPHIT SILVER | I-Tech | 8027529073188 | OZ | 11,04 |  |  | Serie XL - ext.diam.79 mm | 592x592x274 | 1 | 085-142 | e11*98/14*0187*.. | bar: Area 1
SKODA | SUPERB | SUPERB | 3U | 07/2002 | 08/2008 | 5x112 | 57,06 | 605 | 1930 | 40 | M14x1,50 | 17 | ULTRALEGGERA HLT | 8x19 | 19,00 | 8,00 | W01713201A30 | 3 | S | 20120302 | 20120401 | 5x112 |  | 35 | 81710261 | XL | S17D36 | B | LB56 | TÜV |  |  | DK | YES |  |  | T | Teilegutachten (PB+VB) | 1 | No car modifications required | 225/35 R19---TCOMBI-235/35 R19---TCOMBI | AfterMarket OZ | MAX 680 KG | WHITE | I-Tech | 8027529073140 | OZ | 11,04 |  |  | Serie XL - ext.diam.79 mm | 592x592x274 | 1 | 085-142 | e11*98/14*0187*.. | bar: Area 1
SKODA | SUPERB | SUPERB | 3U | 07/2002 | 08/2008 | 5x112 | 57,06 | 605 | 1930 | 40 | M14x1,50 | 17 | ULTRALEGGERA HLT | 8x19 | 19,00 | 8,00 | W01713201A53 | 1 | S | 20120302 | 20120401 | 5x112 |  | 35 | 81710261 | XL | S17D36 | B | LB56 | TÜV |  |  | DK | YES |  |  | T | Teilegutachten (PB+VB) | 1 | No car modifications required | 225/35 R19---TCOMBI-235/35 R19---TCOMBI | AfterMarket OZ | MAX 680 KG | MATT BLACK | I-Tech | 8027529073133 | OZ | 10,99 |  |  | Serie XL - ext.diam.79 mm | 592x592x274 | 1 | 085-142 | e11*98/14*0187*.. | bar: Area 1
SKODA | SUPERB | SUPERB | 3U | 07/2002 | 08/2008 | 5x112 | 57,06 | 605 | 1930 | 40 | M14x1,50 | 17 | ULTRALEGGERA HLT | 8x19 | 19,00 | 8,00 | W01713201A71 | 3 | S | 20120302 | 20120401 | 5x112 |  | 35 | 81710261 | XL | S17D36 | B | LB56 | TÜV |  |  | DK | YES |  |  | T | Teilegutachten (PB+VB) | 1 | No car modifications required | 225/35 R19---TCOMBI-235/35 R19---TCOMBI | AfterMarket OZ | MAX 680 KG | ORANGE | I-Tech | 8027529073164 | OZ | 11,04 |  |  | Serie XL - ext.diam.79 mm | 592x592x274 | 1 | 085-142 | e11*98/14*0187*.. | bar: Area 1
SKODA | SUPERB | SUPERB | 3U | 07/2002 | 08/2008 | 5x112 | 57,06 | 605 | 1930 | 40 | M14x1,50 | 17 | ULTRALEGGERA HLT | 8x19 | 19,00 | 8,00 | W01713201A76 | 3 | S | 20120302 | 20120401 | 5x112 |  | 35 | 81710261 | XL | S17D36 | B | LB56 | TÜV |  |  | DK | YES |  |  | T | Teilegutachten (PB+VB) | 1 | No car modifications required | 225/35 R19---TCOMBI-235/35 R19---TCOMBI | AfterMarket OZ | MAX 680 KG | RACE GOLD | I-Tech | 8027529073171 | OZ | 11,04 |  |  | Serie XL - ext.diam.79 mm | 592x592x274 | 1 | 085-142 | e11*98/14*0187*.. | bar: Area 1
SKODA | SUPERB | SUPERB | 3U | 07/2002 | 08/2008 | 5x112 | 57,06 | 605 | 1930 | 40 | M14x1,50 | 17 | ULTRALEGGERA HLT | 8x19 | 19,00 | 8,00 | W01713201A84 | 3 | S | 20120302 | 20120401 | 5x112 |  | 35 | 81710261 | XL | S17D36 | B | LB56 | TÜV |  |  | DK | YES |  |  | T | Teilegutachten (PB+VB) | 1 | No car modifications required | 225/35 R19---TCOMBI-235/35 R19---TCOMBI | AfterMarket OZ | MAX 680 KG | RED | I-Tech | 8027529073157 | OZ | 11,04 |  |  | Serie XL - ext.diam.79 mm | 592x592x274 | 1 | 085-142 | e11*98/14*0187*.. | bar: Area 1
SKODA | SUPERB | SUPERB | 3U | 07/2002 | 08/2008 | 5x112 | 57,06 | 605 | 1930 | 40 | M14x1,50 | 17 | VERSILIA | 8x19 | 19,00 | 8,00 | W01840201N6 | 1 |  |  |  | 5x112 |  | 35 | 81710249 | L | S17D36 | B | LB56 | TÜV |  |  | DK | YES |  |  | T | Teilegutachten (PB+VB) | 1 | No car modifications required | 225/35 R19---TCOMBI-235/35 R19---TCOMBI | AfterMarket OZ | MAX 775 KG | MATT RACE SILVER | All-Terrain | 8027529052282 | OZ | 16,42 |  |  | Serie L - ext.diam.75 mm | 592x592x274 | 1 | 085-142 | e11*98/14*0187*.. | bar: Area 1
SKODA | SUPERB | SUPERB | 3U | 07/2002 | 08/2008 | 5x112 | 57,06 | 605 | 1930 | 40 | M14x1,50 | 17 | VERSILIA | 8x19 | 19,00 | 8,00 | W0184020154 | 1 | S | 20090511 | 20090610 | 5x112 |  | 35 | 81710249 | L | S17D36 | B | LB56 | TÜV |  |  | DK | YES |  |  | T | Teilegutachten (PB+VB) | 1 | No car modifications required | 225/35 R19---TCOMBI-235/35 R19---TCOMBI | AfterMarket OZ | MAX 775 KG | MATT BLACK + DIAMOND-CUT | All-Terrain | 8027529039375 | OZ | 16,42 |  |  | Serie L - ext.diam.75 mm | 592x592x274 | 1 | 085-142 | e11*98/14*0187*.. | bar: Area 1
SKODA | SUPERB | SUPERB | 3U | 07/2002 | 08/2008 | 5x112 | 57,06 | 605 | 1930 | 40 | M14x1,50 | 17 | X5B | 8x19 | 19,00 | 8,00 | W85069201N5 | 1 | S | 20121005 | 20121104 | 5x112 |  | 35 | 81710451 | L | S17D36 | B |  |  |  |  | DK | YES |  |  | T | Teilegutachten (PB+VB) | 1 | No car modifications required | 225/35 R19---TCOMBI-235/35 R19---TCOMBI | AfterMarket OZ | MAX 730 KG | MATT GRAPHITE DIAMOND CUT | X-Line | 8027529079838 | OZ | 14,01 |  |  | Serie L - ext.diam.75 mm | 593x593x274 | 1 | 085-142 | e11*98/14*0187*.. | bar: Area 1
SKODA | SUPERB | SUPERB | 3U | 07/2002 | 08/2008 | 5x112 | 57,06 | 605 | 1930 | 40 | M14x1,50 | 17 | VITTORIA | 8½x19 | 19,00 | 8,50 | W0188220073 | 1 | S | 20110913 | 20111013 | 5x112 |  | 30 | 81710451 | L | S17D36 | B |  | TÜV |  |  | DK | YES |  |  | T | Teilegutachten (PB+VB) | 2 | Mods can be necessary to car | 225/35 R19-F--TCOMBI-235/35 R19---TCOMBI-255/30 R19-R--TCOMBI | AfterMarket OZ | MAX 730 KG | MATT DARK GRAPHITE | Via Veneto | 8027529069655 | OZ | 14,46 |  |  | Serie L - ext.diam.75 mm | 592x592x286 | 1 | 085-142 | e11*98/14*0187*.. | bar: Area 1
SKODA | SUPERB | SUPERB | 3U | 07/2002 | 08/2008 | 5x112 | 57,06 | 605 | 1930 | 40 | M14x1,50 | 17 | CORTINA | 9x19 | 19,00 | 9,00 | W0188720049 | 1 |  |  |  | 5x112 |  | 30 | 81710535 | XL | S17D36 | B |  | TÜV |  |  | DK | YES |  |  | T | Teilegutachten (PB+VB) | 2 | Mods can be necessary to car | 225/35 R19---TCOMBI-235/35 R19---TSK010-255/30 R19-R--TSK010 | AfterMarket OZ | MAX 850 KG | MATT DARK GRAPHITE DIAMOND CUT | All-Terrain | 8027529070460 | OZ | 16,03 |  |  | Serie XL - ext.diam.79 mm | 592x592x312 | 1 | 085-142 | e11*98/14*0187*.. | bar: Area 1
SKODA | SUPERB | SUPERB | 3U | 07/2002 | 08/2008 | 5x112 | 57,06 | 605 | 1930 | 40 | M14x1,50 | 17 | CORTINA | 9x19 | 19,00 | 9,00 | W0188720053 | 1 |  |  |  | 5x112 |  | 30 | 81710535 | XL | S17D36 | B |  | TÜV |  |  | DK | YES |  |  | T | Teilegutachten (PB+VB) | 2 | Mods can be necessary to car | 225/35 R19---TCOMBI-235/35 R19---TSK010-255/30 R19-R--TSK010 | AfterMarket OZ | MAX 850 KG | MATT BLACK | All-Terrain | 8027529070477 | OZ | 16,43 |  |  | Serie XL - ext.diam.79 mm | 592x592x312 | 1 | 085-142 | e11*98/14*0187*.. | bar: Area 1
SKODA | SUPERB | SUPERB | 3U | 07/2002 | 08/2008 | 5x112 | 57,06 | 605 | 1930 | 40 | M14x1,50 | 17 | SARDEGNA | 9x19 | 19,00 | 9,00 | W0176620222 | 1 |  |  |  | 5x112 |  | 35 | 81710261 | XL | S17D36 | B | LB56 | TÜV |  |  | DK | YES | C0270 | REAR | T | Teilegutachten (PB+VB) | 1 | No car modifications required | 225/35 R19---TCOMBI-235/35 R19---TSK010-255/30 R19-R--TSK010 | AfterMarket OZ | MAX 950 KG | MATT GRAPHIT SILVER | All-Terrain | 8027529046373 | OZ | 17,65 |  |  | Serie XL - ext.diam.79 mm | 592x592x312 | 1 | 085-142 | e11*98/14*0187*.. | bar: Area 1
SKODA | SUPERB | SUPERB | 3U | 07/2002 | 08/2008 | 5x112 | 57,06 | 605 | 1930 | 40 | M14x1,50 | 17 | ULTRALEGGERA HLT | 9x19 | 19,00 | 9,00 | W01804201N6 | 3 | S | 20110912 | 20111012 | 5x112 |  | 30 | 81710249 | L | S17D36 | B | LB56 | TÜV |  |  | DK | YES |  |  | T | Teilegutachten (PB+VB) | 2 | Mods can be necessary to car | 225/35 R19---TCOMBI-235/35 R19---TSK010-255/30 R19-R--TSK010 | AfterMarket OZ | MAX 695 KG | MATT RACE SILVER | I-Tech | 8027529068993 | OZ | 10,54 |  |  | Serie L - ext.diam.75 mm | 592x592x312 | 1 | 085-142 | e11*98/14*0187*.. | bar: Area 1
SKODA | SUPERB | SUPERB | 3U | 07/2002 | 08/2008 | 5x112 | 57,06 | 605 | 1930 | 40 | M14x1,50 | 17 | ULTRALEGGERA HLT | 9x19 | 19,00 | 9,00 | W0180420122 | 3 | S | 20110912 | 20111012 | 5x112 |  | 30 | 81710249 | L | S17D36 | B | LB56 | TÜV |  |  | DK | YES |  |  | T | Teilegutachten (PB+VB) | 2 | Mods can be necessary to car | 225/35 R19---TCOMBI-235/35 R19---TSK010-255/30 R19-R--TSK010 | AfterMarket OZ | MAX 695 KG | MATT GRAPHIT SILVER | I-Tech | 8027529068986 | OZ | 10,54 |  |  | Serie L - ext.diam.75 mm | 592x592x312 | 1 | 085-142 | e11*98/14*0187*.. | bar: Area 1
SKODA | SUPERB | SUPERB | 3U | 07/2002 | 08/2008 | 5x112 | 57,06 | 605 | 1930 | 40 | M14x1,50 | 17 | ULTRALEGGERA HLT | 9x19 | 19,00 | 9,00 | W0180420130 | 3 | S | 20110912 | 20111012 | 5x112 |  | 30 | 81710249 | L | S17D36 | B | LB56 | TÜV |  |  | DK | YES |  |  | T | Teilegutachten (PB+VB) | 2 | Mods can be necessary to car | 225/35 R19---TCOMBI-235/35 R19---TSK010-255/30 R19-R--TSK010 | AfterMarket OZ | MAX 695 KG | WHITE | I-Tech | 8027529068948 | OZ | 10,54 |  |  | Serie L - ext.diam.75 mm | 592x592x312 | 1 | 085-142 | e11*98/14*0187*.. | bar: Area 1
SKODA | SUPERB | SUPERB | 3U | 07/2002 | 08/2008 | 5x112 | 57,06 | 605 | 1930 | 40 | M14x1,50 | 17 | ULTRALEGGERA HLT | 9x19 | 19,00 | 9,00 | W0180420153 | 3 | S | 20110912 | 20111012 | 5x112 |  | 30 | 81710249 | L | S17D36 | B | LB56 | TÜV |  |  | DK | YES |  |  | T | Teilegutachten (PB+VB) | 2 | Mods can be necessary to car | 225/35 R19---TCOMBI-235/35 R19---TSK010-255/30 R19-R--TSK010 | AfterMarket OZ | MAX 695 KG | MATT BLACK | I-Tech | 8027529068931 | OZ | 10,54 |  |  | Serie L - ext.diam.75 mm | 592x592x312 | 1 | 085-142 | e11*98/14*0187*.. | bar: Area 1
SKODA | SUPERB | SUPERB | 3U | 07/2002 | 08/2008 | 5x112 | 57,06 | 605 | 1930 | 40 | M14x1,50 | 17 | ULTRALEGGERA HLT | 9x19 | 19,00 | 9,00 | W0180420171 | 3 | S | 20110912 | 20111012 | 5x112 |  | 30 | 81710249 | L | S17D36 | B | LB56 | TÜV |  |  | DK | YES |  |  | T | Teilegutachten (PB+VB) | 2 | Mods can be necessary to car | 225/35 R19---TCOMBI-235/35 R19---TSK010-255/30 R19-R--TSK010 | AfterMarket OZ | MAX 695 KG | ORANGE | I-Tech | 8027529068962 | OZ | 10,54 |  |  | Serie L - ext.diam.75 mm | 592x592x312 | 1 | 085-142 | e11*98/14*0187*.. | bar: Area 1
SKODA | SUPERB | SUPERB | 3U | 07/2002 | 08/2008 | 5x112 | 57,06 | 605 | 1930 | 40 | M14x1,50 | 17 | ULTRALEGGERA HLT | 9x19 | 19,00 | 9,00 | W0180420176 | 3 | S | 20110912 | 20111012 | 5x112 |  | 30 | 81710249 | L | S17D36 | B | LB56 | TÜV |  |  | DK | YES |  |  | T | Teilegutachten (PB+VB) | 2 | Mods can be necessary to car | 225/35 R19---TCOMBI-235/35 R19---TSK010-255/30 R19-R--TSK010 | AfterMarket OZ | MAX 695 KG | RACE GOLD | I-Tech | 8027529068979 | OZ | 10,54 |  |  | Serie L - ext.diam.75 mm | 592x592x312 | 1 | 085-142 | e11*98/14*0187*.. | bar: Area 1
SKODA | SUPERB | SUPERB | 3U | 07/2002 | 08/2008 | 5x112 | 57,06 | 605 | 1930 | 40 | M14x1,50 | 17 | ULTRALEGGERA HLT | 9x19 | 19,00 | 9,00 | W0180420184 | 3 | S | 20110912 | 20111012 | 5x112 |  | 30 | 81710249 | L | S17D36 | B | LB56 | TÜV |  |  | DK | YES |  |  | T | Teilegutachten (PB+VB) | 2 | Mods can be necessary to car | 225/35 R19---TCOMBI-235/35 R19---TSK010-255/30 R19-R--TSK010 | AfterMarket OZ | MAX 695 KG | RED | I-Tech | 8027529068955 | OZ | 10,54 |  |  | Serie L - ext.diam.75 mm | 592x592x312 | 1 | 085-142 | e11*98/14*0187*.. | bar: Area 1
SKODA | SUPERB | SUPERB | 3U | 07/2002 | 08/2008 | 5x112 | 57,06 | 605 | 1930 | 40 | M14x1,50 | 17 | VERSILIA | 9x19 | 19,00 | 9,00 | W01841200N6 | 1 |  |  |  | 5x112 |  | 35 | 81710249 | L | S17D36 | B | LB56 | TÜV |  |  | DK | YES | C0270 | REAR | T | Teilegutachten (PB+VB) | 1 | No car modifications required | 225/35 R19---TCOMBI-235/35 R19---TSK010-255/30 R19-R--TSK010 | AfterMarket OZ | MAX 875 KG | MATT RACE SILVER | All-Terrain | 8027529052343 | OZ | 17,93 |  |  | Serie L - ext.diam.75 mm | 592x592x312 | 1 | 085-142 | e11*98/14*0187*.. | bar: Area 1
SKODA | SUPERB | SUPERB | 3U | 07/2002 | 08/2008 | 5x112 | 57,06 | 605 | 1930 | 40 | M14x1,50 | 17 | VERSILIA | 9x19 | 19,00 | 9,00 | W0184120054 | 1 | S | 20090306 | 20090405 | 5x112 |  | 35 | 81710249 | L | S17D36 | B | LB56 | TÜV |  |  | DK | YES | C0270 | REAR | T | Teilegutachten (PB+VB) | 1 | No car modifications required | 225/35 R19---TCOMBI-235/35 R19---TSK010-255/30 R19-R--TSK010 | AfterMarket OZ | MAX 875 KG | MATT BLACK + DIAMOND-CUT | All-Terrain | 8027529038064 | OZ | 17,93 |  |  | Serie L - ext.diam.75 mm | 592x592x312 | 1 | 085-142 | e11*98/14*0187*.. | bar: Area 1
SKODA | SUPERB | SUPERB COMBI | 3T | 02/2010 |  | 5x112 | 57,06 | 605 |  | 50 | M14x1,50 | 17 | LOUNGE 10 | 7x16 | 16,00 | 7,00 | W8502920354 | 1 |  |  |  | 5x112 |  | 48 | 81710451 | L | S17D36 | B | LB56 |  | KBA |  | DK | YES |  |  | S | Strongness Certificate (PB) | 1 | No car modifications required | 205/55 R16----215/55 R16----225/50 R16--- | AfterMarket OZ | MAX 675 KG | MATT BLACK + DIAMOND-CUT | X-Line | 8027529047578 | OZ | 10,96 |  |  | Serie L - ext.diam.75 mm | 511x511x249 | 1 | 092-191 | e11*2001/116*0326*.. | bar: Area 1
SKODA | SUPERB | SUPERB COMBI | 3T | 02/2010 |  | 5x112 | 57,06 | 605 |  | 50 | M14x1,50 | 17 | LOUNGE 10 | 7x16 | 16,00 | 7,00 | W8502920375 | 1 |  |  |  | 5x112 |  | 48 | 81710451 | L | S17D36 | B | LB56 |  | KBA |  | DK | YES |  |  | S | Strongness Certificate (PB) | 1 | No car modifications required | 205/55 R16----215/55 R16----225/50 R16--- | AfterMarket OZ | MAX 675 KG | METAL SILVER + DIAMOND CUT | X-Line | 8027529047585 | OZ | 10,96 |  |  | Serie L - ext.diam.75 mm | 511x511x249 | 1 | 092-191 | e11*2001/116*0326*.. | bar: Area 1
SKODA | SUPERB | SUPERB COMBI | 3T | 02/2010 |  | 5x112 | 57,06 | 605 |  | 50 | M14x1,50 | 17 | SUPERTURISMO GT | 7x16 | 16,00 | 7,00 | W01895400P5 | 1 |  |  |  | 5x112 |  | 48 | 81710249 | L | S17D36 | B | LB56 |  | KBA |  | DK | YES |  |  | K | KBA (ABE+VB) | 1 | No car modifications required | 205/55 R16----215/55 R16----225/50 R16--- | AfterMarket OZ | MAX 620 KG | GRIGIO CORSA+BLACK LETTERING | Racing | 8027529080391 | OZ | 10 |  |  | Serie L - ext.diam.75 mm | 480x480x248 | 1 | 092-191 | e11*2001/116*0326*.. | bar: Area 1
SKODA | SUPERB | SUPERB COMBI | 3T | 02/2010 |  | 5x112 | 57,06 | 605 |  | 50 | M14x1,50 | 17 | X5B | 7x16 | 16,00 | 7,00 | W85066602N5 | 1 | S | 20121005 | 20121104 | 5x112 |  | 35 | 81710451 | L | S17D36 | B | [5 empty] | YES |  |  | K | KBA (ABE+VB) | 2 | Mods can be necessary to car | 205/55 R16----215/55 R16----225/50 R16--- | AfterMarket OZ | MAX 680 KG | MATT GRAPHITE DIAMOND CUT | X-Line | 8027529079708 | OZ | 9,91 |  |  | Serie L - ext.diam.75 mm | 511x511x249 | 1 | 092-191 | e11*2001/116*0326*.. | bar: Area 1
SKODA | SUPERB | SUPERB COMBI | 3T | 02/2010 |  | 5x112 | 57,06 | 605 |  | 50 | M14x1,50 | 17 | X5B | 7x16 | 16,00 | 7,00 | W85066603N5 | 1 | S | 20121005 | 20121104 | 5x112 |  | 48 | 81710451 | L | S17D36 | B |  |  |  |  | DK | YES |  |  | K | KBA (ABE+VB) | 1 | No car modifications required | 205/55 R16----215/55 R16----225/50 R16--- | AfterMarket OZ | MAX 680 KG | MATT GRAPHITE DIAMOND CUT | X-Line | 8027529079715 | OZ | 9,71 |  |  | Serie L - ext.diam.75 mm | 511x511x249 | 1 | 092-191 | e11*2001/116*0326*.. | bar: Area 1
SKODA | SUPERB | SUPERB COMBI | 3T | 02/2010 |  | 5x112 | 57,06 | 605 |  | 50 | M14x1,50 | 17 | ADRENALINA | 7½x16 | 16,00 | 7,50 | W8501220254 | 1 |  |  |  | 5x112 |  | 35 | 81710249 | L | S17D36 | B | LB56 |  | KBA |  |  | YES |  |  | K | KBA (ABE+VB) | 2 | Mods can be necessary to car | 205/55 R16---TCOMBI-215/55 R16----225/50 R16---TCOMBI | AfterMarket OZ | MAX 650 KG | MATT BLACK + DIAMOND-CUT | X-Line | 8027529034554 | OZ | 10,60 |  |  | Serie L - ext.diam.75 mm | 511x511x261 | 1 | 092-191 | e11*2001/116*0326*.. | bar: Area 1
SKODA | SUPERB | SUPERB COMBI | 3T | 02/2010 |  | 5x112 | 57,06 | 605 |  | 50 | M14x1,50 | 17 | ADRENALINA | 7½x16 | 16,00 | 7,50 | W8501220354 | 1 |  |  |  | 5x112 |  | 48 | 81710249 | L | S17D36 | B | LB56 |  | KBA |  | DK | YES |  |  | K | KBA (ABE+VB) | 1 | No car modifications required | 205/55 R16---TCOMBI-215/55 R16----225/50 R16---TCOMBI | AfterMarket OZ | MAX 650 KG | MATT BLACK + DIAMOND-CUT | X-Line | 8027529034561 | OZ | 10,13 |  |  | Serie L - ext.diam.75 mm | 511x511x261 | 1 | 092-191 | e11*2001/116*0326*.. | bar: Area 1
SKODA | SUPERB | SUPERB COMBI | 3T | 02/2010 |  | 5x112 | 57,06 | 605 |  | 50 | M14x1,50 | 17 | DAVID | 7½x16 | 16,00 | 7,50 | W01868203N5 | 1 |  |  |  | 5x112 |  | 35 | 81710451 | L | S17D36 | B |  |  | KBA |  | DK | YES |  |  | K | KBA (ABE+VB) | 2 | Mods can be necessary to car | 205/55 R16---TCOMBI-215/55 R16----225/50 R16---TCOMBI | AfterMarket OZ | MAX 675 KG | MATT GRAPHITE DIAMOND CUT | Via Veneto | 8027529054798 | OZ | 8,11 |  |  | Serie L - ext.diam.75 mm | 480x480x261 | 1 | 092-191 | e11*2001/116*0326*.. | bar: Area 1
SKODA | SUPERB | SUPERB COMBI | 3T | 02/2010 |  | 5x112 | 57,06 | 605 |  | 50 | M14x1,50 | 17 | DAVID | 7½x16 | 16,00 | 7,50 | W01868204N5 | 1 |  |  |  | 5x112 |  | 45 | 81710451 | L | S17D36 | B |  |  | KBA |  | DK | YES |  |  | K | KBA (ABE+VB) | 1 | No car modifications required | 205/55 R16---TCOMBI-215/55 R16----225/50 R16---TCOMBI | AfterMarket OZ | MAX 675 KG | MATT GRAPHITE DIAMOND CUT | Via Veneto | 8027529054804 | OZ | 8,11 |  |  | Serie L - ext.diam.75 mm | 480x480x261 | 1 | 092-191 | e11*2001/116*0326*.. | bar: Area 1
SKODA | SUPERB | SUPERB COMBI | 3T | 02/2010 |  | 5x112 | 57,06 | 605 |  | 50 | M14x1,50 | 17 | EGO | 7½x16 | 16,00 | 7,50 | W8505020354 | 1 | S | 20110726 | 20110825 | 5x112 |  | 35 | 81710451 | L | S17D36 | B |  |  | KBA |  | DK | YES | C0532 | NO 191 KW | K | KBA (ABE+VB) | 1 | No car modifications required | 205/55 R16---TCOMBI-215/55 R16----225/50 R16---TCOMBI | AfterMarket OZ | MAX 690 KG | MATT BLACK + DIAMOND-CUT | X-Line | 8027529065749 | OZ | 10,21 |  |  | Serie L - ext.diam.75 mm | 511x511x261 | 1 | 092-191 | e11*2001/116*0326*.. | bar: Area 1
SKODA | SUPERB | SUPERB COMBI | 3T | 02/2010 |  | 5x112 | 57,06 | 605 |  | 50 | M14x1,50 | 17 | EGO | 7½x16 | 16,00 | 7,50 | W8505020454 | 1 | S | 20110726 | 20110825 | 5x112 |  | 48 | 81710451 | L | S17D36 | B |  |  | KBA |  | DK | YES |  |  | K | KBA (ABE+VB) | 1 | No car modifications required | 205/55 R16---TCOMBI-215/55 R16----225/50 R16---TCOMBI | AfterMarket OZ | MAX 690 KG | MATT BLACK + DIAMOND-CUT | X-Line | 8027529065756 | OZ | 10,21 |  |  | Serie L - ext.diam.75 mm | 511x511x261 | 1 | 092-191 | e11*2001/116*0326*.. | bar: Area 1
SKODA | SUPERB | SUPERB COMBI | 3T | 02/2010 |  | 5x112 | 57,06 | 605 |  | 50 | M14x1,50 | 17 | ENERGY | 7½x16 | 16,00 | 7,50 | W8503320354 | 1 |  |  |  | 5x112 |  | 48 | 81710249 | L | S17D36 | B | LB56 |  | KBA |  | DK | YES |  |  | K | KBA (ABE+VB) | 1 | No car modifications required | 205/55 R16---TCOMBI-215/55 R16----225/50 R16---TCOMBI | AfterMarket OZ | MAX 690 KG | MATT BLACK + DIAMOND-CUT | X-Line | 8027529045802 | OZ | 10,40 |  |  | Serie L - ext.diam.75 mm | 511x511x261 | 1 | 092-191 | e11*2001/116*0326*.. | bar: Area 1
SKODA | SUPERB | SUPERB COMBI | 3T | 02/2010 |  | 5x112 | 57,06 | 605 |  | 50 | M14x1,50 | 17 | ENVY | 7½x16 | 16,00 | 7,50 | W8504120368 | 1 |  |  |  | 5x112 |  | 35 | 81710451 | L | S17D36 | B |  |  | KBA |  | DK | YES |  |  | K | KBA (ABE+VB) | 2 | Mods can be necessary to car | 205/55 R16---TCOMBI-215/55 R16----225/50 R16---TCOMBI | AfterMarket OZ | MAX 675 KG | MATT SILVER TECH DIAMOND CUT | X-Line | 8027529051032 | OZ | 10,21 |  |  | Serie L - ext.diam.75 mm | 511x511x261 | 1 | 092-191 | e11*2001/116*0326*.. | bar: Area 1
SKODA | SUPERB | SUPERB COMBI | 3T | 02/2010 |  | 5x112 | 57,06 | 605 |  | 50 | M14x1,50 | 17 | ENVY | 7½x16 | 16,00 | 7,50 | W8504120468 | 1 |  |  |  | 5x112 |  | 48 | 81710451 | L | S17D36 | B |  |  | KBA |  | DK | YES |  |  | K | KBA (ABE+VB) | 1 | No car modifications required | 205/55 R16---TCOMBI-215/55 R16----225/50 R16---TCOMBI | AfterMarket OZ | MAX 675 KG | MATT SILVER TECH DIAMOND CUT | X-Line | 8027529051049 | OZ | 10,21 |  |  | Serie L - ext.diam.75 mm | 511x511x261 | 1 | 092-191 | e11*2001/116*0326*.. | bar: Area 1
SKODA | SUPERB | SUPERB COMBI | 3T | 02/2010 |  | 5x112 | 57,06 | 605 |  | 50 | M14x1,50 | 17 | ITALIA 150 | 7x17 | 17,00 | 7,00 | W01897202R4 | 1 | S | 20120403 | 20120503 | 5x112 |  | 48 | 81710451 | L | S17D36 | B | [5 empty] | YES |  |  | N | No Certificate |  |  | 205/50 R17---TCOMBI-205/50 R17 M+S---TCOMBI-225/45 R17---TCOMBI | AfterMarket OZ | MAX 650 KG | MATT RACE SILVER DIAMOND CUT | Racing | 8027529074550 | OZ | 10,46 |  |  | Serie L - ext.diam.75 mm | 540x540x248 | 1 | 092-191 | e11*2001/116*0326*.. | bar: Area 1
SKODA | SUPERB | SUPERB COMBI | 3T | 02/2010 |  | 5x112 | 57,06 | 605 |  | 50 | M14x1,50 | 17 | ITALIA 150 | 7x17 | 17,00 | 7,00 | W0189720249 | 1 | S | 20120403 | 20120503 | 5x112 |  | 48 | 81710451 | L | S17D36 | B | [5 empty] | YES |  |  | N | No Certificate |  |  | 205/50 R17---TCOMBI-205/50 R17 M+S---TCOMBI-225/45 R17---TCOMBI | AfterMarket OZ | MAX 650 KG | MATT DARK GRAPHITE DIAMOND CUT | Racing | 8027529074543 | OZ | 10,46 |  |  | Serie L - ext.diam.75 mm | 540x540x248 | 1 | 092-191 | e11*2001/116*0326*.. | bar: Area 1
SKODA | SUPERB | SUPERB COMBI | 3T | 02/2010 |  | 5x112 | 57,06 | 605 |  | 50 | M14x1,50 | 17 | CANYON ST | 7½x17 | 17,00 | 7,50 | W0166020522 | 1 |  |  |  | 5x112 |  | 43 | 81710261 | XL | S17D36 | B | LB56 | TÜV |  | VIA | DK | YES |  |  | T | Teilegutachten (PB+VB) | 1 | No car modifications required | 205/50 R17----205/50 R17 M+S----225/45 R17----235/45 R17--- | AfterMarket OZ | MAX 725 KG | MATT GRAPHIT SILVER | All-Terrain | 8027529046328 | OZ | 13,52 |  |  | Serie XL - ext.diam.79 mm | 540x540x280 | 1 | 092-191 | e11*2001/116*0326*.. | bar: Area 1
SKODA | SUPERB | SUPERB COMBI | 3T | 02/2010 |  | 5x112 | 57,06 | 605 |  | 50 | M14x1,50 | 17 | DAVID | 7½x17 | 17,00 | 7,50 | W01871204N5 | 1 |  |  |  | 5x112 |  | 50 | 81710451 | L | S17D36 | B |  |  |  |  | DK | YES |  |  | K | KBA (ABE+VB) | 1 | No car modifications required | 205/50 R17----205/50 R17 M+S----225/45 R17----235/45 R17--- | AfterMarket OZ | MAX 690 KG | MATT GRAPHITE DIAMOND CUT | Via Veneto | 8027529053562 | OZ | 11,53 |  |  | Serie L - ext.diam.75 mm | 540x540x261 | 1 | 092-191 | e11*2001/116*0326*.. | bar: Area 1
SKODA | SUPERB | SUPERB COMBI | 3T | 02/2010 |  | 5x112 | 57,06 | 605 |  | 50 | M14x1,50 | 17 | EGO | 7½x17 | 17,00 | 7,50 | W8504920454 | 1 | S | 20110726 | 20110825 | 5x112 |  | 50 | 81710451 | L | S17D36 | B |  |  | KBA |  | DK | YES |  |  | K | KBA (ABE+VB) | 1 | No car modifications required | 205/50 R17----205/50 R17 M+S----225/45 R17----235/45 R17--- | AfterMarket OZ | MAX 690 KG | MATT BLACK + DIAMOND-CUT | X-Line | 8027529065671 | OZ | 11,06 |  |  | Serie L - ext.diam.75 mm | 542x542x261 | 1 | 092-191 | e11*2001/116*0326*.. | bar: Area 1
SKODA | SUPERB | SUPERB COMBI | 3T | 02/2010 |  | 5x112 | 57,06 | 605 |  | 50 | M14x1,50 | 17 | ENVY | 7½x17 | 17,00 | 7,50 | W8504420368 | 1 |  |  |  | 5x112 |  | 35 | 81710451 | L | S17D36 | B |  |  | KBA |  | DK | YES |  |  | K | KBA (ABE+VB) | 2 | Mods can be necessary to car | 205/50 R17----205/50 R17 M+S----225/45 R17----235/45 R17--- | AfterMarket OZ | MAX 690 KG | MATT SILVER TECH DIAMOND CUT | X-Line | 8027529051094 | OZ | 11,06 |  |  | Serie L - ext.diam.75 mm | 542x542x261 | 1 | 092-191 | e11*2001/116*0326*.. | bar: Area 1
SKODA | SUPERB | SUPERB COMBI | 3T | 02/2010 |  | 5x112 | 57,06 | 605 |  | 50 | M14x1,50 | 17 | ENVY | 7½x17 | 17,00 | 7,50 | W8504420468 | 1 |  |  |  | 5x112 |  | 50 | 81710451 | L | S17D36 | B |  |  | KBA |  | DK | YES |  |  | K | KBA (ABE+VB) | 1 | No car modifications required | 205/50 R17----205/50 R17 M+S----225/45 R17----235/45 R17--- | AfterMarket OZ | MAX 675 KG | MATT SILVER TECH DIAMOND CUT | X-Line | 8027529051100 | OZ | 11,06 |  |  | Serie L - ext.diam.75 mm | 542x542x261 | 1 | 092-191 | e11*2001/116*0326*.. | bar: Area 1
SKODA | SUPERB | SUPERB COMBI | 3T | 02/2010 |  | 5x112 | 57,06 | 605 |  | 50 | M14x1,50 | 17 | LOUNGE 10 | 7½x17 | 17,00 | 7,50 | W8503020454 | 1 |  |  |  | 5x112 |  | 50 | 81710451 | L | S17D36 | B | LB56 |  | KBA |  | DK | YES |  |  | K | KBA (ABE+VB) | 1 | No car modifications required | 205/50 R17----205/50 R17 M+S----225/45 R17----235/45 R17--- | AfterMarket OZ | MAX 675 KG | MATT BLACK + DIAMOND-CUT | X-Line | 8027529047691 | OZ | 11,06 |  |  | Serie L - ext.diam.75 mm | 542x542x261 | 1 | 092-191 | e11*2001/116*0326*.. | bar: Area 1
SKODA | SUPERB | SUPERB COMBI | 3T | 02/2010 |  | 5x112 | 57,06 | 605 |  | 50 | M14x1,50 | 17 | LOUNGE 10 | 7½x17 | 17,00 | 7,50 | W8503020475 | 1 |  |  |  | 5x112 |  | 50 | 81710451 | L | S17D36 | B | LB56 |  | KBA |  | DK | YES |  |  | K | KBA (ABE+VB) | 1 | No car modifications required | 205/50 R17----205/50 R17 M+S----225/45 R17----235/45 R17--- | AfterMarket OZ | MAX 675 KG | METAL SILVER + DIAMOND CUT | X-Line | 8027529047707 | OZ | 11,06 |  |  | Serie L - ext.diam.75 mm | 542x542x261 | 1 | 092-191 | e11*2001/116*0326*.. | bar: Area 1
SKODA | SUPERB | SUPERB COMBI | 3T | 02/2010 |  | 5x112 | 57,06 | 605 |  | 50 | M14x1,50 | 17 | QUARANTA | 7½x17 | 17,00 | 7,50 | W01867202G2 | 1 |  |  |  | 5x112 |  | 35 | 81710249 | L | S17D36 | B |  |  | KBA |  | DK | YES |  |  | K | KBA (ABE+VB) | 2 | Mods can be necessary to car | 205/50 R17----205/50 R17 M+S----225/45 R17----235/45 R17--- | AfterMarket OZ | MAX 690 KG | GRIGIO CORSA DIAMANTATO | Via Veneto | 8027529054736 | OZ | 11,81 |  |  | Serie L - ext.diam.75 mm | 540x540x261 | 1 | 092-191 | e11*2001/116*0326*.. | bar: Area 1
SKODA | SUPERB | SUPERB COMBI | 3T | 02/2010 |  | 5x112 | 57,06 | 605 |  | 50 | M14x1,50 | 17 | QUARANTA | 7½x17 | 17,00 | 7,50 | W01867203G2 | 1 |  |  |  | 5x112 |  | 50 | 81710249 | L | S17D36 | B |  |  | KBA |  | DK | YES |  |  | K | KBA (ABE+VB) | 1 | No car modifications required | 205/50 R17----205/50 R17 M+S----225/45 R17----235/45 R17--- | AfterMarket OZ | MAX 650 KG | GRIGIO CORSA DIAMANTATO | Via Veneto | 8027529054743 | OZ | 11,52 |  |  | Serie L - ext.diam.75 mm | 540x540x261 | 1 | 092-191 | e11*2001/116*0326*.. | bar: Area 1
SKODA | SUPERB | SUPERB COMBI | 3T | 02/2010 |  | 5x112 | 57,06 | 605 |  | 50 | M14x1,50 | 17 | SUPERTURISMO GT | 7½x17 | 17,00 | 7,50 | W01681200P5 | 1 | S | 20121012 | 20121111 | 5x112 |  | 35 | 81710249 | L | S17D36 | B | LB56 |  | KBA | VIA | DK | YES |  |  | K | KBA (ABE+VB) | 2 | Mods can be necessary to car | 205/50 R17----205/50 R17 M+S----225/45 R17----235/45 R17--- | AfterMarket OZ | MAX 715 KG | GRIGIO CORSA+BLACK LETTERING | Racing | 8027529081657 | OZ | 11,40 |  |  | Serie L - ext.diam.75 mm | 540x540x280 | 1 | 092-191 | e11*2001/116*0326*.. | bar: Area 1
SKODA | SUPERB | SUPERB COMBI | 3T | 02/2010 |  | 5x112 | 57,06 | 605 |  | 50 | M14x1,50 | 17 | SUPERTURISMO GT | 7½x17 | 17,00 | 7,50 | W0168120079 | 1 |  |  |  | 5x112 |  | 35 | 81710249 | L | S17D36 | B | LB56 |  | KBA | VIA | DK | YES |  |  | K | KBA (ABE+VB) | 2 | Mods can be necessary to car | 205/50 R17----205/50 R17 M+S----225/45 R17----235/45 R17--- | AfterMarket OZ | MAX 715 KG | MATT BLACK + RED LETTERING | Racing | 8027529057430 | OZ | 11,40 |  |  | Serie L - ext.diam.75 mm | 540x540x261 | 1 | 092-191 | e11*2001/116*0326*.. | bar: Area 1
SKODA | SUPERB | SUPERB COMBI | 3T | 02/2010 |  | 5x112 | 57,06 | 605 |  | 50 | M14x1,50 | 17 | SUPERTURISMO GT | 7½x17 | 17,00 | 7,50 | W0168120082 | 1 |  |  |  | 5x112 |  | 35 | 81710249 | L | S17D36 | B | LB56 |  | KBA | VIA | DK | YES |  |  | K | KBA (ABE+VB) | 2 | Mods can be necessary to car | 205/50 R17----205/50 R17 M+S----225/45 R17----235/45 R17--- | AfterMarket OZ | MAX 715 KG | RACE SILVER + BLACK LETTERING | Racing | 8027529000849 | OZ | 11,40 |  |  | Serie L - ext.diam.75 mm | 540x540x280 | 1 | 092-191 | e11*2001/116*0326*.. | bar: Area 1
SKODA | SUPERB | SUPERB COMBI | 3T | 02/2010 |  | 5x112 | 57,06 | 605 |  | 50 | M14x1,50 | 17 | SUPERTURISMO GT | 7½x17 | 17,00 | 7,50 | W01681251P5 | 1 | S | 20121012 | 20121111 | 5x112 |  | 50 | 81710249 | L | S17D36 | B | LB56 |  | KBA | VIA | DK | YES |  |  | K | KBA (ABE+VB) | 1 | No car modifications required | 205/50 R17----205/50 R17 M+S----225/45 R17----235/45 R17--- | AfterMarket OZ | MAX 700 KG | GRIGIO CORSA+BLACK LETTERING | Racing | 8027529081695 | OZ | 10,99 |  |  | Serie L - ext.diam.75 mm | 540x540x280 | 1 | 092-191 | e11*2001/116*0326*.. | bar: Area 1
SKODA | SUPERB | SUPERB COMBI | 3T | 02/2010 |  | 5x112 | 57,06 | 605 |  | 50 | M14x1,50 | 17 | SUPERTURISMO GT | 7½x17 | 17,00 | 7,50 | W0168125179 | 1 |  |  |  | 5x112 |  | 50 | 81710249 | L | S17D36 | B | LB56 |  | KBA | VIA | DK | YES |  |  | K | KBA (ABE+VB) | 1 | No car modifications required | 205/50 R17----205/50 R17 M+S----225/45 R17----235/45 R17--- | AfterMarket OZ | MAX 700 KG | MATT BLACK + RED LETTERING | Racing | 8027529000894 | OZ | 10,99 |  |  | Serie L - ext.diam.75 mm | 540x540x280 | 1 | 092-191 | e11*2001/116*0326*.. | bar: Area 1
SKODA | SUPERB | SUPERB COMBI | 3T | 02/2010 |  | 5x112 | 57,06 | 605 |  | 50 | M14x1,50 | 17 | SUPERTURISMO GT | 7½x17 | 17,00 | 7,50 | W0168125182 | 1 |  |  |  | 5x112 |  | 50 | 81710249 | L | S17D36 | B | LB56 |  | KBA | VIA | DK | YES |  |  | K | KBA (ABE+VB) | 1 | No car modifications required | 205/50 R17----205/50 R17 M+S----225/45 R17----235/45 R17--- | AfterMarket OZ | MAX 700 KG | RACE SILVER + BLACK LETTERING | Racing | 8027529000900 | OZ | 10,99 |  |  | Serie L - ext.diam.75 mm | 540x540x280 | 1 | 092-191 | e11*2001/116*0326*.. | bar: Area 1
SKODA | SUPERB | SUPERB COMBI | 3T | 02/2010 |  | 5x112 | 57,06 | 605 |  | 50 | M14x1,50 | 17 | SUPERTURISMO LM | 7½x17 | 17,00 | 7,50 | W0188120219 | 1 |  |  |  | 5x112 |  | 35 | 81710249 | L | S17D36 | B | LB56 |  | KBA |  | DK | YES |  |  | K | KBA (ABE+VB) | 2 | Mods can be necessary to car | 205/50 R17----205/50 R17 M+S----225/45 R17----235/45 R17--- | AfterMarket OZ | MAX 690 KG | MATT RACE SILVER + BLACK LETTERING | Racing | 8027529053197 | OZ | 10,80 |  |  | Serie L - ext.diam.75 mm | 540x540x261 | 1 | 092-191 | e11*2001/116*0326*.. | bar: Area 1
SKODA | SUPERB | SUPERB COMBI | 3T | 02/2010 |  | 5x112 | 57,06 | 605 |  | 50 | M14x1,50 | 17 | SUPERTURISMO LM | 7½x17 | 17,00 | 7,50 | W0188120246 | 1 |  |  |  | 5x112 |  | 35 | 81710249 | L | S17D36 | B | LB56 |  | KBA |  | DK | YES |  |  | K | KBA (ABE+VB) | 2 | Mods can be necessary to car | 205/50 R17----205/50 R17 M+S----225/45 R17----235/45 R17--- | AfterMarket OZ | MAX 690 KG | MATT GRAPHITE + SILVER LETTERING | Racing | 8027529053203 | OZ | 10,80 |  |  | Serie L - ext.diam.75 mm | 540x540x261 | 1 | 092-191 | e11*2001/116*0326*.. | bar: Area 1
SKODA | SUPERB | SUPERB COMBI | 3T | 02/2010 |  | 5x112 | 57,06 | 605 |  | 50 | M14x1,50 | 17 | SUPERTURISMO LM | 7½x17 | 17,00 | 7,50 | W0188120319 | 1 |  |  |  | 5x112 |  | 50 | 81710249 | L | S17D36 | B | LB56 |  | KBA |  | DK | YES |  |  | K | KBA (ABE+VB) | 1 | No car modifications required | 205/50 R17----205/50 R17 M+S----225/45 R17----235/45 R17--- | AfterMarket OZ | MAX 650 KG | MATT RACE SILVER + BLACK LETTERING | Racing | 8027529053210 | OZ | 10,37 |  |  | Serie L - ext.diam.75 mm | 540x540x261 | 1 | 092-191 | e11*2001/116*0326*.. | bar: Area 1
SKODA | SUPERB | SUPERB COMBI | 3T | 02/2010 |  | 5x112 | 57,06 | 605 |  | 50 | M14x1,50 | 17 | SUPERTURISMO LM | 7½x17 | 17,00 | 7,50 | W0188120346 | 1 |  |  |  | 5x112 |  | 50 | 81710249 | L | S17D36 | B | LB56 |  | KBA |  | DK | YES |  |  | K | KBA (ABE+VB) | 1 | No car modifications required | 205/50 R17----205/50 R17 M+S----225/45 R17----235/45 R17--- | AfterMarket OZ | MAX 650 KG | MATT GRAPHITE + SILVER LETTERING | Racing | 8027529053227 | OZ | 10,37 |  |  | Serie L - ext.diam.75 mm | 540x540x261 | 1 | 092-191 | e11*2001/116*0326*.. | bar: Area 1
SKODA | SUPERB | SUPERB COMBI | 3T | 02/2010 |  | 5x112 | 57,06 | 605 |  | 50 | M14x1,50 | 17 | WAVE | 7½x17 | 17,00 | 7,50 | W8501720354 | 1 |  |  |  | 5x112 |  | 50 | 81710249 | L | S17D36 | B | LB56 |  | KBA |  | DK | YES |  |  | K | KBA (ABE+VB) | 1 | No car modifications required | 205/50 R17----205/50 R17 M+S----225/45 R17----235/45 R17--- | AfterMarket OZ | MAX 650 KG | MATT BLACK + DIAMOND-CUT | X-Line | 8027529045659 | OZ | 11,81 |  |  | Serie L - ext.diam.75 mm | 542x542x261 | 1 | 092-191 | e11*2001/116*0326*.. | bar: Area 1
SKODA | SUPERB | SUPERB COMBI | 3T | 02/2010 |  | 5x112 | 57,06 | 605 |  | 50 | M14x1,50 | 17 | X5B | 7½x17 | 17,00 | 7,50 | W85068204N5 | 1 | S | 20121005 | 20121104 | 5x112 |  | 50 | 81710451 | L | S17D36 | B |  |  |  |  | DK | YES |  |  | K | KBA (ABE+VB) | 1 | No car modifications required | 205/50 R17----205/50 R17 M+S----225/45 R17----235/45 R17--- | AfterMarket OZ | MAX 690 KG | MATT GRAPHITE DIAMOND CUT | X-Line | 8027529079777 | OZ | 11,61 |  |  | Serie L - ext.diam.75 mm | 542x542x261 | 1 | 092-191 | e11*2001/116*0326*.. | bar: Area 1
SKODA | SUPERB | SUPERB COMBI | 3T | 02/2010 |  | 5x112 | 57,06 | 605 |  | 50 | M14x1,50 | 17 | ADRENALINA | 8x17 | 17,00 | 8,00 | W8501420254 | 1 |  |  |  | 5x112 |  | 35 | 81710249 | L | S17D36 | B | LB56 |  | KBA |  | DK | YES |  |  | K | KBA (ABE+VB) | 2 | Mods can be necessary to car | 205/50 R17---TCOMBI-205/50 R17 M+S----225/45 R17---TCOMBI-235/45 R17---TCOMBI-245/40 R17---TCOMBI | AfterMarket OZ | MAX 675 KG | MATT BLACK + DIAMOND-CUT | X-Line | 8027529034646 | OZ | 12,88 |  |  | Serie L - ext.diam.75 mm | 542x542x274 | 1 | 092-191 | e11*2001/116*0326*.. | bar: Area 1
SKODA | SUPERB | SUPERB COMBI | 3T | 02/2010 |  | 5x112 | 57,06 | 605 |  | 50 | M14x1,50 | 17 | ADRENALINA | 8x17 | 17,00 | 8,00 | W8501420354 | 1 |  |  |  | 5x112 |  | 48 | 81710249 | L | S17D36 | B | LB56 |  | KBA |  | DK | YES |  |  | K | KBA (ABE+VB) | 1 | No car modifications required | 205/50 R17---TCOMBI-205/50 R17 M+S----225/45 R17---TCOMBI-235/45 R17---TCOMBI-245/40 R17---TCOMBI | AfterMarket OZ | MAX 675 KG | MATT BLACK + DIAMOND-CUT | X-Line | 8027529034653 | OZ | 12,43 |  |  | Serie L - ext.diam.75 mm | 542x542x274 | 1 | 092-191 | e11*2001/116*0326*.. | bar: Area 1
SKODA | SUPERB | SUPERB COMBI | 3T | 02/2010 |  | 5x112 | 57,06 | 605 |  | 50 | M14x1,50 | 17 | ENERGY | 8x17 | 17,00 | 8,00 | W8500820354 | 1 |  |  |  | 5x112 |  | 48 | 81710249 | L | S17D36 | B | LB56 |  | KBA |  | DK | YES |  |  |  |  | 1 | No car modifications required | 205/50 R17---TCOMBI-205/50 R17 M+S----225/45 R17---TCOMBI-235/45 R17---TCOMBI-245/40 R17---TCOMBI | AfterMarket OZ | MAX 675 KG | MATT BLACK + DIAMOND-CUT | X-Line | 8027529034387 | OZ | 12,50 |  |  | Serie L - ext.diam.75 mm | 542x542x274 | 1 | 092-191 | e11*2001/116*0326*.. | bar: Area 1
SKODA | SUPERB | SUPERB COMBI | 3T | 02/2010 |  | 5x112 | 57,06 | 605 |  | 50 | M14x1,50 | 17 | ENERGY | 8x17 | 17,00 | 8,00 | W8500820368 | 1 |  |  |  | 5x112 |  | 48 | 81710249 | L | S17D36 | B | LB56 |  | KBA |  | DK | YES |  |  |  |  | 1 | No car modifications required | 205/50 R17---TCOMBI-205/50 R17 M+S----225/45 R17---TCOMBI-235/45 R17---TCOMBI-245/40 R17---TCOMBI | AfterMarket OZ | MAX 675 KG | MATT SILVER TECH DIAMOND CUT | X-Line | 8027529037289 | OZ | 12,50 |  |  | Serie L - ext.diam.75 mm | 542x542x274 | 1 | 092-191 | e11*2001/116*0326*.. | bar: Area 1
SKODA | SUPERB | SUPERB COMBI | 3T | 02/2010 |  | 5x112 | 57,06 | 605 |  | 50 | M14x1,50 | 17 | ITALIA 150 | 8x17 | 17,00 | 8,00 | W01890203R4 | 1 |  |  |  | 5x112 |  | 35 | 81710451 | L | S17D36 | B |  |  | KBA |  | DK | YES |  |  | K | KBA (ABE+VB) | 2 | Mods can be necessary to car | 205/50 R17---TCOMBI-205/50 R17 M+S----225/45 R17---TCOMBI-235/45 R17---TCOMBI-245/40 R17---TCOMBI | AfterMarket OZ | MAX 750 KG | MATT RACE SILVER DIAMOND CUT | Racing | 8027529070170 | OZ | 12,16 |  |  | Serie L - ext.diam.75 mm | 540x540x274 | 1 | 092-191 | e11*2001/116*0326*.. | bar: Area 1
SKODA | SUPERB | SUPERB COMBI | 3T | 02/2010 |  | 5x112 | 57,06 | 605 |  | 50 | M14x1,50 | 17 | ITALIA 150 | 8x17 | 17,00 | 8,00 | W0189020349 | 1 |  |  |  | 5x112 |  | 35 | 81710451 | L | S17D36 | B |  |  | KBA |  | DK | YES |  |  | K | KBA (ABE+VB) | 2 | Mods can be necessary to car | 205/50 R17---TCOMBI-205/50 R17 M+S----225/45 R17---TCOMBI-235/45 R17---TCOMBI-245/40 R17---TCOMBI | AfterMarket OZ | MAX 750 KG | MATT DARK GRAPHITE DIAMOND CUT | Racing | 8027529070163 | OZ | 12,16 |  |  | Serie L - ext.diam.75 mm | 540x540x274 | 1 | 092-191 | e11*2001/116*0326*.. | bar: Area 1
SKODA | SUPERB | SUPERB COMBI | 3T | 02/2010 |  | 5x112 | 57,06 | 605 |  | 50 | M14x1,50 | 17 | ITALIA 150 | 8x17 | 17,00 | 8,00 | W01890204R4 | 1 |  |  |  | 5x112 |  | 48 | 81710451 | L | S17D36 | B |  |  | KBA |  | DK | YES |  |  | K | KBA (ABE+VB) | 1 | No car modifications required | 205/50 R17---TCOMBI-205/50 R17 M+S----225/45 R17---TCOMBI-235/45 R17---TCOMBI-245/40 R17---TCOMBI | AfterMarket OZ | MAX 715 KG | MATT RACE SILVER DIAMOND CUT | Racing | 8027529070194 | OZ | 10,90 |  |  | Serie L - ext.diam.75 mm | 540x540x274 | 1 | 092-191 | e11*2001/116*0326*.. | bar: Area 1
SKODA | SUPERB | SUPERB COMBI | 3T | 02/2010 |  | 5x112 | 57,06 | 605 |  | 50 | M14x1,50 | 17 | ITALIA 150 | 8x17 | 17,00 | 8,00 | W0189020449 | 1 |  |  |  | 5x112 |  | 48 | 81710451 | L | S17D36 | B |  |  | KBA |  | DK | YES |  |  | K | KBA (ABE+VB) | 1 | No car modifications required | 205/50 R17---TCOMBI-205/50 R17 M+S----225/45 R17---TCOMBI-235/45 R17---TCOMBI-245/40 R17---TCOMBI | AfterMarket OZ | MAX 715 KG | MATT DARK GRAPHITE DIAMOND CUT | Racing | 8027529070187 | OZ | 10,90 |  |  | Serie L - ext.diam.75 mm | 540x540x274 | 1 | 092-191 | e11*2001/116*0326*.. | bar: Area 1
SKODA | SUPERB | SUPERB COMBI | 3T | 02/2010 |  | 5x112 | 57,06 | 605 |  | 50 | M14x1,50 | 17 | SAHARA 5 | 8x17 | 17,00 | 8,00 | W85061201N5 | 1 | S | 20121005 | 20121104 | 5x112 |  | 45 | 81710249 | L | S17D36 | B | LB56 |  |  |  | DK | YES |  |  | K | KBA (ABE+VB) | 1 | No car modifications required | 205/50 R17---TCOMBI-205/50 R17 M+S----225/45 R17---TCOMBI-235/45 R17---TCOMBI-245/40 R17---TCOMBI | AfterMarket OZ | MAX 950 KG | MATT GRAPHITE DIAMOND CUT | X-Line | 8027529080001 | OZ | 14,31 |  |  | Serie L - ext.diam.75 mm | 542x542x274 | 1 | 092-191 | e11*2001/116*0326*.. | bar: Area 1
SKODA | SUPERB | SUPERB COMBI | 3T | 02/2010 |  | 5x112 | 57,06 | 605 |  | 50 | M14x1,50 | 17 | VITTORIA | 8x17 | 17,00 | 8,00 | W0188820273 | 1 |  |  |  | 5x112 |  | 35 | 81710451 | L | S17D36 | B |  |  | KBA |  | DK | YES |  |  | K | KBA (ABE+VB) | 2 | Mods can be necessary to car | 205/50 R17---TCOMBI-205/50 R17 M+S----225/45 R17---TCOMBI-235/45 R17---TCOMBI-245/40 R17---TCOMBI | AfterMarket OZ | MAX 750 KG | MATT DARK GRAPHITE | Via Veneto | 8027529070972 | OZ | 11,42 |  |  | Serie L - ext.diam.75 mm | 540x540x274 | 1 | 092-191 | e11*2001/116*0326*.. | bar: Area 1
SKODA | SUPERB | SUPERB COMBI | 3T | 02/2010 |  | 5x112 | 57,06 | 605 |  | 50 | M14x1,50 | 17 | VITTORIA | 8x17 | 17,00 | 8,00 | W0188820373 | 1 |  |  |  | 5x112 |  | 48 | 81710451 | L | S17D36 | B |  |  | KBA |  | DK | YES |  |  | K | KBA (ABE+VB) | 1 | No car modifications required | 205/50 R17---TCOMBI-205/50 R17 M+S----225/45 R17---TCOMBI-235/45 R17---TCOMBI-245/40 R17---TCOMBI | AfterMarket OZ | MAX 715 KG | MATT DARK GRAPHITE | Via Veneto | 8027529070989 | OZ | 11,16 |  |  | Serie L - ext.diam.75 mm | 540x540x274 | 1 | 092-191 | e11*2001/116*0326*.. | bar: Area 1
SKODA | SUPERB | SUPERB COMBI | 3T | 02/2010 |  | 5x112 | 57,06 | 605 |  | 50 | M14x1,50 | 17 | SUPERTURISMO LM | 7½x18 | 18,00 | 7,50 | W0185520219 | 1 |  |  |  | 5x112 |  | 50 | 81710249 | L | S17D36 | B | LB56 | TÜV |  |  | DK | YES |  |  | T | Teilegutachten (PB+VB) | 1 | No car modifications required | 225/40 R18--- | AfterMarket OZ | MAX 625 KG | MATT RACE SILVER + BLACK LETTERING | Racing | 8027529043372 | OZ | 11,20 |  |  | Serie L - ext.diam.75 mm | 570x570x280 | 1 | 092-191 | e11*2001/116*0326*.. | bar: Area 1
SKODA | SUPERB | SUPERB COMBI | 3T | 02/2010 |  | 5x112 | 57,06 | 605 |  | 50 | M14x1,50 | 17 | SUPERTURISMO LM | 7½x18 | 18,00 | 7,50 | W0185520246 | 1 |  |  |  | 5x112 |  | 50 | 81710249 | L | S17D36 | B | LB56 | TÜV |  |  | DK | YES |  |  | T | Teilegutachten (PB+VB) | 1 | No car modifications required | 225/40 R18--- | AfterMarket OZ | MAX 625 KG | MATT GRAPHITE + SILVER LETTERING | Racing | 8027529043389 | OZ | 11,20 |  |  | Serie L - ext.diam.75 mm | 570x570x280 | 1 | 092-191 | e11*2001/116*0326*.. | bar: Area 1
SKODA | SUPERB | SUPERB COMBI | 3T | 02/2010 |  | 5x112 | 57,06 | 605 |  | 50 | M14x1,50 | 17 | ADRENALINA | 8x18 | 18,00 | 8,00 | W8501520354 | 1 |  |  |  | 5x112 |  | 48 | 81710249 | L | S17D36 | B | LB56 | TÜV |  |  | DK | YES |  |  | T | Teilegutachten (PB+VB) | 1 | No car modifications required | 225/40 R18---TCOMBI-245/35 R18---TCOMBI | AfterMarket OZ | MAX 690 KG | MATT BLACK + DIAMOND-CUT | X-Line | 8027529034707 | OZ | 12,70 |  |  | Serie L - ext.diam.75 mm | 568x568x274 | 1 | 092-191 | e11*2001/116*0326*.. | bar: Area 1
SKODA | SUPERB | SUPERB COMBI | 3T | 02/2010 |  | 5x112 | 57,06 | 605 |  | 50 | M14x1,50 | 17 | DAVID | 8x18 | 18,00 | 8,00 | W01863203N5 | 1 | S | 20100927 | 20101027 | 5x112 |  | 35 | 81710451 | L | S17D36 | B |  |  |  |  | DK | YES |  |  | T | Teilegutachten (PB+VB) | 2 | Mods can be necessary to car | 225/40 R18---TCOMBI-245/35 R18---TCOMBI | AfterMarket OZ | MAX 690 KG | MATT GRAPHITE DIAMOND CUT | Via Veneto | 8027529054507 | OZ | 13,17 |  |  | Serie L - ext.diam.75 mm | 567x567x274 | 1 | 092-191 | e11*2001/116*0326*.. | bar: Area 1
SKODA | SUPERB | SUPERB COMBI | 3T | 02/2010 |  | 5x112 | 57,06 | 605 |  | 50 | M14x1,50 | 17 | DAVID | 8x18 | 18,00 | 8,00 | W01863204N5 | 1 | S | 20100927 | 20101027 | 5x112 |  | 48 | 81710451 | L | S17D36 | B |  | TÜV |  |  | DK | YES |  |  | T | Teilegutachten (PB+VB) | 1 | No car modifications required | 225/40 R18---TCOMBI-245/35 R18---TCOMBI | AfterMarket OZ | MAX 690 KG | MATT GRAPHITE DIAMOND CUT | Via Veneto | 8027529054514 | OZ | 12,88 |  |  | Serie L - ext.diam.75 mm | 567x567x274 | 1 | 092-191 | e11*2001/116*0326*.. | bar: Area 1
SKODA | SUPERB | SUPERB COMBI | 3T | 02/2010 |  | 5x112 | 57,06 | 605 |  | 50 | M14x1,50 | 17 | EGO | 8x18 | 18,00 | 8,00 | W8504720254 | 1 | S | 20110726 | 20110825 | 5x112 |  | 35 | 81710451 | L | S17D36 | B |  |  | KBA |  | DK | YES |  |  | K | KBA (ABE+VB) | 2 | Mods can be necessary to car | 225/40 R18---TCOMBI-245/35 R18---TCOMBI | AfterMarket OZ | MAX 730 KG | MATT BLACK + DIAMOND-CUT | X-Line | 8027529065497 | OZ | 13,96 |  |  | Serie L - ext.diam.75 mm | 568x568x274 | 1 | 092-191 | e11*2001/116*0326*.. | bar: Area 1
SKODA | SUPERB | SUPERB COMBI | 3T | 02/2010 |  | 5x112 | 57,06 | 605 |  | 50 | M14x1,50 | 17 | EGO | 8x18 | 18,00 | 8,00 | W8504720354 | 1 | S | 20110726 | 20110825 | 5x112 |  | 48 | 81710451 | L | S17D36 | B |  |  | KBA |  | DK | YES |  |  | K | KBA (ABE+VB) | 1 | No car modifications required | 225/40 R18---TCOMBI-245/35 R18---TCOMBI | AfterMarket OZ | MAX 730 KG | MATT BLACK + DIAMOND-CUT | X-Line | 8027529065503 | OZ | 13,96 |  |  | Serie L - ext.diam.75 mm | 568x568x274 | 1 | 092-191 | e11*2001/116*0326*.. | bar: Area 1
SKODA | SUPERB | SUPERB COMBI | 3T | 02/2010 |  | 5x112 | 57,06 | 605 |  | 50 | M14x1,50 | 17 | ENERGY | 8x18 | 18,00 | 8,00 | W8500920354 | 1 |  |  |  | 5x112 |  | 48 | 81710249 | L | S17D36 | B | LB56 | TÜV |  |  | DK | YES |  |  |  |  | 1 | No car modifications required | 225/40 R18---TCOMBI-245/35 R18---TCOMBI | AfterMarket OZ | MAX 725 KG | MATT BLACK + DIAMOND-CUT | X-Line | 8027529034431 | OZ | 14,10 |  |  | Serie L - ext.diam.75 mm | 568x568x274 | 1 | 092-191 | e11*2001/116*0326*.. | bar: Area 1
SKODA | SUPERB | SUPERB COMBI | 3T | 02/2010 |  | 5x112 | 57,06 | 605 |  | 50 | M14x1,50 | 17 | ENERGY | 8x18 | 18,00 | 8,00 | W8500920368 | 1 |  |  |  | 5x112 |  | 48 | 81710249 | L | S17D36 | B | LB56 | TÜV |  |  | DK | YES |  |  |  |  | 1 | No car modifications required | 225/40 R18---TCOMBI-245/35 R18---TCOMBI | AfterMarket OZ | MAX 725 KG | MATT SILVER TECH DIAMOND CUT | X-Line | 8027529037302 | OZ | 13,95 |  |  | Serie L - ext.diam.75 mm | 568x568x274 | 1 | 092-191 | e11*2001/116*0326*.. | bar: Area 1
SKODA | SUPERB | SUPERB COMBI | 3T | 02/2010 |  | 5x112 | 57,06 | 605 |  | 50 | M14x1,50 | 17 | ENVY | 8x18 | 18,00 | 8,00 | W8503920368 | 1 |  |  |  | 5x112 |  | 35 | 81710451 | L | S17D36 | B |  | TÜV |  |  | DK | YES |  |  | T | Teilegutachten (PB+VB) | 2 | Mods can be necessary to car | 225/40 R18---TCOMBI-245/35 R18---TCOMBI | AfterMarket OZ | MAX 690 KG | MATT SILVER TECH DIAMOND CUT | X-Line | 8027529049664 | OZ | 12,76 |  |  | Serie L - ext.diam.75 mm | 568x568x274 | 1 | 092-191 | e11*2001/116*0326*.. | bar: Area 1
SKODA | SUPERB | SUPERB COMBI | 3T | 02/2010 |  | 5x112 | 57,06 | 605 |  | 50 | M14x1,50 | 17 | ENVY | 8x18 | 18,00 | 8,00 | W8503920468 | 1 |  |  |  | 5x112 |  | 48 | 81710451 | L | S17D36 | B |  | TÜV |  |  | DK | YES |  |  | T | Teilegutachten (PB+VB) | 1 | No car modifications required | 225/40 R18---TCOMBI-245/35 R18---TCOMBI | AfterMarket OZ | MAX 690 KG | MATT SILVER TECH DIAMOND CUT | X-Line | 8027529049671 | OZ | 12,76 |  |  | Serie L - ext.diam.75 mm | 568x568x274 | 1 | 092-191 | e11*2001/116*0326*.. | bar: Area 1
SKODA | SUPERB | SUPERB COMBI | 3T | 02/2010 |  | 5x112 | 57,06 | 605 |  | 50 | M14x1,50 | 17 | FORMULA HLT | 8x18 | 18,00 | 8,00 | W01892202G1 | 1 | S | 20121011 | 20121110 | 5x112 |  | 35 | 81710451 | L | S17D36 | B |  |  |  |  | DK | YES |  |  | N | No Certificate | 2 | Mods can be necessary to car | 225/40 R18---TCOMBI-245/35 R18---TCOMBI | AfterMarket OZ | MAX 630 KG | GRIGIO CORSA | I-Tech | 8027529081824 | OZ | 11,67 |  |  | Serie L - ext.diam.75 mm | 567x567x274 | 1 | 092-191 | e11*2001/116*0326*.. | bar: Area 1
SKODA | SUPERB | SUPERB COMBI | 3T | 02/2010 |  | 5x112 | 57,06 | 605 |  | 50 | M14x1,50 | 17 | FORMULA HLT | 8x18 | 18,00 | 8,00 | W01892203G1 | 1 | S | 20121011 | 20121110 | 5x112 |  | 48 | 81710451 | L | S17D36 | B |  |  |  |  | DK | YES |  |  | N | No Certificate | 1 | No car modifications required | 225/40 R18---TCOMBI-245/35 R18---TCOMBI | AfterMarket OZ | MAX 630 KG | GRIGIO CORSA | I-Tech | 8027529081831 | OZ | 11,07 |  |  | Serie L - ext.diam.75 mm | 567x567x274 | 1 | 092-191 | e11*2001/116*0326*.. | bar: Area 1
SKODA | SUPERB | SUPERB COMBI | 3T | 02/2010 |  | 5x112 | 57,06 | 605 |  | 50 | M14x1,50 | 17 | ITALIA 150 | 8x18 | 18,00 | 8,00 | W01884202R4 | 1 | S | 20110914 | 20111014 | 5x112 |  | 35 | 81710451 | L | S17D36 | B |  | TÜV |  |  | DK | YES |  |  | T | Teilegutachten (PB+VB) | 2 | Mods can be necessary to car | 225/40 R18---TCOMBI-245/35 R18---TCOMBI | AfterMarket OZ | MAX 750 KG | MATT RACE SILVER DIAMOND CUT | Racing | 8027529069402 | OZ | 12,67 |  |  | Serie L - ext.diam.75 mm | 567x567x274 | 1 | 092-191 | e11*2001/116*0326*.. | bar: Area 1
SKODA | SUPERB | SUPERB COMBI | 3T | 02/2010 |  | 5x112 | 57,06 | 605 |  | 50 | M14x1,50 | 17 | ITALIA 150 | 8x18 | 18,00 | 8,00 | W0188420249 | 1 | S | 20110914 | 20111014 | 5x112 |  | 35 | 81710451 | L | S17D36 | B |  | TÜV |  |  | DK | YES |  |  | T | Teilegutachten (PB+VB) | 2 | Mods can be necessary to car | 225/40 R18---TCOMBI-245/35 R18---TCOMBI | AfterMarket OZ | MAX 750 KG | MATT DARK GRAPHITE DIAMOND CUT | Racing | 8027529069396 | OZ | 12,67 |  |  | Serie L - ext.diam.75 mm | 567x567x274 | 1 | 092-191 | e11*2001/116*0326*.. | bar: Area 1
SKODA | SUPERB | SUPERB COMBI | 3T | 02/2010 |  | 5x112 | 57,06 | 605 |  | 50 | M14x1,50 | 17 | ITALIA 150 | 8x18 | 18,00 | 8,00 | W01884203R4 | 1 | S | 20110914 | 20111014 | 5x112 |  | 48 | 81710451 | L | S17D36 | B |  | TÜV |  |  | DK | YES |  |  | T | Teilegutachten (PB+VB) | 1 | No car modifications required | 225/40 R18---TCOMBI-245/35 R18---TCOMBI | AfterMarket OZ | MAX 715 KG | MATT RACE SILVER DIAMOND CUT | Racing | 8027529069426 | OZ | 12,15 |  |  | Serie L - ext.diam.75 mm | 567x567x274 | 1 | 092-191 | e11*2001/116*0326*.. | bar: Area 1
SKODA | SUPERB | SUPERB COMBI | 3T | 02/2010 |  | 5x112 | 57,06 | 605 |  | 50 | M14x1,50 | 17 | ITALIA 150 | 8x18 | 18,00 | 8,00 | W0188420349 | 1 | S | 20110914 | 20111014 | 5x112 |  | 48 | 81710451 | L | S17D36 | B |  | TÜV |  |  | DK | YES |  |  | T | Teilegutachten (PB+VB) | 1 | No car modifications required | 225/40 R18---TCOMBI-245/35 R18---TCOMBI | AfterMarket OZ | MAX 715 KG | MATT DARK GRAPHITE DIAMOND CUT | Racing | 8027529069419 | OZ | 12,15 |  |  | Serie L - ext.diam.75 mm | 567x567x274 | 1 | 092-191 | e11*2001/116*0326*.. | bar: Area 1
SKODA | SUPERB | SUPERB COMBI | 3T | 02/2010 |  | 5x112 | 57,06 | 605 |  | 50 | M14x1,50 | 17 | LOUNGE 10 | 8x18 | 18,00 | 8,00 | W8503120554 | 1 |  |  |  | 5x112 |  | 48 | 81710451 | L | S17D36 | B | LB56 | TÜV |  |  | DK | YES |  |  | T | Teilegutachten (PB+VB) | 1 | No car modifications required | 225/40 R18---TCOMBI-245/35 R18---TCOMBI | AfterMarket OZ | MAX 690 KG | MATT BLACK + DIAMOND-CUT | X-Line | 8027529047837 | OZ | 13,96 |  |  | Serie L - ext.diam.75 mm | 568x568x274 | 1 | 092-191 | e11*2001/116*0326*.. | bar: Area 1
SKODA | SUPERB | SUPERB COMBI | 3T | 02/2010 |  | 5x112 | 57,06 | 605 |  | 50 | M14x1,50 | 17 | LOUNGE 10 | 8x18 | 18,00 | 8,00 | W8503120575 | 1 |  |  |  | 5x112 |  | 48 | 81710451 | L | S17D36 | B | LB56 | TÜV |  |  | DK | YES |  |  | T | Teilegutachten (PB+VB) | 1 | No car modifications required | 225/40 R18---TCOMBI-245/35 R18---TCOMBI | AfterMarket OZ | MAX 690 KG | METAL SILVER + DIAMOND CUT | X-Line | 8027529047844 | OZ | 13,96 |  |  | Serie L - ext.diam.75 mm | 568x568x274 | 1 | 092-191 | e11*2001/116*0326*.. | bar: Area 1
SKODA | SUPERB | SUPERB COMBI | 3T | 02/2010 |  | 5x112 | 57,06 | 605 |  | 50 | M14x1,50 | 17 | QUARANTA | 8x18 | 18,00 | 8,00 | W01856204G2 | 1 | S | 20100928 | 20101028 | 5x112 |  | 35 | 81710249 | L | S17D36 | B |  | TÜV |  |  | DK | YES |  |  | T | Teilegutachten (PB+VB) | 2 | Mods can be necessary to car | 225/40 R18---TCOMBI-245/35 R18---TCOMBI | AfterMarket OZ | MAX 735 KG | GRIGIO CORSA DIAMANTATO | Via Veneto | 8027529053661 | OZ | 12,87 |  |  | Serie L - ext.diam.75 mm | 570x570x280 | 1 | 092-191 | e11*2001/116*0326*.. | bar: Area 1
SKODA | SUPERB | SUPERB COMBI | 3T | 02/2010 |  | 5x112 | 57,06 | 605 |  | 50 | M14x1,50 | 17 | QUARANTA | 8x18 | 18,00 | 8,00 | W01856205G2 | 1 | S | 20100928 | 20101028 | 5x112 |  | 48 | 81710249 | L | S17D36 | B |  | TÜV |  |  | DK | YES |  |  | T | Teilegutachten (PB+VB) | 1 | No car modifications required | 225/40 R18---TCOMBI-245/35 R18---TCOMBI | AfterMarket OZ | MAX 715 KG | GRIGIO CORSA DIAMANTATO | Via Veneto | 8027529054422 | OZ | 12,61 |  |  | Serie L - ext.diam.75 mm | 570x570x280 | 1 | 092-191 | e11*2001/116*0326*.. | bar: Area 1
SKODA | SUPERB | SUPERB COMBI | 3T | 02/2010 |  | 5x112 | 57,06 | 605 |  | 50 | M14x1,50 | 17 | SAHARA 5 | 8x18 | 18,00 | 8,00 | W85060201N5 | 1 | S | 20121005 | 20121104 | 5x112 |  | 45 | 81710249 | L | S17D36 | B | LB56 |  |  |  | DK | YES |  |  | K | KBA (ABE+VB) | 1 | No car modifications required | 225/40 R18---TCOMBI-245/35 R18---TCOMBI | AfterMarket OZ | MAX 950 KG | MATT GRAPHITE DIAMOND CUT | X-Line | 8027529080094 | OZ | 15,06 |  |  | Serie L - ext.diam.75 mm | 568x568x274 | 1 | 092-191 | e11*2001/116*0326*.. | bar: Area 1
SKODA | SUPERB | SUPERB COMBI | 3T | 02/2010 |  | 5x112 | 57,06 | 605 |  | 50 | M14x1,50 | 17 | SUPERTURISMO GT | 8x18 | 18,00 | 8,00 | W01669204P5 | 1 | S | 20121012 | 20121111 | 5x112 |  | 50 | 81710249 | L | S17D36 | B | LB56 | TÜV |  | VIA | DK | YES |  |  | T | Teilegutachten (PB+VB) | 1 | No car modifications required | 225/40 R18---TCOMBI-245/35 R18---TCOMBI | AfterMarket OZ | MAX 620 KG | GRIGIO CORSA+BLACK LETTERING | Racing | 8027529081534 | OZ | 12,63 |  |  | Serie L - ext.diam.75 mm | 570x570x280 | 1 | 092-191 | e11*2001/116*0326*.. | bar: Area 1
SKODA | SUPERB | SUPERB COMBI | 3T | 02/2010 |  | 5x112 | 57,06 | 605 |  | 50 | M14x1,50 | 17 | SUPERTURISMO GT | 8x18 | 18,00 | 8,00 | W0166920479 | 1 |  |  |  | 5x112 |  | 50 | 81710249 | L | S17D36 | B | LB56 | TÜV |  | VIA | DK | YES |  |  | T | Teilegutachten (PB+VB) | 1 | No car modifications required | 225/40 R18---TCOMBI-245/35 R18---TCOMBI | AfterMarket OZ | MAX 620 KG | MATT BLACK + RED LETTERING | Racing | 8027529000344 | OZ | 12,63 |  |  | Serie L - ext.diam.75 mm | 570x570x280 | 1 | 092-191 | e11*2001/116*0326*.. | bar: Area 1
SKODA | SUPERB | SUPERB COMBI | 3T | 02/2010 |  | 5x112 | 57,06 | 605 |  | 50 | M14x1,50 | 17 | SUPERTURISMO GT | 8x18 | 18,00 | 8,00 | W0166920482 | 1 |  |  |  | 5x112 |  | 50 | 81710249 | L | S17D36 | B | LB56 | TÜV |  | VIA | DK | YES |  |  | T | Teilegutachten (PB+VB) | 1 | No car modifications required | 225/40 R18---TCOMBI-245/35 R18---TCOMBI | AfterMarket OZ | MAX 620 KG | RACE SILVER + BLACK LETTERING | Racing | 8027529000351 | OZ | 12,63 |  |  | Serie L - ext.diam.75 mm | 570x570x280 | 1 | 092-191 | e11*2001/116*0326*.. | bar: Area 1
SKODA | SUPERB | SUPERB COMBI | 3T | 02/2010 |  | 5x112 | 57,06 | 605 |  | 50 | M14x1,50 | 17 | SUPERTURISMO LM | 8x18 | 18,00 | 8,00 | W0185420619 | 1 |  |  |  | 5x112 |  | 48 | 81710249 | L | S17D36 | B | LB56 | TÜV |  |  | DK | YES |  |  | T | Teilegutachten (PB+VB) | 1 | No car modifications required | 225/40 R18---TCOMBI-245/35 R18---TCOMBI | AfterMarket OZ | MAX 690 KG | MATT RACE SILVER + BLACK LETTERING | Racing | 8027529043488 | OZ | 11,57 |  |  | Serie L - ext.diam.75 mm | 570x570x280 | 1 | 092-191 | e11*2001/116*0326*.. | bar: Area 1
SKODA | SUPERB | SUPERB COMBI | 3T | 02/2010 |  | 5x112 | 57,06 | 605 |  | 50 | M14x1,50 | 17 | SUPERTURISMO LM | 8x18 | 18,00 | 8,00 | W0185420646 | 1 |  |  |  | 5x112 |  | 48 | 81710249 | L | S17D36 | B | LB56 | TÜV |  |  | DK | YES |  |  | T | Teilegutachten (PB+VB) | 1 | No car modifications required | 225/40 R18---TCOMBI-245/35 R18---TCOMBI | AfterMarket OZ | MAX 690 KG | MATT GRAPHITE + SILVER LETTERING | Racing | 8027529043495 | OZ | 11,57 |  |  | Serie L - ext.diam.75 mm | 570x570x280 | 1 | 092-191 | e11*2001/116*0326*.. | bar: Area 1
SKODA | SUPERB | SUPERB COMBI | 3T | 02/2010 |  | 5x112 | 57,06 | 605 |  | 50 | M14x1,50 | 17 | VERSILIA | 8x18 | 18,00 | 8,00 | W01815205N6 | 1 |  |  |  | 5x112 |  | 48 | 81710249 | L | S17D36 | B | LB56 | TÜV |  |  | DK | YES |  |  |  |  | 1 | No car modifications required | 225/40 R18---TCOMBI-245/35 R18---TCOMBI | AfterMarket OZ | MAX 760 KG | MATT RACE SILVER | All-Terrain | 8027529052237 | OZ | 14,52 |  |  | Serie L - ext.diam.75 mm | 570x570x280 | 1 | 092-191 | e11*2001/116*0326*.. | bar: Area 1
SKODA | SUPERB | SUPERB COMBI | 3T | 02/2010 |  | 5x112 | 57,06 | 605 |  | 50 | M14x1,50 | 17 | VERSILIA | 8x18 | 18,00 | 8,00 | W0181520554 | 1 |  |  |  | 5x112 |  | 48 | 81710249 | L | S17D36 | B | LB56 | TÜV |  |  | DK | YES |  |  |  |  | 1 | No car modifications required | 225/40 R18---TCOMBI-245/35 R18---TCOMBI | AfterMarket OZ | MAX 760 KG | MATT BLACK + DIAMOND-CUT | All-Terrain | 8027529031232 | OZ | 14,65 |  |  | Serie L - ext.diam.75 mm | 570x570x280 | 1 | 092-191 | e11*2001/116*0326*.. | bar: Area 1
SKODA | SUPERB | SUPERB COMBI | 3T | 02/2010 |  | 5x112 | 57,06 | 605 |  | 50 | M14x1,50 | 17 | VITTORIA | 8x18 | 18,00 | 8,00 | W0188520173 | 1 | S | 20110913 | 20111013 | 5x112 |  | 35 | 81710451 | L | S17D36 | B |  | TÜV |  |  | DK | YES |  |  | T | Teilegutachten (PB+VB) | 2 | Mods can be necessary to car | 225/40 R18---TCOMBI-245/35 R18---TCOMBI | AfterMarket OZ | MAX 750 KG | MATT DARK GRAPHITE | Via Veneto | 8027529069723 | OZ | 13,39 |  |  | Serie L - ext.diam.75 mm | 567x567x274 | 1 | 092-191 | e11*2001/116*0326*.. | bar: Area 1
SKODA | SUPERB | SUPERB COMBI | 3T | 02/2010 |  | 5x112 | 57,06 | 605 |  | 50 | M14x1,50 | 17 | VITTORIA | 8x18 | 18,00 | 8,00 | W0188520273 | 1 | S | 20110913 | 20111013 | 5x112 |  | 48 | 81710451 | L | S17D36 | B |  | TÜV |  |  | DK | YES |  |  | S | Strongness Certificate (PB) | 1 | No car modifications required | 225/40 R18---TCOMBI-245/35 R18---TCOMBI | AfterMarket OZ | MAX 715 KG | MATT DARK GRAPHITE | Via Veneto | 8027529069730 | OZ | 13 |  |  | Serie L - ext.diam.75 mm | 567x567x274 | 1 | 092-191 | e11*2001/116*0326*.. | bar: Area 1
SKODA | SUPERB | SUPERB COMBI | 3T | 02/2010 |  | 5x112 | 57,06 | 605 |  | 50 | M14x1,50 | 17 | WAVE | 8x18 | 18,00 | 8,00 | W8501820354 | 1 |  |  |  | 5x112 |  | 48 | 81710249 | L | S17D36 | B | LB56 | TÜV |  |  | DK | YES |  |  | T | Teilegutachten (PB+VB) | 1 | No car modifications required | 225/40 R18---TCOMBI-245/35 R18---TCOMBI | AfterMarket OZ | MAX 690 KG | MATT BLACK + DIAMOND-CUT | X-Line | 8027529045697 | OZ | 13,46 |  |  | Serie L - ext.diam.75 mm | 568x568x274 | 1 | 092-191 | e11*2001/116*0326*.. | bar: Area 1
SKODA | SUPERB | SUPERB COMBI | 3T | 02/2010 |  | 5x112 | 57,06 | 605 |  | 50 | M14x1,50 | 17 | X5B | 8x18 | 18,00 | 8,00 | W85064202N5 | 1 |  |  |  | 5x112 |  | 35 | 81710451 | L | S17D36 | B |  |  | KBA |  | DK | YES |  |  | K | KBA (ABE+VB) | 2 | Mods can be necessary to car | 225/40 R18---TCOMBI-245/35 R18---TCOMBI | AfterMarket OZ | MAX 730 KG | MATT GRAPHITE DIAMOND CUT | X-Line | 8027529078008 | OZ | 13,84 |  |  | Serie L - ext.diam.75 mm | 568x568x274 | 1 | 092-191 | e11*2001/116*0326*.. | bar: Area 1
SKODA | SUPERB | SUPERB COMBI | 3T | 02/2010 |  | 5x112 | 57,06 | 605 |  | 50 | M14x1,50 | 17 | X5B | 8x18 | 18,00 | 8,00 | W85064203N5 | 1 |  |  |  | 5x112 |  | 48 | 81710451 | L | S17D36 | B |  |  | KBA |  | DK | YES |  |  | K | KBA (ABE+VB) | 1 | No car modifications required | 225/40 R18---TCOMBI-245/35 R18---TCOMBI | AfterMarket OZ | MAX 730 KG | MATT GRAPHITE DIAMOND CUT | X-Line | 8027529078015 | OZ | 13,46 |  |  | Serie L - ext.diam.75 mm | 568x568x274 | 1 | 092-191 | e11*2001/116*0326*.. | bar: Area 1
SKODA | SUPERB | SUPERB COMBI | 3T | 02/2010 |  | 5x112 | 57,06 | 605 |  | 50 | M14x1,50 | 17 | X5B | 8x19 | 19,00 | 8,00 | W85069201N5 | 1 | S | 20121005 | 20121104 | 5x112 |  | 35 | 81710451 | L | S17D36 | B |  |  |  |  | DK | YES |  |  | T | Teilegutachten (PB+VB) | 2 | Mods can be necessary to car |  | AfterMarket OZ | MAX 730 KG | MATT GRAPHITE DIAMOND CUT | X-Line | 8027529079838 | OZ | 14,01 |  |  | Serie L - ext.diam.75 mm | 593x593x274 | 1 | 092-191 | e11*2001/116*0326*.. | bar: Area 1
SKODA | SUPERB | SUPERB 08 | 3T | 09/2008 |  | 5x112 | 57,06 | 605 |  | 50 | M14x1,50 | 17 | LOUNGE 10 | 7x16 | 16,00 | 7,00 | W8502920354 | 1 |  |  |  | 5x112 |  | 48 | 81710451 | L | S17D36 | B | LB56 |  | KBA |  | DK | YES |  |  | S | Strongness Certificate (PB) | 1 | No car modifications required | 205/55 R16----215/55 R16----225/50 R16--- | AfterMarket OZ | MAX 675 KG | MATT BLACK + DIAMOND-CUT | X-Line | 8027529047578 | OZ | 10,96 |  |  | Serie L - ext.diam.75 mm | 511x511x249 | 1 | 092-191 | e11*2001/116*0326*.. | bar: Area 1
SKODA | SUPERB | SUPERB 08 | 3T | 09/2008 |  | 5x112 | 57,06 | 605 |  | 50 | M14x1,50 | 17 | LOUNGE 10 | 7x16 | 16,00 | 7,00 | W8502920375 | 1 |  |  |  | 5x112 |  | 48 | 81710451 | L | S17D36 | B | LB56 |  | KBA |  | DK | YES |  |  | S | Strongness Certificate (PB) | 1 | No car modifications required | 205/55 R16----215/55 R16----225/50 R16--- | AfterMarket OZ | MAX 675 KG | METAL SILVER + DIAMOND CUT | X-Line | 8027529047585 | OZ | 10,96 |  |  | Serie L - ext.diam.75 mm | 511x511x249 | 1 | 092-191 | e11*2001/116*0326*.. | bar: Area 1
SKODA | SUPERB | SUPERB 08 | 3T | 09/2008 |  | 5x112 | 57,06 | 605 |  | 50 | M14x1,50 | 17 | SUPERTURISMO GT | 7x16 | 16,00 | 7,00 | W01895400P5 | 1 |  |  |  | 5x112 |  | 48 | 81710249 | L | S17D36 | B | LB56 |  | KBA |  | DK | YES |  |  | K | KBA (ABE+VB) | 1 | No car modifications required | 205/55 R16----215/55 R16----225/50 R16--- | AfterMarket OZ | MAX 620 KG | GRIGIO CORSA+BLACK LETTERING | Racing | 8027529080391 | OZ | 10 |  |  | Serie L - ext.diam.75 mm | 480x480x248 | 1 | 092-191 | e11*2001/116*0326*.. | bar: Area 1
SKODA | SUPERB | SUPERB 08 | 3T | 09/2008 |  | 5x112 | 57,06 | 605 |  | 50 | M14x1,50 | 17 | X5B | 7x16 | 16,00 | 7,00 | W85066602N5 | 1 | S | 20121005 | 20121104 | 5x112 |  | 35 | 81710451 | L | S17D36 | B | [5 empty] | YES |  |  | K | KBA (ABE+VB) | 2 | Mods can be necessary to car | 205/55 R16----215/55 R16----225/50 R16--- | AfterMarket OZ | MAX 680 KG | MATT GRAPHITE DIAMOND CUT | X-Line | 8027529079708 | OZ | 9,91 |  |  | Serie L - ext.diam.75 mm | 511x511x249 | 1 | 092-191 | e11*2001/116*0326*.. | bar: Area 1
SKODA | SUPERB | SUPERB 08 | 3T | 09/2008 |  | 5x112 | 57,06 | 605 |  | 50 | M14x1,50 | 17 | X5B | 7x16 | 16,00 | 7,00 | W85066603N5 | 1 | S | 20121005 | 20121104 | 5x112 |  | 48 | 81710451 | L | S17D36 | B |  |  |  |  | DK | YES |  |  | K | KBA (ABE+VB) | 1 | No car modifications required | 205/55 R16----215/55 R16----225/50 R16--- | AfterMarket OZ | MAX 680 KG | MATT GRAPHITE DIAMOND CUT | X-Line | 8027529079715 | OZ | 9,71 |  |  | Serie L - ext.diam.75 mm | 511x511x249 | 1 | 092-191 | e11*2001/116*0326*.. | bar: Area 1
SKODA | SUPERB | SUPERB 08 | 3T | 09/2008 |  | 5x112 | 57,06 | 605 |  | 50 | M14x1,50 | 17 | ADRENALINA | 7½x16 | 16,00 | 7,50 | W8501220254 | 1 |  |  |  | 5x112 |  | 35 | 81710249 | L | S17D36 | B | LB56 |  | KBA |  |  | YES |  |  | K | KBA (ABE+VB) | 2 | Mods can be necessary to car | 205/55 R16---TCOMBI-215/55 R16----225/50 R16---TCOMBI | AfterMarket OZ | MAX 650 KG | MATT BLACK + DIAMOND-CUT | X-Line | 8027529034554 | OZ | 10,60 |  |  | Serie L - ext.diam.75 mm | 511x511x261 | 1 | 092-191 | e11*2001/116*0326*.. | bar: Area 1
SKODA | SUPERB | SUPERB 08 | 3T | 09/2008 |  | 5x112 | 57,06 | 605 |  | 50 | M14x1,50 | 17 | ADRENALINA | 7½x16 | 16,00 | 7,50 | W8501220354 | 1 |  |  |  | 5x112 |  | 48 | 81710249 | L | S17D36 | B | LB56 |  | KBA |  | DK | YES |  |  | K | KBA (ABE+VB) | 1 | No car modifications required | 205/55 R16---TCOMBI-215/55 R16----225/50 R16---TCOMBI | AfterMarket OZ | MAX 650 KG | MATT BLACK + DIAMOND-CUT | X-Line | 8027529034561 | OZ | 10,13 |  |  | Serie L - ext.diam.75 mm | 511x511x261 | 1 | 092-191 | e11*2001/116*0326*.. | bar: Area 1
SKODA | SUPERB | SUPERB 08 | 3T | 09/2008 |  | 5x112 | 57,06 | 605 |  | 50 | M14x1,50 | 17 | DAVID | 7½x16 | 16,00 | 7,50 | W01868203N5 | 1 |  |  |  | 5x112 |  | 35 | 81710451 | L | S17D36 | B |  |  | KBA |  |  | YES |  |  | K | KBA (ABE+VB) | 2 | Mods can be necessary to car | 205/55 R16---TCOMBI-215/55 R16----225/50 R16---TCOMBI | AfterMarket OZ | MAX 675 KG | MATT GRAPHITE DIAMOND CUT | Via Veneto | 8027529054798 | OZ | 8,11 |  |  | Serie L - ext.diam.75 mm | 480x480x261 | 1 | 092-191 | e11*2001/116*0326*.. | bar: Area 1
SKODA | SUPERB | SUPERB 08 | 3T | 09/2008 |  | 5x112 | 57,06 | 605 |  | 50 | M14x1,50 | 17 | DAVID | 7½x16 | 16,00 | 7,50 | W01868204N5 | 1 |  |  |  | 5x112 |  | 45 | 81710451 | L | S17D36 | B |  |  | KBA |  | DK | YES |  |  | K | KBA (ABE+VB) | 1 | No car modifications required | 205/55 R16---TCOMBI-215/55 R16----225/50 R16---TCOMBI | AfterMarket OZ | MAX 675 KG | MATT GRAPHITE DIAMOND CUT | Via Veneto | 8027529054804 | OZ | 8,11 |  |  | Serie L - ext.diam.75 mm | 480x480x261 | 1 | 092-191 | e11*2001/116*0326*.. | bar: Area 1
SKODA | SUPERB | SUPERB 08 | 3T | 09/2008 |  | 5x112 | 57,06 | 605 |  | 50 | M14x1,50 | 17 | ENERGY | 7½x16 | 16,00 | 7,50 | W8503320254 | 1 |  |  |  | 5x112 |  | 35 | 81710451 | L | S17D36 | B | LB56 |  | KBA |  |  | YES |  |  | K | KBA (ABE+VB) | 2 | Mods can be necessary to car | 205/55 R16---TCOMBI-215/55 R16----225/50 R16---TCOMBI | AfterMarket OZ | MAX 690 KG | MATT BLACK + DIAMOND-CUT | X-Line | 8027529045796 | OZ | 10,40 |  |  | Serie L - ext.diam.75 mm | 511x511x261 | 1 | 092-191 | e11*2001/116*0326*.. | bar: Area 1
SKODA | SUPERB | SUPERB 08 | 3T | 09/2008 |  | 5x112 | 57,06 | 605 |  | 50 | M14x1,50 | 17 | ENERGY | 7½x16 | 16,00 | 7,50 | W8503320354 | 1 |  |  |  | 5x112 |  | 48 | 81710249 | L | S17D36 | B | LB56 |  | KBA |  | DK | YES |  |  | K | KBA (ABE+VB) | 1 | No car modifications required | 205/55 R16---TCOMBI-215/55 R16----225/50 R16---TCOMBI | AfterMarket OZ | MAX 690 KG | MATT BLACK + DIAMOND-CUT | X-Line | 8027529045802 | OZ | 10,40 |  |  | Serie L - ext.diam.75 mm | 511x511x261 | 1 | 092-191 | e11*2001/116*0326*.. | bar: Area 1
SKODA | SUPERB | SUPERB 08 | 3T | 09/2008 |  | 5x112 | 57,06 | 605 |  | 50 | M14x1,50 | 17 | ITALIA 150 | 7x17 | 17,00 | 7,00 | W01897202R4 | 1 | S | 20120403 | 20120503 | 5x112 |  | 48 | 81710451 | L | S17D36 | B | [5 empty] | YES |  |  | N | No Certificate |  |  | 205/50 R17---TCOMBI-205/50 R17 M+S---TCOMBI-225/45 R17---TCOMBI | AfterMarket OZ | MAX 650 KG | MATT RACE SILVER DIAMOND CUT | Racing | 8027529074550 | OZ | 10,46 |  |  | Serie L - ext.diam.75 mm | 540x540x248 | 1 | 092-191 | e11*2001/116*0326*.. | bar: Area 1
SKODA | SUPERB | SUPERB 08 | 3T | 09/2008 |  | 5x112 | 57,06 | 605 |  | 50 | M14x1,50 | 17 | ITALIA 150 | 7x17 | 17,00 | 7,00 | W0189720249 | 1 | S | 20120403 | 20120503 | 5x112 |  | 48 | 81710451 | L | S17D36 | B | [5 empty] | YES |  |  | N | No Certificate |  |  | 205/50 R17---TCOMBI-205/50 R17 M+S---TCOMBI-225/45 R17---TCOMBI | AfterMarket OZ | MAX 650 KG | MATT DARK GRAPHITE DIAMOND CUT | Racing | 8027529074543 | OZ | 10,46 |  |  | Serie L - ext.diam.75 mm | 540x540x248 | 1 | 092-191 | e11*2001/116*0326*.. | bar: Area 1
SKODA | SUPERB | SUPERB 08 | 3T | 09/2008 |  | 5x112 | 57,06 | 605 |  | 50 | M14x1,50 | 17 | CANYON ST | 7½x17 | 17,00 | 7,50 | W0166020522 | 1 |  |  |  | 5x112 |  | 43 | 81710261 | XL | S17D36 | B | LB56 | TÜV |  | VIA | DK | YES |  |  | T | Teilegutachten (PB+VB) | 1 | No car modifications required | 205/50 R17---TCOMBI-205/50 R17 M+S---TCOMBI-225/45 R17---TCOMBI-235/45 R17---TCOMBI | AfterMarket OZ | MAX 725 KG | MATT GRAPHIT SILVER | All-Terrain | 8027529046328 | OZ | 13,52 |  |  | Serie XL - ext.diam.79 mm | 540x540x280 | 1 | 092-191 | e11*2001/116*0326*.. | bar: Area 1
SKODA | SUPERB | SUPERB 08 | 3T | 09/2008 |  | 5x112 | 57,06 | 605 |  | 50 | M14x1,50 | 17 | DAVID | 7½x17 | 17,00 | 7,50 | W01871204N5 | 1 |  |  |  | 5x112 |  | 50 | 81710451 | L | S17D36 | B |  |  |  |  | DK | YES |  |  | K | KBA (ABE+VB) | 1 | No car modifications required | 205/50 R17---TCOMBI-205/50 R17 M+S---TCOMBI-225/45 R17---TCOMBI-235/45 R17---TCOMBI | AfterMarket OZ | MAX 690 KG | MATT GRAPHITE DIAMOND CUT | Via Veneto | 8027529053562 | OZ | 11,53 |  |  | Serie L - ext.diam.75 mm | 540x540x261 | 1 | 092-191 | e11*2001/116*0326*.. | bar: Area 1
SKODA | SUPERB | SUPERB 08 | 3T | 09/2008 |  | 5x112 | 57,06 | 605 |  | 50 | M14x1,50 | 17 | EGO | 7½x17 | 17,00 | 7,50 | W8504920354 | 1 |  |  |  | 5x112 |  | 35 | 81710451 | L | S17D36 | B |  |  | KBA |  | DK | YES |  |  | K | KBA (ABE+VB) | 1 | No car modifications required | 205/50 R17---TCOMBI-205/50 R17 M+S---TCOMBI-225/45 R17---TCOMBI-235/45 R17---TCOMBI | AfterMarket OZ | MAX 690 KG | MATT BLACK + DIAMOND-CUT | X-Line | 8027529065664 | OZ | 11,06 |  |  | Serie L - ext.diam.75 mm | 542x542x261 | 1 | 092-191 | e11*2001/116*0326*.. | bar: Area 1
SKODA | SUPERB | SUPERB 08 | 3T | 09/2008 |  | 5x112 | 57,06 | 605 |  | 50 | M14x1,50 | 17 | EGO | 7½x17 | 17,00 | 7,50 | W8504920454 | 1 | S | 20110726 | 20110825 | 5x112 |  | 50 | 81710451 | L | S17D36 | B |  |  | KBA |  | DK | YES |  |  | K | KBA (ABE+VB) | 1 | No car modifications required | 205/50 R17---TCOMBI-205/50 R17 M+S---TCOMBI-225/45 R17---TCOMBI-235/45 R17---TCOMBI | AfterMarket OZ | MAX 690 KG | MATT BLACK + DIAMOND-CUT | X-Line | 8027529065671 | OZ | 11,06 |  |  | Serie L - ext.diam.75 mm | 542x542x261 | 1 | 092-191 | e11*2001/116*0326*.. | bar: Area 1
SKODA | SUPERB | SUPERB 08 | 3T | 09/2008 |  | 5x112 | 57,06 | 605 |  | 50 | M14x1,50 | 17 | ENVY | 7½x17 | 17,00 | 7,50 | W8504420368 | 1 |  |  |  | 5x112 |  | 35 | 81710451 | L | S17D36 | B |  |  | KBA |  | DK | YES |  |  | K | KBA (ABE+VB) | 2 | Mods can be necessary to car | 205/50 R17---TCOMBI-205/50 R17 M+S---TCOMBI-225/45 R17---TCOMBI-235/45 R17---TCOMBI | AfterMarket OZ | MAX 690 KG | MATT SILVER TECH DIAMOND CUT | X-Line | 8027529051094 | OZ | 11,06 |  |  | Serie L - ext.diam.75 mm | 542x542x261 | 1 | 092-191 | e11*2001/116*0326*.. | bar: Area 1
SKODA | SUPERB | SUPERB 08 | 3T | 09/2008 |  | 5x112 | 57,06 | 605 |  | 50 | M14x1,50 | 17 | ENVY | 7½x17 | 17,00 | 7,50 | W8504420468 | 1 |  |  |  | 5x112 |  | 50 | 81710451 | L | S17D36 | B |  |  | KBA |  | DK | YES |  |  | K | KBA (ABE+VB) | 1 | No car modifications required | 205/50 R17---TCOMBI-205/50 R17 M+S---TCOMBI-225/45 R17---TCOMBI-235/45 R17---TCOMBI | AfterMarket OZ | MAX 675 KG | MATT SILVER TECH DIAMOND CUT | X-Line | 8027529051100 | OZ | 11,06 |  |  | Serie L - ext.diam.75 mm | 542x542x261 | 1 | 092-191 | e11*2001/116*0326*.. | bar: Area 1
SKODA | SUPERB | SUPERB 08 | 3T | 09/2008 |  | 5x112 | 57,06 | 605 |  | 50 | M14x1,50 | 17 | LOUNGE 10 | 7½x17 | 17,00 | 7,50 | W8503020354 | 1 |  |  |  | 5x112 |  | 35 | 81710451 | L | S17D36 | B | LB56 |  | KBA |  |  | YES |  |  | K | KBA (ABE+VB) | 2 | Mods can be necessary to car | 205/50 R17---TCOMBI-205/50 R17 M+S---TCOMBI-225/45 R17---TCOMBI-235/45 R17---TCOMBI | AfterMarket OZ | MAX 690 KG | MATT BLACK + DIAMOND-CUT | X-Line | 8027529047677 | OZ | 11,06 |  |  | Serie L - ext.diam.75 mm | 542x542x261 | 1 | 092-191 | e11*2001/116*0326*.. | bar: Area 1
SKODA | SUPERB | SUPERB 08 | 3T | 09/2008 |  | 5x112 | 57,06 | 605 |  | 50 | M14x1,50 | 17 | LOUNGE 10 | 7½x17 | 17,00 | 7,50 | W8503020375 | 1 |  |  |  | 5x112 |  | 35 | 81710451 | L | S17D36 | B | LB56 |  | KBA |  |  | YES |  |  | K | KBA (ABE+VB) | 2 | Mods can be necessary to car | 205/50 R17---TCOMBI-205/50 R17 M+S---TCOMBI-225/45 R17---TCOMBI-235/45 R17---TCOMBI | AfterMarket OZ | MAX 690 KG | METAL SILVER + DIAMOND CUT | X-Line | 8027529047684 | OZ | 11,06 |  |  | Serie L - ext.diam.75 mm | 542x542x261 | 1 | 092-191 | e11*2001/116*0326*.. | bar: Area 1
SKODA | SUPERB | SUPERB 08 | 3T | 09/2008 |  | 5x112 | 57,06 | 605 |  | 50 | M14x1,50 | 17 | LOUNGE 10 | 7½x17 | 17,00 | 7,50 | W8503020454 | 1 |  |  |  | 5x112 |  | 50 | 81710451 | L | S17D36 | B | LB56 |  | KBA |  | DK | YES |  |  | K | KBA (ABE+VB) | 1 | No car modifications required | 205/50 R17---TCOMBI-205/50 R17 M+S---TCOMBI-225/45 R17---TCOMBI-235/45 R17---TCOMBI | AfterMarket OZ | MAX 675 KG | MATT BLACK + DIAMOND-CUT | X-Line | 8027529047691 | OZ | 11,06 |  |  | Serie L - ext.diam.75 mm | 542x542x261 | 1 | 092-191 | e11*2001/116*0326*.. | bar: Area 1
SKODA | SUPERB | SUPERB 08 | 3T | 09/2008 |  | 5x112 | 57,06 | 605 |  | 50 | M14x1,50 | 17 | LOUNGE 10 | 7½x17 | 17,00 | 7,50 | W8503020475 | 1 |  |  |  | 5x112 |  | 50 | 81710451 | L | S17D36 | B | LB56 |  | KBA |  | DK | YES |  |  | K | KBA (ABE+VB) | 1 | No car modifications required | 205/50 R17---TCOMBI-205/50 R17 M+S---TCOMBI-225/45 R17---TCOMBI-235/45 R17---TCOMBI | AfterMarket OZ | MAX 675 KG | METAL SILVER + DIAMOND CUT | X-Line | 8027529047707 | OZ | 11,06 |  |  | Serie L - ext.diam.75 mm | 542x542x261 | 1 | 092-191 | e11*2001/116*0326*.. | bar: Area 1
SKODA | SUPERB | SUPERB 08 | 3T | 09/2008 |  | 5x112 | 57,06 | 605 |  | 50 | M14x1,50 | 17 | QUARANTA | 7½x17 | 17,00 | 7,50 | W01867202G2 | 1 |  |  |  | 5x112 |  | 35 | 81710249 | L | S17D36 | B |  |  | KBA |  |  | YES |  |  | K | KBA (ABE+VB) | 2 | Mods can be necessary to car | 205/50 R17---TCOMBI-205/50 R17 M+S---TCOMBI-225/45 R17---TCOMBI-235/45 R17---TCOMBI | AfterMarket OZ | MAX 690 KG | GRIGIO CORSA DIAMANTATO | Via Veneto | 8027529054736 | OZ | 11,81 |  |  | Serie L - ext.diam.75 mm | 540x540x261 | 1 | 092-191 | e11*2001/116*0326*.. | bar: Area 1
SKODA | SUPERB | SUPERB 08 | 3T | 09/2008 |  | 5x112 | 57,06 | 605 |  | 50 | M14x1,50 | 17 | QUARANTA | 7½x17 | 17,00 | 7,50 | W01867203G2 | 1 |  |  |  | 5x112 |  | 50 | 81710249 | L | S17D36 | B |  |  | KBA |  | DK | YES |  |  | K | KBA (ABE+VB) | 1 | No car modifications required | 205/50 R17---TCOMBI-205/50 R17 M+S---TCOMBI-225/45 R17---TCOMBI-235/45 R17---TCOMBI | AfterMarket OZ | MAX 650 KG | GRIGIO CORSA DIAMANTATO | Via Veneto | 8027529054743 | OZ | 11,52 |  |  | Serie L - ext.diam.75 mm | 540x540x261 | 1 | 092-191 | e11*2001/116*0326*.. | bar: Area 1
SKODA | SUPERB | SUPERB 08 | 3T | 09/2008 |  | 5x112 | 57,06 | 605 |  | 50 | M14x1,50 | 17 | SUPERTURISMO GT | 7½x17 | 17,00 | 7,50 | W01681200P5 | 1 | S | 20121012 | 20121111 | 5x112 |  | 35 | 81710249 | L | S17D36 | B | LB56 |  | KBA | VIA |  | YES |  |  | K | KBA (ABE+VB) | 2 | Mods can be necessary to car | 205/50 R17---TCOMBI-205/50 R17 M+S---TCOMBI-225/45 R17---TCOMBI-235/45 R17---TCOMBI | AfterMarket OZ | MAX 715 KG | GRIGIO CORSA+BLACK LETTERING | Racing | 8027529081657 | OZ | 11,40 |  |  | Serie L - ext.diam.75 mm | 540x540x280 | 1 | 092-191 | e11*2001/116*0326*.. | bar: Area 1
SKODA | SUPERB | SUPERB 08 | 3T | 09/2008 |  | 5x112 | 57,06 | 605 |  | 50 | M14x1,50 | 17 | SUPERTURISMO GT | 7½x17 | 17,00 | 7,50 | W0168120079 | 1 |  |  |  | 5x112 |  | 35 | 81710249 | L | S17D36 | B | LB56 |  | KBA | VIA |  | YES |  |  | K | KBA (ABE+VB) | 2 | Mods can be necessary to car | 205/50 R17---TCOMBI-205/50 R17 M+S---TCOMBI-225/45 R17---TCOMBI-235/45 R17---TCOMBI | AfterMarket OZ | MAX 715 KG | MATT BLACK + RED LETTERING | Racing | 8027529057430 | OZ | 11,40 |  |  | Serie L - ext.diam.75 mm | 540x540x261 | 1 | 092-191 | e11*2001/116*0326*.. | bar: Area 1
SKODA | SUPERB | SUPERB 08 | 3T | 09/2008 |  | 5x112 | 57,06 | 605 |  | 50 | M14x1,50 | 17 | SUPERTURISMO GT | 7½x17 | 17,00 | 7,50 | W0168120082 | 1 |  |  |  | 5x112 |  | 35 | 81710249 | L | S17D36 | B | LB56 |  | KBA | VIA |  | YES |  |  | K | KBA (ABE+VB) | 2 | Mods can be necessary to car | 205/50 R17---TCOMBI-205/50 R17 M+S---TCOMBI-225/45 R17---TCOMBI-235/45 R17---TCOMBI | AfterMarket OZ | MAX 715 KG | RACE SILVER + BLACK LETTERING | Racing | 8027529000849 | OZ | 11,40 |  |  | Serie L - ext.diam.75 mm | 540x540x280 | 1 | 092-191 | e11*2001/116*0326*.. | bar: Area 1
SKODA | SUPERB | SUPERB 08 | 3T | 09/2008 |  | 5x112 | 57,06 | 605 |  | 50 | M14x1,50 | 17 | SUPERTURISMO GT | 7½x17 | 17,00 | 7,50 | W01681251P5 | 1 | S | 20121012 | 20121111 | 5x112 |  | 50 | 81710249 | L | S17D36 | B | LB56 |  | KBA | VIA | DK | YES |  |  | K | KBA (ABE+VB) | 1 | No car modifications required | 205/50 R17---TCOMBI-205/50 R17 M+S---TCOMBI-225/45 R17---TCOMBI-235/45 R17---TCOMBI | AfterMarket OZ | MAX 700 KG | GRIGIO CORSA+BLACK LETTERING | Racing | 8027529081695 | OZ | 10,99 |  |  | Serie L - ext.diam.75 mm | 540x540x280 | 1 | 092-191 | e11*2001/116*0326*.. | bar: Area 1
SKODA | SUPERB | SUPERB 08 | 3T | 09/2008 |  | 5x112 | 57,06 | 605 |  | 50 | M14x1,50 | 17 | SUPERTURISMO GT | 7½x17 | 17,00 | 7,50 | W0168125179 | 1 |  |  |  | 5x112 |  | 50 | 81710249 | L | S17D36 | B | LB56 |  | KBA | VIA | DK | YES |  |  | K | KBA (ABE+VB) | 1 | No car modifications required | 205/50 R17---TCOMBI-205/50 R17 M+S---TCOMBI-225/45 R17---TCOMBI-235/45 R17---TCOMBI | AfterMarket OZ | MAX 700 KG | MATT BLACK + RED LETTERING | Racing | 8027529000894 | OZ | 10,99 |  |  | Serie L - ext.diam.75 mm | 540x540x280 | 1 | 092-191 | e11*2001/116*0326*.. | bar: Area 1
SKODA | SUPERB | SUPERB 08 | 3T | 09/2008 |  | 5x112 | 57,06 | 605 |  | 50 | M14x1,50 | 17 | SUPERTURISMO GT | 7½x17 | 17,00 | 7,50 | W0168125182 | 1 |  |  |  | 5x112 |  | 50 | 81710249 | L | S17D36 | B | LB56 |  | KBA | VIA | DK | YES |  |  | K | KBA (ABE+VB) | 1 | No car modifications required | 205/50 R17---TCOMBI-205/50 R17 M+S---TCOMBI-225/45 R17---TCOMBI-235/45 R17---TCOMBI | AfterMarket OZ | MAX 700 KG | RACE SILVER + BLACK LETTERING | Racing | 8027529000900 | OZ | 10,99 |  |  | Serie L - ext.diam.75 mm | 540x540x280 | 1 | 092-191 | e11*2001/116*0326*.. | bar: Area 1
SKODA | SUPERB | SUPERB 08 | 3T | 09/2008 |  | 5x112 | 57,06 | 605 |  | 50 | M14x1,50 | 17 | SUPERTURISMO LM | 7½x17 | 17,00 | 7,50 | W0188120219 | 1 |  |  |  | 5x112 |  | 35 | 81710249 | L | S17D36 | B | LB56 |  | KBA |  |  | YES |  |  | K | KBA (ABE+VB) | 2 | Mods can be necessary to car | 205/50 R17---TCOMBI-205/50 R17 M+S---TCOMBI-225/45 R17---TCOMBI-235/45 R17---TCOMBI | AfterMarket OZ | MAX 690 KG | MATT RACE SILVER + BLACK LETTERING | Racing | 8027529053197 | OZ | 10,80 |  |  | Serie L - ext.diam.75 mm | 540x540x261 | 1 | 092-191 | e11*2001/116*0326*.. | bar: Area 1
SKODA | SUPERB | SUPERB 08 | 3T | 09/2008 |  | 5x112 | 57,06 | 605 |  | 50 | M14x1,50 | 17 | SUPERTURISMO LM | 7½x17 | 17,00 | 7,50 | W0188120246 | 1 |  |  |  | 5x112 |  | 35 | 81710249 | L | S17D36 | B | LB56 |  | KBA |  |  | YES |  |  | K | KBA (ABE+VB) | 2 | Mods can be necessary to car | 205/50 R17---TCOMBI-205/50 R17 M+S---TCOMBI-225/45 R17---TCOMBI-235/45 R17---TCOMBI | AfterMarket OZ | MAX 690 KG | MATT GRAPHITE + SILVER LETTERING | Racing | 8027529053203 | OZ | 10,80 |  |  | Serie L - ext.diam.75 mm | 540x540x261 | 1 | 092-191 | e11*2001/116*0326*.. | bar: Area 1
SKODA | SUPERB | SUPERB 08 | 3T | 09/2008 |  | 5x112 | 57,06 | 605 |  | 50 | M14x1,50 | 17 | SUPERTURISMO LM | 7½x17 | 17,00 | 7,50 | W0188120319 | 1 |  |  |  | 5x112 |  | 50 | 81710249 | L | S17D36 | B | LB56 |  | KBA |  | DK | YES |  |  | K | KBA (ABE+VB) | 1 | No car modifications required | 205/50 R17---TCOMBI-205/50 R17 M+S---TCOMBI-225/45 R17---TCOMBI-235/45 R17---TCOMBI | AfterMarket OZ | MAX 650 KG | MATT RACE SILVER + BLACK LETTERING | Racing | 8027529053210 | OZ | 10,37 |  |  | Serie L - ext.diam.75 mm | 540x540x261 | 1 | 092-191 | e11*2001/116*0326*.. | bar: Area 1
SKODA | SUPERB | SUPERB 08 | 3T | 09/2008 |  | 5x112 | 57,06 | 605 |  | 50 | M14x1,50 | 17 | SUPERTURISMO LM | 7½x17 | 17,00 | 7,50 | W0188120346 | 1 |  |  |  | 5x112 |  | 50 | 81710249 | L | S17D36 | B | LB56 |  | KBA |  | DK | YES |  |  | K | KBA (ABE+VB) | 1 | No car modifications required | 205/50 R17---TCOMBI-205/50 R17 M+S---TCOMBI-225/45 R17---TCOMBI-235/45 R17---TCOMBI | AfterMarket OZ | MAX 650 KG | MATT GRAPHITE + SILVER LETTERING | Racing | 8027529053227 | OZ | 10,37 |  |  | Serie L - ext.diam.75 mm | 540x540x261 | 1 | 092-191 | e11*2001/116*0326*.. | bar: Area 1
SKODA | SUPERB | SUPERB 08 | 3T | 09/2008 |  | 5x112 | 57,06 | 605 |  | 50 | M14x1,50 | 17 | ULTRALEGGERA | 7½x17 | 17,00 | 7,50 | W0173620361 | 1 |  |  |  | 5x112 |  | 50 | 81710249 | L | S17D36 | B | LB56 |  |  | VIA | DK | YES |  |  | N | No Certificate | 1 | No car modifications required | 205/50 R17---TCOMBI-205/50 R17 M+S---TCOMBI-225/45 R17---TCOMBI-235/45 R17---TCOMBI | AfterMarket OZ | MAX 620 KG | CHRYSTAL TITANIUM | Racing | 8027529003314 | OZ | 9,14 |  |  | Serie L - ext.diam.75 mm | 540x540x280 | 1 | 092-191 | e11*2001/116*0326*.. | bar: Area 1
SKODA | SUPERB | SUPERB 08 | 3T | 09/2008 |  | 5x112 | 57,06 | 605 |  | 50 | M14x1,50 | 17 | WAVE | 7½x17 | 17,00 | 7,50 | W8501720354 | 1 |  |  |  | 5x112 |  | 50 | 81710249 | L | S17D36 | B | LB56 |  | KBA |  | DK | YES |  |  | K | KBA (ABE+VB) | 1 | No car modifications required | 205/50 R17---TCOMBI-205/50 R17 M+S---TCOMBI-225/45 R17---TCOMBI-235/45 R17---TCOMBI | AfterMarket OZ | MAX 650 KG | MATT BLACK + DIAMOND-CUT | X-Line | 8027529045659 | OZ | 11,81 |  |  | Serie L - ext.diam.75 mm | 542x542x261 | 1 | 092-191 | e11*2001/116*0326*.. | bar: Area 1
SKODA | SUPERB | SUPERB 08 | 3T | 09/2008 |  | 5x112 | 57,06 | 605 |  | 50 | M14x1,50 | 17 | X5B | 7½x17 | 17,00 | 7,50 | W85068203N5 | 1 | S | 20121005 | 20121104 | 5x112 |  | 35 | 81710451 | L | S17D36 | B |  |  |  |  | DK | YES |  |  | K | KBA (ABE+VB) | 1 | No car modifications required | 205/50 R17---TCOMBI-205/50 R17 M+S---TCOMBI-225/45 R17---TCOMBI-235/45 R17---TCOMBI | AfterMarket OZ | MAX 690 KG | MATT GRAPHITE DIAMOND CUT | X-Line | 8027529079760 | OZ | 11,91 |  |  | Serie L - ext.diam.75 mm | 542x542x261 | 1 | 092-191 | e11*2001/116*0326*.. | bar: Area 1
SKODA | SUPERB | SUPERB 08 | 3T | 09/2008 |  | 5x112 | 57,06 | 605 |  | 50 | M14x1,50 | 17 | X5B | 7½x17 | 17,00 | 7,50 | W85068204N5 | 1 | S | 20121005 | 20121104 | 5x112 |  | 50 | 81710451 | L | S17D36 | B |  |  |  |  | DK | YES |  |  | K | KBA (ABE+VB) | 1 | No car modifications required | 205/50 R17---TCOMBI-205/50 R17 M+S---TCOMBI-225/45 R17---TCOMBI-235/45 R17---TCOMBI | AfterMarket OZ | MAX 690 KG | MATT GRAPHITE DIAMOND CUT | X-Line | 8027529079777 | OZ | 11,61 |  |  | Serie L - ext.diam.75 mm | 542x542x261 | 1 | 092-191 | e11*2001/116*0326*.. | bar: Area 1
SKODA | SUPERB | SUPERB 08 | 3T | 09/2008 |  | 5x112 | 57,06 | 605 |  | 50 | M14x1,50 | 17 | ADRENALINA | 8x17 | 17,00 | 8,00 | W8501420254 | 1 |  |  |  | 5x112 |  | 35 | 81710249 | L | S17D36 | B | LB56 |  | KBA |  |  | YES |  |  | K | KBA (ABE+VB) | 2 | Mods can be necessary to car | 205/50 R17---TCOMBI-205/50 R17 M+S----225/45 R17---TCOMBI-235/45 R17---TCOMBI-245/40 R17---TCOMBI | AfterMarket OZ | MAX 675 KG | MATT BLACK + DIAMOND-CUT | X-Line | 8027529034646 | OZ | 12,88 |  |  | Serie L - ext.diam.75 mm | 542x542x274 | 1 | 092-191 | e11*2001/116*0326*.. | bar: Area 1
SKODA | SUPERB | SUPERB 08 | 3T | 09/2008 |  | 5x112 | 57,06 | 605 |  | 50 | M14x1,50 | 17 | ADRENALINA | 8x17 | 17,00 | 8,00 | W8501420354 | 1 |  |  |  | 5x112 |  | 48 | 81710249 | L | S17D36 | B | LB56 |  | KBA |  | DK | YES |  |  | K | KBA (ABE+VB) | 1 | No car modifications required | 205/50 R17---TCOMBI-205/50 R17 M+S----225/45 R17---TCOMBI-235/45 R17---TCOMBI-245/40 R17---TCOMBI | AfterMarket OZ | MAX 675 KG | MATT BLACK + DIAMOND-CUT | X-Line | 8027529034653 | OZ | 12,43 |  |  | Serie L - ext.diam.75 mm | 542x542x274 | 1 | 092-191 | e11*2001/116*0326*.. | bar: Area 1
SKODA | SUPERB | SUPERB 08 | 3T | 09/2008 |  | 5x112 | 57,06 | 605 |  | 50 | M14x1,50 | 17 | ENERGY | 8x17 | 17,00 | 8,00 | W8500820354 | 1 |  |  |  | 5x112 |  | 48 | 81710249 | L | S17D36 | B | LB56 |  | KBA |  | DK | YES |  |  |  |  | 1 | No car modifications required | 205/50 R17---TCOMBI-205/50 R17 M+S----225/45 R17---TCOMBI-235/45 R17---TCOMBI-245/40 R17---TCOMBI | AfterMarket OZ | MAX 675 KG | MATT BLACK + DIAMOND-CUT | X-Line | 8027529034387 | OZ | 12,50 |  |  | Serie L - ext.diam.75 mm | 542x542x274 | 1 | 092-191 | e11*2001/116*0326*.. | bar: Area 1
SKODA | SUPERB | SUPERB 08 | 3T | 09/2008 |  | 5x112 | 57,06 | 605 |  | 50 | M14x1,50 | 17 | ENERGY | 8x17 | 17,00 | 8,00 | W8500820368 | 1 |  |  |  | 5x112 |  | 48 | 81710249 | L | S17D36 | B | LB56 |  | KBA |  | DK | YES |  |  |  |  | 1 | No car modifications required | 205/50 R17---TCOMBI-205/50 R17 M+S----225/45 R17---TCOMBI-235/45 R17---TCOMBI-245/40 R17---TCOMBI | AfterMarket OZ | MAX 675 KG | MATT SILVER TECH DIAMOND CUT | X-Line | 8027529037289 | OZ | 12,50 |  |  | Serie L - ext.diam.75 mm | 542x542x274 | 1 | 092-191 | e11*2001/116*0326*.. | bar: Area 1
SKODA | SUPERB | SUPERB 08 | 3T | 09/2008 |  | 5x112 | 57,06 | 605 |  | 50 | M14x1,50 | 17 | ITALIA 150 | 8x17 | 17,00 | 8,00 | W01890203R4 | 1 |  |  |  | 5x112 |  | 35 | 81710451 | L | S17D36 | B |  |  | KBA |  |  | YES |  |  | K | KBA (ABE+VB) | 2 | Mods can be necessary to car | 205/50 R17---TCOMBI-205/50 R17 M+S----225/45 R17---TCOMBI-235/45 R17---TCOMBI-245/40 R17---TCOMBI | AfterMarket OZ | MAX 750 KG | MATT RACE SILVER DIAMOND CUT | Racing | 8027529070170 | OZ | 12,16 |  |  | Serie L - ext.diam.75 mm | 540x540x274 | 1 | 092-191 | e11*2001/116*0326*.. | bar: Area 1
SKODA | SUPERB | SUPERB 08 | 3T | 09/2008 |  | 5x112 | 57,06 | 605 |  | 50 | M14x1,50 | 17 | ITALIA 150 | 8x17 | 17,00 | 8,00 | W0189020349 | 1 |  |  |  | 5x112 |  | 35 | 81710451 | L | S17D36 | B |  |  | KBA |  |  | YES |  |  | K | KBA (ABE+VB) | 2 | Mods can be necessary to car | 205/50 R17---TCOMBI-205/50 R17 M+S----225/45 R17---TCOMBI-235/45 R17---TCOMBI-245/40 R17---TCOMBI | AfterMarket OZ | MAX 750 KG | MATT DARK GRAPHITE DIAMOND CUT | Racing | 8027529070163 | OZ | 12,16 |  |  | Serie L - ext.diam.75 mm | 540x540x274 | 1 | 092-191 | e11*2001/116*0326*.. | bar: Area 1
SKODA | SUPERB | SUPERB 08 | 3T | 09/2008 |  | 5x112 | 57,06 | 605 |  | 50 | M14x1,50 | 17 | ITALIA 150 | 8x17 | 17,00 | 8,00 | W01890204R4 | 1 |  |  |  | 5x112 |  | 48 | 81710451 | L | S17D36 | B |  |  | KBA |  | DK | YES |  |  | K | KBA (ABE+VB) | 1 | No car modifications required | 205/50 R17---TCOMBI-205/50 R17 M+S----225/45 R17---TCOMBI-235/45 R17---TCOMBI-245/40 R17---TCOMBI | AfterMarket OZ | MAX 715 KG | MATT RACE SILVER DIAMOND CUT | Racing | 8027529070194 | OZ | 10,90 |  |  | Serie L - ext.diam.75 mm | 540x540x274 | 1 | 092-191 | e11*2001/116*0326*.. | bar: Area 1
SKODA | SUPERB | SUPERB 08 | 3T | 09/2008 |  | 5x112 | 57,06 | 605 |  | 50 | M14x1,50 | 17 | ITALIA 150 | 8x17 | 17,00 | 8,00 | W0189020449 | 1 |  |  |  | 5x112 |  | 48 | 81710451 | L | S17D36 | B |  |  | KBA |  | DK | YES |  |  | K | KBA (ABE+VB) | 1 | No car modifications required | 205/50 R17---TCOMBI-205/50 R17 M+S----225/45 R17---TCOMBI-235/45 R17---TCOMBI-245/40 R17---TCOMBI | AfterMarket OZ | MAX 715 KG | MATT DARK GRAPHITE DIAMOND CUT | Racing | 8027529070187 | OZ | 10,90 |  |  | Serie L - ext.diam.75 mm | 540x540x274 | 1 | 092-191 | e11*2001/116*0326*.. | bar: Area 1
SKODA | SUPERB | SUPERB 08 | 3T | 09/2008 |  | 5x112 | 57,06 | 605 |  | 50 | M14x1,50 | 17 | SAHARA 5 | 8x17 | 17,00 | 8,00 | W85061201N5 | 1 | S | 20121005 | 20121104 | 5x112 |  | 45 | 81710249 | L | S17D36 | B | LB56 |  |  |  | DK | YES |  |  | K | KBA (ABE+VB) | 1 | No car modifications required | 205/50 R17---TCOMBI-205/50 R17 M+S----225/45 R17---TCOMBI-235/45 R17---TCOMBI-245/40 R17---TCOMBI | AfterMarket OZ | MAX 950 KG | MATT GRAPHITE DIAMOND CUT | X-Line | 8027529080001 | OZ | 14,31 |  |  | Serie L - ext.diam.75 mm | 542x542x274 | 1 | 092-191 | e11*2001/116*0326*.. | bar: Area 1
SKODA | SUPERB | SUPERB 08 | 3T | 09/2008 |  | 5x112 | 57,06 | 605 |  | 50 | M14x1,50 | 17 | VITTORIA | 8x17 | 17,00 | 8,00 | W0188820273 | 1 |  |  |  | 5x112 |  | 35 | 81710451 | L | S17D36 | B |  |  | KBA |  |  | YES |  |  | K | KBA (ABE+VB) | 2 | Mods can be necessary to car | 205/50 R17---TCOMBI-205/50 R17 M+S----225/45 R17---TCOMBI-235/45 R17---TCOMBI-245/40 R17---TCOMBI | AfterMarket OZ | MAX 750 KG | MATT DARK GRAPHITE | Via Veneto | 8027529070972 | OZ | 11,42 |  |  | Serie L - ext.diam.75 mm | 540x540x274 | 1 | 092-191 | e11*2001/116*0326*.. | bar: Area 1
SKODA | SUPERB | SUPERB 08 | 3T | 09/2008 |  | 5x112 | 57,06 | 605 |  | 50 | M14x1,50 | 17 | VITTORIA | 8x17 | 17,00 | 8,00 | W0188820373 | 1 |  |  |  | 5x112 |  | 48 | 81710451 | L | S17D36 | B |  |  | KBA |  | DK | YES |  |  | K | KBA (ABE+VB) | 1 | No car modifications required | 205/50 R17---TCOMBI-205/50 R17 M+S----225/45 R17---TCOMBI-235/45 R17---TCOMBI-245/40 R17---TCOMBI | AfterMarket OZ | MAX 715 KG | MATT DARK GRAPHITE | Via Veneto | 8027529070989 | OZ | 11,16 |  |  | Serie L - ext.diam.75 mm | 540x540x274 | 1 | 092-191 | e11*2001/116*0326*.. | bar: Area 1
SKODA | SUPERB | SUPERB 08 | 3T | 09/2008 |  | 5x112 | 57,06 | 605 |  | 50 | M14x1,50 | 17 | SUPERTURISMO LM | 7½x18 | 18,00 | 7,50 | W0185520219 | 1 |  |  |  | 5x112 |  | 50 | 81710249 | L | S17D36 | B | LB56 | TÜV |  |  | DK | YES |  |  | T | Teilegutachten (PB+VB) | 1 | No car modifications required | 225/40 R18--- | AfterMarket OZ | MAX 625 KG | MATT RACE SILVER + BLACK LETTERING | Racing | 8027529043372 | OZ | 11,20 |  |  | Serie L - ext.diam.75 mm | 570x570x280 | 1 | 092-191 | e11*2001/116*0326*.. | bar: Area 1
SKODA | SUPERB | SUPERB 08 | 3T | 09/2008 |  | 5x112 | 57,06 | 605 |  | 50 | M14x1,50 | 17 | SUPERTURISMO LM | 7½x18 | 18,00 | 7,50 | W0185520246 | 1 |  |  |  | 5x112 |  | 50 | 81710249 | L | S17D36 | B | LB56 | TÜV |  |  | DK | YES |  |  | T | Teilegutachten (PB+VB) | 1 | No car modifications required | 225/40 R18--- | AfterMarket OZ | MAX 625 KG | MATT GRAPHITE + SILVER LETTERING | Racing | 8027529043389 | OZ | 11,20 |  |  | Serie L - ext.diam.75 mm | 570x570x280 | 1 | 092-191 | e11*2001/116*0326*.. | bar: Area 1
SKODA | SUPERB | SUPERB 08 | 3T | 09/2008 |  | 5x112 | 57,06 | 605 |  | 50 | M14x1,50 | 17 | ULTRALEGGERA | 7½x18 | 18,00 | 7,50 | W0173720261 | 1 |  |  |  | 5x112 |  | 50 | 81710249 | L | S17D36 | B |  |  |  | VIA | DK | YES |  |  | N | No Certificate | 1 | No car modifications required | 225/40 R18--- | AfterMarket OZ | MAX 620 KG | CHRYSTAL TITANIUM | Racing | 8027529003369 | OZ | 9,75 |  |  | Serie L - ext.diam.75 mm | 570x570x270 | 1 | 092-191 | e11*2001/116*0326*.. | bar: Area 1
SKODA | SUPERB | SUPERB 08 | 3T | 09/2008 |  | 5x112 | 57,06 | 605 |  | 50 | M14x1,50 | 17 | ADRENALINA | 8x18 | 18,00 | 8,00 | W8501520354 | 1 |  |  |  | 5x112 |  | 48 | 81710249 | L | S17D36 | B | LB56 | TÜV |  |  | DK | YES |  |  | T | Teilegutachten (PB+VB) | 1 | No car modifications required | 225/40 R18---TCOMBI-245/35 R18---TCOMBI | AfterMarket OZ | MAX 690 KG | MATT BLACK + DIAMOND-CUT | X-Line | 8027529034707 | OZ | 12,70 |  |  | Serie L - ext.diam.75 mm | 568x568x274 | 1 | 092-191 | e11*2001/116*0326*.. | bar: Area 1
SKODA | SUPERB | SUPERB 08 | 3T | 09/2008 |  | 5x112 | 57,06 | 605 |  | 50 | M14x1,50 | 17 | DAVID | 8x18 | 18,00 | 8,00 | W01863203N5 | 1 | S | 20100927 | 20101027 | 5x112 |  | 35 | 81710451 | L | S17D36 | B | [5 empty] | YES |  |  | T | Teilegutachten (PB+VB) | 2 | Mods can be necessary to car | 225/40 R18---TCOMBI-245/35 R18---TCOMBI | AfterMarket OZ | MAX 690 KG | MATT GRAPHITE DIAMOND CUT | Via Veneto | 8027529054507 | OZ | 13,17 |  |  | Serie L - ext.diam.75 mm | 567x567x274 | 1 | 092-191 | e11*2001/116*0326*.. | bar: Area 1
SKODA | SUPERB | SUPERB 08 | 3T | 09/2008 |  | 5x112 | 57,06 | 605 |  | 50 | M14x1,50 | 17 | DAVID | 8x18 | 18,00 | 8,00 | W01863204N5 | 1 | S | 20100927 | 20101027 | 5x112 |  | 48 | 81710451 | L | S17D36 | B |  | TÜV |  |  | DK | YES |  |  | T | Teilegutachten (PB+VB) | 1 | No car modifications required | 225/40 R18---TCOMBI-245/35 R18---TCOMBI | AfterMarket OZ | MAX 690 KG | MATT GRAPHITE DIAMOND CUT | Via Veneto | 8027529054514 | OZ | 12,88 |  |  | Serie L - ext.diam.75 mm | 567x567x274 | 1 | 092-191 | e11*2001/116*0326*.. | bar: Area 1
SKODA | SUPERB | SUPERB 08 | 3T | 09/2008 |  | 5x112 | 57,06 | 605 |  | 50 | M14x1,50 | 17 | EGO | 8x18 | 18,00 | 8,00 | W8504720254 | 1 | S | 20110726 | 20110825 | 5x112 |  | 35 | 81710451 | L | S17D36 | B |  |  | KBA |  |  | YES |  |  | K | KBA (ABE+VB) | 2 | Mods can be necessary to car | 225/40 R18---TCOMBI-245/35 R18---TCOMBI | AfterMarket OZ | MAX 730 KG | MATT BLACK + DIAMOND-CUT | X-Line | 8027529065497 | OZ | 13,96 |  |  | Serie L - ext.diam.75 mm | 568x568x274 | 1 | 092-191 | e11*2001/116*0326*.. | bar: Area 1
SKODA | SUPERB | SUPERB 08 | 3T | 09/2008 |  | 5x112 | 57,06 | 605 |  | 50 | M14x1,50 | 17 | EGO | 8x18 | 18,00 | 8,00 | W8504720354 | 1 | S | 20110726 | 20110825 | 5x112 |  | 48 | 81710451 | L | S17D36 | B |  |  | KBA |  | DK | YES |  |  | K | KBA (ABE+VB) | 1 | No car modifications required | 225/40 R18---TCOMBI-245/35 R18---TCOMBI | AfterMarket OZ | MAX 730 KG | MATT BLACK + DIAMOND-CUT | X-Line | 8027529065503 | OZ | 13,96 |  |  | Serie L - ext.diam.75 mm | 568x568x274 | 1 | 092-191 | e11*2001/116*0326*.. | bar: Area 1
SKODA | SUPERB | SUPERB 08 | 3T | 09/2008 |  | 5x112 | 57,06 | 605 |  | 50 | M14x1,50 | 17 | ENERGY | 8x18 | 18,00 | 8,00 | W8500920354 | 1 |  |  |  | 5x112 |  | 48 | 81710249 | L | S17D36 | B | LB56 | TÜV |  |  | DK | YES |  |  |  |  | 1 | No car modifications required | 225/40 R18---TCOMBI-245/35 R18---TCOMBI | AfterMarket OZ | MAX 725 KG | MATT BLACK + DIAMOND-CUT | X-Line | 8027529034431 | OZ | 14,10 |  |  | Serie L - ext.diam.75 mm | 568x568x274 | 1 | 092-191 | e11*2001/116*0326*.. | bar: Area 1
SKODA | SUPERB | SUPERB 08 | 3T | 09/2008 |  | 5x112 | 57,06 | 605 |  | 50 | M14x1,50 | 17 | ENERGY | 8x18 | 18,00 | 8,00 | W8500920368 | 1 |  |  |  | 5x112 |  | 48 | 81710249 | L | S17D36 | B | LB56 | TÜV |  |  | DK | YES |  |  |  |  | 1 | No car modifications required | 225/40 R18---TCOMBI-245/35 R18---TCOMBI | AfterMarket OZ | MAX 725 KG | MATT SILVER TECH DIAMOND CUT | X-Line | 8027529037302 | OZ | 13,95 |  |  | Serie L - ext.diam.75 mm | 568x568x274 | 1 | 092-191 | e11*2001/116*0326*.. | bar: Area 1
SKODA | SUPERB | SUPERB 08 | 3T | 09/2008 |  | 5x112 | 57,06 | 605 |  | 50 | M14x1,50 | 17 | ENVY | 8x18 | 18,00 | 8,00 | W8503920368 | 1 |  |  |  | 5x112 |  | 35 | 81710451 | L | S17D36 | B |  | TÜV |  |  |  | YES |  |  | T | Teilegutachten (PB+VB) | 2 | Mods can be necessary to car | 225/40 R18---TCOMBI-245/35 R18---TCOMBI | AfterMarket OZ | MAX 690 KG | MATT SILVER TECH DIAMOND CUT | X-Line | 8027529049664 | OZ | 12,76 |  |  | Serie L - ext.diam.75 mm | 568x568x274 | 1 | 092-191 | e11*2001/116*0326*.. | bar: Area 1
SKODA | SUPERB | SUPERB 08 | 3T | 09/2008 |  | 5x112 | 57,06 | 605 |  | 50 | M14x1,50 | 17 | ENVY | 8x18 | 18,00 | 8,00 | W8503920468 | 1 |  |  |  | 5x112 |  | 48 | 81710451 | L | S17D36 | B |  | TÜV |  |  | DK | YES |  |  | T | Teilegutachten (PB+VB) | 1 | No car modifications required | 225/40 R18---TCOMBI-245/35 R18---TCOMBI | AfterMarket OZ | MAX 690 KG | MATT SILVER TECH DIAMOND CUT | X-Line | 8027529049671 | OZ | 12,76 |  |  | Serie L - ext.diam.75 mm | 568x568x274 | 1 | 092-191 | e11*2001/116*0326*.. | bar: Area 1
SKODA | SUPERB | SUPERB 08 | 3T | 09/2008 |  | 5x112 | 57,06 | 605 |  | 50 | M14x1,50 | 17 | FORMULA HLT | 8x18 | 18,00 | 8,00 | W01892202G1 | 1 | S | 20121011 | 20121110 | 5x112 |  | 35 | 81710451 | L | S17D36 | B | [5 empty] | YES |  |  | N | No Certificate | 2 | Mods can be necessary to car | 225/40 R18---TCOMBI-245/35 R18---TCOMBI | AfterMarket OZ | MAX 630 KG | GRIGIO CORSA | I-Tech | 8027529081824 | OZ | 11,67 |  |  | Serie L - ext.diam.75 mm | 567x567x274 | 1 | 092-191 | e11*2001/116*0326*.. | bar: Area 1
SKODA | SUPERB | SUPERB 08 | 3T | 09/2008 |  | 5x112 | 57,06 | 605 |  | 50 | M14x1,50 | 17 | FORMULA HLT | 8x18 | 18,00 | 8,00 | W01892203G1 | 1 | S | 20121011 | 20121110 | 5x112 |  | 48 | 81710451 | L | S17D36 | B |  |  |  |  | DK | YES |  |  | N | No Certificate | 1 | No car modifications required | 225/40 R18---TCOMBI-245/35 R18---TCOMBI | AfterMarket OZ | MAX 630 KG | GRIGIO CORSA | I-Tech | 8027529081831 | OZ | 11,07 |  |  | Serie L - ext.diam.75 mm | 567x567x274 | 1 | 092-191 | e11*2001/116*0326*.. | bar: Area 1
SKODA | SUPERB | SUPERB 08 | 3T | 09/2008 |  | 5x112 | 57,06 | 605 |  | 50 | M14x1,50 | 17 | ITALIA 150 | 8x18 | 18,00 | 8,00 | W01884202R4 | 1 | S | 20110914 | 20111014 | 5x112 |  | 35 | 81710451 | L | S17D36 | B |  | TÜV |  |  |  | YES |  |  | T | Teilegutachten (PB+VB) | 2 | Mods can be necessary to car | 225/40 R18---TCOMBI-245/35 R18---TCOMBI | AfterMarket OZ | MAX 750 KG | MATT RACE SILVER DIAMOND CUT | Racing | 8027529069402 | OZ | 12,67 |  |  | Serie L - ext.diam.75 mm | 567x567x274 | 1 | 092-191 | e11*2001/116*0326*.. | bar: Area 1
SKODA | SUPERB | SUPERB 08 | 3T | 09/2008 |  | 5x112 | 57,06 | 605 |  | 50 | M14x1,50 | 17 | ITALIA 150 | 8x18 | 18,00 | 8,00 | W0188420249 | 1 | S | 20110914 | 20111014 | 5x112 |  | 35 | 81710451 | L | S17D36 | B |  | TÜV |  |  |  | YES |  |  | T | Teilegutachten (PB+VB) | 2 | Mods can be necessary to car | 225/40 R18---TCOMBI-245/35 R18---TCOMBI | AfterMarket OZ | MAX 750 KG | MATT DARK GRAPHITE DIAMOND CUT | Racing | 8027529069396 | OZ | 12,67 |  |  | Serie L - ext.diam.75 mm | 567x567x274 | 1 | 092-191 | e11*2001/116*0326*.. | bar: Area 1
SKODA | SUPERB | SUPERB 08 | 3T | 09/2008 |  | 5x112 | 57,06 | 605 |  | 50 | M14x1,50 | 17 | ITALIA 150 | 8x18 | 18,00 | 8,00 | W01884203R4 | 1 | S | 20110914 | 20111014 | 5x112 |  | 48 | 81710451 | L | S17D36 | B |  | TÜV |  |  | DK | YES |  |  | T | Teilegutachten (PB+VB) | 1 | No car modifications required | 225/40 R18---TCOMBI-245/35 R18---TCOMBI | AfterMarket OZ | MAX 715 KG | MATT RACE SILVER DIAMOND CUT | Racing | 8027529069426 | OZ | 12,15 |  |  | Serie L - ext.diam.75 mm | 567x567x274 | 1 | 092-191 | e11*2001/116*0326*.. | bar: Area 1
SKODA | SUPERB | SUPERB 08 | 3T | 09/2008 |  | 5x112 | 57,06 | 605 |  | 50 | M14x1,50 | 17 | ITALIA 150 | 8x18 | 18,00 | 8,00 | W0188420349 | 1 | S | 20110914 | 20111014 | 5x112 |  | 48 | 81710451 | L | S17D36 | B |  | TÜV |  |  | DK | YES |  |  | T | Teilegutachten (PB+VB) | 1 | No car modifications required | 225/40 R18---TCOMBI-245/35 R18---TCOMBI | AfterMarket OZ | MAX 715 KG | MATT DARK GRAPHITE DIAMOND CUT | Racing | 8027529069419 | OZ | 12,15 |  |  | Serie L - ext.diam.75 mm | 567x567x274 | 1 | 092-191 | e11*2001/116*0326*.. | bar: Area 1
SKODA | SUPERB | SUPERB 08 | 3T | 09/2008 |  | 5x112 | 57,06 | 605 |  | 50 | M14x1,50 | 17 | LOUNGE 10 | 8x18 | 18,00 | 8,00 | W8503120454 | 1 |  |  |  | 5x112 |  | 35 | 81710451 | L | S17D36 | B |  | TÜV |  |  |  | YES |  |  | T | Teilegutachten (PB+VB) | 2 | Mods can be necessary to car | 225/40 R18---TCOMBI-245/35 R18---TCOMBI | AfterMarket OZ | MAX 690 KG | MATT BLACK + DIAMOND-CUT | X-Line | 8027529047813 | OZ | 13,96 |  |  | Serie L - ext.diam.75 mm | 568x568x274 | 1 | 092-191 | e11*2001/116*0326*.. | bar: Area 1
SKODA | SUPERB | SUPERB 08 | 3T | 09/2008 |  | 5x112 | 57,06 | 605 |  | 50 | M14x1,50 | 17 | LOUNGE 10 | 8x18 | 18,00 | 8,00 | W8503120475 | 1 |  |  |  | 5x112 |  | 35 | 81710451 | L | S17D36 | B |  | TÜV |  |  |  | YES |  |  | T | Teilegutachten (PB+VB) | 2 | Mods can be necessary to car | 225/40 R18---TCOMBI-245/35 R18---TCOMBI | AfterMarket OZ | MAX 690 KG | METAL SILVER + DIAMOND CUT | X-Line | 8027529047820 | OZ | 13,96 |  |  | Serie L - ext.diam.75 mm | 568x568x274 | 1 | 092-191 | e11*2001/116*0326*.. | bar: Area 1
SKODA | SUPERB | SUPERB 08 | 3T | 09/2008 |  | 5x112 | 57,06 | 605 |  | 50 | M14x1,50 | 17 | LOUNGE 10 | 8x18 | 18,00 | 8,00 | W8503120554 | 1 |  |  |  | 5x112 |  | 48 | 81710451 | L | S17D36 | B | LB56 | TÜV |  |  | DK | YES |  |  | T | Teilegutachten (PB+VB) | 1 | No car modifications required | 225/40 R18---TCOMBI-245/35 R18---TCOMBI | AfterMarket OZ | MAX 690 KG | MATT BLACK + DIAMOND-CUT | X-Line | 8027529047837 | OZ | 13,96 |  |  | Serie L - ext.diam.75 mm | 568x568x274 | 1 | 092-191 | e11*2001/116*0326*.. | bar: Area 1
SKODA | SUPERB | SUPERB 08 | 3T | 09/2008 |  | 5x112 | 57,06 | 605 |  | 50 | M14x1,50 | 17 | LOUNGE 10 | 8x18 | 18,00 | 8,00 | W8503120575 | 1 |  |  |  | 5x112 |  | 48 | 81710451 | L | S17D36 | B | LB56 | TÜV |  |  | DK | YES |  |  | T | Teilegutachten (PB+VB) | 1 | No car modifications required | 225/40 R18---TCOMBI-245/35 R18---TCOMBI | AfterMarket OZ | MAX 690 KG | METAL SILVER + DIAMOND CUT | X-Line | 8027529047844 | OZ | 13,96 |  |  | Serie L - ext.diam.75 mm | 568x568x274 | 1 | 092-191 | e11*2001/116*0326*.. | bar: Area 1
SKODA | SUPERB | SUPERB 08 | 3T | 09/2008 |  | 5x112 | 57,06 | 605 |  | 50 | M14x1,50 | 17 | QUARANTA | 8x18 | 18,00 | 8,00 | W01856204G2 | 1 | S | 20100928 | 20101028 | 5x112 |  | 35 | 81710249 | L | S17D36 | B |  | TÜV |  |  |  | YES |  |  | T | Teilegutachten (PB+VB) | 2 | Mods can be necessary to car | 225/40 R18---TCOMBI-245/35 R18---TCOMBI | AfterMarket OZ | MAX 735 KG | GRIGIO CORSA DIAMANTATO | Via Veneto | 8027529053661 | OZ | 12,87 |  |  | Serie L - ext.diam.75 mm | 570x570x280 | 1 | 092-191 | e11*2001/116*0326*.. | bar: Area 1
SKODA | SUPERB | SUPERB 08 | 3T | 09/2008 |  | 5x112 | 57,06 | 605 |  | 50 | M14x1,50 | 17 | QUARANTA | 8x18 | 18,00 | 8,00 | W01856205G2 | 1 | S | 20100928 | 20101028 | 5x112 |  | 48 | 81710249 | L | S17D36 | B |  | TÜV |  |  | DK | YES |  |  | T | Teilegutachten (PB+VB) | 1 | No car modifications required | 225/40 R18---TCOMBI-245/35 R18---TCOMBI | AfterMarket OZ | MAX 715 KG | GRIGIO CORSA DIAMANTATO | Via Veneto | 8027529054422 | OZ | 12,61 |  |  | Serie L - ext.diam.75 mm | 570x570x280 | 1 | 092-191 | e11*2001/116*0326*.. | bar: Area 1
SKODA | SUPERB | SUPERB 08 | 3T | 09/2008 |  | 5x112 | 57,06 | 605 |  | 50 | M14x1,50 | 17 | SAHARA 5 | 8x18 | 18,00 | 8,00 | W85060201N5 | 1 | S | 20121005 | 20121104 | 5x112 |  | 45 | 81710249 | L | S17D36 | B | LB56 |  |  |  | DK | YES |  |  | K | KBA (ABE+VB) | 1 | No car modifications required | 225/40 R18---TCOMBI-245/35 R18---TCOMBI | AfterMarket OZ | MAX 950 KG | MATT GRAPHITE DIAMOND CUT | X-Line | 8027529080094 | OZ | 15,06 |  |  | Serie L - ext.diam.75 mm | 568x568x274 | 1 | 092-191 | e11*2001/116*0326*.. | bar: Area 1
SKODA | SUPERB | SUPERB 08 | 3T | 09/2008 |  | 5x112 | 57,06 | 605 |  | 50 | M14x1,50 | 17 | SARDEGNA | 8x18 | 18,00 | 8,00 | W0176320522 | 1 |  |  |  | 5x112 |  | 48 | 81710249 | L | S17D36 | B | LB56 | TÜV |  |  | DK | YES |  |  | T | Teilegutachten (PB+VB) | 1 | No car modifications required | 225/40 R18---TCOMBI-245/35 R18---TCOMBI | AfterMarket OZ | MAX 815 KG | MATT GRAPHIT SILVER | All-Terrain | 8027529046359 | OZ | 15,40 |  |  | Serie L - ext.diam.75 mm | 570x570x280 | 1 | 092-191 | e11*2001/116*0326*.. | bar: Area 1
SKODA | SUPERB | SUPERB 08 | 3T | 09/2008 |  | 5x112 | 57,06 | 605 |  | 50 | M14x1,50 | 17 | SUPERTURISMO GT | 8x18 | 18,00 | 8,00 | W01669204P5 | 1 | S | 20121012 | 20121111 | 5x112 |  | 50 | 81710249 | L | S17D36 | B | LB56 | TÜV |  | VIA | DK | YES |  |  | T | Teilegutachten (PB+VB) | 1 | No car modifications required | 225/40 R18---TCOMBI-245/35 R18---TCOMBI | AfterMarket OZ | MAX 620 KG | GRIGIO CORSA+BLACK LETTERING | Racing | 8027529081534 | OZ | 12,63 |  |  | Serie L - ext.diam.75 mm | 570x570x280 | 1 | 092-191 | e11*2001/116*0326*.. | bar: Area 1
SKODA | SUPERB | SUPERB 08 | 3T | 09/2008 |  | 5x112 | 57,06 | 605 |  | 50 | M14x1,50 | 17 | SUPERTURISMO GT | 8x18 | 18,00 | 8,00 | W0166920479 | 1 |  |  |  | 5x112 |  | 50 | 81710249 | L | S17D36 | B | LB56 | TÜV |  | VIA | DK | YES |  |  | T | Teilegutachten (PB+VB) | 1 | No car modifications required | 225/40 R18---TCOMBI-245/35 R18---TCOMBI | AfterMarket OZ | MAX 620 KG | MATT BLACK + RED LETTERING | Racing | 8027529000344 | OZ | 12,63 |  |  | Serie L - ext.diam.75 mm | 570x570x280 | 1 | 092-191 | e11*2001/116*0326*.. | bar: Area 1
SKODA | SUPERB | SUPERB 08 | 3T | 09/2008 |  | 5x112 | 57,06 | 605 |  | 50 | M14x1,50 | 17 | SUPERTURISMO GT | 8x18 | 18,00 | 8,00 | W0166920482 | 1 |  |  |  | 5x112 |  | 50 | 81710249 | L | S17D36 | B | LB56 | TÜV |  | VIA | DK | YES |  |  | T | Teilegutachten (PB+VB) | 1 | No car modifications required | 225/40 R18---TCOMBI-245/35 R18---TCOMBI | AfterMarket OZ | MAX 620 KG | RACE SILVER + BLACK LETTERING | Racing | 8027529000351 | OZ | 12,63 |  |  | Serie L - ext.diam.75 mm | 570x570x280 | 1 | 092-191 | e11*2001/116*0326*.. | bar: Area 1
SKODA | SUPERB | SUPERB 08 | 3T | 09/2008 |  | 5x112 | 57,06 | 605 |  | 50 | M14x1,50 | 17 | SUPERTURISMO LM | 8x18 | 18,00 | 8,00 | W0185420519 | 1 |  |  |  | 5x112 |  | 35 | 81710249 | L | S17D36 | B | LB56 | TÜV |  |  |  | YES |  |  | T | Teilegutachten (PB+VB) | 2 | Mods can be necessary to car | 225/40 R18---TCOMBI-245/35 R18---TCOMBI | AfterMarket OZ | MAX 690 KG | MATT RACE SILVER + BLACK LETTERING | Racing | 8027529043464 | OZ | 11,96 |  |  | Serie L - ext.diam.75 mm | 570x570x280 | 1 | 092-191 | e11*2001/116*0326*.. | bar: Area 1
SKODA | SUPERB | SUPERB 08 | 3T | 09/2008 |  | 5x112 | 57,06 | 605 |  | 50 | M14x1,50 | 17 | SUPERTURISMO LM | 8x18 | 18,00 | 8,00 | W0185420546 | 1 |  |  |  | 5x112 |  | 35 | 81710249 | L | S17D36 | B | LB56 | TÜV |  |  |  | YES |  |  | T | Teilegutachten (PB+VB) | 2 | Mods can be necessary to car | 225/40 R18---TCOMBI-245/35 R18---TCOMBI | AfterMarket OZ | MAX 690 KG | MATT GRAPHITE + SILVER LETTERING | Racing | 8027529043471 | OZ | 11,96 |  |  | Serie L - ext.diam.75 mm | 570x570x280 | 1 | 092-191 | e11*2001/116*0326*.. | bar: Area 1
SKODA | SUPERB | SUPERB 08 | 3T | 09/2008 |  | 5x112 | 57,06 | 605 |  | 50 | M14x1,50 | 17 | SUPERTURISMO LM | 8x18 | 18,00 | 8,00 | W0185420619 | 1 |  |  |  | 5x112 |  | 48 | 81710249 | L | S17D36 | B | LB56 | TÜV |  |  | DK | YES |  |  | T | Teilegutachten (PB+VB) | 1 | No car modifications required | 225/40 R18---TCOMBI-245/35 R18---TCOMBI | AfterMarket OZ | MAX 690 KG | MATT RACE SILVER + BLACK LETTERING | Racing | 8027529043488 | OZ | 11,57 |  |  | Serie L - ext.diam.75 mm | 570x570x280 | 1 | 092-191 | e11*2001/116*0326*.. | bar: Area 1
SKODA | SUPERB | SUPERB 08 | 3T | 09/2008 |  | 5x112 | 57,06 | 605 |  | 50 | M14x1,50 | 17 | SUPERTURISMO LM | 8x18 | 18,00 | 8,00 | W0185420646 | 1 |  |  |  | 5x112 |  | 48 | 81710249 | L | S17D36 | B | LB56 | TÜV |  |  | DK | YES |  |  | T | Teilegutachten (PB+VB) | 1 | No car modifications required | 225/40 R18---TCOMBI-245/35 R18---TCOMBI | AfterMarket OZ | MAX 690 KG | MATT GRAPHITE + SILVER LETTERING | Racing | 8027529043495 | OZ | 11,57 |  |  | Serie L - ext.diam.75 mm | 570x570x280 | 1 | 092-191 | e11*2001/116*0326*.. | bar: Area 1
SKODA | SUPERB | SUPERB 08 | 3T | 09/2008 |  | 5x112 | 57,06 | 605 |  | 50 | M14x1,50 | 17 | VERSILIA | 8x18 | 18,00 | 8,00 | W01815205N6 | 1 |  |  |  | 5x112 |  | 48 | 81710249 | L | S17D36 | B | LB56 | TÜV |  |  | DK | YES |  |  |  |  | 1 | No car modifications required | 225/40 R18---TCOMBI-245/35 R18---TCOMBI | AfterMarket OZ | MAX 760 KG | MATT RACE SILVER | All-Terrain | 8027529052237 | OZ | 14,52 |  |  | Serie L - ext.diam.75 mm | 570x570x280 | 1 | 092-191 | e11*2001/116*0326*.. | bar: Area 1
SKODA | SUPERB | SUPERB 08 | 3T | 09/2008 |  | 5x112 | 57,06 | 605 |  | 50 | M14x1,50 | 17 | VERSILIA | 8x18 | 18,00 | 8,00 | W0181520554 | 1 |  |  |  | 5x112 |  | 48 | 81710249 | L | S17D36 | B | LB56 | TÜV |  |  | DK | YES |  |  |  |  | 1 | No car modifications required | 225/40 R18---TCOMBI-245/35 R18---TCOMBI | AfterMarket OZ | MAX 760 KG | MATT BLACK + DIAMOND-CUT | All-Terrain | 8027529031232 | OZ | 14,65 |  |  | Serie L - ext.diam.75 mm | 570x570x280 | 1 | 092-191 | e11*2001/116*0326*.. | bar: Area 1
SKODA | SUPERB | SUPERB 08 | 3T | 09/2008 |  | 5x112 | 57,06 | 605 |  | 50 | M14x1,50 | 17 | VITTORIA | 8x18 | 18,00 | 8,00 | W0188520173 | 1 | S | 20110913 | 20111013 | 5x112 |  | 35 | 81710451 | L | S17D36 | B |  | TÜV |  |  |  | YES |  |  | T | Teilegutachten (PB+VB) | 2 | Mods can be necessary to car | 225/40 R18---TCOMBI-245/35 R18---TCOMBI | AfterMarket OZ | MAX 750 KG | MATT DARK GRAPHITE | Via Veneto | 8027529069723 | OZ | 13,39 |  |  | Serie L - ext.diam.75 mm | 567x567x274 | 1 | 092-191 | e11*2001/116*0326*.. | bar: Area 1
SKODA | SUPERB | SUPERB 08 | 3T | 09/2008 |  | 5x112 | 57,06 | 605 |  | 50 | M14x1,50 | 17 | VITTORIA | 8x18 | 18,00 | 8,00 | W0188520273 | 1 | S | 20110913 | 20111013 | 5x112 |  | 48 | 81710451 | L | S17D36 | B |  | TÜV |  |  | DK | YES |  |  | S | Strongness Certificate (PB) | 1 | No car modifications required | 225/40 R18---TCOMBI-245/35 R18---TCOMBI | AfterMarket OZ | MAX 715 KG | MATT DARK GRAPHITE | Via Veneto | 8027529069730 | OZ | 13 |  |  | Serie L - ext.diam.75 mm | 567x567x274 | 1 | 092-191 | e11*2001/116*0326*.. | bar: Area 1
SKODA | SUPERB | SUPERB 08 | 3T | 09/2008 |  | 5x112 | 57,06 | 605 |  | 50 | M14x1,50 | 17 | WAVE | 8x18 | 18,00 | 8,00 | W8501820254 | 1 |  |  |  | 5x112 |  | 35 | 81710249 | L | S17D36 | B | LB56 | TÜV |  |  | DK | YES |  |  | T | Teilegutachten (PB+VB) | 1 | No car modifications required | 225/40 R18---TCOMBI-245/35 R18---TCOMBI | AfterMarket OZ | MAX 690 KG | MATT BLACK + DIAMOND-CUT | X-Line | 8027529045680 | OZ | 13,46 |  |  | Serie L - ext.diam.75 mm | 568x568x274 | 1 | 092-191 | e11*2001/116*0326*.. | bar: Area 1
SKODA | SUPERB | SUPERB 08 | 3T | 09/2008 |  | 5x112 | 57,06 | 605 |  | 50 | M14x1,50 | 17 | WAVE | 8x18 | 18,00 | 8,00 | W8501820354 | 1 |  |  |  | 5x112 |  | 48 | 81710249 | L | S17D36 | B | LB56 | TÜV |  |  | DK | YES |  |  | T | Teilegutachten (PB+VB) | 1 | No car modifications required | 225/40 R18---TCOMBI-245/35 R18---TCOMBI | AfterMarket OZ | MAX 690 KG | MATT BLACK + DIAMOND-CUT | X-Line | 8027529045697 | OZ | 13,46 |  |  | Serie L - ext.diam.75 mm | 568x568x274 | 1 | 092-191 | e11*2001/116*0326*.. | bar: Area 1
SKODA | SUPERB | SUPERB 08 | 3T | 09/2008 |  | 5x112 | 57,06 | 605 |  | 50 | M14x1,50 | 17 | X5B | 8x18 | 18,00 | 8,00 | W85064202N5 | 1 |  |  |  | 5x112 |  | 35 | 81710451 | L | S17D36 | B |  |  | KBA |  |  | YES |  |  | K | KBA (ABE+VB) | 2 | Mods can be necessary to car | 225/40 R18---TCOMBI-245/35 R18---TCOMBI | AfterMarket OZ | MAX 730 KG | MATT GRAPHITE DIAMOND CUT | X-Line | 8027529078008 | OZ | 13,84 |  |  | Serie L - ext.diam.75 mm | 568x568x274 | 1 | 092-191 | e11*2001/116*0326*.. | bar: Area 1
SKODA | SUPERB | SUPERB 08 | 3T | 09/2008 |  | 5x112 | 57,06 | 605 |  | 50 | M14x1,50 | 17 | X5B | 8x18 | 18,00 | 8,00 | W85064203N5 | 1 |  |  |  | 5x112 |  | 48 | 81710451 | L | S17D36 | B |  |  | KBA |  | DK | YES |  |  | K | KBA (ABE+VB) | 1 | No car modifications required | 225/40 R18---TCOMBI-245/35 R18---TCOMBI | AfterMarket OZ | MAX 730 KG | MATT GRAPHITE DIAMOND CUT | X-Line | 8027529078015 | OZ | 13,46 |  |  | Serie L - ext.diam.75 mm | 568x568x274 | 1 | 092-191 | e11*2001/116*0326*.. | bar: Area 1
SKODA | SUPERB | SUPERB 08 | 3T | 09/2008 |  | 5x112 | 57,06 | 605 |  | 50 | M14x1,50 | 17 | X5B | 8x19 | 19,00 | 8,00 | W85069201N5 | 1 | S | 20121005 | 20121104 | 5x112 |  | 35 | 81710451 | L | S17D36 | B | [5 empty] | YES |  |  | T | Teilegutachten (PB+VB) | 2 | Mods can be necessary to car |  | AfterMarket OZ | MAX 730 KG | MATT GRAPHITE DIAMOND CUT | X-Line | 8027529079838 | OZ | 14,01 |  |  | Serie L - ext.diam.75 mm | 593x593x274 | 1 | 092-191 | e11*2001/116*0326*.. | bar: Area 1
SKODA | YETI | YETI | 5L | 12/2009 |  | 5x112 | 57,06 | 600 |  | 50 | M14x1,50 | 17 | LOUNGE 10 | 7x16 | 16,00 | 7,00 | W8502920354 | 1 |  |  |  | 5x112 |  | 48 | 81710451 | L | S17D36 | B | LB56 |  | KBA |  | DK | YES |  |  | S | Strongness Certificate (PB) | 1 | No car modifications required | 205/55 R16---TAU127-205/60 R16----205/60 R16 M+S----215/55 R16----215/60 R16----225/50 R16----225/55 R16--- | AfterMarket OZ | MAX 675 KG | MATT BLACK + DIAMOND-CUT | X-Line | 8027529047578 | OZ | 10,96 |  |  | Serie L - ext.diam.75 mm | 511x511x249 | 1 | 077-125 | e11*2007/46*0010*.., e11*2007/46*0034*.. | bar: Area 1
SKODA | YETI | YETI | 5L | 12/2009 |  | 5x112 | 57,06 | 600 |  | 50 | M14x1,50 | 17 | LOUNGE 10 | 7x16 | 16,00 | 7,00 | W8502920375 | 1 |  |  |  | 5x112 |  | 48 | 81710451 | L | S17D36 | B | LB56 |  | KBA |  | DK | YES |  |  | S | Strongness Certificate (PB) | 1 | No car modifications required | 205/55 R16---TAU127-205/60 R16----205/60 R16 M+S----215/55 R16----215/60 R16----225/50 R16----225/55 R16--- | AfterMarket OZ | MAX 675 KG | METAL SILVER + DIAMOND CUT | X-Line | 8027529047585 | OZ | 10,96 |  |  | Serie L - ext.diam.75 mm | 511x511x249 | 1 | 077-125 | e11*2007/46*0010*.., e11*2007/46*0034*.. | bar: Area 1
SKODA | YETI | YETI | 5L | 12/2009 |  | 5x112 | 57,06 | 600 |  | 50 | M14x1,50 | 17 | SUPERTURISMO GT | 7x16 | 16,00 | 7,00 | W01895400P5 | 1 |  |  |  | 5x112 |  | 48 | 81710249 | L | S17D36 | B | LB56 |  | KBA |  | DK | YES |  |  | K | KBA (ABE+VB) | 1 | No car modifications required | 205/55 R16---TAU127-205/60 R16----205/60 R16 M+S----215/55 R16----215/60 R16----225/50 R16----225/55 R16--- | AfterMarket OZ | MAX 620 KG | GRIGIO CORSA+BLACK LETTERING | Racing | 8027529080391 | OZ | 10 |  |  | Serie L - ext.diam.75 mm | 480x480x248 | 1 | 077-125 | e11*2007/46*0010*.., e11*2007/46*0034*.. | bar: Area 1
SKODA | YETI | YETI | 5L | 12/2009 |  | 5x112 | 57,06 | 600 |  | 50 | M14x1,50 | 17 | X5B | 7x16 | 16,00 | 7,00 | W85066602N5 | 1 | S | 20121005 | 20121104 | 5x112 |  | 35 | 81710451 | L | S17D36 | B | [5 empty] | YES |  |  | K | KBA (ABE+VB) | 2 | Mods can be necessary to car | 205/55 R16---TAU127-205/60 R16----205/60 R16 M+S----215/55 R16----215/60 R16----225/50 R16----225/55 R16--- | AfterMarket OZ | MAX 680 KG | MATT GRAPHITE DIAMOND CUT | X-Line | 8027529079708 | OZ | 9,91 |  |  | Serie L - ext.diam.75 mm | 511x511x249 | 1 | 077-125 | e11*2007/46*0010*.., e11*2007/46*0034*.. | bar: Area 1
SKODA | YETI | YETI | 5L | 12/2009 |  | 5x112 | 57,06 | 600 |  | 50 | M14x1,50 | 17 | X5B | 7x16 | 16,00 | 7,00 | W85066603N5 | 1 | S | 20121005 | 20121104 | 5x112 |  | 48 | 81710451 | L | S17D36 | B |  |  |  |  | DK | YES |  |  | K | KBA (ABE+VB) | 1 | No car modifications required | 205/55 R16---TAU127-205/60 R16----205/60 R16 M+S----215/55 R16----215/60 R16----225/50 R16----225/55 R16--- | AfterMarket OZ | MAX 680 KG | MATT GRAPHITE DIAMOND CUT | X-Line | 8027529079715 | OZ | 9,71 |  |  | Serie L - ext.diam.75 mm | 511x511x249 | 1 | 077-125 | e11*2007/46*0010*.., e11*2007/46*0034*.. | bar: Area 1
SKODA | YETI | YETI | 5L | 12/2009 |  | 5x112 | 57,06 | 600 |  | 50 | M14x1,50 | 17 | ADRENALINA | 7½x16 | 16,00 | 7,50 | W8501220254 | 1 |  |  |  | 5x112 |  | 35 | 81710249 | L | S17D36 | B | LB56 |  | KBA |  |  | YES |  |  | K | KBA (ABE+VB) | 2 | Mods can be necessary to car | 205/55 R16 M+S----205/60 R16 M+S----215/55 R16---TCOMBI-215/60 R16----225/50 R16----225/55 R16----235/50 R16---TCOMBI | AfterMarket OZ | MAX 650 KG | MATT BLACK + DIAMOND-CUT | X-Line | 8027529034554 | OZ | 10,60 |  |  | Serie L - ext.diam.75 mm | 511x511x261 | 1 | 077-125 | e11*2007/46*0010*.., e11*2007/46*0034*.. | bar: Area 1
SKODA | YETI | YETI | 5L | 12/2009 |  | 5x112 | 57,06 | 600 |  | 50 | M14x1,50 | 17 | ADRENALINA | 7½x16 | 16,00 | 7,50 | W8501220354 | 1 |  |  |  | 5x112 |  | 48 | 81710249 | L | S17D36 | B | LB56 |  | KBA |  | DK | YES |  |  | K | KBA (ABE+VB) | 1 | No car modifications required | 205/55 R16 M+S----205/60 R16 M+S----215/55 R16---TCOMBI-215/60 R16----225/50 R16----225/55 R16----235/50 R16---TCOMBI | AfterMarket OZ | MAX 650 KG | MATT BLACK + DIAMOND-CUT | X-Line | 8027529034561 | OZ | 10,13 |  |  | Serie L - ext.diam.75 mm | 511x511x261 | 1 | 077-125 | e11*2007/46*0010*.., e11*2007/46*0034*.. | bar: Area 1
SKODA | YETI | YETI | 5L | 12/2009 |  | 5x112 | 57,06 | 600 |  | 50 | M14x1,50 | 17 | DAVID | 7½x16 | 16,00 | 7,50 | W01868203N5 | 1 |  |  |  | 5x112 |  | 35 | 81710451 | L | S17D36 | B |  |  | KBA |  |  | YES |  |  | K | KBA (ABE+VB) | 2 | Mods can be necessary to car | 205/55 R16 M+S----205/60 R16 M+S----215/55 R16---TCOMBI-215/60 R16----225/50 R16----225/55 R16----235/50 R16---TCOMBI | AfterMarket OZ | MAX 675 KG | MATT GRAPHITE DIAMOND CUT | Via Veneto | 8027529054798 | OZ | 8,11 |  |  | Serie L - ext.diam.75 mm | 480x480x261 | 1 | 077-125 | e11*2007/46*0010*.., e11*2007/46*0034*.. | bar: Area 1
SKODA | YETI | YETI | 5L | 12/2009 |  | 5x112 | 57,06 | 600 |  | 50 | M14x1,50 | 17 | DAVID | 7½x16 | 16,00 | 7,50 | W01868204N5 | 1 |  |  |  | 5x112 |  | 45 | 81710451 | L | S17D36 | B |  |  | KBA |  | DK | YES |  |  | K | KBA (ABE+VB) | 1 | No car modifications required | 205/55 R16 M+S----205/60 R16 M+S----215/55 R16---TCOMBI-215/60 R16----225/50 R16----225/55 R16----235/50 R16---TCOMBI | AfterMarket OZ | MAX 675 KG | MATT GRAPHITE DIAMOND CUT | Via Veneto | 8027529054804 | OZ | 8,11 |  |  | Serie L - ext.diam.75 mm | 480x480x261 | 1 | 077-125 | e11*2007/46*0010*.., e11*2007/46*0034*.. | bar: Area 1
SKODA | YETI | YETI | 5L | 12/2009 |  | 5x112 | 57,06 | 600 |  | 50 | M14x1,50 | 17 | EGO | 7½x16 | 16,00 | 7,50 | W8505020354 | 1 | S | 20110726 | 20110825 | 5x112 |  | 35 | 81710451 | L | S17D36 | B |  |  | KBA |  |  | YES |  |  | K | KBA (ABE+VB) | 2 | Mods can be necessary to car | 205/55 R16 M+S----205/60 R16 M+S----215/55 R16---TCOMBI-215/60 R16----225/50 R16----225/55 R16----235/50 R16---TCOMBI | AfterMarket OZ | MAX 690 KG | MATT BLACK + DIAMOND-CUT | X-Line | 8027529065749 | OZ | 10,21 |  |  | Serie L - ext.diam.75 mm | 511x511x261 | 1 | 077-125 | e11*2007/46*0010*.., e11*2007/46*0034*.. | bar: Area 1
SKODA | YETI | YETI | 5L | 12/2009 |  | 5x112 | 57,06 | 600 |  | 50 | M14x1,50 | 17 | EGO | 7½x16 | 16,00 | 7,50 | W8505020454 | 1 | S | 20110726 | 20110825 | 5x112 |  | 48 | 81710451 | L | S17D36 | B |  |  | KBA |  | DK | YES |  |  | K | KBA (ABE+VB) | 1 | No car modifications required | 205/55 R16 M+S----205/60 R16 M+S----215/55 R16---TCOMBI-215/60 R16----225/50 R16----225/55 R16----235/50 R16---TCOMBI | AfterMarket OZ | MAX 690 KG | MATT BLACK + DIAMOND-CUT | X-Line | 8027529065756 | OZ | 10,21 |  |  | Serie L - ext.diam.75 mm | 511x511x261 | 1 | 077-125 | e11*2007/46*0010*.., e11*2007/46*0034*.. | bar: Area 1
SKODA | YETI | YETI | 5L | 12/2009 |  | 5x112 | 57,06 | 600 |  | 50 | M14x1,50 | 17 | ENERGY | 7½x16 | 16,00 | 7,50 | W8503320254 | 1 |  |  |  | 5x112 |  | 35 | 81710451 | L | S17D36 | B | LB56 |  | KBA |  |  | YES |  |  | K | KBA (ABE+VB) | 2 | Mods can be necessary to car | 205/55 R16 M+S----205/60 R16 M+S----215/55 R16---TCOMBI-215/60 R16----225/50 R16----225/55 R16----235/50 R16---TCOMBI | AfterMarket OZ | MAX 690 KG | MATT BLACK + DIAMOND-CUT | X-Line | 8027529045796 | OZ | 10,40 |  |  | Serie L - ext.diam.75 mm | 511x511x261 | 1 | 077-125 | e11*2007/46*0010*.., e11*2007/46*0034*.. | bar: Area 1
SKODA | YETI | YETI | 5L | 12/2009 |  | 5x112 | 57,06 | 600 |  | 50 | M14x1,50 | 17 | ENERGY | 7½x16 | 16,00 | 7,50 | W8503320354 | 1 |  |  |  | 5x112 |  | 48 | 81710249 | L | S17D36 | B | LB56 |  | KBA |  | DK | YES |  |  | K | KBA (ABE+VB) | 1 | No car modifications required | 205/55 R16 M+S----205/60 R16 M+S----215/55 R16---TCOMBI-215/60 R16----225/50 R16----225/55 R16----235/50 R16---TCOMBI | AfterMarket OZ | MAX 690 KG | MATT BLACK + DIAMOND-CUT | X-Line | 8027529045802 | OZ | 10,40 |  |  | Serie L - ext.diam.75 mm | 511x511x261 | 1 | 077-125 | e11*2007/46*0010*.., e11*2007/46*0034*.. | bar: Area 1
SKODA | YETI | YETI | 5L | 12/2009 |  | 5x112 | 57,06 | 600 |  | 50 | M14x1,50 | 17 | ENVY | 7½x16 | 16,00 | 7,50 | W8504120368 | 1 |  |  |  | 5x112 |  | 35 | 81710451 | L | S17D36 | B |  |  | KBA |  |  | YES |  |  | K | KBA (ABE+VB) | 2 | Mods can be necessary to car | 205/55 R16 M+S----205/60 R16 M+S----215/55 R16---TCOMBI-215/60 R16----225/50 R16----225/55 R16----235/50 R16---TCOMBI | AfterMarket OZ | MAX 675 KG | MATT SILVER TECH DIAMOND CUT | X-Line | 8027529051032 | OZ | 10,21 |  |  | Serie L - ext.diam.75 mm | 511x511x261 | 1 | 077-125 | e11*2007/46*0010*.., e11*2007/46*0034*.. | bar: Area 1
SKODA | YETI | YETI | 5L | 12/2009 |  | 5x112 | 57,06 | 600 |  | 50 | M14x1,50 | 17 | ENVY | 7½x16 | 16,00 | 7,50 | W8504120468 | 1 |  |  |  | 5x112 |  | 48 | 81710451 | L | S17D36 | B |  |  | KBA |  | DK | YES |  |  | K | KBA (ABE+VB) | 1 | No car modifications required | 205/55 R16 M+S----205/60 R16 M+S----215/55 R16---TCOMBI-215/60 R16----225/50 R16----225/55 R16----235/50 R16---TCOMBI | AfterMarket OZ | MAX 675 KG | MATT SILVER TECH DIAMOND CUT | X-Line | 8027529051049 | OZ | 10,21 |  |  | Serie L - ext.diam.75 mm | 511x511x261 | 1 | 077-125 | e11*2007/46*0010*.., e11*2007/46*0034*.. | bar: Area 1
SKODA | YETI | YETI | 5L | 12/2009 |  | 5x112 | 57,06 | 600 |  | 50 | M14x1,50 | 17 | ITALIA 150 | 7x17 | 17,00 | 7,00 | W01897202R4 | 1 | S | 20120403 | 20120503 | 5x112 |  | 48 | 81710451 | L | S17D36 | B |  |  |  |  | DK | YES |  |  | N | No Certificate | 1 | No car modifications required | 205/50 R17----205/50 R17 M+S----205/55 R17----205/55 R17 M+S----215/50 R17----225/45 R17----225/50 R17--- | AfterMarket OZ | MAX 650 KG | MATT RACE SILVER DIAMOND CUT | Racing | 8027529074550 | OZ | 10,46 |  |  | Serie L - ext.diam.75 mm | 540x540x248 | 1 | 077-125 | e11*2007/46*0010*.., e11*2007/46*0034*.. | bar: Area 1
SKODA | YETI | YETI | 5L | 12/2009 |  | 5x112 | 57,06 | 600 |  | 50 | M14x1,50 | 17 | ITALIA 150 | 7x17 | 17,00 | 7,00 | W0189720249 | 1 | S | 20120403 | 20120503 | 5x112 |  | 48 | 81710451 | L | S17D36 | B |  |  |  |  | DK | YES |  |  | N | No Certificate | 1 | No car modifications required | 205/50 R17----205/50 R17 M+S----205/55 R17----205/55 R17 M+S----215/50 R17----225/45 R17----225/50 R17--- | AfterMarket OZ | MAX 650 KG | MATT DARK GRAPHITE DIAMOND CUT | Racing | 8027529074543 | OZ | 10,46 |  |  | Serie L - ext.diam.75 mm | 540x540x248 | 1 | 077-125 | e11*2007/46*0010*.., e11*2007/46*0034*.. | bar: Area 1
SKODA | YETI | YETI | 5L | 12/2009 |  | 5x112 | 57,06 | 600 |  | 50 | M14x1,50 | 17 | CANYON ST | 7½x17 | 17,00 | 7,50 | W0166020522 | 1 | S | 20100330 | 20100429 | 5x112 |  | 43 | 81710261 | XL | S17D36 | B | LB56 | TÜV |  | VIA | DK | YES |  |  | T | Teilegutachten (PB+VB) | 1 | No car modifications required | 205/50 R17----205/50 R17 M+S----205/55 R17----205/55 R17 M+S----215/50 R17----225/45 R17----225/50 R17----235/45 R17----245/45 R17--- | AfterMarket OZ | MAX 725 KG | MATT GRAPHIT SILVER | All-Terrain | 8027529046328 | OZ | 13,52 |  |  | Serie XL - ext.diam.79 mm | 540x540x280 | 1 | 077-125 | e11*2007/46*0010*.., e11*2007/46*0034*.. | bar: Area 1
SKODA | YETI | YETI | 5L | 12/2009 |  | 5x112 | 57,06 | 600 |  | 50 | M14x1,50 | 17 | DAVID | 7½x17 | 17,00 | 7,50 | W01871203N5 | 1 |  |  |  | 5x112 |  | 35 | 81710451 | L | S17D36 | B |  |  |  |  | DK | YES |  |  | K | KBA (ABE+VB) | 2 | Mods can be necessary to car | 205/50 R17----205/50 R17 M+S----205/55 R17----205/55 R17 M+S----215/50 R17----225/45 R17----225/50 R17----235/45 R17----245/45 R17--- | AfterMarket OZ | MAX 690 KG | MATT GRAPHITE DIAMOND CUT | Via Veneto | 8027529053555 | OZ | 11,81 |  |  | Serie L - ext.diam.75 mm | 540x540x261 | 1 | 077-125 | e11*2007/46*0010*.., e11*2007/46*0034*.. | bar: Area 1
SKODA | YETI | YETI | 5L | 12/2009 |  | 5x112 | 57,06 | 600 |  | 50 | M14x1,50 | 17 | DAVID | 7½x17 | 17,00 | 7,50 | W01871204N5 | 1 |  |  |  | 5x112 |  | 50 | 81710451 | L | S17D36 | B |  |  |  |  | DK | YES |  |  | K | KBA (ABE+VB) | 1 | No car modifications required | 205/50 R17----205/50 R17 M+S----205/55 R17----205/55 R17 M+S----215/50 R17----225/45 R17----225/50 R17----235/45 R17----245/45 R17--- | AfterMarket OZ | MAX 690 KG | MATT GRAPHITE DIAMOND CUT | Via Veneto | 8027529053562 | OZ | 11,53 |  |  | Serie L - ext.diam.75 mm | 540x540x261 | 1 | 077-125 | e11*2007/46*0010*.., e11*2007/46*0034*.. | bar: Area 1
SKODA | YETI | YETI | 5L | 12/2009 |  | 5x112 | 57,06 | 600 |  | 50 | M14x1,50 | 17 | EGO | 7½x17 | 17,00 | 7,50 | W8504920354 | 1 |  |  |  | 5x112 |  | 35 | 81710451 | L | S17D36 | B |  |  | KBA |  | DK | YES |  |  | K | KBA (ABE+VB) | 1 | No car modifications required | 205/50 R17----205/50 R17 M+S----205/55 R17----205/55 R17 M+S----215/50 R17----225/45 R17----225/50 R17----235/45 R17----245/45 R17--- | AfterMarket OZ | MAX 690 KG | MATT BLACK + DIAMOND-CUT | X-Line | 8027529065664 | OZ | 11,06 |  |  | Serie L - ext.diam.75 mm | 542x542x261 | 1 | 077-125 | e11*2007/46*0010*.., e11*2007/46*0034*.. | bar: Area 1
SKODA | YETI | YETI | 5L | 12/2009 |  | 5x112 | 57,06 | 600 |  | 50 | M14x1,50 | 17 | EGO | 7½x17 | 17,00 | 7,50 | W8504920454 | 1 |  |  |  | 5x112 |  | 50 | 81710451 | L | S17D36 | B |  |  | KBA |  | DK | YES |  |  | K | KBA (ABE+VB) | 1 | No car modifications required | 205/50 R17----205/50 R17 M+S----205/55 R17----205/55 R17 M+S----215/50 R17----225/45 R17----225/50 R17----235/45 R17----245/45 R17--- | AfterMarket OZ | MAX 690 KG | MATT BLACK + DIAMOND-CUT | X-Line | 8027529065671 | OZ | 11,06 |  |  | Serie L - ext.diam.75 mm | 542x542x261 | 1 | 077-125 | e11*2007/46*0010*.., e11*2007/46*0034*.. | bar: Area 1
SKODA | YETI | YETI | 5L | 12/2009 |  | 5x112 | 57,06 | 600 |  | 50 | M14x1,50 | 17 | ENVY | 7½x17 | 17,00 | 7,50 | W8504420368 | 1 |  |  |  | 5x112 |  | 35 | 81710451 | L | S17D36 | B |  |  | KBA |  | DK | YES |  |  | K | KBA (ABE+VB) | 2 | Mods can be necessary to car | 205/50 R17----205/50 R17 M+S----205/55 R17----205/55 R17 M+S----215/50 R17----225/45 R17----225/50 R17----235/45 R17----245/45 R17--- | AfterMarket OZ | MAX 690 KG | MATT SILVER TECH DIAMOND CUT | X-Line | 8027529051094 | OZ | 11,06 |  |  | Serie L - ext.diam.75 mm | 542x542x261 | 1 | 077-125 | e11*2007/46*0010*.., e11*2007/46*0034*.. | bar: Area 1
SKODA | YETI | YETI | 5L | 12/2009 |  | 5x112 | 57,06 | 600 |  | 50 | M14x1,50 | 17 | ENVY | 7½x17 | 17,00 | 7,50 | W8504420468 | 1 |  |  |  | 5x112 |  | 50 | 81710451 | L | S17D36 | B |  |  | KBA |  | DK | YES |  |  | K | KBA (ABE+VB) | 1 | No car modifications required | 205/50 R17----205/50 R17 M+S----205/55 R17----205/55 R17 M+S----215/50 R17----225/45 R17----225/50 R17----235/45 R17----245/45 R17--- | AfterMarket OZ | MAX 675 KG | MATT SILVER TECH DIAMOND CUT | X-Line | 8027529051100 | OZ | 11,06 |  |  | Serie L - ext.diam.75 mm | 542x542x261 | 1 | 077-125 | e11*2007/46*0010*.., e11*2007/46*0034*.. | bar: Area 1
SKODA | YETI | YETI | 5L | 12/2009 |  | 5x112 | 57,06 | 600 |  | 50 | M14x1,50 | 17 | LOUNGE 10 | 7½x17 | 17,00 | 7,50 | W8503020354 | 1 |  |  |  | 5x112 |  | 35 | 81710451 | L | S17D36 | B | LB56 |  | KBA |  | DK | YES |  |  | K | KBA (ABE+VB) | 2 | Mods can be necessary to car | 205/50 R17----205/50 R17 M+S----205/55 R17----205/55 R17 M+S----215/50 R17----225/45 R17----225/50 R17----235/45 R17----245/45 R17--- | AfterMarket OZ | MAX 690 KG | MATT BLACK + DIAMOND-CUT | X-Line | 8027529047677 | OZ | 11,06 |  |  | Serie L - ext.diam.75 mm | 542x542x261 | 1 | 077-125 | e11*2007/46*0010*.., e11*2007/46*0034*.. | bar: Area 1
SKODA | YETI | YETI | 5L | 12/2009 |  | 5x112 | 57,06 | 600 |  | 50 | M14x1,50 | 17 | LOUNGE 10 | 7½x17 | 17,00 | 7,50 | W8503020375 | 1 |  |  |  | 5x112 |  | 35 | 81710451 | L | S17D36 | B | LB56 |  | KBA |  | DK | YES |  |  | K | KBA (ABE+VB) | 2 | Mods can be necessary to car | 205/50 R17----205/50 R17 M+S----205/55 R17----205/55 R17 M+S----215/50 R17----225/45 R17----225/50 R17----235/45 R17----245/45 R17--- | AfterMarket OZ | MAX 690 KG | METAL SILVER + DIAMOND CUT | X-Line | 8027529047684 | OZ | 11,06 |  |  | Serie L - ext.diam.75 mm | 542x542x261 | 1 | 077-125 | e11*2007/46*0010*.., e11*2007/46*0034*.. | bar: Area 1
SKODA | YETI | YETI | 5L | 12/2009 |  | 5x112 | 57,06 | 600 |  | 50 | M14x1,50 | 17 | LOUNGE 10 | 7½x17 | 17,00 | 7,50 | W8503020454 | 1 |  |  |  | 5x112 |  | 50 | 81710451 | L | S17D36 | B |  |  | KBA |  | DK | YES |  |  | K | KBA (ABE+VB) | 1 | No car modifications required | 205/50 R17----205/50 R17 M+S----205/55 R17----205/55 R17 M+S----215/50 R17----225/45 R17----225/50 R17----235/45 R17----245/45 R17--- | AfterMarket OZ | MAX 675 KG | MATT BLACK + DIAMOND-CUT | X-Line | 8027529047691 | OZ | 11,06 |  |  | Serie L - ext.diam.75 mm | 542x542x261 | 1 | 077-125 | e11*2007/46*0010*.., e11*2007/46*0034*.. | bar: Area 1
SKODA | YETI | YETI | 5L | 12/2009 |  | 5x112 | 57,06 | 600 |  | 50 | M14x1,50 | 17 | LOUNGE 10 | 7½x17 | 17,00 | 7,50 | W8503020475 | 1 |  |  |  | 5x112 |  | 50 | 81710451 | L | S17D36 | B |  |  | KBA |  | DK | YES |  |  | K | KBA (ABE+VB) | 1 | No car modifications required | 205/50 R17----205/50 R17 M+S----205/55 R17----205/55 R17 M+S----215/50 R17----225/45 R17----225/50 R17----235/45 R17----245/45 R17--- | AfterMarket OZ | MAX 675 KG | METAL SILVER + DIAMOND CUT | X-Line | 8027529047707 | OZ | 11,06 |  |  | Serie L - ext.diam.75 mm | 542x542x261 | 1 | 077-125 | e11*2007/46*0010*.., e11*2007/46*0034*.. | bar: Area 1
SKODA | YETI | YETI | 5L | 12/2009 |  | 5x112 | 57,06 | 600 |  | 50 | M14x1,50 | 17 | QUARANTA | 7½x17 | 17,00 | 7,50 | W01867202G2 | 1 |  |  |  | 5x112 |  | 35 | 81710249 | L | S17D36 | B |  |  | KBA |  | DK | YES |  |  | K | KBA (ABE+VB) | 2 | Mods can be necessary to car | 205/50 R17----205/50 R17 M+S----205/55 R17----205/55 R17 M+S----215/50 R17----225/45 R17----225/50 R17----235/45 R17----245/45 R17--- | AfterMarket OZ | MAX 690 KG | GRIGIO CORSA DIAMANTATO | Via Veneto | 8027529054736 | OZ | 11,81 |  |  | Serie L - ext.diam.75 mm | 540x540x261 | 1 | 077-125 | e11*2007/46*0010*.., e11*2007/46*0034*.. | bar: Area 1
SKODA | YETI | YETI | 5L | 12/2009 |  | 5x112 | 57,06 | 600 |  | 50 | M14x1,50 | 17 | QUARANTA | 7½x17 | 17,00 | 7,50 | W01867203G2 | 1 |  |  |  | 5x112 |  | 50 | 81710249 | L | S17D36 | B |  |  | KBA |  | DK | YES |  |  | K | KBA (ABE+VB) | 1 | No car modifications required | 205/50 R17----205/50 R17 M+S----205/55 R17----205/55 R17 M+S----215/50 R17----225/45 R17----225/50 R17----235/45 R17----245/45 R17--- | AfterMarket OZ | MAX 650 KG | GRIGIO CORSA DIAMANTATO | Via Veneto | 8027529054743 | OZ | 11,52 |  |  | Serie L - ext.diam.75 mm | 540x540x261 | 1 | 077-125 | e11*2007/46*0010*.., e11*2007/46*0034*.. | bar: Area 1
SKODA | YETI | YETI | 5L | 12/2009 |  | 5x112 | 57,06 | 600 |  | 50 | M14x1,50 | 17 | SUPERTURISMO GT | 7½x17 | 17,00 | 7,50 | W01681200P5 | 1 | S | 20121012 | 20121111 | 5x112 |  | 35 | 81710249 | L | S17D36 | B | LB56 |  | KBA | VIA | DK | YES |  |  | K | KBA (ABE+VB) | 2 | Mods can be necessary to car | 205/50 R17----205/50 R17 M+S----205/55 R17----205/55 R17 M+S----215/50 R17----225/45 R17----225/50 R17----235/45 R17----245/45 R17--- | AfterMarket OZ | MAX 715 KG | GRIGIO CORSA+BLACK LETTERING | Racing | 8027529081657 | OZ | 11,40 |  |  | Serie L - ext.diam.75 mm | 540x540x280 | 1 | 077-125 | e11*2007/46*0010*.., e11*2007/46*0034*.. | bar: Area 1
SKODA | YETI | YETI | 5L | 12/2009 |  | 5x112 | 57,06 | 600 |  | 50 | M14x1,50 | 17 | SUPERTURISMO GT | 7½x17 | 17,00 | 7,50 | W0168120079 | 1 |  |  |  | 5x112 |  | 35 | 81710249 | L | S17D36 | B | LB56 |  | KBA | VIA | DK | YES |  |  | K | KBA (ABE+VB) | 2 | Mods can be necessary to car | 205/50 R17----205/50 R17 M+S----205/55 R17----205/55 R17 M+S----215/50 R17----225/45 R17----225/50 R17----235/45 R17----245/45 R17--- | AfterMarket OZ | MAX 715 KG | MATT BLACK + RED LETTERING | Racing | 8027529057430 | OZ | 11,40 |  |  | Serie L - ext.diam.75 mm | 540x540x261 | 1 | 077-125 | e11*2007/46*0010*.., e11*2007/46*0034*.. | bar: Area 1
SKODA | YETI | YETI | 5L | 12/2009 |  | 5x112 | 57,06 | 600 |  | 50 | M14x1,50 | 17 | SUPERTURISMO GT | 7½x17 | 17,00 | 7,50 | W0168120082 | 1 |  |  |  | 5x112 |  | 35 | 81710249 | L | S17D36 | B | LB56 |  | KBA | VIA | DK | YES |  |  | K | KBA (ABE+VB) | 2 | Mods can be necessary to car | 205/50 R17----205/50 R17 M+S----205/55 R17----205/55 R17 M+S----215/50 R17----225/45 R17----225/50 R17----235/45 R17----245/45 R17--- | AfterMarket OZ | MAX 715 KG | RACE SILVER + BLACK LETTERING | Racing | 8027529000849 | OZ | 11,40 |  |  | Serie L - ext.diam.75 mm | 540x540x280 | 1 | 077-125 | e11*2007/46*0010*.., e11*2007/46*0034*.. | bar: Area 1
SKODA | YETI | YETI | 5L | 12/2009 |  | 5x112 | 57,06 | 600 |  | 50 | M14x1,50 | 17 | SUPERTURISMO GT | 7½x17 | 17,00 | 7,50 | W01681251P5 | 1 | S | 20121012 | 20121111 | 5x112 |  | 50 | 81710249 | L | S17D36 | B | LB56 |  | KBA | VIA | DK | YES |  |  | K | KBA (ABE+VB) | 1 | No car modifications required | 205/50 R17----205/50 R17 M+S----205/55 R17----205/55 R17 M+S----215/50 R17----225/45 R17----225/50 R17----235/45 R17----245/45 R17--- | AfterMarket OZ | MAX 700 KG | GRIGIO CORSA+BLACK LETTERING | Racing | 8027529081695 | OZ | 10,99 |  |  | Serie L - ext.diam.75 mm | 540x540x280 | 1 | 077-125 | e11*2007/46*0010*.., e11*2007/46*0034*.. | bar: Area 1
SKODA | YETI | YETI | 5L | 12/2009 |  | 5x112 | 57,06 | 600 |  | 50 | M14x1,50 | 17 | SUPERTURISMO GT | 7½x17 | 17,00 | 7,50 | W0168125179 | 1 | S | 20100330 | 20100429 | 5x112 |  | 50 | 81710249 | L | S17D36 | B | LB56 |  | KBA | VIA | DK | YES |  |  | K | KBA (ABE+VB) | 1 | No car modifications required | 205/50 R17----205/50 R17 M+S----205/55 R17----205/55 R17 M+S----215/50 R17----225/45 R17----225/50 R17----235/45 R17----245/45 R17--- | AfterMarket OZ | MAX 700 KG | MATT BLACK + RED LETTERING | Racing | 8027529000894 | OZ | 10,99 |  |  | Serie L - ext.diam.75 mm | 540x540x280 | 1 | 077-125 | e11*2007/46*0010*.., e11*2007/46*0034*.. | bar: Area 1
SKODA | YETI | YETI | 5L | 12/2009 |  | 5x112 | 57,06 | 600 |  | 50 | M14x1,50 | 17 | SUPERTURISMO GT | 7½x17 | 17,00 | 7,50 | W0168125182 | 1 | S | 20100330 | 20100429 | 5x112 |  | 50 | 81710249 | L | S17D36 | B | LB56 |  | KBA | VIA | DK | YES |  |  | K | KBA (ABE+VB) | 1 | No car modifications required | 205/50 R17----205/50 R17 M+S----205/55 R17----205/55 R17 M+S----215/50 R17----225/45 R17----225/50 R17----235/45 R17----245/45 R17--- | AfterMarket OZ | MAX 700 KG | RACE SILVER + BLACK LETTERING | Racing | 8027529000900 | OZ | 10,99 |  |  | Serie L - ext.diam.75 mm | 540x540x280 | 1 | 077-125 | e11*2007/46*0010*.., e11*2007/46*0034*.. | bar: Area 1
SKODA | YETI | YETI | 5L | 12/2009 |  | 5x112 | 57,06 | 600 |  | 50 | M14x1,50 | 17 | SUPERTURISMO LM | 7½x17 | 17,00 | 7,50 | W0188120219 | 1 |  |  |  | 5x112 |  | 35 | 81710249 | L | S17D36 | B | LB56 |  | KBA |  | DK | YES |  |  | K | KBA (ABE+VB) | 2 | Mods can be necessary to car | 205/50 R17----205/50 R17 M+S----205/55 R17----205/55 R17 M+S----215/50 R17----225/45 R17----225/50 R17----235/45 R17----245/45 R17--- | AfterMarket OZ | MAX 690 KG | MATT RACE SILVER + BLACK LETTERING | Racing | 8027529053197 | OZ | 10,80 |  |  | Serie L - ext.diam.75 mm | 540x540x261 | 1 | 077-125 | e11*2007/46*0010*.., e11*2007/46*0034*.. | bar: Area 1
SKODA | YETI | YETI | 5L | 12/2009 |  | 5x112 | 57,06 | 600 |  | 50 | M14x1,50 | 17 | SUPERTURISMO LM | 7½x17 | 17,00 | 7,50 | W0188120246 | 1 |  |  |  | 5x112 |  | 35 | 81710249 | L | S17D36 | B | LB56 |  | KBA |  | DK | YES |  |  | K | KBA (ABE+VB) | 2 | Mods can be necessary to car | 205/50 R17----205/50 R17 M+S----205/55 R17----205/55 R17 M+S----215/50 R17----225/45 R17----225/50 R17----235/45 R17----245/45 R17--- | AfterMarket OZ | MAX 690 KG | MATT GRAPHITE + SILVER LETTERING | Racing | 8027529053203 | OZ | 10,80 |  |  | Serie L - ext.diam.75 mm | 540x540x261 | 1 | 077-125 | e11*2007/46*0010*.., e11*2007/46*0034*.. | bar: Area 1
SKODA | YETI | YETI | 5L | 12/2009 |  | 5x112 | 57,06 | 600 |  | 50 | M14x1,50 | 17 | SUPERTURISMO LM | 7½x17 | 17,00 | 7,50 | W0188120319 | 1 |  |  |  | 5x112 |  | 50 | 81710249 | L | S17D36 | B | LB56 |  | KBA |  | DK | YES |  |  | K | KBA (ABE+VB) | 1 | No car modifications required | 205/50 R17----205/50 R17 M+S----205/55 R17----205/55 R17 M+S----215/50 R17----225/45 R17----225/50 R17----235/45 R17----245/45 R17--- | AfterMarket OZ | MAX 650 KG | MATT RACE SILVER + BLACK LETTERING | Racing | 8027529053210 | OZ | 10,37 |  |  | Serie L - ext.diam.75 mm | 540x540x261 | 1 | 077-125 | e11*2007/46*0010*.., e11*2007/46*0034*.. | bar: Area 1
SKODA | YETI | YETI | 5L | 12/2009 |  | 5x112 | 57,06 | 600 |  | 50 | M14x1,50 | 17 | SUPERTURISMO LM | 7½x17 | 17,00 | 7,50 | W0188120346 | 1 |  |  |  | 5x112 |  | 50 | 81710249 | L | S17D36 | B | LB56 |  | KBA |  | DK | YES |  |  | K | KBA (ABE+VB) | 1 | No car modifications required | 205/50 R17----205/50 R17 M+S----205/55 R17----205/55 R17 M+S----215/50 R17----225/45 R17----225/50 R17----235/45 R17----245/45 R17--- | AfterMarket OZ | MAX 650 KG | MATT GRAPHITE + SILVER LETTERING | Racing | 8027529053227 | OZ | 10,37 |  |  | Serie L - ext.diam.75 mm | 540x540x261 | 1 | 077-125 | e11*2007/46*0010*.., e11*2007/46*0034*.. | bar: Area 1
SKODA | YETI | YETI | 5L | 12/2009 |  | 5x112 | 57,06 | 600 |  | 50 | M14x1,50 | 17 | ULTRALEGGERA | 7½x17 | 17,00 | 7,50 | W0173620361 | 1 | S | 20100330 | 20100429 | 5x112 |  | 50 | 81710249 | L | S17D36 | B | LB56 |  |  | VIA | DK | YES |  |  | N | No Certificate | 1 | No car modifications required | 205/50 R17----205/50 R17 M+S----205/55 R17----205/55 R17 M+S----215/50 R17----225/45 R17----225/50 R17----235/45 R17----245/45 R17--- | AfterMarket OZ | MAX 620 KG | CHRYSTAL TITANIUM | Racing | 8027529003314 | OZ | 9,14 |  |  | Serie L - ext.diam.75 mm | 540x540x280 | 1 | 077-125 | e11*2007/46*0010*.., e11*2007/46*0034*.. | bar: Area 1
SKODA | YETI | YETI | 5L | 12/2009 |  | 5x112 | 57,06 | 600 |  | 50 | M14x1,50 | 17 | WAVE | 7½x17 | 17,00 | 7,50 | W8501720354 | 1 | S | 20100330 | 20100429 | 5x112 |  | 50 | 81710249 | L | S17D36 | B | LB56 |  | KBA |  | DK | YES |  |  | N | No Certificate | 1 | No car modifications required | 205/50 R17----205/50 R17 M+S----205/55 R17----205/55 R17 M+S----215/50 R17----225/45 R17----225/50 R17----235/45 R17----245/45 R17--- | AfterMarket OZ | MAX 650 KG | MATT BLACK + DIAMOND-CUT | X-Line | 8027529045659 | OZ | 11,81 |  |  | Serie L - ext.diam.75 mm | 542x542x261 | 1 | 077-125 | e11*2007/46*0010*.., e11*2007/46*0034*.. | bar: Area 1
SKODA | YETI | YETI | 5L | 12/2009 |  | 5x112 | 57,06 | 600 |  | 50 | M14x1,50 | 17 | X5B | 7½x17 | 17,00 | 7,50 | W85068203N5 | 1 | S | 20121005 | 20121104 | 5x112 |  | 35 | 81710451 | L | S17D36 | B |  |  |  |  | DK | YES |  |  | K | KBA (ABE+VB) | 1 | No car modifications required | 205/50 R17----205/50 R17 M+S----205/55 R17----205/55 R17 M+S----215/50 R17----225/45 R17----225/50 R17----235/45 R17----245/45 R17--- | AfterMarket OZ | MAX 690 KG | MATT GRAPHITE DIAMOND CUT | X-Line | 8027529079760 | OZ | 11,91 |  |  | Serie L - ext.diam.75 mm | 542x542x261 | 1 | 077-125 | e11*2007/46*0010*.., e11*2007/46*0034*.. | bar: Area 1
SKODA | YETI | YETI | 5L | 12/2009 |  | 5x112 | 57,06 | 600 |  | 50 | M14x1,50 | 17 | X5B | 7½x17 | 17,00 | 7,50 | W85068204N5 | 1 | S | 20121005 | 20121104 | 5x112 |  | 50 | 81710451 | L | S17D36 | B |  |  |  |  | DK | YES |  |  | K | KBA (ABE+VB) | 1 | No car modifications required | 205/50 R17----205/50 R17 M+S----205/55 R17----205/55 R17 M+S----215/50 R17----225/45 R17----225/50 R17----235/45 R17----245/45 R17--- | AfterMarket OZ | MAX 690 KG | MATT GRAPHITE DIAMOND CUT | X-Line | 8027529079777 | OZ | 11,61 |  |  | Serie L - ext.diam.75 mm | 542x542x261 | 1 | 077-125 | e11*2007/46*0010*.., e11*2007/46*0034*.. | bar: Area 1
SKODA | YETI | YETI | 5L | 12/2009 |  | 5x112 | 57,06 | 600 |  | 50 | M14x1,50 | 17 | ADRENALINA | 8x17 | 17,00 | 8,00 | W8501420254 | 1 |  |  |  | 5x112 |  | 35 | 81710249 | L | S17D36 | B | LB56 |  | KBA |  |  | YES |  |  | K | KBA (ABE+VB) | 2 | Mods can be necessary to car | 225/45 R17----225/50 R17----235/45 R17----245/45 R17--- | AfterMarket OZ | MAX 675 KG | MATT BLACK + DIAMOND-CUT | X-Line | 8027529034646 | OZ | 12,88 |  |  | Serie L - ext.diam.75 mm | 542x542x274 | 1 | 077-125 | e11*2007/46*0010*.., e11*2007/46*0034*.. | bar: Area 1
SKODA | YETI | YETI | 5L | 12/2009 |  | 5x112 | 57,06 | 600 |  | 50 | M14x1,50 | 17 | ADRENALINA | 8x17 | 17,00 | 8,00 | W8501420354 | 1 |  |  |  | 5x112 |  | 48 | 81710249 | L | S17D36 | B | LB56 |  | KBA |  | DK | YES |  |  | K | KBA (ABE+VB) | 1 | No car modifications required | 225/45 R17----225/50 R17----235/45 R17----245/45 R17--- | AfterMarket OZ | MAX 675 KG | MATT BLACK + DIAMOND-CUT | X-Line | 8027529034653 | OZ | 12,43 |  |  | Serie L - ext.diam.75 mm | 542x542x274 | 1 | 077-125 | e11*2007/46*0010*.., e11*2007/46*0034*.. | bar: Area 1
SKODA | YETI | YETI | 5L | 12/2009 |  | 5x112 | 57,06 | 600 |  | 50 | M14x1,50 | 17 | ITALIA 150 | 8x17 | 17,00 | 8,00 | W01890203R4 | 1 |  |  |  | 5x112 |  | 35 | 81710451 | L | S17D36 | B |  |  | KBA |  |  | YES |  |  | K | KBA (ABE+VB) | 2 | Mods can be necessary to car | 225/45 R17----225/50 R17----235/45 R17----245/45 R17--- | AfterMarket OZ | MAX 750 KG | MATT RACE SILVER DIAMOND CUT | Racing | 8027529070170 | OZ | 12,16 |  |  | Serie L - ext.diam.75 mm | 540x540x274 | 1 | 077-125 | e11*2007/46*0010*.., e11*2007/46*0034*.. | bar: Area 1
SKODA | YETI | YETI | 5L | 12/2009 |  | 5x112 | 57,06 | 600 |  | 50 | M14x1,50 | 17 | ITALIA 150 | 8x17 | 17,00 | 8,00 | W0189020349 | 1 |  |  |  | 5x112 |  | 35 | 81710451 | L | S17D36 | B |  |  | KBA |  |  | YES |  |  | K | KBA (ABE+VB) | 2 | Mods can be necessary to car | 225/45 R17----225/50 R17----235/45 R17----245/45 R17--- | AfterMarket OZ | MAX 750 KG | MATT DARK GRAPHITE DIAMOND CUT | Racing | 8027529070163 | OZ | 12,16 |  |  | Serie L - ext.diam.75 mm | 540x540x274 | 1 | 077-125 | e11*2007/46*0010*.., e11*2007/46*0034*.. | bar: Area 1
SKODA | YETI | YETI | 5L | 12/2009 |  | 5x112 | 57,06 | 600 |  | 50 | M14x1,50 | 17 | ITALIA 150 | 8x17 | 17,00 | 8,00 | W01890204R4 | 1 |  |  |  | 5x112 |  | 48 | 81710451 | L | S17D36 | B |  |  | KBA |  | DK | YES |  |  | K | KBA (ABE+VB) | 1 | No car modifications required | 225/45 R17----225/50 R17----235/45 R17----245/45 R17--- | AfterMarket OZ | MAX 715 KG | MATT RACE SILVER DIAMOND CUT | Racing | 8027529070194 | OZ | 10,90 |  |  | Serie L - ext.diam.75 mm | 540x540x274 | 1 | 077-125 | e11*2007/46*0010*.., e11*2007/46*0034*.. | bar: Area 1
SKODA | YETI | YETI | 5L | 12/2009 |  | 5x112 | 57,06 | 600 |  | 50 | M14x1,50 | 17 | ITALIA 150 | 8x17 | 17,00 | 8,00 | W0189020449 | 1 |  |  |  | 5x112 |  | 48 | 81710451 | L | S17D36 | B |  |  | KBA |  | DK | YES |  |  | K | KBA (ABE+VB) | 1 | No car modifications required | 225/45 R17----225/50 R17----235/45 R17----245/45 R17--- | AfterMarket OZ | MAX 715 KG | MATT DARK GRAPHITE DIAMOND CUT | Racing | 8027529070187 | OZ | 10,90 |  |  | Serie L - ext.diam.75 mm | 540x540x274 | 1 | 077-125 | e11*2007/46*0010*.., e11*2007/46*0034*.. | bar: Area 1
SKODA | YETI | YETI | 5L | 12/2009 |  | 5x112 | 57,06 | 600 |  | 50 | M14x1,50 | 17 | SAHARA 5 | 8x17 | 17,00 | 8,00 | W85061201N5 | 1 | S | 20121005 | 20121104 | 5x112 |  | 45 | 81710249 | L | S17D36 | B | LB56 |  |  |  | DK | YES |  |  | K | KBA (ABE+VB) | 1 | No car modifications required | 225/45 R17----225/50 R17----235/45 R17----245/45 R17--- | AfterMarket OZ | MAX 950 KG | MATT GRAPHITE DIAMOND CUT | X-Line | 8027529080001 | OZ | 14,31 |  |  | Serie L - ext.diam.75 mm | 542x542x274 | 1 | 077-125 | e11*2007/46*0010*.., e11*2007/46*0034*.. | bar: Area 1
SKODA | YETI | YETI | 5L | 12/2009 |  | 5x112 | 57,06 | 600 |  | 50 | M14x1,50 | 17 | VITTORIA | 8x17 | 17,00 | 8,00 | W0188820273 | 1 |  |  |  | 5x112 |  | 35 | 81710451 | L | S17D36 | B |  |  | KBA |  |  | YES |  |  | K | KBA (ABE+VB) | 2 | Mods can be necessary to car | 225/45 R17----225/50 R17----235/45 R17----245/45 R17--- | AfterMarket OZ | MAX 750 KG | MATT DARK GRAPHITE | Via Veneto | 8027529070972 | OZ | 11,42 |  |  | Serie L - ext.diam.75 mm | 540x540x274 | 1 | 077-125 | e11*2007/46*0010*.., e11*2007/46*0034*.. | bar: Area 1
SKODA | YETI | YETI | 5L | 12/2009 |  | 5x112 | 57,06 | 600 |  | 50 | M14x1,50 | 17 | VITTORIA | 8x17 | 17,00 | 8,00 | W0188820373 | 1 |  |  |  | 5x112 |  | 48 | 81710451 | L | S17D36 | B |  |  | KBA |  | DK | YES |  |  | K | KBA (ABE+VB) | 1 | No car modifications required | 225/45 R17----225/50 R17----235/45 R17----245/45 R17--- | AfterMarket OZ | MAX 715 KG | MATT DARK GRAPHITE | Via Veneto | 8027529070989 | OZ | 11,16 |  |  | Serie L - ext.diam.75 mm | 540x540x274 | 1 | 077-125 | e11*2007/46*0010*.., e11*2007/46*0034*.. | bar: Area 1
SKODA | YETI | YETI | 5L | 12/2009 |  | 5x112 | 57,06 | 600 |  | 50 | M14x1,50 | 17 | SUPERTURISMO LM | 7½x18 | 18,00 | 7,50 | W0185520219 | 1 | S | 20100330 | 20100429 | 5x112 |  | 50 | 81710249 | L | S17D36 | B | LB56 | TÜV |  |  | DK | YES |  |  | T | Teilegutachten (PB+VB) | 1 | No car modifications required | 215/45 R18----225/40 R18----225/45 R18--- | AfterMarket OZ | MAX 625 KG | MATT RACE SILVER + BLACK LETTERING | Racing | 8027529043372 | OZ | 11,20 |  |  | Serie L - ext.diam.75 mm | 570x570x280 | 1 | 077-125 | e11*2007/46*0010*.., e11*2007/46*0034*.. | bar: Area 1
SKODA | YETI | YETI | 5L | 12/2009 |  | 5x112 | 57,06 | 600 |  | 50 | M14x1,50 | 17 | SUPERTURISMO LM | 7½x18 | 18,00 | 7,50 | W0185520246 | 1 | S | 20100330 | 20100429 | 5x112 |  | 50 | 81710249 | L | S17D36 | B | LB56 | TÜV |  |  | DK | YES |  |  | T | Teilegutachten (PB+VB) | 1 | No car modifications required | 215/45 R18----225/40 R18----225/45 R18--- | AfterMarket OZ | MAX 625 KG | MATT GRAPHITE + SILVER LETTERING | Racing | 8027529043389 | OZ | 11,20 |  |  | Serie L - ext.diam.75 mm | 570x570x280 | 1 | 077-125 | e11*2007/46*0010*.., e11*2007/46*0034*.. | bar: Area 1
SKODA | YETI | YETI | 5L | 12/2009 |  | 5x112 | 57,06 | 600 |  | 50 | M14x1,50 | 17 | ULTRALEGGERA | 7½x18 | 18,00 | 7,50 | W0173720261 | 1 | S | 20100330 | 20100429 | 5x112 |  | 50 | 81710249 | L | S17D36 | B |  |  |  | VIA | DK | YES |  |  | N | No Certificate | 1 | No car modifications required | 215/45 R18----225/40 R18----225/45 R18--- | AfterMarket OZ | MAX 620 KG | CHRYSTAL TITANIUM | Racing | 8027529003369 | OZ | 9,75 |  |  | Serie L - ext.diam.75 mm | 570x570x270 | 1 | 077-125 | e11*2007/46*0010*.., e11*2007/46*0034*.. | bar: Area 1
SKODA | YETI | YETI | 5L | 12/2009 |  | 5x112 | 57,06 | 600 |  | 50 | M14x1,50 | 17 | ADRENALINA | 8x18 | 18,00 | 8,00 | W8501520354 | 1 |  |  |  | 5x112 |  | 48 | 81710249 | L | S17D36 | B | LB56 | TÜV |  |  | DK | YES |  |  | T | Teilegutachten (PB+VB) | 1 | No car modifications required | 215/45 R18----225/40 R18----225/45 R18----235/40 R18----245/40 R18--- | AfterMarket OZ | MAX 690 KG | MATT BLACK + DIAMOND-CUT | X-Line | 8027529034707 | OZ | 12,70 |  |  | Serie L - ext.diam.75 mm | 568x568x274 | 1 | 077-125 | e11*2007/46*0010*.., e11*2007/46*0034*.. | bar: Area 1
SKODA | YETI | YETI | 5L | 12/2009 |  | 5x112 | 57,06 | 600 |  | 50 | M14x1,50 | 17 | DAVID | 8x18 | 18,00 | 8,00 | W01863203N5 | 1 |  |  |  | 5x112 |  | 35 | 81710451 | L | S17D36 | B | [5 empty] | YES |  |  | T | Teilegutachten (PB+VB) | 2 | Mods can be necessary to car | 215/45 R18----225/40 R18----225/45 R18----235/40 R18----245/40 R18--- | AfterMarket OZ | MAX 690 KG | MATT GRAPHITE DIAMOND CUT | Via Veneto | 8027529054507 | OZ | 13,17 |  |  | Serie L - ext.diam.75 mm | 567x567x274 | 1 | 077-125 | e11*2007/46*0010*.., e11*2007/46*0034*.. | bar: Area 1
SKODA | YETI | YETI | 5L | 12/2009 |  | 5x112 | 57,06 | 600 |  | 50 | M14x1,50 | 17 | DAVID | 8x18 | 18,00 | 8,00 | W01863204N5 | 1 |  |  |  | 5x112 |  | 48 | 81710451 | L | S17D36 | B |  | TÜV |  |  | DK | YES |  |  | T | Teilegutachten (PB+VB) | 1 | No car modifications required | 215/45 R18----225/40 R18----225/45 R18----235/40 R18----245/40 R18--- | AfterMarket OZ | MAX 690 KG | MATT GRAPHITE DIAMOND CUT | Via Veneto | 8027529054514 | OZ | 12,88 |  |  | Serie L - ext.diam.75 mm | 567x567x274 | 1 | 077-125 | e11*2007/46*0010*.., e11*2007/46*0034*.. | bar: Area 1
SKODA | YETI | YETI | 5L | 12/2009 |  | 5x112 | 57,06 | 600 |  | 50 | M14x1,50 | 17 | EGO | 8x18 | 18,00 | 8,00 | W8504720254 | 1 |  |  |  | 5x112 |  | 35 | 81710451 | L | S17D36 | B |  |  | KBA |  |  | YES |  |  | K | KBA (ABE+VB) | 2 | Mods can be necessary to car | 215/45 R18----225/40 R18----225/45 R18----235/40 R18----245/40 R18--- | AfterMarket OZ | MAX 730 KG | MATT BLACK + DIAMOND-CUT | X-Line | 8027529065497 | OZ | 13,96 |  |  | Serie L - ext.diam.75 mm | 568x568x274 | 1 | 077-125 | e11*2007/46*0010*.., e11*2007/46*0034*.. | bar: Area 1
SKODA | YETI | YETI | 5L | 12/2009 |  | 5x112 | 57,06 | 600 |  | 50 | M14x1,50 | 17 | EGO | 8x18 | 18,00 | 8,00 | W8504720354 | 1 |  |  |  | 5x112 |  | 48 | 81710451 | L | S17D36 | B |  |  | KBA |  | DK | YES |  |  | K | KBA (ABE+VB) | 1 | No car modifications required | 215/45 R18----225/40 R18----225/45 R18----235/40 R18----245/40 R18--- | AfterMarket OZ | MAX 730 KG | MATT BLACK + DIAMOND-CUT | X-Line | 8027529065503 | OZ | 13,96 |  |  | Serie L - ext.diam.75 mm | 568x568x274 | 1 | 077-125 | e11*2007/46*0010*.., e11*2007/46*0034*.. | bar: Area 1
SKODA | YETI | YETI | 5L | 12/2009 |  | 5x112 | 57,06 | 600 |  | 50 | M14x1,50 | 17 | ENVY | 8x18 | 18,00 | 8,00 | W8503920368 | 1 |  |  |  | 5x112 |  | 35 | 81710451 | L | S17D36 | B |  | TÜV |  |  |  | YES |  |  | T | Teilegutachten (PB+VB) | 2 | Mods can be necessary to car | 215/45 R18----225/40 R18----225/45 R18----235/40 R18----245/40 R18--- | AfterMarket OZ | MAX 690 KG | MATT SILVER TECH DIAMOND CUT | X-Line | 8027529049664 | OZ | 12,76 |  |  | Serie L - ext.diam.75 mm | 568x568x274 | 1 | 077-125 | e11*2007/46*0010*.., e11*2007/46*0034*.. | bar: Area 1
SKODA | YETI | YETI | 5L | 12/2009 |  | 5x112 | 57,06 | 600 |  | 50 | M14x1,50 | 17 | ENVY | 8x18 | 18,00 | 8,00 | W8503920468 | 1 |  |  |  | 5x112 |  | 48 | 81710451 | L | S17D36 | B |  | TÜV |  |  | DK | YES |  |  | T | Teilegutachten (PB+VB) | 1 | No car modifications required | 215/45 R18----225/40 R18----225/45 R18----235/40 R18----245/40 R18--- | AfterMarket OZ | MAX 690 KG | MATT SILVER TECH DIAMOND CUT | X-Line | 8027529049671 | OZ | 12,76 |  |  | Serie L - ext.diam.75 mm | 568x568x274 | 1 | 077-125 | e11*2007/46*0010*.., e11*2007/46*0034*.. | bar: Area 1
SKODA | YETI | YETI | 5L | 12/2009 |  | 5x112 | 57,06 | 600 |  | 50 | M14x1,50 | 17 | FORMULA HLT | 8x18 | 18,00 | 8,00 | W01892202G1 | 1 | S | 20121011 | 20121110 | 5x112 |  | 35 | 81710451 | L | S17D36 | B |  |  |  |  | DK | YES |  |  | N | No Certificate | 2 | Mods can be necessary to car | 215/45 R18----225/40 R18----225/45 R18----235/40 R18----245/40 R18--- | AfterMarket OZ | MAX 630 KG | GRIGIO CORSA | I-Tech | 8027529081824 | OZ | 11,67 |  |  | Serie L - ext.diam.75 mm | 567x567x274 | 1 | 077-125 | e11*2007/46*0010*.., e11*2007/46*0034*.. | bar: Area 1
SKODA | YETI | YETI | 5L | 12/2009 |  | 5x112 | 57,06 | 600 |  | 50 | M14x1,50 | 17 | FORMULA HLT | 8x18 | 18,00 | 8,00 | W01892203G1 | 1 | S | 20121011 | 20121110 | 5x112 |  | 48 | 81710451 | L | S17D36 | B |  |  |  |  | DK | YES |  |  | N | No Certificate | 1 | No car modifications required | 215/45 R18----225/40 R18----225/45 R18----235/40 R18----245/40 R18--- | AfterMarket OZ | MAX 630 KG | GRIGIO CORSA | I-Tech | 8027529081831 | OZ | 11,07 |  |  | Serie L - ext.diam.75 mm | 567x567x274 | 1 | 077-125 | e11*2007/46*0010*.., e11*2007/46*0034*.. | bar: Area 1
SKODA | YETI | YETI | 5L | 12/2009 |  | 5x112 | 57,06 | 600 |  | 50 | M14x1,50 | 17 | ITALIA 150 | 8x18 | 18,00 | 8,00 | W01884202R4 | 1 |  |  |  | 5x112 |  | 35 | 81710451 | L | S17D36 | B |  | TÜV |  |  |  | YES |  |  | T | Teilegutachten (PB+VB) | 2 | Mods can be necessary to car | 215/45 R18----225/40 R18----225/45 R18----235/40 R18----245/40 R18--- | AfterMarket OZ | MAX 750 KG | MATT RACE SILVER DIAMOND CUT | Racing | 8027529069402 | OZ | 12,67 |  |  | Serie L - ext.diam.75 mm | 567x567x274 | 1 | 077-125 | e11*2007/46*0010*.., e11*2007/46*0034*.. | bar: Area 1
SKODA | YETI | YETI | 5L | 12/2009 |  | 5x112 | 57,06 | 600 |  | 50 | M14x1,50 | 17 | ITALIA 150 | 8x18 | 18,00 | 8,00 | W0188420249 | 1 |  |  |  | 5x112 |  | 35 | 81710451 | L | S17D36 | B |  | TÜV |  |  |  | YES |  |  | T | Teilegutachten (PB+VB) | 2 | Mods can be necessary to car | 215/45 R18----225/40 R18----225/45 R18----235/40 R18----245/40 R18--- | AfterMarket OZ | MAX 750 KG | MATT DARK GRAPHITE DIAMOND CUT | Racing | 8027529069396 | OZ | 12,67 |  |  | Serie L - ext.diam.75 mm | 567x567x274 | 1 | 077-125 | e11*2007/46*0010*.., e11*2007/46*0034*.. | bar: Area 1
SKODA | YETI | YETI | 5L | 12/2009 |  | 5x112 | 57,06 | 600 |  | 50 | M14x1,50 | 17 | ITALIA 150 | 8x18 | 18,00 | 8,00 | W01884203R4 | 1 |  |  |  | 5x112 |  | 48 | 81710451 | L | S17D36 | B |  | TÜV |  |  | DK | YES |  |  | T | Teilegutachten (PB+VB) | 1 | No car modifications required | 215/45 R18----225/40 R18----225/45 R18----235/40 R18----245/40 R18--- | AfterMarket OZ | MAX 715 KG | MATT RACE SILVER DIAMOND CUT | Racing | 8027529069426 | OZ | 12,15 |  |  | Serie L - ext.diam.75 mm | 567x567x274 | 1 | 077-125 | e11*2007/46*0010*.., e11*2007/46*0034*.. | bar: Area 1
SKODA | YETI | YETI | 5L | 12/2009 |  | 5x112 | 57,06 | 600 |  | 50 | M14x1,50 | 17 | ITALIA 150 | 8x18 | 18,00 | 8,00 | W0188420349 | 1 |  |  |  | 5x112 |  | 48 | 81710451 | L | S17D36 | B |  | TÜV |  |  | DK | YES |  |  | T | Teilegutachten (PB+VB) | 1 | No car modifications required | 215/45 R18----225/40 R18----225/45 R18----235/40 R18----245/40 R18--- | AfterMarket OZ | MAX 715 KG | MATT DARK GRAPHITE DIAMOND CUT | Racing | 8027529069419 | OZ | 12,15 |  |  | Serie L - ext.diam.75 mm | 567x567x274 | 1 | 077-125 | e11*2007/46*0010*.., e11*2007/46*0034*.. | bar: Area 1
SKODA | YETI | YETI | 5L | 12/2009 |  | 5x112 | 57,06 | 600 |  | 50 | M14x1,50 | 17 | LOUNGE 10 | 8x18 | 18,00 | 8,00 | W8503120454 | 1 |  |  |  | 5x112 |  | 35 | 81710451 | L | S17D36 | B |  | TÜV |  |  |  | YES |  |  | T | Teilegutachten (PB+VB) | 2 | Mods can be necessary to car | 215/45 R18----225/40 R18----225/45 R18----235/40 R18----245/40 R18--- | AfterMarket OZ | MAX 690 KG | MATT BLACK + DIAMOND-CUT | X-Line | 8027529047813 | OZ | 13,96 |  |  | Serie L - ext.diam.75 mm | 568x568x274 | 1 | 077-125 | e11*2007/46*0010*.., e11*2007/46*0034*.. | bar: Area 1
SKODA | YETI | YETI | 5L | 12/2009 |  | 5x112 | 57,06 | 600 |  | 50 | M14x1,50 | 17 | LOUNGE 10 | 8x18 | 18,00 | 8,00 | W8503120475 | 1 |  |  |  | 5x112 |  | 35 | 81710451 | L | S17D36 | B |  | TÜV |  |  |  | YES |  |  | T | Teilegutachten (PB+VB) | 2 | Mods can be necessary to car | 215/45 R18----225/40 R18----225/45 R18----235/40 R18----245/40 R18--- | AfterMarket OZ | MAX 690 KG | METAL SILVER + DIAMOND CUT | X-Line | 8027529047820 | OZ | 13,96 |  |  | Serie L - ext.diam.75 mm | 568x568x274 | 1 | 077-125 | e11*2007/46*0010*.., e11*2007/46*0034*.. | bar: Area 1
SKODA | YETI | YETI | 5L | 12/2009 |  | 5x112 | 57,06 | 600 |  | 50 | M14x1,50 | 17 | LOUNGE 10 | 8x18 | 18,00 | 8,00 | W8503120554 | 1 | S | 20100330 | 20100429 | 5x112 |  | 48 | 81710451 | L | S17D36 | B | LB56 | TÜV |  |  | DK | YES |  |  | N | No Certificate | 1 | No car modifications required | 215/45 R18----225/40 R18----225/45 R18----235/40 R18----245/40 R18--- | AfterMarket OZ | MAX 690 KG | MATT BLACK + DIAMOND-CUT | X-Line | 8027529047837 | OZ | 13,96 |  |  | Serie L - ext.diam.75 mm | 568x568x274 | 1 | 077-125 | e11*2007/46*0010*.., e11*2007/46*0034*.. | bar: Area 1
SKODA | YETI | YETI | 5L | 12/2009 |  | 5x112 | 57,06 | 600 |  | 50 | M14x1,50 | 17 | LOUNGE 10 | 8x18 | 18,00 | 8,00 | W8503120575 | 1 | S | 20100330 | 20100429 | 5x112 |  | 48 | 81710451 | L | S17D36 | B | LB56 | TÜV |  |  | DK | YES |  |  | N | No Certificate | 1 | No car modifications required | 215/45 R18----225/40 R18----225/45 R18----235/40 R18----245/40 R18--- | AfterMarket OZ | MAX 690 KG | METAL SILVER + DIAMOND CUT | X-Line | 8027529047844 | OZ | 13,96 |  |  | Serie L - ext.diam.75 mm | 568x568x274 | 1 | 077-125 | e11*2007/46*0010*.., e11*2007/46*0034*.. | bar: Area 1
SKODA | YETI | YETI | 5L | 12/2009 |  | 5x112 | 57,06 | 600 |  | 50 | M14x1,50 | 17 | QUARANTA | 8x18 | 18,00 | 8,00 | W01856204G2 | 1 |  |  |  | 5x112 |  | 35 | 81710249 | L | S17D36 | B |  | TÜV |  |  |  | YES |  |  | T | Teilegutachten (PB+VB) | 2 | Mods can be necessary to car | 215/45 R18----225/40 R18----225/45 R18----235/40 R18----245/40 R18--- | AfterMarket OZ | MAX 735 KG | GRIGIO CORSA DIAMANTATO | Via Veneto | 8027529053661 | OZ | 12,87 |  |  | Serie L - ext.diam.75 mm | 570x570x280 | 1 | 077-125 | e11*2007/46*0010*.., e11*2007/46*0034*.. | bar: Area 1
SKODA | YETI | YETI | 5L | 12/2009 |  | 5x112 | 57,06 | 600 |  | 50 | M14x1,50 | 17 | QUARANTA | 8x18 | 18,00 | 8,00 | W01856205G2 | 1 |  |  |  | 5x112 |  | 48 | 81710249 | L | S17D36 | B |  | TÜV |  |  | DK | YES |  |  | T | Teilegutachten (PB+VB) | 1 | No car modifications required | 215/45 R18----225/40 R18----225/45 R18----235/40 R18----245/40 R18--- | AfterMarket OZ | MAX 715 KG | GRIGIO CORSA DIAMANTATO | Via Veneto | 8027529054422 | OZ | 12,61 |  |  | Serie L - ext.diam.75 mm | 570x570x280 | 1 | 077-125 | e11*2007/46*0010*.., e11*2007/46*0034*.. | bar: Area 1
SKODA | YETI | YETI | 5L | 12/2009 |  | 5x112 | 57,06 | 600 |  | 50 | M14x1,50 | 17 | SAHARA 5 | 8x18 | 18,00 | 8,00 | W85060201N5 | 1 | S | 20121005 | 20121104 | 5x112 |  | 45 | 81710249 | L | S17D36 | B | LB56 |  |  |  | DK | YES |  |  | K | KBA (ABE+VB) | 1 | No car modifications required | 215/45 R18----225/40 R18----225/45 R18----235/40 R18----245/40 R18--- | AfterMarket OZ | MAX 950 KG | MATT GRAPHITE DIAMOND CUT | X-Line | 8027529080094 | OZ | 15,06 |  |  | Serie L - ext.diam.75 mm | 568x568x274 | 1 | 077-125 | e11*2007/46*0010*.., e11*2007/46*0034*.. | bar: Area 1
SKODA | YETI | YETI | 5L | 12/2009 |  | 5x112 | 57,06 | 600 |  | 50 | M14x1,50 | 17 | SARDEGNA | 8x18 | 18,00 | 8,00 | W0176320522 | 1 |  |  |  | 5x112 |  | 48 | 81710249 | L | S17D36 | B | LB56 | TÜV |  |  | DK | YES |  |  | T | Teilegutachten (PB+VB) | 1 | No car modifications required | 215/45 R18----225/40 R18----225/45 R18----235/40 R18----245/40 R18--- | AfterMarket OZ | MAX 815 KG | MATT GRAPHIT SILVER | All-Terrain | 8027529046359 | OZ | 15,40 |  |  | Serie L - ext.diam.75 mm | 570x570x280 | 1 | 077-125 | e11*2007/46*0010*.., e11*2007/46*0034*.. | bar: Area 1
SKODA | YETI | YETI | 5L | 12/2009 |  | 5x112 | 57,06 | 600 |  | 50 | M14x1,50 | 17 | SUPERTURISMO GT | 8x18 | 18,00 | 8,00 | W01669204P5 | 1 | S | 20121012 | 20121111 | 5x112 |  | 50 | 81710249 | L | S17D36 | B | LB56 | TÜV |  | VIA | DK | YES |  |  | T | Teilegutachten (PB+VB) | 1 | No car modifications required | 215/45 R18----225/40 R18----225/45 R18----235/40 R18----245/40 R18--- | AfterMarket OZ | MAX 620 KG | GRIGIO CORSA+BLACK LETTERING | Racing | 8027529081534 | OZ | 12,63 |  |  | Serie L - ext.diam.75 mm | 570x570x280 | 1 | 077-125 | e11*2007/46*0010*.., e11*2007/46*0034*.. | bar: Area 1
SKODA | YETI | YETI | 5L | 12/2009 |  | 5x112 | 57,06 | 600 |  | 50 | M14x1,50 | 17 | SUPERTURISMO GT | 8x18 | 18,00 | 8,00 | W0166920479 | 1 | S | 20100330 | 20100429 | 5x112 |  | 50 | 81710249 | L | S17D36 | B | LB56 | TÜV |  | VIA | DK | YES |  |  | T | Teilegutachten (PB+VB) | 1 | No car modifications required | 215/45 R18----225/40 R18----225/45 R18----235/40 R18----245/40 R18--- | AfterMarket OZ | MAX 620 KG | MATT BLACK + RED LETTERING | Racing | 8027529000344 | OZ | 12,63 |  |  | Serie L - ext.diam.75 mm | 570x570x280 | 1 | 077-125 | e11*2007/46*0010*.., e11*2007/46*0034*.. | bar: Area 1
SKODA | YETI | YETI | 5L | 12/2009 |  | 5x112 | 57,06 | 600 |  | 50 | M14x1,50 | 17 | SUPERTURISMO GT | 8x18 | 18,00 | 8,00 | W0166920482 | 1 | S | 20100330 | 20100429 | 5x112 |  | 50 | 81710249 | L | S17D36 | B | LB56 | TÜV |  | VIA | DK | YES |  |  | T | Teilegutachten (PB+VB) | 1 | No car modifications required | 215/45 R18----225/40 R18----225/45 R18----235/40 R18----245/40 R18--- | AfterMarket OZ | MAX 620 KG | RACE SILVER + BLACK LETTERING | Racing | 8027529000351 | OZ | 12,63 |  |  | Serie L - ext.diam.75 mm | 570x570x280 | 1 | 077-125 | e11*2007/46*0010*.., e11*2007/46*0034*.. | bar: Area 1
SKODA | YETI | YETI | 5L | 12/2009 |  | 5x112 | 57,06 | 600 |  | 50 | M14x1,50 | 17 | SUPERTURISMO LM | 8x18 | 18,00 | 8,00 | W0185420519 | 1 |  |  |  | 5x112 |  | 35 | 81710249 | L | S17D36 | B | LB56 | TÜV |  |  |  | YES |  |  | T | Teilegutachten (PB+VB) | 2 | Mods can be necessary to car | 215/45 R18----225/40 R18----225/45 R18----235/40 R18----245/40 R18--- | AfterMarket OZ | MAX 690 KG | MATT RACE SILVER + BLACK LETTERING | Racing | 8027529043464 | OZ | 11,96 |  |  | Serie L - ext.diam.75 mm | 570x570x280 | 1 | 077-125 | e11*2007/46*0010*.., e11*2007/46*0034*.. | bar: Area 1
SKODA | YETI | YETI | 5L | 12/2009 |  | 5x112 | 57,06 | 600 |  | 50 | M14x1,50 | 17 | SUPERTURISMO LM | 8x18 | 18,00 | 8,00 | W0185420546 | 1 |  |  |  | 5x112 |  | 35 | 81710249 | L | S17D36 | B | LB56 | TÜV |  |  |  | YES |  |  | T | Teilegutachten (PB+VB) | 2 | Mods can be necessary to car | 215/45 R18----225/40 R18----225/45 R18----235/40 R18----245/40 R18--- | AfterMarket OZ | MAX 690 KG | MATT GRAPHITE + SILVER LETTERING | Racing | 8027529043471 | OZ | 11,96 |  |  | Serie L - ext.diam.75 mm | 570x570x280 | 1 | 077-125 | e11*2007/46*0010*.., e11*2007/46*0034*.. | bar: Area 1
SKODA | YETI | YETI | 5L | 12/2009 |  | 5x112 | 57,06 | 600 |  | 50 | M14x1,50 | 17 | SUPERTURISMO LM | 8x18 | 18,00 | 8,00 | W0185420619 | 1 |  |  |  | 5x112 |  | 48 | 81710249 | L | S17D36 | B | LB56 | TÜV |  |  | DK | YES |  |  | T | Teilegutachten (PB+VB) | 1 | No car modifications required | 215/45 R18----225/40 R18----225/45 R18----235/40 R18----245/40 R18--- | AfterMarket OZ | MAX 690 KG | MATT RACE SILVER + BLACK LETTERING | Racing | 8027529043488 | OZ | 11,57 |  |  | Serie L - ext.diam.75 mm | 570x570x280 | 1 | 077-125 | e11*2007/46*0010*.., e11*2007/46*0034*.. | bar: Area 1
SKODA | YETI | YETI | 5L | 12/2009 |  | 5x112 | 57,06 | 600 |  | 50 | M14x1,50 | 17 | SUPERTURISMO LM | 8x18 | 18,00 | 8,00 | W0185420646 | 1 |  |  |  | 5x112 |  | 48 | 81710249 | L | S17D36 | B | LB56 | TÜV |  |  | DK | YES |  |  | T | Teilegutachten (PB+VB) | 1 | No car modifications required | 215/45 R18----225/40 R18----225/45 R18----235/40 R18----245/40 R18--- | AfterMarket OZ | MAX 690 KG | MATT GRAPHITE + SILVER LETTERING | Racing | 8027529043495 | OZ | 11,57 |  |  | Serie L - ext.diam.75 mm | 570x570x280 | 1 | 077-125 | e11*2007/46*0010*.., e11*2007/46*0034*.. | bar: Area 1
SKODA | YETI | YETI | 5L | 12/2009 |  | 5x112 | 57,06 | 600 |  | 50 | M14x1,50 | 17 | VITTORIA | 8x18 | 18,00 | 8,00 | W0188520173 | 1 |  |  |  | 5x112 |  | 35 | 81710451 | L | S17D36 | B |  | TÜV |  |  |  | YES |  |  | T | Teilegutachten (PB+VB) | 2 | Mods can be necessary to car | 215/45 R18----225/40 R18----225/45 R18----235/40 R18----245/40 R18--- | AfterMarket OZ | MAX 750 KG | MATT DARK GRAPHITE | Via Veneto | 8027529069723 | OZ | 13,39 |  |  | Serie L - ext.diam.75 mm | 567x567x274 | 1 | 077-125 | e11*2007/46*0010*.., e11*2007/46*0034*.. | bar: Area 1
SKODA | YETI | YETI | 5L | 12/2009 |  | 5x112 | 57,06 | 600 |  | 50 | M14x1,50 | 17 | VITTORIA | 8x18 | 18,00 | 8,00 | W0188520273 | 1 |  |  |  | 5x112 |  | 48 | 81710451 | L | S17D36 | B |  | TÜV |  |  | DK | YES |  |  | S | Strongness Certificate (PB) | 1 | No car modifications required | 215/45 R18----225/40 R18----225/45 R18----235/40 R18----245/40 R18--- | AfterMarket OZ | MAX 715 KG | MATT DARK GRAPHITE | Via Veneto | 8027529069730 | OZ | 13 |  |  | Serie L - ext.diam.75 mm | 567x567x274 | 1 | 077-125 | e11*2007/46*0010*.., e11*2007/46*0034*.. | bar: Area 1
SKODA | YETI | YETI | 5L | 12/2009 |  | 5x112 | 57,06 | 600 |  | 50 | M14x1,50 | 17 | WAVE | 8x18 | 18,00 | 8,00 | W8501820254 | 1 |  |  |  | 5x112 |  | 35 | 81710249 | L | S17D36 | B | LB56 | TÜV |  |  | DK | YES |  |  | T | Teilegutachten (PB+VB) | 1 | No car modifications required | 215/45 R18----225/40 R18----225/45 R18----235/40 R18----245/40 R18--- | AfterMarket OZ | MAX 690 KG | MATT BLACK + DIAMOND-CUT | X-Line | 8027529045680 | OZ | 13,46 |  |  | Serie L - ext.diam.75 mm | 568x568x274 | 1 | 077-125 | e11*2007/46*0010*.., e11*2007/46*0034*.. | bar: Area 1
SKODA | YETI | YETI | 5L | 12/2009 |  | 5x112 | 57,06 | 600 |  | 50 | M14x1,50 | 17 | WAVE | 8x18 | 18,00 | 8,00 | W8501820354 | 1 |  |  |  | 5x112 |  | 48 | 81710249 | L | S17D36 | B | LB56 | TÜV |  |  | DK | YES |  |  | T | Teilegutachten (PB+VB) | 1 | No car modifications required | 215/45 R18----225/40 R18----225/45 R18----235/40 R18----245/40 R18--- | AfterMarket OZ | MAX 690 KG | MATT BLACK + DIAMOND-CUT | X-Line | 8027529045697 | OZ | 13,46 |  |  | Serie L - ext.diam.75 mm | 568x568x274 | 1 | 077-125 | e11*2007/46*0010*.., e11*2007/46*0034*.. | bar: Area 1
SKODA | YETI | YETI | 5L | 12/2009 |  | 5x112 | 57,06 | 600 |  | 50 | M14x1,50 | 17 | X5B | 8x18 | 18,00 | 8,00 | W85064202N5 | 1 |  |  |  | 5x112 |  | 35 | 81710451 | L | S17D36 | B |  |  | KBA |  |  | YES |  |  | K | KBA (ABE+VB) | 2 | Mods can be necessary to car | 215/45 R18----225/40 R18----225/45 R18----235/40 R18----245/40 R18--- | AfterMarket OZ | MAX 730 KG | MATT GRAPHITE DIAMOND CUT | X-Line | 8027529078008 | OZ | 13,84 |  |  | Serie L - ext.diam.75 mm | 568x568x274 | 1 | 077-125 | e11*2007/46*0010*.., e11*2007/46*0034*.. | bar: Area 1
SKODA | YETI | YETI | 5L | 12/2009 |  | 5x112 | 57,06 | 600 |  | 50 | M14x1,50 | 17 | X5B | 8x18 | 18,00 | 8,00 | W85064203N5 | 1 |  |  |  | 5x112 |  | 48 | 81710451 | L | S17D36 | B |  |  | KBA |  | DK | YES |  |  | K | KBA (ABE+VB) | 1 | No car modifications required | 215/45 R18----225/40 R18----225/45 R18----235/40 R18----245/40 R18--- | AfterMarket OZ | MAX 730 KG | MATT GRAPHITE DIAMOND CUT | X-Line | 8027529078015 | OZ | 13,46 |  |  | Serie L - ext.diam.75 mm | 568x568x274 | 1 | 077-125 | e11*2007/46*0010*.., e11*2007/46*0034*.. | bar: Area 1
SKODA | YETI | YETI | 5L | 12/2009 |  | 5x112 | 57,06 | 600 |  | 50 | M14x1,50 | 17 | DAVID | 8x19 | 19,00 | 8,00 | W01870203N5 | 1 |  |  |  | 5x112 |  | 35 | 81710451 | L | S17D36 | B |  | TÜV |  |  | DK | YES |  |  | T | Teilegutachten (PB+VB) | 2 | Mods can be necessary to car |  | AfterMarket OZ | MAX 690 KG | MATT GRAPHITE DIAMOND CUT | Via Veneto | 8027529053432 | OZ | 14,32 |  |  | Serie L - ext.diam.75 mm | 592x592x274 | 1 | 077-125 | e11*2007/46*0010*.., e11*2007/46*0034*.. | bar: Area 1
SKODA | YETI | YETI | 5L | 12/2009 |  | 5x112 | 57,06 | 600 |  | 50 | M14x1,50 | 17 | DAVID | 8x19 | 19,00 | 8,00 | W01870204N5 | 1 |  |  |  | 5x112 |  | 48 | 81710451 | L | S17D36 | B |  | TÜV |  |  | DK | YES |  |  | T | Teilegutachten (PB+VB) | 1 | No car modifications required |  | AfterMarket OZ | MAX 690 KG | MATT GRAPHITE DIAMOND CUT | Via Veneto | 8027529053449 | OZ | 13,73 |  |  | Serie L - ext.diam.75 mm | 592x592x274 | 1 | 077-125 | e11*2007/46*0010*.., e11*2007/46*0034*.. | bar: Area 1
SKODA | YETI | YETI | 5L | 12/2009 |  | 5x112 | 57,06 | 600 |  | 50 | M14x1,50 | 17 | ENERGY | 8x19 | 19,00 | 8,00 | W8503420154 | 1 |  |  |  | 5x112 |  | 35 | 81710249 | L | S17D36 | B | LB56 | TÜV |  |  |  | YES |  |  | T | Teilegutachten (PB+VB) | 2 | Mods can be necessary to car |  | AfterMarket OZ | MAX 720 KG | MATT BLACK + DIAMOND-CUT | X-Line | 8027529045833 | OZ | 14,50 |  |  | Serie L - ext.diam.75 mm | 593x593x274 | 1 | 077-125 | e11*2007/46*0010*.., e11*2007/46*0034*.. | bar: Area 1
SKODA | YETI | YETI | 5L | 12/2009 |  | 5x112 | 57,06 | 600 |  | 50 | M14x1,50 | 17 | ENERGY | 8x19 | 19,00 | 8,00 | W8503420254 | 1 |  |  |  | 5x112 |  | 48 | 81710249 | L | S17D36 | B | LB56 | TÜV |  |  | DK | YES |  |  | T | Teilegutachten (PB+VB) | 1 | No car modifications required |  | AfterMarket OZ | MAX 690 KG | MATT BLACK + DIAMOND-CUT | X-Line | 8027529045840 | OZ | 14,30 |  |  | Serie L - ext.diam.75 mm | 593x593x274 | 1 | 077-125 | e11*2007/46*0010*.., e11*2007/46*0034*.. | bar: Area 1
SKODA | YETI | YETI | 5L | 12/2009 |  | 5x112 | 57,06 | 600 |  | 50 | M14x1,50 | 17 | ITALIA 150 | 8x19 | 19,00 | 8,00 | W01889203R4 | 1 |  |  |  | 5x112 |  | 35 | 81710451 | L | S17D36 | B |  | TÜV |  |  | DK | YES |  |  | T | Teilegutachten (PB+VB) | 1 | No car modifications required |  | AfterMarket OZ | MAX 750 KG | MATT RACE SILVER DIAMOND CUT | Racing | 8027529070347 | OZ | 13,31 |  |  | Serie L - ext.diam.75 mm | 592x592x274 | 1 | 077-125 | e11*2007/46*0010*.., e11*2007/46*0034*.. | bar: Area 1
SKODA | YETI | YETI | 5L | 12/2009 |  | 5x112 | 57,06 | 600 |  | 50 | M14x1,50 | 17 | ITALIA 150 | 8x19 | 19,00 | 8,00 | W0188920349 | 1 |  |  |  | 5x112 |  | 35 | 81710451 | L | S17D36 | B |  | TÜV |  |  | DK | YES |  |  | T | Teilegutachten (PB+VB) | 1 | No car modifications required |  | AfterMarket OZ | MAX 750 KG | MATT DARK GRAPHITE DIAMOND CUT | Racing | 8027529070330 | OZ | 13,31 |  |  | Serie L - ext.diam.75 mm | 592x592x274 | 1 | 077-125 | e11*2007/46*0010*.., e11*2007/46*0034*.. | bar: Area 1
SKODA | YETI | YETI | 5L | 12/2009 |  | 5x112 | 57,06 | 600 |  | 50 | M14x1,50 | 17 | ITALIA 150 | 8x19 | 19,00 | 8,00 | W01889204R4 | 1 |  |  |  | 5x112 |  | 48 | 81710451 | L | S17D36 | B |  | TÜV |  |  | DK | YES |  |  | T | Teilegutachten (PB+VB) | 1 | No car modifications required |  | AfterMarket OZ | MAX 715 KG | MATT RACE SILVER DIAMOND CUT | Racing | 8027529070361 | OZ | 13,36 |  |  | Serie L - ext.diam.75 mm | 592x592x274 | 1 | 077-125 | e11*2007/46*0010*.., e11*2007/46*0034*.. | bar: Area 1
SKODA | YETI | YETI | 5L | 12/2009 |  | 5x112 | 57,06 | 600 |  | 50 | M14x1,50 | 17 | ITALIA 150 | 8x19 | 19,00 | 8,00 | W0188920449 | 1 |  |  |  | 5x112 |  | 48 | 81710451 | L | S17D36 | B |  | TÜV |  |  | DK | YES |  |  | T | Teilegutachten (PB+VB) | 1 | No car modifications required |  | AfterMarket OZ | MAX 715 KG | MATT DARK GRAPHITE DIAMOND CUT | Racing | 8027529070354 | OZ | 13,36 |  |  | Serie L - ext.diam.75 mm | 592x592x274 | 1 | 077-125 | e11*2007/46*0010*.., e11*2007/46*0034*.. | bar: Area 1
SKODA | YETI | YETI | 5L | 12/2009 |  | 5x112 | 57,06 | 600 |  | 50 | M14x1,50 | 17 | LOUNGE 10 | 8x19 | 19,00 | 8,00 | W8505520254 | 1 |  |  |  | 5x112 |  | 35 | 81710451 | L | S17D36 | B |  | TÜV |  |  | DK | YES |  |  | T | Teilegutachten (PB+VB) | 2 | Mods can be necessary to car |  | AfterMarket OZ | MAX 750 KG | MATT BLACK + DIAMOND-CUT | X-Line | 8027529066036 | OZ | 14,31 |  |  | Serie L - ext.diam.75 mm | 593x593x274 | 1 | 077-125 | e11*2007/46*0010*.., e11*2007/46*0034*.. | bar: Area 1
SKODA | YETI | YETI | 5L | 12/2009 |  | 5x112 | 57,06 | 600 |  | 50 | M14x1,50 | 17 | LOUNGE 10 | 8x19 | 19,00 | 8,00 | W8505520275 | 1 |  |  |  | 5x112 |  | 35 | 81710451 | L | S17D36 | B |  | TÜV |  |  | DK | YES |  |  | T | Teilegutachten (PB+VB) | 2 | Mods can be necessary to car |  | AfterMarket OZ | MAX 750 KG | METAL SILVER + DIAMOND CUT | X-Line | 8027529066043 | OZ | 14,31 |  |  | Serie L - ext.diam.75 mm | 593x593x274 | 1 | 077-125 | e11*2007/46*0010*.., e11*2007/46*0034*.. | bar: Area 1
SKODA | YETI | YETI | 5L | 12/2009 |  | 5x112 | 57,06 | 600 |  | 50 | M14x1,50 | 17 | LOUNGE 10 | 8x19 | 19,00 | 8,00 | W8505520354 | 1 |  |  |  | 5x112 |  | 48 | 81710451 | L | S17D36 | B |  | TÜV |  |  | DK | YES |  |  | T | Teilegutachten (PB+VB) | 1 | No car modifications required |  | AfterMarket OZ | MAX 725 KG | MATT BLACK + DIAMOND-CUT | X-Line | 8027529066050 | OZ | 14,31 |  |  | Serie L - ext.diam.75 mm | 593x593x274 | 1 | 077-125 | e11*2007/46*0010*.., e11*2007/46*0034*.. | bar: Area 1
SKODA | YETI | YETI | 5L | 12/2009 |  | 5x112 | 57,06 | 600 |  | 50 | M14x1,50 | 17 | LOUNGE 10 | 8x19 | 19,00 | 8,00 | W8505520375 | 1 |  |  |  | 5x112 |  | 48 | 81710451 | L | S17D36 | B |  | TÜV |  |  | DK | YES |  |  | T | Teilegutachten (PB+VB) | 1 | No car modifications required |  | AfterMarket OZ | MAX 725 KG | METAL SILVER + DIAMOND CUT | X-Line | 8027529066067 | OZ | 14,31 |  |  | Serie L - ext.diam.75 mm | 593x593x274 | 1 | 077-125 | e11*2007/46*0010*.., e11*2007/46*0034*.. | bar: Area 1
SKODA | YETI | YETI | 5L | 12/2009 |  | 5x112 | 57,06 | 600 |  | 50 | M14x1,50 | 17 | ULTRALEGGERA | 8x19 | 19,00 | 8,00 | W0171320253 | 1 |  |  |  | 5x112 |  | 45 | 81710249 | L | S17D36 | B | LB56 | TÜV |  |  | DK | YES |  |  | T | Teilegutachten (PB+VB) | 1 | No car modifications required |  | AfterMarket OZ | MAX 680 KG | MATT BLACK | Racing | 8027529002157 | OZ | 10,91 |  |  | Serie L - ext.diam.75 mm | 592x592x274 | 1 | 077-125 | e11*2007/46*0010*.., e11*2007/46*0034*.. | bar: Area 1
SKODA | YETI | YETI | 5L | 12/2009 |  | 5x112 | 57,06 | 600 |  | 50 | M14x1,50 | 17 | ULTRALEGGERA HLT | 8x19 | 19,00 | 8,00 | W01713202AN6 | 3 | S | 20120302 | 20120401 | 5x112 |  | 45 | 81710249 | L | S17D36 | B | LB56 | TÜV |  |  | DK | YES |  |  | T | Teilegutachten (PB+VB) | 1 | No car modifications required |  | AfterMarket OZ | MAX 680 KG | MATT RACE SILVER | I-Tech | 8027529073263 | OZ | 11,04 |  |  | Serie L - ext.diam.75 mm | 592x592x274 | 1 | 077-125 | e11*2007/46*0010*.., e11*2007/46*0034*.. | bar: Area 1
SKODA | YETI | YETI | 5L | 12/2009 |  | 5x112 | 57,06 | 600 |  | 50 | M14x1,50 | 17 | ULTRALEGGERA HLT | 8x19 | 19,00 | 8,00 | W01713202AP3 | 3 | S | 20121203 | 20130102 | 5x112 |  | 45 | 81710249 | L | S17D36 | B | LB56 | TÜV |  |  | DK | YES |  |  | T | Teilegutachten (PB+VB) | 1 | No car modifications required |  | AfterMarket OZ | MAX 680 KG | ACID GREEN | I-Tech | 8027529083804 | OZ | 11,04 |  |  | Serie L - ext.diam.75 mm | 592x592x274 | 1 | 077-125 | e11*2007/46*0010*.., e11*2007/46*0034*.. | bar: Area 1
SKODA | YETI | YETI | 5L | 12/2009 |  | 5x112 | 57,06 | 600 |  | 50 | M14x1,50 | 17 | ULTRALEGGERA HLT | 8x19 | 19,00 | 8,00 | W01713202A22 | 3 | S | 20120302 | 20120401 | 5x112 |  | 45 | 81710249 | L | S17D36 | B | LB56 | TÜV |  |  | DK | YES |  |  | T | Teilegutachten (PB+VB) | 1 | No car modifications required |  | AfterMarket OZ | MAX 680 KG | MATT GRAPHIT SILVER | I-Tech | 8027529073256 | OZ | 11,04 |  |  | Serie L - ext.diam.75 mm | 592x592x274 | 1 | 077-125 | e11*2007/46*0010*.., e11*2007/46*0034*.. | bar: Area 1
SKODA | YETI | YETI | 5L | 12/2009 |  | 5x112 | 57,06 | 600 |  | 50 | M14x1,50 | 17 | ULTRALEGGERA HLT | 8x19 | 19,00 | 8,00 | W01713202A30 | 3 | S | 20120302 | 20120401 | 5x112 |  | 45 | 81710249 | L | S17D36 | B | LB56 | TÜV |  |  | DK | YES |  |  | T | Teilegutachten (PB+VB) | 1 | No car modifications required |  | AfterMarket OZ | MAX 680 KG | WHITE | I-Tech | 8027529073218 | OZ | 11,04 |  |  | Serie L - ext.diam.75 mm | 592x592x274 | 1 | 077-125 | e11*2007/46*0010*.., e11*2007/46*0034*.. | bar: Area 1
SKODA | YETI | YETI | 5L | 12/2009 |  | 5x112 | 57,06 | 600 |  | 50 | M14x1,50 | 17 | ULTRALEGGERA HLT | 8x19 | 19,00 | 8,00 | W01713202A53 | 1 | S | 20120302 | 20120401 | 5x112 |  | 45 | 81710249 | L | S17D36 | B | LB56 | TÜV |  |  | DK | YES |  |  | T | Teilegutachten (PB+VB) | 1 | No car modifications required |  | AfterMarket OZ | MAX 680 KG | MATT BLACK | I-Tech | 8027529073201 | OZ | 10,91 |  |  | Serie L - ext.diam.75 mm | 592x592x274 | 1 | 077-125 | e11*2007/46*0010*.., e11*2007/46*0034*.. | bar: Area 1
SKODA | YETI | YETI | 5L | 12/2009 |  | 5x112 | 57,06 | 600 |  | 50 | M14x1,50 | 17 | ULTRALEGGERA HLT | 8x19 | 19,00 | 8,00 | W01713202A71 | 3 | S | 20120302 | 20120401 | 5x112 |  | 45 | 81710249 | L | S17D36 | B | LB56 | TÜV |  |  | DK | YES |  |  | T | Teilegutachten (PB+VB) | 1 | No car modifications required |  | AfterMarket OZ | MAX 680 KG | ORANGE | I-Tech | 8027529073232 | OZ | 11,04 |  |  | Serie L - ext.diam.75 mm | 592x592x274 | 1 | 077-125 | e11*2007/46*0010*.., e11*2007/46*0034*.. | bar: Area 1
SKODA | YETI | YETI | 5L | 12/2009 |  | 5x112 | 57,06 | 600 |  | 50 | M14x1,50 | 17 | ULTRALEGGERA HLT | 8x19 | 19,00 | 8,00 | W01713202A76 | 3 | S | 20120302 | 20120401 | 5x112 |  | 45 | 81710249 | L | S17D36 | B | LB56 | TÜV |  |  | DK | YES |  |  | T | Teilegutachten (PB+VB) | 1 | No car modifications required |  | AfterMarket OZ | MAX 680 KG | RACE GOLD | I-Tech | 8027529073249 | OZ | 11,04 |  |  | Serie L - ext.diam.75 mm | 592x592x274 | 1 | 077-125 | e11*2007/46*0010*.., e11*2007/46*0034*.. | bar: Area 1
SKODA | YETI | YETI | 5L | 12/2009 |  | 5x112 | 57,06 | 600 |  | 50 | M14x1,50 | 17 | ULTRALEGGERA HLT | 8x19 | 19,00 | 8,00 | W01713202A84 | 3 | S | 20120302 | 20120401 | 5x112 |  | 45 | 81710249 | L | S17D36 | B | LB56 | TÜV |  |  | DK | YES |  |  | T | Teilegutachten (PB+VB) | 1 | No car modifications required |  | AfterMarket OZ | MAX 680 KG | RED | I-Tech | 8027529073225 | OZ | 11,04 |  |  | Serie L - ext.diam.75 mm | 592x592x274 | 1 | 077-125 | e11*2007/46*0010*.., e11*2007/46*0034*.. | bar: Area 1
SKODA | YETI | YETI | 5L | 12/2009 |  | 5x112 | 57,06 | 600 |  | 50 | M14x1,50 | 17 | X5B | 8x19 | 19,00 | 8,00 | W85069201N5 | 1 | S | 20121005 | 20121104 | 5x112 |  | 35 | 81710451 | L | S17D36 | B | [5 empty] | YES |  |  | T | Teilegutachten (PB+VB) | 2 | Mods can be necessary to car |  | AfterMarket OZ | MAX 730 KG | MATT GRAPHITE DIAMOND CUT | X-Line | 8027529079838 | OZ | 14,01 |  |  | Serie L - ext.diam.75 mm | 593x593x274 | 1 | 077-125 | e11*2007/46*0010*.., e11*2007/46*0034*.. | bar: Area 1
SKODA | YETI | YETI | 5L | 12/2009 |  | 5x112 | 57,06 | 600 |  | 50 | M14x1,50 | 17 | X5B | 8x19 | 19,00 | 8,00 | W85069202N5 | 1 | S | 20121005 | 20121104 | 5x112 |  | 48 | 81710451 | L | S17D36 | B |  |  |  |  | DK | YES |  |  | T | Teilegutachten (PB+VB) | 1 | No car modifications required |  | AfterMarket OZ | MAX 730 KG | MATT GRAPHITE DIAMOND CUT | X-Line | 8027529079845 | OZ | 13,61 |  |  | Serie L - ext.diam.75 mm | 593x593x274 | 1 | 077-125 | e11*2007/46*0010*.., e11*2007/46*0034*.. | bar: Area 1
SKODA | YETI | YETI | 5L | 12/2009 |  | 5x112 | 57,06 | 600 |  | 50 | M14x1,50 | 17 | EGO | 8½x19 | 19,00 | 8,50 | W8504820354 | 1 |  |  |  | 5x112 |  | 38 | 81710451 | L | S17D36 | B |  | TÜV |  |  |  | YES |  |  | T | Teilegutachten (PB+VB) | 2 | Mods can be necessary to car | 225/40 R19----235/35 R19----245/35 R19--- | AfterMarket OZ | MAX 750 KG | MATT BLACK + DIAMOND-CUT | X-Line | 8027529065565 | OZ | 14,31 |  |  | Serie L - ext.diam.75 mm | 593x593x287 | 1 | 077-125 | e11*2007/46*0010*.., e11*2007/46*0034*.. | bar: Area 1
SKODA | YETI | YETI | 5L | 12/2009 |  | 5x112 | 57,06 | 600 |  | 50 | M14x1,50 | 17 | EGO | 8½x19 | 19,00 | 8,50 | W8504820454 | 1 |  |  |  | 5x112 |  | 44 | 81710451 | L | S17D36 | B |  | TÜV |  |  | DK | YES |  |  | T | Teilegutachten (PB+VB) | 2 | Mods can be necessary to car | 225/40 R19----235/35 R19----245/35 R19--- | AfterMarket OZ | MAX 750 KG | MATT BLACK + DIAMOND-CUT | X-Line | 8027529065572 | OZ | 14,31 |  |  | Serie L - ext.diam.75 mm | 593x593x287 | 1 | 077-125 | e11*2007/46*0010*.., e11*2007/46*0034*.. | bar: Area 1
SKODA | YETI | YETI | 5L | 12/2009 |  | 5x112 | 57,06 | 600 |  | 50 | M14x1,50 | 17 | QUARANTA | 8½x19 | 19,00 | 8,50 | W01857203G2 | 1 |  |  |  | 5x112 |  | 38 | 81710249 | L | S17D36 | B |  | TÜV |  |  | DK | YES |  |  | T | Teilegutachten (PB+VB) | 2 | Mods can be necessary to car | 225/40 R19----235/35 R19----245/35 R19--- | AfterMarket OZ | MAX 730 KG | GRIGIO CORSA DIAMANTATO | Via Veneto | 8027529052589 | OZ | 13,81 |  |  | Serie L - ext.diam.75 mm | 592x592x286 | 1 | 077-125 | e11*2007/46*0010*.., e11*2007/46*0034*.. | bar: Area 1
SKODA | YETI | YETI | 5L | 12/2009 |  | 5x112 | 57,06 | 600 |  | 50 | M14x1,50 | 17 | QUARANTA | 8½x19 | 19,00 | 8,50 | W01857204G2 | 1 |  |  |  | 5x112 |  | 44 | 81710249 | L | S17D36 | B |  | TÜV |  |  | DK | YES |  |  | T | Teilegutachten (PB+VB) | 1 | No car modifications required | 225/40 R19----235/35 R19----245/35 R19--- | AfterMarket OZ | MAX 675 KG | GRIGIO CORSA DIAMANTATO | Via Veneto | 8027529052596 | OZ | 13,71 |  |  | Serie L - ext.diam.75 mm | 592x592x286 | 1 | 077-125 | e11*2007/46*0010*.., e11*2007/46*0034*.. | bar: Area 1
SKODA | YETI | YETI | 5L | 12/2009 |  | 5x112 | 57,06 | 600 |  | 50 | M14x1,50 | 17 | SUPERTURISMO LM | 8½x19 | 19,00 | 8,50 | W0185220319 | 1 |  |  |  | 5x112 |  | 38 | 81710249 | L | S17D36 | B | LB56 | TÜV |  |  | DK | YES |  |  | T | Teilegutachten (PB+VB) | 2 | Mods can be necessary to car | 225/40 R19----235/35 R19----245/35 R19--- | AfterMarket OZ | MAX 725 KG | MATT RACE SILVER + BLACK LETTERING | Racing | 8027529043624 | OZ | 13,21 |  |  | Serie L - ext.diam.75 mm | 592x592x286 | 1 | 077-125 | e11*2007/46*0010*.., e11*2007/46*0034*.. | bar: Area 1
SKODA | YETI | YETI | 5L | 12/2009 |  | 5x112 | 57,06 | 600 |  | 50 | M14x1,50 | 17 | SUPERTURISMO LM | 8½x19 | 19,00 | 8,50 | W0185220346 | 1 |  |  |  | 5x112 |  | 38 | 81710249 | L | S17D36 | B | LB56 | TÜV |  |  | DK | YES |  |  | T | Teilegutachten (PB+VB) | 2 | Mods can be necessary to car | 225/40 R19----235/35 R19----245/35 R19--- | AfterMarket OZ | MAX 725 KG | MATT GRAPHITE + SILVER LETTERING | Racing | 8027529043631 | OZ | 13,21 |  |  | Serie L - ext.diam.75 mm | 592x592x286 | 1 | 077-125 | e11*2007/46*0010*.., e11*2007/46*0034*.. | bar: Area 1
SKODA | YETI | YETI | 5L | 12/2009 |  | 5x112 | 57,06 | 600 |  | 50 | M14x1,50 | 17 | SUPERTURISMO LM | 8½x19 | 19,00 | 8,50 | W0185220919 | 1 |  |  |  | 5x112 |  | 44 | 81710249 | L | S17D36 | B | LB56 | TÜV |  |  | DK | YES |  |  | T | Teilegutachten (PB+VB) | 1 | No car modifications required | 225/40 R19----235/35 R19----245/35 R19--- | AfterMarket OZ | MAX 690 KG | MATT RACE SILVER + BLACK LETTERING | Racing | 8027529043747 | OZ | 13,01 |  |  | Serie L - ext.diam.75 mm | 592x592x286 | 1 | 077-125 | e11*2007/46*0010*.., e11*2007/46*0034*.. | bar: Area 1
SKODA | YETI | YETI | 5L | 12/2009 |  | 5x112 | 57,06 | 600 |  | 50 | M14x1,50 | 17 | SUPERTURISMO LM | 8½x19 | 19,00 | 8,50 | W0185220946 | 1 |  |  |  | 5x112 |  | 44 | 81710249 | L | S17D36 | B | LB56 | TÜV |  |  | DK | YES |  |  | T | Teilegutachten (PB+VB) | 1 | No car modifications required | 225/40 R19----235/35 R19----245/35 R19--- | AfterMarket OZ | MAX 690 KG | MATT GRAPHITE + SILVER LETTERING | Racing | 8027529043754 | OZ | 13,01 |  |  | Serie L - ext.diam.75 mm | 592x592x286 | 1 | 077-125 | e11*2007/46*0010*.., e11*2007/46*0034*.. | bar: Area 1
SKODA | YETI | YETI | 5L | 12/2009 |  | 5x112 | 57,06 | 600 |  | 50 | M14x1,50 | 17 | VITTORIA | 8½x19 | 19,00 | 8,50 | W0188220073 | 1 |  |  |  | 5x112 |  | 30 | 81710451 | L | S17D36 | B |  | TÜV |  |  | DK | YES |  |  | T | Teilegutachten (PB+VB) | 2 | Mods can be necessary to car | 225/40 R19----235/35 R19----245/35 R19--- | AfterMarket OZ | MAX 730 KG | MATT DARK GRAPHITE | Via Veneto | 8027529069655 | OZ | 14,46 |  |  | Serie L - ext.diam.75 mm | 592x592x286 | 1 | 077-125 | e11*2007/46*0010*.., e11*2007/46*0034*.. | bar: Area 1
SKODA | YETI | YETI | 5L | 12/2009 |  | 5x112 | 57,06 | 600 |  | 50 | M14x1,50 | 17 | VITTORIA | 8½x19 | 19,00 | 8,50 | W0188220173 | 1 |  |  |  | 5x112 |  | 38 | 81710451 | L | S17D36 | B |  | TÜV |  |  | DK | YES |  |  | T | Teilegutachten (PB+VB) | 2 | Mods can be necessary to car | 225/40 R19----235/35 R19----245/35 R19--- | AfterMarket OZ | MAX 730 KG | MATT DARK GRAPHITE | Via Veneto | 8027529069662 | OZ | 14,11 |  |  | Serie L - ext.diam.75 mm | 592x592x286 | 1 | 077-125 | e11*2007/46*0010*.., e11*2007/46*0034*.. | bar: Area 1
SKODA | YETI | YETI | 5L | 12/2009 |  | 5x112 | 57,06 | 600 |  | 50 | M14x1,50 | 17 | VITTORIA | 8½x19 | 19,00 | 8,50 | W0188220273 | 1 |  |  |  | 5x112 |  | 44 | 81710451 | L | S17D36 | B |  | TÜV |  |  | DK | YES |  |  | T | Teilegutachten (PB+VB) | 1 | No car modifications required | 225/40 R19----235/35 R19----245/35 R19--- | AfterMarket OZ | MAX 690 KG | MATT DARK GRAPHITE | Via Veneto | 8027529069679 | OZ | 14,13 |  |  | Serie L - ext.diam.75 mm | 592x592x286 | 1 | 077-125 | e11*2007/46*0010*.., e11*2007/46*0034*.. | bar: Area 1
SMART | FORFOUR | FORFOUR | 454 | 05/2004 | 10/2007 | 4x114,30 | 67,10 | 435 | 1800 | 46 | M12x1,50 | 21 | SUPERTURISMO GT | 6½x15 | 15,00 | 6,50 | W0168220282 | 1 | S | 20060703 | 20060802 | 4x114,30 |  | 42 | 81710070 | L | D8 | N | LD4 |  |  |  | DK | YES |  |  | N | No Certificate | 1 | No car modifications required | 185/55 R15----195/50 R15--- | AfterMarket OZ | MAX 550 KG | RACE SILVER + BLACK LETTERING | Racing | 8027529001037 | OZ | 9,99 |  |  | Serie L - ext.diam.75 mm | 430x430x235 | 1 | 055-080 | e1*2001/116*0263*.. | bar: Area 1
SMART | FORFOUR | FORFOUR | 454 | 05/2004 | 10/2007 | 4x114,30 | 67,10 | 435 | 1800 | 46 | M12x1,50 | 21 | SUPERTURISMO GT | 7x16 | 16,00 | 7,00 | W01895203P5 | 1 |  |  |  | 4x114,30 |  | 42 | 81710070 | L | D8 | N | LD4 |  | KBA |  | DK | YES | C0482 | NO VB FOR 47 KW | K | KBA (ABE+VB) | 1 | No car modifications required | 195/45 R16---TCOMBI-205/45 R16----215/40 R16---TCOMBI | AfterMarket OZ | MAX 540 KG | GRIGIO CORSA+BLACK LETTERING | Racing | 8027529080353 | OZ | 10,23 |  |  | Serie L - ext.diam.75 mm | 480x480x248 | 1 | 055-080 | e1*2001/116*0263*.. | bar: Area 1
SMART | FORFOUR | FORFOUR | 454 | 05/2004 | 10/2007 | 4x114,30 | 67,10 | 435 | 1800 | 46 | M12x1,50 | 21 | SUPERTURISMO WRC | 7x16 | 16,00 | 7,00 | W0189520333 | 1 | S | 20121105 | 20121205 | 4x114,30 |  | 42 | 81710070 | L | D8 | N | LD4 |  | KBA |  | DK |  | C0482 | NO VB FOR 47 KW | K | KBA (ABE+VB) | 1 | No car modifications required | 195/45 R16---TCOMBI-205/45 R16----215/40 R16---TCOMBI | AfterMarket OZ | MAX 540 KG | WHITE + RED LETTERING | Racing | 8027529082364 | OZ | 10,23 |  |  | Serie L - ext.diam.75 mm | 480x480x248 | 1 | 055-080 | e1*2001/116*0263*.. | bar: Area 1
SMART | FORFOUR | FORFOUR | 454 | 05/2004 | 10/2007 | 4x114,30 | 67,10 | 435 | 1800 | 46 | M12x1,50 | 21 | ULTRALEGGERA | 7x16 | 16,00 | 7,00 | W0173020261 | 1 | S | 20060609 | 20060709 | 4x114,30 |  | 42 | 81710070 | L | D8 | N | LD4 |  |  |  | DK | YES |  |  | N | No Certificate | 1 | No car modifications required | 195/45 R16---TCOMBI-205/45 R16----215/40 R16---TCOMBI | AfterMarket OZ | MAX 550 KG | CHRYSTAL TITANIUM | Racing | 8027529002973 | OZ | 7,83 |  |  | Serie L - ext.diam.75 mm | 480x480x255 | 1 | 055-080 | e1*2001/116*0263*.. | bar: Area 1
SMART | FORFOUR | FORFOUR | 454 | 05/2004 | 10/2007 | 4x114,30 | 67,10 | 435 | 1800 | 46 | M12x1,50 | 21 | ULTRALEGGERA | 7x17 | 17,00 | 7,00 | W0170920361 | 1 | S | 20051026 | 20051125 | 4x114,30 |  | 40 | 81710070 | L | D8 | N | LD4 | TÜV |  |  | DK | YES |  |  | T | Teilegutachten (PB+VB) | 1 | No car modifications required | 195/40 R17----205/40 R17----215/35 R17--- | AfterMarket OZ | MAX 520 KG | CHRYSTAL TITANIUM | Racing | 8027529001525 | OZ | 8,88 |  |  | Serie L - ext.diam.75 mm | 540x540x260 | 1 | 055-080 | e1*2001/116*0263*.. | bar: Area 1
SMART | FORTWO | FORTWO 451 | 451 | 01/2007 |  | 3x112 | 57 | 220 |  | 38,50 | M12x1,50 | 15 | X2 | 5½x15 | 15,00 | 5,50 | W8504500109 | 1 |  |  |  | 3x112 |  | 30 |  |  | O.E. | B |  |  | KBA |  | DK | YES | C0067 | FRONT | K | KBA (ABE+VB) | 1 | No car modifications required | 175/55 R15-R-- | AfterMarket OZ |  | FULL SILVER | X-Line | 8027529063691 | OZ | 7,10 |  | 57,06 |  | 480x480x370 | 2 | 033-062 | e1*2001/116*0413*.. | bar: Area 1
SMART | FORTWO | FORTWO 451 | 451 | 01/2007 |  | 3x112 | 57 | 220 |  | 38,50 | M12x1,50 | 15 | X2 | 5½x15 | 15,00 | 5,50 | W8504500126 | 1 |  |  |  | 3x112 |  | 30 |  |  | O.E. | B |  |  | KBA |  | DK | YES | C0067 | FRONT | K | KBA (ABE+VB) | 1 | No car modifications required | 175/55 R15-R-- | AfterMarket OZ |  | MATT GUN METAL FULL POLISHED (MGMFP) | X-Line | 8027529063684 | OZ | 7,10 |  | 57,06 |  | 480x480x370 | 2 | 033-062 | e1*2001/116*0413*.. | bar: Area 1
SMART | FORTWO | FORTWO 451 | 451 | 01/2007 |  | 3x112 | 57 | 220 |  | 38,50 | M12x1,50 | 15 | X2 | 5½x15 | 15,00 | 5,50 | W8504500139 | 1 |  |  |  | 3x112 |  | 30 |  |  | O.E. | B |  |  | KBA |  | DK | YES | C0067 | FRONT | K | KBA (ABE+VB) | 1 | No car modifications required | 175/55 R15-R-- | AfterMarket OZ |  | MATT BLACK | X-Line | 8027529063677 | OZ | 7,10 |  | 57,06 |  | 480x480x370 | 2 | 033-062 | e1*2001/116*0413*.. | bar: Area 1
SMART | FORTWO | FORTWO 451 | 451 | 01/2007 |  | 3x112 | 57 | 220 |  | 38,50 | M12x1,50 | 15 | X2 | 6½x15 | 15,00 | 6,50 | W8504600109 | 1 |  |  |  | 3x112 |  | 30 |  |  | O.E. | B |  |  | KBA |  | DK | YES | C0270 | REAR | K | KBA (ABE+VB) | 1 | No car modifications required |  | AfterMarket OZ |  | FULL SILVER | X-Line | 8027529063721 | OZ | 7,25 |  | 57,06 |  | 480x480x415 | 2 | 033-062 | e1*2001/116*0413*.. | bar: Area 1
SMART | FORTWO | FORTWO 451 | 451 | 01/2007 |  | 3x112 | 57 | 220 |  | 38,50 | M12x1,50 | 15 | X2 | 6½x15 | 15,00 | 6,50 | W8504600126 | 1 |  |  |  | 3x112 |  | 30 |  |  | O.E. | B |  |  | KBA |  | DK | YES | C0270 | REAR | K | KBA (ABE+VB) | 1 | No car modifications required |  | AfterMarket OZ |  | MATT GUN METAL FULL POLISHED (MGMFP) | X-Line | 8027529063714 | OZ | 7,25 |  | 57,06 |  | 480x480x415 | 2 | 033-062 | e1*2001/116*0413*.. | bar: Area 1
SMART | FORTWO | FORTWO 451 | 451 | 01/2007 |  | 3x112 | 57 | 220 |  | 38,50 | M12x1,50 | 15 | X2 | 6½x15 | 15,00 | 6,50 | W8504600139 | 1 |  |  |  | 3x112 |  | 30 |  |  | O.E. | B |  |  | KBA |  | DK | YES | C0270 | REAR | K | KBA (ABE+VB) | 1 | No car modifications required |  | AfterMarket OZ |  | MATT BLACK | X-Line | 8027529063707 | OZ | 7,25 |  | 57,06 |  | 480x480x415 | 2 | 033-062 | e1*2001/116*0413*.. | bar: Area 1
SSANGYONG | ACTYON | ACTYON | DJ | 01/2005 | 04/2011 | 5x130 | 84,10 | 810 | 2327 | 43 | M14x1,5 |  | OFF-ROAD 5 | 6½x16 | 16,00 | 6,50 | W0178400564 | 1 | S | 20070716 | 20070815 | 5x130 |  | 40 |  |  | O.E. |  |  | TÜV |  |  |  | YES |  |  | T | Teilegutachten (PB+VB) | 1 | No car modifications required | 225/75 R16----235/70 R16----235/75 R16--- | AfterMarket OZ | MAX 970 KG | METAL TITANIUM | All-Terrain | 8027529005264 | OZ | 13,46 |  | 84,10 |  | 480x480x255 | 1 | 104-162 | e1*2001/116*0363*, e4*2001/116*0107* | bar: Area 1
SSANGYONG | KYRON | KYRON | DJ | 01/2005 |  | 5x130 | 84,10 | 810 | 2327 | 43 | M14x1,50 |  | OFF-ROAD 5 | 6½x16 | 16,00 | 6,50 | W0178400564 | 1 | S | 20070716 | 20070815 | 5x130 |  | 40 |  |  | O.E. | N |  | TÜV |  |  |  | YES |  |  | T | Teilegutachten (PB+VB) | 1 | No car modifications required | 225/75 R16----235/70 R16----235/75 R16--- | AfterMarket OZ | MAX 970 KG | METAL TITANIUM | All-Terrain | 8027529005264 | OZ | 13,46 |  | 84,10 |  | 480x480x255 | 1 | 104-162 | e1*2001/116*0363*, e4*2001/116*0107* | bar: Area 1
SSANGYONG | REXTON | REXTON | RJ | 01/2003 | 07/2006 | 6x139,70 | 108,10 |  |  | 38 |  |  | OFF-ROAD 6 | 7x16 | 16,00 | 7,00 | W0178300764 | 1 | S | 20070327 | 20070426 | 6x139,70 |  | 20 |  |  | O.E. |  |  | TÜV |  |  | DK | YES |  |  | S | Strongness Certificate (PB) | 1 | No car modifications required |  | AfterMarket OZ | MAX 1000 KG | METAL TITANIUM | All-Terrain | 8027529005172 | OZ | 12,73 |  | 108,10 |  | 480x480x255 | 1 | 121-162 | e1*2001/116*0223*... | bar: Area 1
SSANGYONG | REXTON | REXTON | RJ | 01/2003 | 07/2006 | 6x139,70 | 108,10 |  |  | 38 |  |  | OFF-ROAD 6 | 7x17 | 17,00 | 7,00 | W01795003A64 | 1 |  |  |  | 6x139,70 |  | 20 |  |  | O.E. |  |  |  | KBA |  | DK | YES |  |  | S | Strongness Certificate (PB) | 1 | No car modifications required |  | AfterMarket OZ | MAX 1100 KG | METAL TITANIUM | All-Terrain | 8027529049282 | OZ | 14,64 |  | 108,10 |  | 540x540x248 | 1 | 121-162 | e1*2001/116*0223*... | bar: Area 1
SSANGYONG | RODIUS | RODIUS | AJ | 12/2004 | 05/2009 | 5x130 | 84,10 | 850 | 2129 | 43 | M14x1,50 |  | OFF-ROAD 5 | 6½x16 | 16,00 | 6,50 | W0178400564 | 1 | S | 20070716 | 20070815 | 5x130 |  | 40 |  |  | O.E. | B |  | TÜV |  |  |  | YES |  |  | T | Teilegutachten (PB+VB) | 1 | No car modifications required | 215/65 R16----225/65 R16--- | AfterMarket OZ | MAX 970 KG | METAL TITANIUM | All-Terrain | 8027529005264 | OZ | 13,46 |  | 84,10 |  | 480x480x255 | 1 | 121-162 | e1*2001/116*0336*, e4*2001/116*0088* | bar: Area 1
SUBARU | BRZ | BRZ | ZC | 05/2012 |  | 5x100 | 56,06 | 438 | 1943 | 48 | M12x1,25 | 19 | ITALIA 150 | 7x17 | 17,00 | 7,00 | W01897201R4 | 1 | S | 20120831 | 20120930 | 5x100 |  | 48 | 81710444 | S | DST20B | N |  |  |  |  | DK | YES |  |  | N | No Certificate | 1 | No car modifications required | 215/45 R17--- | AfterMarket OZ | MAX 650 KG | MATT RACE SILVER DIAMOND CUT | Racing | 8027529074536 | OZ | 10,48 |  |  | Serie S - ext.diam.68 mm | 540x540x248 | 1 | 147 | e13*2007/46*1281*.. | bar: Area 1
SUBARU | BRZ | BRZ | ZC | 05/2012 |  | 5x100 | 56,06 | 438 | 1943 | 48 | M12x1,25 | 19 | ITALIA 150 | 7x17 | 17,00 | 7,00 | W0189720149 | 1 | S | 20120831 | 20120930 | 5x100 |  | 48 | 81710444 | S | DST20B | N |  |  |  |  | DK | YES |  |  | N | No Certificate | 1 | No car modifications required | 215/45 R17--- | AfterMarket OZ | MAX 650 KG | MATT DARK GRAPHITE DIAMOND CUT | Racing | 8027529074529 | OZ | 10,48 |  |  | Serie S - ext.diam.68 mm | 540x540x248 | 1 | 147 | e13*2007/46*1281*.. | bar: Area 1
SUBARU | BRZ | BRZ | ZC | 05/2012 |  | 5x100 | 56,06 | 438 | 1943 | 48 | M12x1,25 | 19 | SUPERTURISMO GT | 7x17 | 17,00 | 7,00 | W01672200P5 | 1 | S | 20121012 | 20121111 | 5x100 |  | 38 | 81710010 | S | D2 | N |  |  | KBA | VIA | DK | YES |  |  | S | Strongness Certificate (PB) | 2 | Mods can be necessary to car | 215/45 R17--- | AfterMarket OZ | MAX 560 KG | GRIGIO CORSA+BLACK LETTERING | Racing | 8027529081558 | OZ | 10,86 |  |  | Serie S - ext.diam.68 mm | 540x540x260 | 1 | 147 | e13*2007/46*1281*.. | bar: Area 1
SUBARU | BRZ | BRZ | ZC | 05/2012 |  | 5x100 | 56,06 | 438 | 1943 | 48 | M12x1,25 | 19 | SUPERTURISMO GT | 7x17 | 17,00 | 7,00 | W0167220079 | 1 | S | 20120831 | 20120930 | 5x100 |  | 38 | 81710010 | S | D2 | N |  |  | KBA | VIA | DK | YES |  |  | S | Strongness Certificate (PB) | 2 | Mods can be necessary to car | 215/45 R17--- | AfterMarket OZ | MAX 560 KG | MATT BLACK + RED LETTERING | Racing | 8027529000603 | OZ | 10,86 |  |  | Serie S - ext.diam.68 mm | 540x540x260 | 1 | 147 | e13*2007/46*1281*.. | bar: Area 1
SUBARU | BRZ | BRZ | ZC | 05/2012 |  | 5x100 | 56,06 | 438 | 1943 | 48 | M12x1,25 | 19 | SUPERTURISMO GT | 7x17 | 17,00 | 7,00 | W0167220082 | 1 | S | 20120831 | 20120930 | 5x100 |  | 38 | 81710010 | S | D2 | N |  |  | KBA | VIA | DK | YES |  |  | S | Strongness Certificate (PB) | 2 | Mods can be necessary to car | 215/45 R17--- | AfterMarket OZ | MAX 560 KG | RACE SILVER + BLACK LETTERING | Racing | 8027529000610 | OZ | 10,86 |  |  | Serie S - ext.diam.68 mm | 540x540x260 | 1 | 147 | e13*2007/46*1281*.. | bar: Area 1
SUBARU | BRZ | BRZ | ZC | 05/2012 |  | 5x100 | 56,06 | 438 | 1943 | 48 | M12x1,25 | 19 | ALLEGGERITA HLT 5F | 7½x17 | 17,00 | 7,50 | W01823201P3 | 3 | S | 20121012 | 20121111 | 5x100 |  | 48 | 81710010 | S | D2 | N |  | TÜV |  |  | DK | YES |  |  | S | Strongness Certificate (PB) | 1 | No car modifications required |  | AfterMarket OZ | MAX 550 KG | ACID GREEN | I-Tech | 8027529080926 | OZ | 8,47 |  |  | Serie S - ext.diam.68 mm | 540x540x280 | 1 | 147 | e13*2007/46*1281*.. | bar: Area 1
SUBARU | BRZ | BRZ | ZC | 05/2012 |  | 5x100 | 56,06 | 438 | 1943 | 48 | M12x1,25 | 19 | ALLEGGERITA HLT 5F | 7½x17 | 17,00 | 7,50 | W0182320122 | 3 | S | 20120831 | 20120930 | 5x100 |  | 48 | 81710010 | S | D2 | N |  | TÜV |  |  | DK | YES |  |  | S | Strongness Certificate (PB) | 1 | No car modifications required |  | AfterMarket OZ | MAX 550 KG | MATT GRAPHIT SILVER | I-Tech | 8027529035827 | OZ | 8,47 |  |  | Serie S - ext.diam.68 mm | 540x540x280 | 1 | 147 | e13*2007/46*1281*.. | bar: Area 1
SUBARU | BRZ | BRZ | ZC | 05/2012 |  | 5x100 | 56,06 | 438 | 1943 | 48 | M12x1,25 | 19 | ALLEGGERITA HLT 5F | 7½x17 | 17,00 | 7,50 | W0182320130 | 3 | S | 20120831 | 20120930 | 5x100 |  | 48 | 81710010 | S | D2 | N |  | TÜV |  |  | DK | YES |  |  | S | Strongness Certificate (PB) | 1 | No car modifications required |  | AfterMarket OZ | MAX 550 KG | WHITE | I-Tech | 8027529031539 | OZ | 8,47 |  |  | Serie S - ext.diam.68 mm | 540x540x280 | 1 | 147 | e13*2007/46*1281*.. | bar: Area 1
SUBARU | BRZ | BRZ | ZC | 05/2012 |  | 5x100 | 56,06 | 438 | 1943 | 48 | M12x1,25 | 19 | ALLEGGERITA HLT 5F | 7½x17 | 17,00 | 7,50 | W0182320153 | 3 | S | 20120831 | 20120930 | 5x100 |  | 48 | 81710010 | S | D2 | N |  | TÜV |  |  | DK | YES |  |  | S | Strongness Certificate (PB) | 1 | No car modifications required |  | AfterMarket OZ | MAX 550 KG | MATT BLACK | I-Tech | 8027529031546 | OZ | 8,47 |  |  | Serie S - ext.diam.68 mm | 540x540x280 | 1 | 147 | e13*2007/46*1281*.. | bar: Area 1
SUBARU | BRZ | BRZ | ZC | 05/2012 |  | 5x100 | 56,06 | 438 | 1943 | 48 | M12x1,25 | 19 | ALLEGGERITA HLT 5F | 7½x17 | 17,00 | 7,50 | W0182320166 | 1 | S | 20120831 | 20120930 | 5x100 |  | 48 | 81710010 | S | D2 | N |  | TÜV |  |  | DK | YES |  |  | S | Strongness Certificate (PB) | 1 | No car modifications required |  | AfterMarket OZ | MAX 550 KG | TITANIUM TECH | I-Tech | 8027529031553 | OZ | 8,47 |  |  | Serie S - ext.diam.68 mm | 540x540x280 | 1 | 147 | e13*2007/46*1281*.. | bar: Area 1
SUBARU | BRZ | BRZ | ZC | 05/2012 |  | 5x100 | 56,06 | 438 | 1943 | 48 | M12x1,25 | 19 | ALLEGGERITA HLT 5F | 7½x17 | 17,00 | 7,50 | W0182320171 | 3 | S | 20120831 | 20120930 | 5x100 |  | 48 | 81710010 | S | D2 | N |  | TÜV |  |  | DK | YES |  |  | S | Strongness Certificate (PB) | 1 | No car modifications required |  | AfterMarket OZ | MAX 550 KG | ORANGE | I-Tech | 8027529031560 | OZ | 8,47 |  |  | Serie S - ext.diam.68 mm | 540x540x280 | 1 | 147 | e13*2007/46*1281*.. | bar: Area 1
SUBARU | BRZ | BRZ | ZC | 05/2012 |  | 5x100 | 56,06 | 438 | 1943 | 48 | M12x1,25 | 19 | ALLEGGERITA HLT 5F | 7½x17 | 17,00 | 7,50 | W0182320172 | 3 | S | 20120831 | 20120930 | 5x100 |  | 48 | 81710010 | S | D2 | N |  | TÜV |  |  | DK | YES |  |  | S | Strongness Certificate (PB) | 1 | No car modifications required |  | AfterMarket OZ | MAX 550 KG | MATT BLUE | I-Tech | 8027529031577 | OZ | 8,47 |  |  | Serie S - ext.diam.68 mm | 540x540x280 | 1 | 147 | e13*2007/46*1281*.. | bar: Area 1
SUBARU | BRZ | BRZ | ZC | 05/2012 |  | 5x100 | 56,06 | 438 | 1943 | 48 | M12x1,25 | 19 | ALLEGGERITA HLT 5F | 7½x17 | 17,00 | 7,50 | W0182320176 | 3 | S | 20120831 | 20120930 | 5x100 |  | 48 | 81710010 | S | D2 | N |  | TÜV |  |  | DK | YES |  |  | S | Strongness Certificate (PB) | 1 | No car modifications required |  | AfterMarket OZ | MAX 550 KG | RACE GOLD | I-Tech | 8027529035698 | OZ | 8,47 |  |  | Serie S - ext.diam.68 mm | 540x540x280 | 1 | 147 | e13*2007/46*1281*.. | bar: Area 1
SUBARU | BRZ | BRZ | ZC | 05/2012 |  | 5x100 | 56,06 | 438 | 1943 | 48 | M12x1,25 | 19 | ALLEGGERITA HLT 5F | 7½x17 | 17,00 | 7,50 | W0182320184 | 3 | S | 20120831 | 20120930 | 5x100 |  | 48 | 81710010 | S | D2 | N |  | TÜV |  |  | DK | YES |  |  | S | Strongness Certificate (PB) | 1 | No car modifications required |  | AfterMarket OZ | MAX 550 KG | RED | I-Tech | 8027529031584 | OZ | 8,47 |  |  | Serie S - ext.diam.68 mm | 540x540x280 | 1 | 147 | e13*2007/46*1281*.. | bar: Area 1
SUBARU | BRZ | BRZ | ZC | 05/2012 |  | 5x100 | 56,06 | 438 | 1943 | 48 | M12x1,25 | 19 | SUPERTURISMO GT | 7½x17 | 17,00 | 7,50 | W01681202P5 | 1 | S | 20121012 | 20121111 | 5x100 |  | 48 | 81710010 | S | D2 | N |  |  | KBA | VIA | DK | YES |  |  | S | Strongness Certificate (PB) | 1 | No car modifications required |  | AfterMarket OZ | MAX 550 KG | GRIGIO CORSA+BLACK LETTERING | Racing | 8027529081671 | OZ | 10,94 |  |  | Serie S - ext.diam.68 mm | 540x540x280 | 1 | 147 | e13*2007/46*1281*.. | bar: Area 1
SUBARU | BRZ | BRZ | ZC | 05/2012 |  | 5x100 | 56,06 | 438 | 1943 | 48 | M12x1,25 | 19 | SUPERTURISMO GT | 7½x17 | 17,00 | 7,50 | W0168120282 | 1 | S | 20120831 | 20120930 | 5x100 |  | 48 | 81710010 | S | D2 | N |  |  | KBA | VIA | DK | YES |  |  | S | Strongness Certificate (PB) | 1 | No car modifications required |  | AfterMarket OZ | MAX 550 KG | RACE SILVER + BLACK LETTERING | Racing | 8027529000863 | OZ | 10,94 |  |  | Serie S - ext.diam.68 mm | 540x540x280 | 1 | 147 | e13*2007/46*1281*.. | bar: Area 1
SUBARU | BRZ | BRZ | ZC | 05/2012 |  | 5x100 | 56,06 | 438 | 1943 | 48 | M12x1,25 | 19 | ULTRALEGGERA | 7½x17 | 17,00 | 7,50 | W0173620122 | 1 | S | 20120831 | 20120930 | 5x100 |  | 48 | 81710010 | S | D2 | N |  |  |  | VIA | DK | YES |  |  | N | No Certificate | 1 | No car modifications required |  | AfterMarket OZ | MAX 610 KG | MATT GRAPHIT SILVER | Racing | 8027529003277 | OZ | 9,14 |  |  | Serie S - ext.diam.68 mm | 540x540x280 | 1 | 147 | e13*2007/46*1281*.. | bar: Area 1
SUBARU | BRZ | BRZ | ZC | 05/2012 |  | 5x100 | 56,06 | 438 | 1943 | 48 | M12x1,25 | 19 | ULTRALEGGERA | 7½x17 | 17,00 | 7,50 | W0173620161 | 1 | S | 20120831 | 20120930 | 5x100 |  | 48 | 81710010 | S | D2 | N |  |  |  | VIA | DK | YES |  |  | N | No Certificate | 1 | No car modifications required |  | AfterMarket OZ | MAX 610 KG | CHRYSTAL TITANIUM | Racing | 8027529003284 | OZ | 9,14 |  |  | Serie S - ext.diam.68 mm | 540x540x280 | 1 | 147 | e13*2007/46*1281*.. | bar: Area 1
SUBARU | BRZ | BRZ | ZC | 05/2012 |  | 5x100 | 56,06 | 438 | 1943 | 48 | M12x1,25 | 19 | ULTRALEGGERA | 7½x17 | 17,00 | 7,50 | W0173620176 | 1 | S | 20120831 | 20120930 | 5x100 |  | 48 | 81710010 | S | D2 | N |  |  |  | VIA | DK | YES |  |  | N | No Certificate | 1 | No car modifications required |  | AfterMarket OZ | MAX 610 KG | RACE GOLD | Racing | 8027529003291 | OZ | 9,14 |  |  | Serie S - ext.diam.68 mm | 540x540x280 | 1 | 147 | e13*2007/46*1281*.. | bar: Area 1
SUBARU | BRZ | BRZ | ZC | 05/2012 |  | 5x100 | 56,06 | 438 | 1943 | 48 | M12x1,25 | 19 | ALLEGGERITA HLT 5F | 7½x18 | 18,00 | 7,50 | W01829201P3 | 3 | S | 20121012 | 20121111 | 5x100 |  | 48 | 81710010 | S | D2 | N |  | TÜV |  |  | DK | YES |  |  | S | Strongness Certificate (PB) | 1 | No car modifications required | 225/40 R18--- | AfterMarket OZ | MAX 555 KG | ACID GREEN | I-Tech | 8027529081121 | OZ | 9,11 |  |  | Serie S - ext.diam.68 mm | 570x570x270 | 1 | 147 | e13*2007/46*1281*.. | bar: Area 1
SUBARU | BRZ | BRZ | ZC | 05/2012 |  | 5x100 | 56,06 | 438 | 1943 | 48 | M12x1,25 | 19 | ALLEGGERITA HLT 5F | 7½x18 | 18,00 | 7,50 | W0182920122 | 3 | S | 20120831 | 20120930 | 5x100 |  | 48 | 81710010 | S | D2 | N |  | TÜV |  |  | DK | YES |  |  | S | Strongness Certificate (PB) | 1 | No car modifications required | 225/40 R18--- | AfterMarket OZ | MAX 555 KG | MATT GRAPHIT SILVER | I-Tech | 8027529036145 | OZ | 9,11 |  |  | Serie S - ext.diam.68 mm | 570x570x270 | 1 | 147 | e13*2007/46*1281*.. | bar: Area 1
SUBARU | BRZ | BRZ | ZC | 05/2012 |  | 5x100 | 56,06 | 438 | 1943 | 48 | M12x1,25 | 19 | ALLEGGERITA HLT 5F | 7½x18 | 18,00 | 7,50 | W0182920130 | 3 | S | 20120831 | 20120930 | 5x100 |  | 48 | 81710010 | S | D2 | N |  | TÜV |  |  | DK | YES |  |  | S | Strongness Certificate (PB) | 1 | No car modifications required | 225/40 R18--- | AfterMarket OZ | MAX 555 KG | WHITE | I-Tech | 8027529032796 | OZ | 9,11 |  |  | Serie S - ext.diam.68 mm | 570x570x270 | 1 | 147 | e13*2007/46*1281*.. | bar: Area 1
SUBARU | BRZ | BRZ | ZC | 05/2012 |  | 5x100 | 56,06 | 438 | 1943 | 48 | M12x1,25 | 19 | ALLEGGERITA HLT 5F | 7½x18 | 18,00 | 7,50 | W0182920153 | 3 | S | 20120831 | 20120930 | 5x100 |  | 48 | 81710010 | S | D2 | N |  | TÜV |  |  | DK | YES |  |  | S | Strongness Certificate (PB) | 1 | No car modifications required | 225/40 R18--- | AfterMarket OZ | MAX 555 KG | MATT BLACK | I-Tech | 8027529032802 | OZ | 9,11 |  |  | Serie S - ext.diam.68 mm | 570x570x270 | 1 | 147 | e13*2007/46*1281*.. | bar: Area 1
SUBARU | BRZ | BRZ | ZC | 05/2012 |  | 5x100 | 56,06 | 438 | 1943 | 48 | M12x1,25 | 19 | ALLEGGERITA HLT 5F | 7½x18 | 18,00 | 7,50 | W0182920166 | 1 | S | 20120831 | 20120930 | 5x100 |  | 48 | 81710010 | S | D2 | N |  | TÜV |  |  | DK | YES |  |  | S | Strongness Certificate (PB) | 1 | No car modifications required | 225/40 R18--- | AfterMarket OZ | MAX 555 KG | TITANIUM TECH | I-Tech | 8027529032819 | OZ | 9,11 |  |  | Serie S - ext.diam.68 mm | 570x570x270 | 1 | 147 | e13*2007/46*1281*.. | bar: Area 1
SUBARU | BRZ | BRZ | ZC | 05/2012 |  | 5x100 | 56,06 | 438 | 1943 | 48 | M12x1,25 | 19 | ALLEGGERITA HLT 5F | 7½x18 | 18,00 | 7,50 | W0182920171 | 3 | S | 20120831 | 20120930 | 5x100 |  | 48 | 81710010 | S | D2 | N |  | TÜV |  |  | DK | YES |  |  | S | Strongness Certificate (PB) | 1 | No car modifications required | 225/40 R18--- | AfterMarket OZ | MAX 555 KG | ORANGE | I-Tech | 8027529032826 | OZ | 9,11 |  |  | Serie S - ext.diam.68 mm | 570x570x270 | 1 | 147 | e13*2007/46*1281*.. | bar: Area 1
SUBARU | BRZ | BRZ | ZC | 05/2012 |  | 5x100 | 56,06 | 438 | 1943 | 48 | M12x1,25 | 19 | ALLEGGERITA HLT 5F | 7½x18 | 18,00 | 7,50 | W0182920172 | 3 | S | 20120831 | 20120930 | 5x100 |  | 48 | 81710010 | S | D2 | N |  | TÜV |  |  | DK | YES |  |  | S | Strongness Certificate (PB) | 1 | No car modifications required | 225/40 R18--- | AfterMarket OZ | MAX 555 KG | MATT BLUE | I-Tech | 8027529032833 | OZ | 9,11 |  |  | Serie S - ext.diam.68 mm | 570x570x270 | 1 | 147 | e13*2007/46*1281*.. | bar: Area 1
SUBARU | BRZ | BRZ | ZC | 05/2012 |  | 5x100 | 56,06 | 438 | 1943 | 48 | M12x1,25 | 19 | ALLEGGERITA HLT 5F | 7½x18 | 18,00 | 7,50 | W0182920176 | 3 | S | 20120831 | 20120930 | 5x100 |  | 48 | 81710010 | S | D2 | N |  | TÜV |  |  | DK | YES |  |  | S | Strongness Certificate (PB) | 1 | No car modifications required | 225/40 R18--- | AfterMarket OZ | MAX 555 KG | RACE GOLD | I-Tech | 8027529036138 | OZ | 9,11 |  |  | Serie S - ext.diam.68 mm | 570x570x270 | 1 | 147 | e13*2007/46*1281*.. | bar: Area 1
SUBARU | BRZ | BRZ | ZC | 05/2012 |  | 5x100 | 56,06 | 438 | 1943 | 48 | M12x1,25 | 19 | ALLEGGERITA HLT 5F | 7½x18 | 18,00 | 7,50 | W0182920184 | 3 | S | 20120831 | 20120930 | 5x100 |  | 48 | 81710010 | S | D2 | N |  | TÜV |  |  | DK | YES |  |  | S | Strongness Certificate (PB) | 1 | No car modifications required | 225/40 R18--- | AfterMarket OZ | MAX 555 KG | RED | I-Tech | 8027529032840 | OZ | 9,11 |  |  | Serie S - ext.diam.68 mm | 570x570x270 | 1 | 147 | e13*2007/46*1281*.. | bar: Area 1
SUBARU | BRZ | BRZ | ZC | 05/2012 |  | 5x100 | 56,06 | 438 | 1943 | 48 | M12x1,25 | 19 | SUPERTURISMO LM | 7½x18 | 18,00 | 7,50 | W0185520019 | 1 | S | 20120831 | 20120930 | 5x100 |  | 48 | 81710010 | S | D2 | N |  | TÜV |  |  | DK | YES |  |  | S | Strongness Certificate (PB) | 1 | No car modifications required | 225/40 R18--- | AfterMarket OZ | MAX 575 KG | MATT RACE SILVER + BLACK LETTERING | Racing | 8027529043358 | OZ | 11,19 |  |  | Serie S - ext.diam.68 mm | 570x570x280 | 1 | 147 | e13*2007/46*1281*.. | bar: Area 1
SUBARU | BRZ | BRZ | ZC | 05/2012 |  | 5x100 | 56,06 | 438 | 1943 | 48 | M12x1,25 | 19 | ULTRALEGGERA | 7½x18 | 18,00 | 7,50 | W0173720022 | 1 | S | 20120831 | 20120930 | 5x100 |  | 48 | 81710010 | S | D2 | N |  |  |  | VIA | DK | YES |  |  | N | No Certificate | 1 | No car modifications required | 225/40 R18--- | AfterMarket OZ | MAX 575 KG | MATT GRAPHIT SILVER | Racing | 8027529003321 | OZ | 9,75 |  |  | Serie S - ext.diam.68 mm | 570x570x270 | 1 | 147 | e13*2007/46*1281*.. | bar: Area 1
SUBARU | BRZ | BRZ | ZC | 05/2012 |  | 5x100 | 56,06 | 438 | 1943 | 48 | M12x1,25 | 19 | ULTRALEGGERA | 7½x18 | 18,00 | 7,50 | W0173720061 | 1 | S | 20120831 | 20120930 | 5x100 |  | 48 | 81710010 | S | D2 | N |  |  |  | VIA | DK | YES |  |  | N | No Certificate | 1 | No car modifications required | 225/40 R18--- | AfterMarket OZ | MAX 575 KG | CHRYSTAL TITANIUM | Racing | 8027529003338 | OZ | 9,75 |  |  | Serie S - ext.diam.68 mm | 570x570x270 | 1 | 147 | e13*2007/46*1281*.. | bar: Area 1
SUBARU | BRZ | BRZ | ZC | 05/2012 |  | 5x100 | 56,06 | 438 | 1943 | 48 | M12x1,25 | 19 | ULTRALEGGERA | 7½x18 | 18,00 | 7,50 | W0173720076 | 1 | S | 20120831 | 20120930 | 5x100 |  | 48 | 81710010 | S | D2 | N |  |  |  | VIA | DK | YES |  |  | N | No Certificate | 1 | No car modifications required | 225/40 R18--- | AfterMarket OZ | MAX 575 KG | RACE GOLD | Racing | 8027529003345 | OZ | 9,75 |  |  | Serie S - ext.diam.68 mm | 570x570x270 | 1 | 147 | e13*2007/46*1281*.. | bar: Area 1
SUBARU | BRZ | BRZ | ZC | 05/2012 |  | 5x100 | 56,06 | 438 | 1943 | 48 | M12x1,25 | 19 | ALLEGGERITA HLT 5F | 8x18 | 18,00 | 8,00 | W01830201P3 | 3 | S | 20121012 | 20121111 | 5x100 |  | 48 | 81710010 | S | D2 | N |  | TÜV |  |  | DK | YES |  |  | S | Strongness Certificate (PB) | 1 | No car modifications required |  | AfterMarket OZ | MAX 550 KG | ACID GREEN | I-Tech | 8027529081169 | OZ | 9,60 |  |  | Serie S - ext.diam.68 mm | 570x570x280 | 1 | 147 | e13*2007/46*1281*.. | bar: Area 1
SUBARU | BRZ | BRZ | ZC | 05/2012 |  | 5x100 | 56,06 | 438 | 1943 | 48 | M12x1,25 | 19 | ALLEGGERITA HLT 5F | 8x18 | 18,00 | 8,00 | W0183020122 | 3 | S | 20120831 | 20120930 | 5x100 |  | 48 | 81710010 | S | D2 | N |  | TÜV |  |  | DK | YES |  |  | S | Strongness Certificate (PB) | 1 | No car modifications required |  | AfterMarket OZ | MAX 550 KG | MATT GRAPHIT SILVER | I-Tech | 8027529036190 | OZ | 9,60 |  |  | Serie S - ext.diam.68 mm | 570x570x280 | 1 | 147 | e13*2007/46*1281*.. | bar: Area 1
SUBARU | BRZ | BRZ | ZC | 05/2012 |  | 5x100 | 56,06 | 438 | 1943 | 48 | M12x1,25 | 19 | ALLEGGERITA HLT 5F | 8x18 | 18,00 | 8,00 | W0183020130 | 3 | S | 20120831 | 20120930 | 5x100 |  | 48 | 81710010 | S | D2 | N |  | TÜV |  |  | DK | YES |  |  | S | Strongness Certificate (PB) | 1 | No car modifications required |  | AfterMarket OZ | MAX 550 KG | WHITE | I-Tech | 8027529033144 | OZ | 9,60 |  |  | Serie S - ext.diam.68 mm | 570x570x280 | 1 | 147 | e13*2007/46*1281*.. | bar: Area 1
SUBARU | BRZ | BRZ | ZC | 05/2012 |  | 5x100 | 56,06 | 438 | 1943 | 48 | M12x1,25 | 19 | ALLEGGERITA HLT 5F | 8x18 | 18,00 | 8,00 | W0183020153 | 3 | S | 20120831 | 20120930 | 5x100 |  | 48 | 81710010 | S | D2 | N |  | TÜV |  |  | DK | YES |  |  | S | Strongness Certificate (PB) | 1 | No car modifications required |  | AfterMarket OZ | MAX 550 KG | MATT BLACK | I-Tech | 8027529033151 | OZ | 9,60 |  |  | Serie S - ext.diam.68 mm | 570x570x280 | 1 | 147 | e13*2007/46*1281*.. | bar: Area 1
SUBARU | BRZ | BRZ | ZC | 05/2012 |  | 5x100 | 56,06 | 438 | 1943 | 48 | M12x1,25 | 19 | ALLEGGERITA HLT 5F | 8x18 | 18,00 | 8,00 | W0183020166 | 1 | S | 20120831 | 20120930 | 5x100 |  | 48 | 81710010 | S | D2 | N |  | TÜV |  |  | DK | YES |  |  | S | Strongness Certificate (PB) | 1 | No car modifications required |  | AfterMarket OZ | MAX 550 KG | TITANIUM TECH | I-Tech | 8027529033168 | OZ | 9,60 |  |  | Serie S - ext.diam.68 mm | 570x570x280 | 1 | 147 | e13*2007/46*1281*.. | bar: Area 1
SUBARU | BRZ | BRZ | ZC | 05/2012 |  | 5x100 | 56,06 | 438 | 1943 | 48 | M12x1,25 | 19 | ALLEGGERITA HLT 5F | 8x18 | 18,00 | 8,00 | W0183020171 | 3 | S | 20120831 | 20120930 | 5x100 |  | 48 | 81710010 | S | D2 | N |  | TÜV |  |  | DK | YES |  |  | S | Strongness Certificate (PB) | 1 | No car modifications required |  | AfterMarket OZ | MAX 550 KG | ORANGE | I-Tech | 8027529033175 | OZ | 9,60 |  |  | Serie S - ext.diam.68 mm | 570x570x280 | 1 | 147 | e13*2007/46*1281*.. | bar: Area 1
SUBARU | BRZ | BRZ | ZC | 05/2012 |  | 5x100 | 56,06 | 438 | 1943 | 48 | M12x1,25 | 19 | ALLEGGERITA HLT 5F | 8x18 | 18,00 | 8,00 | W0183020172 | 3 | S | 20120831 | 20120930 | 5x100 |  | 48 | 81710010 | S | D2 | N |  | TÜV |  |  | DK | YES |  |  | S | Strongness Certificate (PB) | 1 | No car modifications required |  | AfterMarket OZ | MAX 550 KG | MATT BLUE | I-Tech | 8027529033182 | OZ | 9,60 |  |  | Serie S - ext.diam.68 mm | 570x570x280 | 1 | 147 | e13*2007/46*1281*.. | bar: Area 1
SUBARU | BRZ | BRZ | ZC | 05/2012 |  | 5x100 | 56,06 | 438 | 1943 | 48 | M12x1,25 | 19 | ALLEGGERITA HLT 5F | 8x18 | 18,00 | 8,00 | W0183020176 | 3 | S | 20120831 | 20120930 | 5x100 |  | 48 | 81710010 | S | D2 | N |  | TÜV |  |  | DK | YES |  |  | S | Strongness Certificate (PB) | 1 | No car modifications required |  | AfterMarket OZ | MAX 550 KG | RACE GOLD | I-Tech | 8027529036183 | OZ | 9,60 |  |  | Serie S - ext.diam.68 mm | 570x570x280 | 1 | 147 | e13*2007/46*1281*.. | bar: Area 1
SUBARU | BRZ | BRZ | ZC | 05/2012 |  | 5x100 | 56,06 | 438 | 1943 | 48 | M12x1,25 | 19 | ALLEGGERITA HLT 5F | 8x18 | 18,00 | 8,00 | W0183020184 | 3 | S | 20120831 | 20120930 | 5x100 |  | 48 | 81710010 | S | D2 | N |  | TÜV |  |  | DK | YES |  |  | S | Strongness Certificate (PB) | 1 | No car modifications required |  | AfterMarket OZ | MAX 550 KG | RED | I-Tech | 8027529033199 | OZ | 9,60 |  |  | Serie S - ext.diam.68 mm | 570x570x280 | 1 | 147 | e13*2007/46*1281*.. | bar: Area 1
SUBARU | BRZ | BRZ | ZC | 05/2012 |  | 5x100 | 56,06 | 438 | 1943 | 48 | M12x1,25 | 19 | SUPERTURISMO LM | 8x18 | 18,00 | 8,00 | W0185420119 | 1 | S | 20120831 | 20120930 | 5x100 |  | 48 | 81710010 | S | D2 | N |  | TÜV |  |  | DK | YES |  |  | S | Strongness Certificate (PB) | 1 | No car modifications required |  | AfterMarket OZ | MAX 650 KG | MATT RACE SILVER + BLACK LETTERING | Racing | 8027529043426 | OZ | 11,57 |  |  | Serie S - ext.diam.68 mm | 570x570x280 | 1 | 147 | e13*2007/46*1281*.. | bar: Area 1
SUBARU | BRZ | BRZ | ZC | 05/2012 |  | 5x100 | 56,06 | 438 | 1943 | 48 | M12x1,25 | 19 | ULTRALEGGERA | 8x18 | 18,00 | 8,00 | W0171220553 | 1 | S | 20120831 | 20120930 | 5x100 |  | 48 | 81710010 | S | D2 | N |  | TÜV |  |  | DK | YES |  |  | S | Strongness Certificate (PB) | 1 | No car modifications required |  | AfterMarket OZ | MAX 555 KG | MATT BLACK | Racing | 8027529001945 | OZ | 9,95 |  |  | Serie S - ext.diam.68 mm | 570x570x280 | 1 | 147 | e13*2007/46*1281*.. | bar: Area 1
SUBARU | BRZ | BRZ | ZC | 05/2012 |  | 5x100 | 56,06 | 438 | 1943 | 48 | M12x1,25 | 19 | ULTRALEGGERA | 8x18 | 18,00 | 8,00 | W0171220561 | 1 | S | 20120831 | 20120930 | 5x100 |  | 48 | 81710010 | S | D2 | N |  | TÜV |  |  | DK | YES |  |  | S | Strongness Certificate (PB) | 1 | No car modifications required |  | AfterMarket OZ | MAX 555 KG | CHRYSTAL TITANIUM | Racing | 8027529001952 | OZ | 9,95 |  |  | Serie S - ext.diam.68 mm | 570x570x280 | 1 | 147 | e13*2007/46*1281*.. | bar: Area 1
SUBARU | BRZ | BRZ | ZC | 05/2012 |  | 5x100 | 56,06 | 438 | 1943 | 48 | M12x1,25 | 19 | ULTRALEGGERA | 8x18 | 18,00 | 8,00 | W0171220576 | 1 | S | 20120831 | 20120930 | 5x100 |  | 48 | 81710010 | S | D2 | N |  | TÜV |  |  | DK | YES |  |  | S | Strongness Certificate (PB) | 1 | No car modifications required |  | AfterMarket OZ | MAX 555 KG | RACE GOLD | Racing | 8027529001969 | OZ | 9,95 |  |  | Serie S - ext.diam.68 mm | 570x570x280 | 1 | 147 | e13*2007/46*1281*.. | bar: Area 1
SUBARU | FORESTER | FORESTER | SF,SFS | 08/1998 | 12/2002 | 5x100 | 56,10 | 550 | 2125 | 48 | M12x1,25 | 19 | LOUNGE 10 | 7x16 | 16,00 | 7,00 | W8502920054 | 1 |  |  |  | 5x100 |  | 35 | 81710444 | S | DST20B | N |  |  | KBA |  |  | YES |  |  | K | KBA (ABE+VB) | 2 | Mods can be necessary to car | 215/55 R16----215/60 R16----225/60 R16--- | AfterMarket OZ | MAX 610 KG | MATT BLACK + DIAMOND-CUT | X-Line | 8027529047516 | OZ | 10,96 |  |  | Serie S - ext.diam.68 mm | 511x511x249 | 1 | bar: Area 1
SUBARU | FORESTER | FORESTER | SF,SFS | 08/1998 | 12/2002 | 5x100 | 56,10 | 550 | 2125 | 48 | M12x1,25 | 19 | LOUNGE 10 | 7x16 | 16,00 | 7,00 | W8502920075 | 1 |  |  |  | 5x100 |  | 35 | 81710444 | S | DST20B | N |  |  | KBA |  |  | YES |  |  | K | KBA (ABE+VB) | 2 | Mods can be necessary to car | 215/55 R16----215/60 R16----225/60 R16--- | AfterMarket OZ | MAX 610 KG | METAL SILVER + DIAMOND CUT | X-Line | 8027529047523 | OZ | 10,96 |  |  | Serie S - ext.diam.68 mm | 511x511x249 | 1 | bar: Area 1
SUBARU | FORESTER | FORESTER | SF,SFS | 08/1998 | 12/2002 | 5x100 | 56,10 | 550 | 2125 | 48 | M12x1,25 | 19 | X5B | 7x16 | 16,00 | 7,00 | W85066600N5 | 1 | S | 20121005 | 20121104 | 5x100 |  | 35 | 81710444 | S | DST20B | N | [5 empty] | YES |  |  | K | KBA (ABE+VB) | 2 | Mods can be necessary to car | 215/55 R16----215/60 R16----225/60 R16--- | AfterMarket OZ | MAX 610 KG | MATT GRAPHITE DIAMOND CUT | X-Line | 8027529079685 | OZ | 9,91 |  |  | Serie S - ext.diam.68 mm | 511x511x249 | 1 | bar: Area 1
SUBARU | FORESTER | FORESTER | SF,SFS | 08/1998 | 12/2002 | 5x100 | 56,10 | 550 | 2125 | 48 | M12x1,25 | 19 | ADRENALINA | 7½x16 | 16,00 | 7,50 | W8501220054 | 1 | S | 20080904 | 20081004 | 5x100 |  | 35 | 81710010 | S | D2 | N | LD12 |  | KBA |  |  | YES |  |  | K | KBA (ABE+VB) | 2 | Mods can be necessary to car | 215/55 R16----215/60 R16----225/60 R16--- | AfterMarket OZ | MAX 610 KG | MATT BLACK + DIAMOND-CUT | X-Line | 8027529034530 | OZ | 10,50 |  |  | Serie S - ext.diam.68 mm | 511x511x261 | 1 | bar: Area 1
SUBARU | FORESTER | FORESTER | SF,SFS | 08/1998 | 12/2002 | 5x100 | 56,10 | 550 | 2125 | 48 | M12x1,25 | 19 | ENERGY | 7½x16 | 16,00 | 7,50 | W8503320054 | 1 |  |  |  | 5x100 |  | 35 | 81710010 | S | D2 | N | LD12 |  | KBA |  |  | YES |  |  | K | KBA (ABE+VB) | 2 | Mods can be necessary to car | 215/55 R16----215/60 R16----225/60 R16--- | AfterMarket OZ | MAX 610 KG | MATT BLACK + DIAMOND-CUT | X-Line | 8027529045772 | OZ | 10,40 |  |  | Serie S - ext.diam.68 mm | 511x511x261 | 1 | bar: Area 1
SUBARU | FORESTER | FORESTER | SF,SFS | 08/1998 | 12/2002 | 5x100 | 56,10 | 550 | 2125 | 48 | M12x1,25 | 19 | ITALIA 150 | 7x17 | 17,00 | 7,00 | W01897200R4 | 1 | S | 20120403 | 20120503 | 5x100 |  | 35 | 81710444 | S | DST20B | N | [5 empty] | YES |  |  | N | No Certificate | 2 | Mods can be necessary to car | 215/50 R17----225/50 R17--- | AfterMarket OZ | MAX 650 KG | MATT RACE SILVER DIAMOND CUT | Racing | 8027529074512 | OZ | 10,76 |  |  | Serie S - ext.diam.68 mm | 540x540x248 | 1 | bar: Area 1
SUBARU | FORESTER | FORESTER | SF,SFS | 08/1998 | 12/2002 | 5x100 | 56,10 | 550 | 2125 | 48 | M12x1,25 | 19 | ITALIA 150 | 7x17 | 17,00 | 7,00 | W0189720049 | 1 | S | 20120403 | 20120503 | 5x100 |  | 35 | 81710444 | S | DST20B | N | [5 empty] | YES |  |  | N | No Certificate | 2 | Mods can be necessary to car | 215/50 R17----225/50 R17--- | AfterMarket OZ | MAX 650 KG | MATT DARK GRAPHITE DIAMOND CUT | Racing | 8027529074505 | OZ | 10,76 |  |  | Serie S - ext.diam.68 mm | 540x540x248 | 1 | bar: Area 1
SUBARU | FORESTER | FORESTER | SF,SFS | 08/1998 | 12/2002 | 5x100 | 56,10 | 550 | 2125 | 48 | M12x1,25 | 19 | ENVY | 7½x17 | 17,00 | 7,50 | W8504420068 | 1 |  |  |  | 5x100 |  | 35 | 81710444 | S | DST20B | N |  |  | KBA |  |  | YES |  |  | K | KBA (ABE+VB) | 2 | Mods can be necessary to car | 215/50 R17----225/50 R17----235/45 R17--- | AfterMarket OZ | MAX 610 KG | MATT SILVER TECH DIAMOND CUT | X-Line | 8027529051063 | OZ | 11,06 |  |  | Serie S - ext.diam.68 mm | 542x542x261 | 1 | bar: Area 1
SUBARU | FORESTER | FORESTER | SF,SFS | 08/1998 | 12/2002 | 5x100 | 56,10 | 550 | 2125 | 48 | M12x1,25 | 19 | QUARANTA | 7½x17 | 17,00 | 7,50 | W01867200G2 | 1 |  |  |  | 5x100 |  | 35 | 81710010 | S | D2 | N |  |  | KBA |  |  | YES |  |  | K | KBA (ABE+VB) | 2 | Mods can be necessary to car | 215/50 R17----225/50 R17----235/45 R17--- | AfterMarket OZ | MAX 650 KG | GRIGIO CORSA DIAMANTATO | Via Veneto | 8027529054712 | OZ | 11,67 |  |  | Serie S - ext.diam.68 mm | 540x540x261 | 1 | bar: Area 1
SUBARU | FORESTER | FORESTER | SF,SFS | 08/1998 | 12/2002 | 5x100 | 56,10 | 550 | 2125 | 48 | M12x1,25 | 19 | SUPERTURISMO LM | 7½x17 | 17,00 | 7,50 | W0188120019 | 1 |  |  |  | 5x100 |  | 35 | 81710010 | S | D2 | N | LD12 |  | KBA |  |  | YES |  |  | K | KBA (ABE+VB) | 2 | Mods can be necessary to car | 215/50 R17----225/50 R17----235/45 R17--- | AfterMarket OZ | MAX 650 KG | MATT RACE SILVER + BLACK LETTERING | Racing | 8027529053159 | OZ | 10,76 |  |  | Serie S - ext.diam.68 mm | 540x540x261 | 1 | bar: Area 1
SUBARU | FORESTER | FORESTER | SF,SFS | 08/1998 | 12/2002 | 5x100 | 56,10 | 550 | 2125 | 48 | M12x1,25 | 19 | SUPERTURISMO LM | 7½x17 | 17,00 | 7,50 | W0188120046 | 1 |  |  |  | 5x100 |  | 35 | 81710010 | S | D2 | N | LD12 |  | KBA |  |  | YES |  |  | K | KBA (ABE+VB) | 2 | Mods can be necessary to car | 215/50 R17----225/50 R17----235/45 R17--- | AfterMarket OZ | MAX 650 KG | MATT GRAPHITE + SILVER LETTERING | Racing | 8027529053166 | OZ | 10,76 |  |  | Serie S - ext.diam.68 mm | 540x540x261 | 1 | bar: Area 1
SUBARU | FORESTER | FORESTER | SF,SFS | 08/1998 | 12/2002 | 5x100 | 56,10 | 550 | 2125 | 48 | M12x1,25 | 19 | VITTORIA | 8x17 | 17,00 | 8,00 | W0188820073 | 1 |  |  |  | 5x100 |  | 35 | 81710010 | S | D2 | N | LD12 |  | KBA |  |  | YES |  |  | S | Strongness Certificate (PB) | 2 | Mods can be necessary to car | 215/50 R17----225/50 R17----235/45 R17----245/45 R17--- | AfterMarket OZ | MAX 650 KG | MATT DARK GRAPHITE | Via Veneto | 8027529070958 | OZ | 11,27 |  |  | Serie S - ext.diam.68 mm | 540x540x274 | 1 | bar: Area 1
SUBARU | FORESTER | FORESTER | SF,SFS | 08/1998 | 12/2002 | 5x100 | 56,10 | 550 | 2125 | 48 | M12x1,25 | 19 | SUPERTURISMO GT | 8x19 | 19,00 | 8,00 | W01690200P5 | 1 | S | 20121012 | 20121111 | 5x100 |  | 35 | 81710010 | S | D2 | N | LD12 | TÜV |  |  |  | YES |  |  | S | Strongness Certificate (PB) | 2 | Mods can be necessary to car |  | AfterMarket OZ | MAX 615 KG | GRIGIO CORSA+BLACK LETTERING | Racing | 8027529081732 | OZ | 13,42 |  |  | Serie S - ext.diam.68 mm | 600x600x300 | 1 | bar: Area 1
SUBARU | FORESTER | FORESTER | SF,SFS | 08/1998 | 12/2002 | 5x100 | 56,10 | 550 | 2125 | 48 | M12x1,25 | 19 | SUPERTURISMO GT | 8x19 | 19,00 | 8,00 | W0169020082 | 1 | S | 20051128 | 20051228 | 5x100 |  | 35 | 81710010 | S | D2 | N | LD12 | TÜV |  |  |  | YES |  |  | S | Strongness Certificate (PB) | 2 | Mods can be necessary to car |  | AfterMarket OZ | MAX 615 KG | RACE SILVER + BLACK LETTERING | Racing | 8027529001167 | OZ | 13,42 |  |  | Serie S - ext.diam.68 mm | 600x600x300 | 1 | bar: Area 1
SUBARU | FORESTER | FORESTER MY08 | SH,SHS | 05/2008 |  | 5x100 | 56,10 | 540 |  | 48 | M12x1,25 | 19 | LOUNGE 10 | 7x16 | 16,00 | 7,00 | W8502920054 | 1 |  |  |  | 5x100 |  | 35 | 81710444 | S | DST20B | N |  |  | KBA |  |  | YES |  |  | K | KBA (ABE+VB) | 2 | Mods can be necessary to car | 205/60 R16----205/65 R16----215/55 R16----215/60 R16----225/55 R16----235/55 R16--- | AfterMarket OZ | MAX 610 KG | MATT BLACK + DIAMOND-CUT | X-Line | 8027529047516 | OZ | 10,96 |  |  | Serie S - ext.diam.68 mm | 511x511x249 | 1 | 108-169 | e13*2001/116*0982*.., e1*2001/116*0485*.. | bar: Area 1
SUBARU | FORESTER | FORESTER MY08 | SH,SHS | 05/2008 |  | 5x100 | 56,10 | 540 |  | 48 | M12x1,25 | 19 | LOUNGE 10 | 7x16 | 16,00 | 7,00 | W8502920075 | 1 |  |  |  | 5x100 |  | 35 | 81710444 | S | DST20B | N |  |  | KBA |  |  | YES |  |  | K | KBA (ABE+VB) | 2 | Mods can be necessary to car | 205/60 R16----205/65 R16----215/55 R16----215/60 R16----225/55 R16----235/55 R16--- | AfterMarket OZ | MAX 610 KG | METAL SILVER + DIAMOND CUT | X-Line | 8027529047523 | OZ | 10,96 |  |  | Serie S - ext.diam.68 mm | 511x511x249 | 1 | 108-169 | e13*2001/116*0982*.., e1*2001/116*0485*.. | bar: Area 1
SUBARU | FORESTER | FORESTER MY08 | SH,SHS | 05/2008 |  | 5x100 | 56,10 | 540 |  | 48 | M12x1,25 | 19 | ULTRALEGGERA | 7x16 | 16,00 | 7,00 | W0173030053 | 1 | S | 20100305 | 20100404 | 5x100 |  | 35 | 81710010 | S | D2 | N | LD12 | TÜV |  |  |  | YES |  |  | S | Strongness Certificate (PB) | 2 | Mods can be necessary to car | 205/60 R16----205/65 R16----215/55 R16----215/60 R16----225/55 R16----235/55 R16--- | AfterMarket OZ | MAX 580 KG | MATT BLACK | Racing | 8027529003000 | OZ | 7,89 |  |  | Serie S - ext.diam.68 mm | 480x480x255 | 1 | 108-169 | e13*2001/116*0982*.., e1*2001/116*0485*.. | bar: Area 1
SUBARU | FORESTER | FORESTER MY08 | SH,SHS | 05/2008 |  | 5x100 | 56,10 | 540 |  | 48 | M12x1,25 | 19 | ULTRALEGGERA | 7x16 | 16,00 | 7,00 | W0173030061 | 1 | S | 20100305 | 20100404 | 5x100 |  | 35 | 81710010 | S | D2 | N | LD12 | TÜV |  |  |  | YES |  |  | S | Strongness Certificate (PB) | 2 | Mods can be necessary to car | 205/60 R16----205/65 R16----215/55 R16----215/60 R16----225/55 R16----235/55 R16--- | AfterMarket OZ | MAX 580 KG | CHRYSTAL TITANIUM | Racing | 8027529003017 | OZ | 7,89 |  |  | Serie S - ext.diam.68 mm | 480x480x255 | 1 | 108-169 | e13*2001/116*0982*.., e1*2001/116*0485*.. | bar: Area 1
SUBARU | FORESTER | FORESTER MY08 | SH,SHS | 05/2008 |  | 5x100 | 56,10 | 540 |  | 48 | M12x1,25 | 19 | X5B | 7x16 | 16,00 | 7,00 | W85066600N5 | 1 | S | 20121005 | 20121104 | 5x100 |  | 35 | 81710444 | S | DST20B | N | [5 empty] | YES |  |  | K | KBA (ABE+VB) | 2 | Mods can be necessary to car | 205/60 R16----205/65 R16----215/55 R16----215/60 R16----225/55 R16----235/55 R16--- | AfterMarket OZ | MAX 610 KG | MATT GRAPHITE DIAMOND CUT | X-Line | 8027529079685 | OZ | 9,91 |  |  | Serie S - ext.diam.68 mm | 511x511x249 | 1 | 108-169 | e13*2001/116*0982*.., e1*2001/116*0485*.. | bar: Area 1
SUBARU | FORESTER | FORESTER MY08 | SH,SHS | 05/2008 |  | 5x100 | 56,10 | 540 |  | 48 | M12x1,25 | 19 | ADRENALINA | 7½x16 | 16,00 | 7,50 | W8501220054 | 1 | S | 20100305 | 20100404 | 5x100 |  | 35 | 81710010 | S | D2 | N | LD12 |  | KBA |  |  | YES |  |  | K | KBA (ABE+VB) | 2 | Mods can be necessary to car | 205/60 R16----205/65 R16----215/60 R16----215/65 R16----225/60 R16----235/60 R16--- | AfterMarket OZ | MAX 610 KG | MATT BLACK + DIAMOND-CUT | X-Line | 8027529034530 | OZ | 10,50 |  |  | Serie S - ext.diam.68 mm | 511x511x261 | 1 | 108-169 | e13*2001/116*0982*.., e1*2001/116*0485*.. | bar: Area 1
SUBARU | FORESTER | FORESTER MY08 | SH,SHS | 05/2008 |  | 5x100 | 56,10 | 540 |  | 48 | M12x1,25 | 19 | ENERGY | 7½x16 | 16,00 | 7,50 | W8503320054 | 1 |  |  |  | 5x100 |  | 35 | 81710010 | S | D2 | N | LD12 |  | KBA |  |  | YES |  |  | K | KBA (ABE+VB) | 2 | Mods can be necessary to car | 205/60 R16----205/65 R16----215/60 R16----215/65 R16----225/60 R16----235/60 R16--- | AfterMarket OZ | MAX 610 KG | MATT BLACK + DIAMOND-CUT | X-Line | 8027529045772 | OZ | 10,40 |  |  | Serie S - ext.diam.68 mm | 511x511x261 | 1 | 108-169 | e13*2001/116*0982*.., e1*2001/116*0485*.. | bar: Area 1
SUBARU | FORESTER | FORESTER MY08 | SH,SHS | 05/2008 |  | 5x100 | 56,10 | 540 |  | 48 | M12x1,25 | 19 | ITALIA 150 | 7x17 | 17,00 | 7,00 | W01897200R4 | 1 | S | 20120403 | 20120503 | 5x100 |  | 35 | 81710444 | S | DST20B | N | [5 empty] | YES |  |  | N | No Certificate | 2 | Mods can be necessary to car | 215/55 R17----215/60 R17----225/55 R17----235/50 R17----235/55 R17--- | AfterMarket OZ | MAX 650 KG | MATT RACE SILVER DIAMOND CUT | Racing | 8027529074512 | OZ | 10,76 |  |  | Serie S - ext.diam.68 mm | 540x540x248 | 1 | 108-169 | e13*2001/116*0982*.., e1*2001/116*0485*.. | bar: Area 1
SUBARU | FORESTER | FORESTER MY08 | SH,SHS | 05/2008 |  | 5x100 | 56,10 | 540 |  | 48 | M12x1,25 | 19 | ITALIA 150 | 7x17 | 17,00 | 7,00 | W0189720049 | 1 | S | 20120403 | 20120503 | 5x100 |  | 35 | 81710444 | S | DST20B | N | [5 empty] | YES |  |  | N | No Certificate | 2 | Mods can be necessary to car | 215/55 R17----215/60 R17----225/55 R17----235/50 R17----235/55 R17--- | AfterMarket OZ | MAX 650 KG | MATT DARK GRAPHITE DIAMOND CUT | Racing | 8027529074505 | OZ | 10,76 |  |  | Serie S - ext.diam.68 mm | 540x540x248 | 1 | 108-169 | e13*2001/116*0982*.., e1*2001/116*0485*.. | bar: Area 1
SUBARU | FORESTER | FORESTER MY08 | SH,SHS | 05/2008 |  | 5x100 | 56,10 | 540 |  | 48 | M12x1,25 | 19 | ITALIA 150 | 7x17 | 17,00 | 7,00 | W01897201R4 | 1 | S | 20120403 | 20120503 | 5x100 |  | 48 | 81710444 | S | DST20B | N | [5 empty] | YES |  |  | N | No Certificate |  |  | 215/55 R17----215/60 R17----225/55 R17----235/50 R17----235/55 R17--- | AfterMarket OZ | MAX 650 KG | MATT RACE SILVER DIAMOND CUT | Racing | 8027529074536 | OZ | 10,48 |  |  | Serie S - ext.diam.68 mm | 540x540x248 | 1 | 108-169 | e13*2001/116*0982*.., e1*2001/116*0485*.. | bar: Area 1
SUBARU | FORESTER | FORESTER MY08 | SH,SHS | 05/2008 |  | 5x100 | 56,10 | 540 |  | 48 | M12x1,25 | 19 | ITALIA 150 | 7x17 | 17,00 | 7,00 | W0189720149 | 1 | S | 20120403 | 20120503 | 5x100 |  | 48 | 81710444 | S | DST20B | N | [5 empty] | YES |  |  | N | No Certificate |  |  | 215/55 R17----215/60 R17----225/55 R17----235/50 R17----235/55 R17--- | AfterMarket OZ | MAX 650 KG | MATT DARK GRAPHITE DIAMOND CUT | Racing | 8027529074529 | OZ | 10,48 |  |  | Serie S - ext.diam.68 mm | 540x540x248 | 1 | 108-169 | e13*2001/116*0982*.., e1*2001/116*0485*.. | bar: Area 1
SUBARU | FORESTER | FORESTER MY08 | SH,SHS | 05/2008 |  | 5x100 | 56,10 | 540 |  | 48 | M12x1,25 | 19 | SUPERTURISMO GT | 7x17 | 17,00 | 7,00 | W01672200P5 | 1 | S | 20121012 | 20121111 | 5x100 |  | 38 | 81710010 | S | D2 | N | LD12 |  | KBA | VIA | DK | YES |  |  | K | KBA (ABE+VB) | 1 | No car modifications required | 215/55 R17----215/60 R17----225/55 R17----235/50 R17----235/55 R17--- | AfterMarket OZ | MAX 560 KG | GRIGIO CORSA+BLACK LETTERING | Racing | 8027529081558 | OZ | 10,86 |  |  | Serie S - ext.diam.68 mm | 540x540x260 | 1 | 108-169 | e13*2001/116*0982*.., e1*2001/116*0485*.. | bar: Area 1
SUBARU | FORESTER | FORESTER MY08 | SH,SHS | 05/2008 |  | 5x100 | 56,10 | 540 |  | 48 | M12x1,25 | 19 | SUPERTURISMO GT | 7x17 | 17,00 | 7,00 | W0167220079 | 1 | S | 20100305 | 20100404 | 5x100 |  | 38 | 81710010 | S | D2 | N | LD12 |  | KBA | VIA | DK | YES |  |  | K | KBA (ABE+VB) | 1 | No car modifications required | 215/55 R17----215/60 R17----225/55 R17----235/50 R17----235/55 R17--- | AfterMarket OZ | MAX 560 KG | MATT BLACK + RED LETTERING | Racing | 8027529000603 | OZ | 10,86 |  |  | Serie S - ext.diam.68 mm | 540x540x260 | 1 | 108-169 | e13*2001/116*0982*.., e1*2001/116*0485*.. | bar: Area 1
SUBARU | FORESTER | FORESTER MY08 | SH,SHS | 05/2008 |  | 5x100 | 56,10 | 540 |  | 48 | M12x1,25 | 19 | SUPERTURISMO GT | 7x17 | 17,00 | 7,00 | W0167220082 | 1 | S | 20100305 | 20100404 | 5x100 |  | 38 | 81710010 | S | D2 | N | LD12 |  | KBA | VIA | DK | YES |  |  | K | KBA (ABE+VB) | 1 | No car modifications required | 215/55 R17----215/60 R17----225/55 R17----235/50 R17----235/55 R17--- | AfterMarket OZ | MAX 560 KG | RACE SILVER + BLACK LETTERING | Racing | 8027529000610 | OZ | 10,86 |  |  | Serie S - ext.diam.68 mm | 540x540x260 | 1 | 108-169 | e13*2001/116*0982*.., e1*2001/116*0485*.. | bar: Area 1
SUBARU | FORESTER | FORESTER MY08 | SH,SHS | 05/2008 |  | 5x100 | 56,10 | 540 |  | 48 | M12x1,25 | 19 | DAVID | 7½x17 | 17,00 | 7,50 | W01871200N5 | 1 |  |  |  | 5x100 |  | 35 | 81710444 | S | DST20B | N | [5 empty] | YES |  |  | K | KBA (ABE+VB) | 2 | Mods can be necessary to car | 205/55 R17----215/50 R17----215/55 R17----225/50 R17----235/45 R17----235/50 R17----245/45 R17--- | AfterMarket OZ | MAX 650 KG | MATT GRAPHITE DIAMOND CUT | Via Veneto | 8027529053524 | OZ | 11,81 |  |  | Serie S - ext.diam.68 mm | 540x540x261 | 1 | 108-169 | e13*2001/116*0982*.., e1*2001/116*0485*.. | bar: Area 1
SUBARU | FORESTER | FORESTER MY08 | SH,SHS | 05/2008 |  | 5x100 | 56,10 | 540 |  | 48 | M12x1,25 | 19 | EGO | 7½x17 | 17,00 | 7,50 | W8504920054 | 1 | S | 20110726 | 20110825 | 5x100 |  | 35 | 81710444 | S | DST20B | N |  |  | KBA |  |  | YES |  |  | K | KBA (ABE+VB) | 2 | Mods can be necessary to car | 205/55 R17----215/50 R17----215/55 R17----225/50 R17----235/45 R17----235/50 R17----245/45 R17--- | AfterMarket OZ | MAX 610 KG | MATT BLACK + DIAMOND-CUT | X-Line | 8027529065633 | OZ | 11,06 |  |  | Serie S - ext.diam.68 mm | 542x542x261 | 1 | 108-169 | e13*2001/116*0982*.., e1*2001/116*0485*.. | bar: Area 1
SUBARU | FORESTER | FORESTER MY08 | SH,SHS | 05/2008 |  | 5x100 | 56,10 | 540 |  | 48 | M12x1,25 | 19 | ENVY | 7½x17 | 17,00 | 7,50 | W8504420068 | 1 |  |  |  | 5x100 |  | 35 | 81710444 | S | DST20B | N |  |  | KBA |  |  | YES |  |  | K | KBA (ABE+VB) | 2 | Mods can be necessary to car | 205/55 R17----215/50 R17----215/55 R17----225/50 R17----235/45 R17----235/50 R17----245/45 R17--- | AfterMarket OZ | MAX 610 KG | MATT SILVER TECH DIAMOND CUT | X-Line | 8027529051063 | OZ | 11,06 |  |  | Serie S - ext.diam.68 mm | 542x542x261 | 1 | 108-169 | e13*2001/116*0982*.., e1*2001/116*0485*.. | bar: Area 1
SUBARU | FORESTER | FORESTER MY08 | SH,SHS | 05/2008 |  | 5x100 | 56,10 | 540 |  | 48 | M12x1,25 | 19 | LOUNGE 10 | 7½x17 | 17,00 | 7,50 | W8503020054 | 1 |  |  |  | 5x100 |  | 35 | 81710444 | S | DST20B | N |  |  | KBA |  |  | YES |  |  | K | KBA (ABE+VB) | 2 | Mods can be necessary to car | 205/55 R17----215/50 R17----215/55 R17----225/50 R17----235/45 R17----235/50 R17----245/45 R17--- | AfterMarket OZ | MAX 610 KG | MATT BLACK + DIAMOND-CUT | X-Line | 8027529047615 | OZ | 11,06 |  |  | Serie S - ext.diam.68 mm | 542x542x261 | 1 | 108-169 | e13*2001/116*0982*.., e1*2001/116*0485*.. | bar: Area 1
SUBARU | FORESTER | FORESTER MY08 | SH,SHS | 05/2008 |  | 5x100 | 56,10 | 540 |  | 48 | M12x1,25 | 19 | LOUNGE 10 | 7½x17 | 17,00 | 7,50 | W8503020075 | 1 |  |  |  | 5x100 |  | 35 | 81710444 | S | DST20B | N |  |  | KBA |  |  | YES |  |  | K | KBA (ABE+VB) | 2 | Mods can be necessary to car | 205/55 R17----215/50 R17----215/55 R17----225/50 R17----235/45 R17----235/50 R17----245/45 R17--- | AfterMarket OZ | MAX 610 KG | METAL SILVER + DIAMOND CUT | X-Line | 8027529047622 | OZ | 11,06 |  |  | Serie S - ext.diam.68 mm | 542x542x261 | 1 | 108-169 | e13*2001/116*0982*.., e1*2001/116*0485*.. | bar: Area 1
SUBARU | FORESTER | FORESTER MY08 | SH,SHS | 05/2008 |  | 5x100 | 56,10 | 540 |  | 48 | M12x1,25 | 19 | QUARANTA | 7½x17 | 17,00 | 7,50 | W01867200G2 | 1 |  |  |  | 5x100 |  | 35 | 81710010 | S | D2 | N |  |  | KBA |  |  | YES |  |  | K | KBA (ABE+VB) | 2 | Mods can be necessary to car | 205/55 R17----215/50 R17----215/55 R17----225/50 R17----235/45 R17----235/50 R17----245/45 R17--- | AfterMarket OZ | MAX 650 KG | GRIGIO CORSA DIAMANTATO | Via Veneto | 8027529054712 | OZ | 11,67 |  |  | Serie S - ext.diam.68 mm | 540x540x261 | 1 | 108-169 | e13*2001/116*0982*.., e1*2001/116*0485*.. | bar: Area 1
SUBARU | FORESTER | FORESTER MY08 | SH,SHS | 05/2008 |  | 5x100 | 56,10 | 540 |  | 48 | M12x1,25 | 19 | SUPERTURISMO GT | 7½x17 | 17,00 | 7,50 | W01681202P5 | 1 | S | 20121012 | 20121111 | 5x100 |  | 48 | 81710010 | S | D2 | N | LD12 |  | KBA | VIA | DK | YES |  |  | S | Strongness Certificate (PB) | 1 | No car modifications required | 205/55 R17----215/50 R17----215/55 R17----225/50 R17----235/45 R17----235/50 R17----245/45 R17--- | AfterMarket OZ | MAX 550 KG | GRIGIO CORSA+BLACK LETTERING | Racing | 8027529081671 | OZ | 10,94 |  |  | Serie S - ext.diam.68 mm | 540x540x280 | 1 | 108-169 | e13*2001/116*0982*.., e1*2001/116*0485*.. | bar: Area 1
SUBARU | FORESTER | FORESTER MY08 | SH,SHS | 05/2008 |  | 5x100 | 56,10 | 540 |  | 48 | M12x1,25 | 19 | SUPERTURISMO GT | 7½x17 | 17,00 | 7,50 | W0168120282 | 1 | S | 20100305 | 20100404 | 5x100 |  | 48 | 81710010 | S | D2 | N | LD12 |  | KBA | VIA | DK | YES |  |  | S | Strongness Certificate (PB) | 1 | No car modifications required | 205/55 R17----215/50 R17----215/55 R17----225/50 R17----235/45 R17----235/50 R17----245/45 R17--- | AfterMarket OZ | MAX 550 KG | RACE SILVER + BLACK LETTERING | Racing | 8027529000863 | OZ | 10,94 |  |  | Serie S - ext.diam.68 mm | 540x540x280 | 1 | 108-169 | e13*2001/116*0982*.., e1*2001/116*0485*.. | bar: Area 1
SUBARU | FORESTER | FORESTER MY08 | SH,SHS | 05/2008 |  | 5x100 | 56,10 | 540 |  | 48 | M12x1,25 | 19 | SUPERTURISMO LM | 7½x17 | 17,00 | 7,50 | W0188120019 | 1 |  |  |  | 5x100 |  | 35 | 81710010 | S | D2 | N | LD12 |  | KBA |  |  | YES |  |  | K | KBA (ABE+VB) | 2 | Mods can be necessary to car | 205/55 R17----215/50 R17----215/55 R17----225/50 R17----235/45 R17----235/50 R17----245/45 R17--- | AfterMarket OZ | MAX 650 KG | MATT RACE SILVER + BLACK LETTERING | Racing | 8027529053159 | OZ | 10,76 |  |  | Serie S - ext.diam.68 mm | 540x540x261 | 1 | 108-169 | e13*2001/116*0982*.., e1*2001/116*0485*.. | bar: Area 1
SUBARU | FORESTER | FORESTER MY08 | SH,SHS | 05/2008 |  | 5x100 | 56,10 | 540 |  | 48 | M12x1,25 | 19 | SUPERTURISMO LM | 7½x17 | 17,00 | 7,50 | W0188120046 | 1 |  |  |  | 5x100 |  | 35 | 81710010 | S | D2 | N | LD12 |  | KBA |  |  | YES |  |  | K | KBA (ABE+VB) | 2 | Mods can be necessary to car | 205/55 R17----215/50 R17----215/55 R17----225/50 R17----235/45 R17----235/50 R17----245/45 R17--- | AfterMarket OZ | MAX 650 KG | MATT GRAPHITE + SILVER LETTERING | Racing | 8027529053166 | OZ | 10,76 |  |  | Serie S - ext.diam.68 mm | 540x540x261 | 1 | 108-169 | e13*2001/116*0982*.., e1*2001/116*0485*.. | bar: Area 1
SUBARU | FORESTER | FORESTER MY08 | SH,SHS | 05/2008 |  | 5x100 | 56,10 | 540 |  | 48 | M12x1,25 | 19 | ULTRALEGGERA | 7½x17 | 17,00 | 7,50 | W0173620122 | 1 | S | 20100305 | 20100404 | 5x100 |  | 48 | 81710010 | S | D2 | N | LD12 |  |  | VIA | DK | YES |  |  | N | No Certificate | 1 | No car modifications required | 205/55 R17----215/50 R17----215/55 R17----225/50 R17----235/45 R17----235/50 R17----245/45 R17--- | AfterMarket OZ | MAX 610 KG | MATT GRAPHIT SILVER | Racing | 8027529003277 | OZ | 9,14 |  |  | Serie S - ext.diam.68 mm | 540x540x280 | 1 | 108-169 | e13*2001/116*0982*.., e1*2001/116*0485*.. | bar: Area 1
SUBARU | FORESTER | FORESTER MY08 | SH,SHS | 05/2008 |  | 5x100 | 56,10 | 540 |  | 48 | M12x1,25 | 19 | ULTRALEGGERA | 7½x17 | 17,00 | 7,50 | W0173620161 | 1 | S | 20100305 | 20100404 | 5x100 |  | 48 | 81710010 | S | D2 | N | LD12 |  |  | VIA | DK | YES |  |  | N | No Certificate | 1 | No car modifications required | 205/55 R17----215/50 R17----215/55 R17----225/50 R17----235/45 R17----235/50 R17----245/45 R17--- | AfterMarket OZ | MAX 610 KG | CHRYSTAL TITANIUM | Racing | 8027529003284 | OZ | 9,14 |  |  | Serie S - ext.diam.68 mm | 540x540x280 | 1 | 108-169 | e13*2001/116*0982*.., e1*2001/116*0485*.. | bar: Area 1
SUBARU | FORESTER | FORESTER MY08 | SH,SHS | 05/2008 |  | 5x100 | 56,10 | 540 |  | 48 | M12x1,25 | 19 | ULTRALEGGERA | 7½x17 | 17,00 | 7,50 | W0173620176 | 1 | S | 20100305 | 20100404 | 5x100 |  | 48 | 81710010 | S | D2 | N | LD12 |  |  | VIA | DK | YES |  |  | N | No Certificate | 1 | No car modifications required | 205/55 R17----215/50 R17----215/55 R17----225/50 R17----235/45 R17----235/50 R17----245/45 R17--- | AfterMarket OZ | MAX 610 KG | RACE GOLD | Racing | 8027529003291 | OZ | 9,14 |  |  | Serie S - ext.diam.68 mm | 540x540x280 | 1 | 108-169 | e13*2001/116*0982*.., e1*2001/116*0485*.. | bar: Area 1
SUBARU | FORESTER | FORESTER MY08 | SH,SHS | 05/2008 |  | 5x100 | 56,10 | 540 |  | 48 | M12x1,25 | 19 | WAVE | 7½x17 | 17,00 | 7,50 | W8501720054 | 1 | S | 20100305 | 20100404 | 5x100 |  | 35 | 81710010 | S | D2 | N | LD12 |  | KBA |  |  | YES |  |  | S | Strongness Certificate (PB) | 2 | Mods can be necessary to car | 205/55 R17----215/50 R17----215/55 R17----225/50 R17----235/45 R17----235/50 R17----245/45 R17--- | AfterMarket OZ | MAX 650 KG | MATT BLACK + DIAMOND-CUT | X-Line | 8027529045628 | OZ | 12,21 |  |  | Serie S - ext.diam.68 mm | 542x542x261 | 1 | 108-169 | e13*2001/116*0982*.., e1*2001/116*0485*.. | bar: Area 1
SUBARU | FORESTER | FORESTER MY08 | SH,SHS | 05/2008 |  | 5x100 | 56,10 | 540 |  | 48 | M12x1,25 | 19 | X5B | 7½x17 | 17,00 | 7,50 | W85068200N5 | 1 | S | 20121005 | 20121104 | 5x100 |  | 35 | 81710010 | S | D2 | N | [5 empty] | YES |  |  | K | KBA (ABE+VB) | 2 | Mods can be necessary to car | 205/55 R17----215/50 R17----215/55 R17----225/50 R17----235/45 R17----235/50 R17----245/45 R17--- | AfterMarket OZ | MAX 610 KG | MATT GRAPHITE DIAMOND CUT | X-Line | 8027529079746 | OZ | 11,91 |  |  | Serie S - ext.diam.68 mm | 542x542x261 | 1 | 108-169 | e13*2001/116*0982*.., e1*2001/116*0485*.. | bar: Area 1
SUBARU | FORESTER | FORESTER MY08 | SH,SHS | 05/2008 |  | 5x100 | 56,10 | 540 |  | 48 | M12x1,25 | 19 | ADRENALINA | 8x17 | 17,00 | 8,00 | W8501420054 | 1 | S | 20100305 | 20100404 | 5x100 |  | 35 | 81710010 | S | D2 | N | LD12 |  | KBA |  |  | YES |  |  | K | KBA (ABE+VB) | 2 | Mods can be necessary to car | 215/50 R17----215/55 R17----225/50 R17----225/55 R17----235/45 R17----245/45 R17--- | AfterMarket OZ | MAX 615 KG | MATT BLACK + DIAMOND-CUT | X-Line | 8027529034622 | OZ | 12,70 |  |  | Serie S - ext.diam.68 mm | 542x542x274 | 1 | 108-169 | e13*2001/116*0982*.., e1*2001/116*0485*.. | bar: Area 1
SUBARU | FORESTER | FORESTER MY08 | SH,SHS | 05/2008 |  | 5x100 | 56,10 | 540 |  | 48 | M12x1,25 | 19 | ALLEGGERITA HLT 5F | 8x17 | 17,00 | 8,00 | W0182420166 | 1 | S | 20100305 | 20100404 | 5x100 |  | 48 | 81710010 | S | D2 | N | LD12 | TÜV |  |  | DK | YES |  |  | T | Teilegutachten (PB+VB) | 1 | No car modifications required | 215/50 R17----215/55 R17----225/50 R17----225/55 R17----235/45 R17----245/45 R17--- | AfterMarket OZ | MAX 600 KG | TITANIUM TECH | I-Tech | 8027529031737 | OZ | 8,65 |  |  | Serie S - ext.diam.68 mm | 540x540x280 | 1 | 108-169 | e13*2001/116*0982*.., e1*2001/116*0485*.. | bar: Area 1
SUBARU | FORESTER | FORESTER MY08 | SH,SHS | 05/2008 |  | 5x100 | 56,10 | 540 |  | 48 | M12x1,25 | 19 | ENERGY | 8x17 | 17,00 | 8,00 | W8500820054 | 1 | S | 20100305 | 20100404 | 5x100 |  | 35 | 81710010 | S | D2 | N | LD12 |  | KBA |  |  | YES |  |  | K | KBA (ABE+VB) | 2 | Mods can be necessary to car | 215/50 R17----215/55 R17----225/50 R17----225/55 R17----235/45 R17----245/45 R17--- | AfterMarket OZ | MAX 615 KG | MATT BLACK + DIAMOND-CUT | X-Line | 8027529034356 | OZ | 12,80 |  |  | Serie S - ext.diam.68 mm | 542x542x274 | 1 | 108-169 | e13*2001/116*0982*.., e1*2001/116*0485*.. | Area 2: OUT
SUBARU | FORESTER | FORESTER MY08 | SH,SHS | 05/2008 |  | 5x100 | 56,10 | 540 |  | 48 | M12x1,25 | 19 | ITALIA 150 | 8x17 | 17,00 | 8,00 | W01890200R4 | 1 |  |  |  | 5x100 |  | 35 | 81710444 | S | DST20B | N |  |  | KBA |  |  | YES |  |  | K | KBA (ABE+VB) | 2 | Mods can be necessary to car | 215/50 R17----215/55 R17----225/50 R17----225/55 R17----235/45 R17----245/45 R17--- | AfterMarket OZ | MAX 700 KG | MATT RACE SILVER DIAMOND CUT | Racing | 8027529070262 | OZ | 11,43 |  |  | Serie S - ext.diam.68 mm | 540x540x274 | 1 | 108-169 | e13*2001/116*0982*.., e1*2001/116*0485*.. | bar: Area 1
SUBARU | FORESTER | FORESTER MY08 | SH,SHS | 05/2008 |  | 5x100 | 56,10 | 540 |  | 48 | M12x1,25 | 19 | ITALIA 150 | 8x17 | 17,00 | 8,00 | W0189020049 | 1 |  |  |  | 5x100 |  | 35 | 81710444 | S | DST20B | N |  |  | KBA |  |  | YES |  |  | K | KBA (ABE+VB) | 2 | Mods can be necessary to car | 215/50 R17----215/55 R17----225/50 R17----225/55 R17----235/45 R17----245/45 R17--- | AfterMarket OZ | MAX 700 KG | MATT DARK GRAPHITE DIAMOND CUT | Racing | 8027529070118 | OZ | 11,43 |  |  | Serie S - ext.diam.68 mm | 540x540x274 | 1 | 108-169 | e13*2001/116*0982*.., e1*2001/116*0485*.. | bar: Area 1
SUBARU | FORESTER | FORESTER MY08 | SH,SHS | 05/2008 |  | 5x100 | 56,10 | 540 |  | 48 | M12x1,25 | 19 | VITTORIA | 8x17 | 17,00 | 8,00 | W0188820073 | 1 |  |  |  | 5x100 |  | 35 | 81710010 | S | D2 | N | LD12 |  | KBA |  |  | YES |  |  | K | KBA (ABE+VB) | 2 | Mods can be necessary to car | 215/50 R17----215/55 R17----225/50 R17----225/55 R17----235/45 R17----245/45 R17--- | AfterMarket OZ | MAX 650 KG | MATT DARK GRAPHITE | Via Veneto | 8027529070958 | OZ | 11,27 |  |  | Serie S - ext.diam.68 mm | 540x540x274 | 1 | 108-169 | e13*2001/116*0982*.., e1*2001/116*0485*.. | bar: Area 1
SUBARU | FORESTER | FORESTER MY08 | SH,SHS | 05/2008 |  | 5x100 | 56,10 | 540 |  | 48 | M12x1,25 | 19 | ADRENALINA | 8x18 | 18,00 | 8,00 | W8501520054 | 1 | S | 20100305 | 20100404 | 5x100 |  | 35 | 81710010 | S | D2 | N | LD12 | TÜV |  |  |  | YES |  |  | T | Teilegutachten (PB+VB) | 2 | Mods can be necessary to car | 215/45 R18----225/45 R18----235/40 R18----235/45 R18----245/40 R18--- | AfterMarket OZ | MAX 615 KG | MATT BLACK + DIAMOND-CUT | X-Line | 8027529034677 | OZ | 12,85 |  |  | Serie S - ext.diam.68 mm | 568x568x274 | 1 | 108-169 | e13*2001/116*0982*.., e1*2001/116*0485*.. | bar: Area 1
SUBARU | FORESTER | FORESTER MY08 | SH,SHS | 05/2008 |  | 5x100 | 56,10 | 540 |  | 48 | M12x1,25 | 19 | ENERGY | 8x18 | 18,00 | 8,00 | W8500920054 | 1 | S | 20100305 | 20100404 | 5x100 |  | 35 | 81710010 | S | D2 | N | LD12 | TÜV |  |  |  | YES |  |  | T | Teilegutachten (PB+VB) | 2 | Mods can be necessary to car | 215/45 R18----225/45 R18----235/40 R18----235/45 R18----245/40 R18--- | AfterMarket OZ | MAX 615 KG | MATT BLACK + DIAMOND-CUT | X-Line | 8027529034400 | OZ | 14,20 |  |  | Serie S - ext.diam.68 mm | 568x568x274 | 1 | 108-169 | e13*2001/116*0982*.., e1*2001/116*0485*.. | bar: Area 1
SUBARU | FORESTER | FORESTER MY08 | SH,SHS | 05/2008 |  | 5x100 | 56,10 | 540 |  | 48 | M12x1,25 | 19 | ENVY | 8x18 | 18,00 | 8,00 | W8503920068 | 1 |  |  |  | 5x100 |  | 35 | 81710444 | S | DST20B | N |  | TÜV |  |  |  | YES |  |  | T | Teilegutachten (PB+VB) | 2 | Mods can be necessary to car | 215/45 R18----225/45 R18----235/40 R18----235/45 R18----245/40 R18--- | AfterMarket OZ | MAX 690 KG | MATT SILVER TECH DIAMOND CUT | X-Line | 8027529049633 | OZ | 12,76 |  |  | Serie S - ext.diam.68 mm | 568x568x274 | 1 | 108-169 | e13*2001/116*0982*.., e1*2001/116*0485*.. | bar: Area 1
SUBARU | FORESTER | FORESTER MY08 | SH,SHS | 05/2008 |  | 5x100 | 56,10 | 540 |  | 48 | M12x1,25 | 19 | LOUNGE 10 | 8x18 | 18,00 | 8,00 | W8503120154 | 1 | S | 20100305 | 20100404 | 5x100 |  | 35 | 81710444 | S | DST20B | N |  | TÜV |  |  |  | YES |  |  | T | Teilegutachten (PB+VB) | 2 | Mods can be necessary to car | 215/45 R18----225/45 R18----235/40 R18----235/45 R18----245/40 R18--- | AfterMarket OZ | MAX 690 KG | MATT BLACK + DIAMOND-CUT | X-Line | 8027529047752 | OZ | 13,96 |  |  | Serie S - ext.diam.68 mm | 568x568x274 | 1 | 108-169 | e13*2001/116*0982*.., e1*2001/116*0485*.. | bar: Area 1
SUBARU | FORESTER | FORESTER MY08 | SH,SHS | 05/2008 |  | 5x100 | 56,10 | 540 |  | 48 | M12x1,25 | 19 | LOUNGE 10 | 8x18 | 18,00 | 8,00 | W8503120175 | 1 | S | 20100305 | 20100404 | 5x100 |  | 35 | 81710444 | S | DST20B | N |  | TÜV |  |  |  | YES |  |  | T | Teilegutachten (PB+VB) | 2 | Mods can be necessary to car | 215/45 R18----225/45 R18----235/40 R18----235/45 R18----245/40 R18--- | AfterMarket OZ | MAX 690 KG | METAL SILVER + DIAMOND CUT | X-Line | 8027529047769 | OZ | 13,96 |  |  | Serie S - ext.diam.68 mm | 568x568x274 | 1 | 108-169 | e13*2001/116*0982*.., e1*2001/116*0485*.. | bar: Area 1
SUBARU | FORESTER | FORESTER MY08 | SH,SHS | 05/2008 |  | 5x100 | 56,10 | 540 |  | 48 | M12x1,25 | 19 | QUARANTA | 8x18 | 18,00 | 8,00 | W01856200G2 | 1 | S | 20100928 | 20101028 | 5x100 |  | 35 | 81710010 | S | D2 | N |  | TÜV |  |  |  | YES |  |  | T | Teilegutachten (PB+VB) | 2 | Mods can be necessary to car | 215/45 R18----225/45 R18----235/40 R18----235/45 R18----245/40 R18--- | AfterMarket OZ | MAX 650 KG | GRIGIO CORSA DIAMANTATO | Via Veneto | 8027529054385 | OZ | 12,88 |  |  | Serie S - ext.diam.68 mm | 570x570x280 | 1 | 108-169 | e13*2001/116*0982*.., e1*2001/116*0485*.. | bar: Area 1
SUBARU | FORESTER | FORESTER MY08 | SH,SHS | 05/2008 |  | 5x100 | 56,10 | 540 |  | 48 | M12x1,25 | 19 | SUPERTURISMO LM | 8x18 | 18,00 | 8,00 | W0185420019 | 1 | S | 20100305 | 20100404 | 5x100 |  | 35 | 81710010 | S | D2 | N | LD12 | TÜV |  |  |  | YES |  |  | T | Teilegutachten (PB+VB) | 2 | Mods can be necessary to car | 215/45 R18----225/45 R18----235/40 R18----235/45 R18----245/40 R18--- | AfterMarket OZ | MAX 650 KG | MATT RACE SILVER + BLACK LETTERING | Racing | 8027529043419 | OZ | 11,75 |  |  | Serie S - ext.diam.68 mm | 570x570x280 | 1 | 108-169 | e13*2001/116*0982*.., e1*2001/116*0485*.. | bar: Area 1
SUBARU | FORESTER | FORESTER MY08 | SH,SHS | 05/2008 |  | 5x100 | 56,10 | 540 |  | 48 | M12x1,25 | 19 | SUPERTURISMO LM | 8x18 | 18,00 | 8,00 | W0185420119 | 1 |  |  |  | 5x100 |  | 48 | 81710010 | S | D2 | N | LD12 | TÜV |  |  | DK | YES |  |  | T | Teilegutachten (PB+VB) | 1 | No car modifications required | 215/45 R18----225/45 R18----235/40 R18----235/45 R18----245/40 R18--- | AfterMarket OZ | MAX 650 KG | MATT RACE SILVER + BLACK LETTERING | Racing | 8027529043426 | OZ | 11,57 |  |  | Serie S - ext.diam.68 mm | 570x570x280 | 1 | 108-169 | e13*2001/116*0982*.., e1*2001/116*0485*.. | bar: Area 1
SUBARU | FORESTER | FORESTER MY08 | SH,SHS | 05/2008 |  | 5x100 | 56,10 | 540 |  | 48 | M12x1,25 | 19 | WAVE | 8x18 | 18,00 | 8,00 | W8501820054 | 1 | S | 20100305 | 20100404 | 5x100 |  | 35 | 81710010 | S | D2 | N | LD12 | TÜV |  |  |  | YES |  |  | T | Teilegutachten (PB+VB) | 2 | Mods can be necessary to car | 215/45 R18----225/45 R18----235/40 R18----235/45 R18----245/40 R18--- | AfterMarket OZ | MAX 630 KG | MATT BLACK + DIAMOND-CUT | X-Line | 8027529045666 | OZ | 13,46 |  |  | Serie S - ext.diam.68 mm | 568x568x274 | 1 | 108-169 | e13*2001/116*0982*.., e1*2001/116*0485*.. | bar: Area 1
SUBARU | FORESTER | FORESTER MY08 | SH,SHS | 05/2008 |  | 5x100 | 56,10 | 540 |  | 48 | M12x1,25 | 19 | DAVID | 8x19 | 19,00 | 8,00 | W01870200N5 | 1 |  |  |  | 5x100 |  | 35 | 81710444 | S | DST20B | N |  | TÜV |  |  |  | YES |  |  | T | Teilegutachten (PB+VB) | 2 | Mods can be necessary to car |  | AfterMarket OZ | MAX 690 KG | MATT GRAPHITE DIAMOND CUT | Via Veneto | 8027529052794 | OZ | 14,32 |  |  | Serie S - ext.diam.68 mm | 592x592x274 | 1 | 108-169 | e13*2001/116*0982*.., e1*2001/116*0485*.. | bar: Area 1
SUBARU | FORESTER | FORESTER 05 | SG,SGG,SGS | 01/2005 | 04/2008 | 5x100 | 56,10 | 575 | 2125 | 48 | M12x1,25 | 19 | LOUNGE 10 | 7x16 | 16,00 | 7,00 | W8502920054 | 1 |  |  |  | 5x100 |  | 35 | 81710444 | S | DST20B | N |  |  | KBA |  |  | YES |  |  | K | KBA (ABE+VB) | 2 | Mods can be necessary to car | 205/60 R16----205/65 R16----215/55 R16----215/60 R16----225/55 R16----235/55 R16--- | AfterMarket OZ | MAX 610 KG | MATT BLACK + DIAMOND-CUT | X-Line | 8027529047516 | OZ | 10,96 |  |  | Serie S - ext.diam.68 mm | 511x511x249 | 1 | 092-169 | e13*98/14*0087*.. | bar: Area 1
SUBARU | FORESTER | FORESTER 05 | SG,SGG,SGS | 01/2005 | 04/2008 | 5x100 | 56,10 | 575 | 2125 | 48 | M12x1,25 | 19 | LOUNGE 10 | 7x16 | 16,00 | 7,00 | W8502920075 | 1 |  |  |  | 5x100 |  | 35 | 81710444 | S | DST20B | N |  |  | KBA |  |  | YES |  |  | K | KBA (ABE+VB) | 2 | Mods can be necessary to car | 205/60 R16----205/65 R16----215/55 R16----215/60 R16----225/55 R16----235/55 R16--- | AfterMarket OZ | MAX 610 KG | METAL SILVER + DIAMOND CUT | X-Line | 8027529047523 | OZ | 10,96 |  |  | Serie S - ext.diam.68 mm | 511x511x249 | 1 | 092-169 | e13*98/14*0087*.. | bar: Area 1
SUBARU | FORESTER | FORESTER 05 | SG,SGG,SGS | 01/2005 | 04/2008 | 5x100 | 56,10 | 575 | 2125 | 48 | M12x1,25 | 19 | ULTRALEGGERA | 7x16 | 16,00 | 7,00 | W0173030053 | 1 | S | 20061207 | 20070106 | 5x100 |  | 35 | 81710010 | S | D2 | N | LD12 | TÜV |  |  |  | YES |  |  | S | Strongness Certificate (PB) | 2 | Mods can be necessary to car | 205/60 R16----205/65 R16----215/55 R16----215/60 R16----225/55 R16----235/55 R16--- | AfterMarket OZ | MAX 580 KG | MATT BLACK | Racing | 8027529003000 | OZ | 7,89 |  |  | Serie S - ext.diam.68 mm | 480x480x255 | 1 | 092-169 | e13*98/14*0087*.. | bar: Area 1
SUBARU | FORESTER | FORESTER 05 | SG,SGG,SGS | 01/2005 | 04/2008 | 5x100 | 56,10 | 575 | 2125 | 48 | M12x1,25 | 19 | ULTRALEGGERA | 7x16 | 16,00 | 7,00 | W0173030061 | 1 | S | 20051128 | 20051228 | 5x100 |  | 35 | 81710010 | S | D2 | N | LD12 | TÜV |  |  |  | YES |  |  | S | Strongness Certificate (PB) | 2 | Mods can be necessary to car | 205/60 R16----205/65 R16----215/55 R16----215/60 R16----225/55 R16----235/55 R16--- | AfterMarket OZ | MAX 580 KG | CHRYSTAL TITANIUM | Racing | 8027529003017 | OZ | 7,89 |  |  | Serie S - ext.diam.68 mm | 480x480x255 | 1 | 092-169 | e13*98/14*0087*.. | bar: Area 1
SUBARU | FORESTER | FORESTER 05 | SG,SGG,SGS | 01/2005 | 04/2008 | 5x100 | 56,10 | 575 | 2125 | 48 | M12x1,25 | 19 | X5B | 7x16 | 16,00 | 7,00 | W85066600N5 | 1 | S | 20121005 | 20121104 | 5x100 |  | 35 | 81710444 | S | DST20B | N | [5 empty] | YES |  |  | K | KBA (ABE+VB) | 2 | Mods can be necessary to car | 205/60 R16----205/65 R16----215/55 R16----215/60 R16----225/55 R16----235/55 R16--- | AfterMarket OZ | MAX 610 KG | MATT GRAPHITE DIAMOND CUT | X-Line | 8027529079685 | OZ | 9,91 |  |  | Serie S - ext.diam.68 mm | 511x511x249 | 1 | 092-169 | e13*98/14*0087*.. | bar: Area 1
SUBARU | FORESTER | FORESTER 05 | SG,SGG,SGS | 01/2005 | 04/2008 | 5x100 | 56,10 | 575 | 2125 | 48 | M12x1,25 | 19 | ADRENALINA | 7½x16 | 16,00 | 7,50 | W8501220054 | 1 | S | 20080904 | 20081004 | 5x100 |  | 35 | 81710010 | S | D2 | N | LD12 |  | KBA |  |  | YES |  |  | K | KBA (ABE+VB) | 2 | Mods can be necessary to car | 205/60 R16----205/65 R16----215/55 R16----215/60 R16----225/55 R16----235/55 R16--- | AfterMarket OZ | MAX 610 KG | MATT BLACK + DIAMOND-CUT | X-Line | 8027529034530 | OZ | 10,50 |  |  | Serie S - ext.diam.68 mm | 511x511x261 | 1 | 092-169 | e13*98/14*0087*.. | bar: Area 1
SUBARU | FORESTER | FORESTER 05 | SG,SGG,SGS | 01/2005 | 04/2008 | 5x100 | 56,10 | 575 | 2125 | 48 | M12x1,25 | 19 | ENERGY | 7½x16 | 16,00 | 7,50 | W8503320054 | 1 |  |  |  | 5x100 |  | 35 | 81710010 | S | D2 | N | LD12 |  | KBA |  |  | YES |  |  | K | KBA (ABE+VB) | 2 | Mods can be necessary to car | 205/60 R16----205/65 R16----215/55 R16----215/60 R16----225/55 R16----235/55 R16--- | AfterMarket OZ | MAX 610 KG | MATT BLACK + DIAMOND-CUT | X-Line | 8027529045772 | OZ | 10,40 |  |  | Serie S - ext.diam.68 mm | 511x511x261 | 1 | 092-169 | e13*98/14*0087*.. | bar: Area 1
SUBARU | FORESTER | FORESTER 05 | SG,SGG,SGS | 01/2005 | 04/2008 | 5x100 | 56,10 | 575 | 2125 | 48 | M12x1,25 | 19 | ITALIA 150 | 7x17 | 17,00 | 7,00 | W01897200R4 | 1 | S | 20120403 | 20120503 | 5x100 |  | 35 | 81710444 | S | DST20B | N | [5 empty] | YES |  |  | N | No Certificate | 2 | Mods can be necessary to car | 205/55 R17----215/50 R17----215/55 R17----225/50 R17----235/45 R17----235/50 R17--- | AfterMarket OZ | MAX 650 KG | MATT RACE SILVER DIAMOND CUT | Racing | 8027529074512 | OZ | 10,76 |  |  | Serie S - ext.diam.68 mm | 540x540x248 | 1 | 092-169 | e13*98/14*0087*.. | bar: Area 1
SUBARU | FORESTER | FORESTER 05 | SG,SGG,SGS | 01/2005 | 04/2008 | 5x100 | 56,10 | 575 | 2125 | 48 | M12x1,25 | 19 | ITALIA 150 | 7x17 | 17,00 | 7,00 | W0189720049 | 1 | S | 20120403 | 20120503 | 5x100 |  | 35 | 81710444 | S | DST20B | N | [5 empty] | YES |  |  | N | No Certificate | 2 | Mods can be necessary to car | 205/55 R17----215/50 R17----215/55 R17----225/50 R17----235/45 R17----235/50 R17--- | AfterMarket OZ | MAX 650 KG | MATT DARK GRAPHITE DIAMOND CUT | Racing | 8027529074505 | OZ | 10,76 |  |  | Serie S - ext.diam.68 mm | 540x540x248 | 1 | 092-169 | e13*98/14*0087*.. | bar: Area 1
SUBARU | FORESTER | FORESTER 05 | SG,SGG,SGS | 01/2005 | 04/2008 | 5x100 | 56,10 | 575 | 2125 | 48 | M12x1,25 | 19 | SUPERTURISMO GT | 7x17 | 17,00 | 7,00 | W01672200P5 | 1 | S | 20121012 | 20121111 | 5x100 |  | 38 | 81710010 | S | D2 | N | LD12 |  | KBA | VIA | DK | YES | C0136 | NO TRAILER OPERATION | K | KBA (ABE+VB) | 1 | No car modifications required | 205/55 R17----215/50 R17----215/55 R17----225/50 R17----235/45 R17----235/50 R17--- | AfterMarket OZ | MAX 560 KG | GRIGIO CORSA+BLACK LETTERING | Racing | 8027529081558 | OZ | 10,86 |  |  | Serie S - ext.diam.68 mm | 540x540x260 | 1 | 092-169 | e13*98/14*0087*.. | bar: Area 1
SUBARU | FORESTER | FORESTER 05 | SG,SGG,SGS | 01/2005 | 04/2008 | 5x100 | 56,10 | 575 | 2125 | 48 | M12x1,25 | 19 | SUPERTURISMO GT | 7x17 | 17,00 | 7,00 | W0167220079 | 1 | S | 20080722 | 20080821 | 5x100 |  | 38 | 81710010 | S | D2 | N | LD12 |  | KBA | VIA | DK | YES | C0136 | NO TRAILER OPERATION | K | KBA (ABE+VB) | 1 | No car modifications required | 205/55 R17----215/50 R17----215/55 R17----225/50 R17----235/45 R17----235/50 R17--- | AfterMarket OZ | MAX 560 KG | MATT BLACK + RED LETTERING | Racing | 8027529000603 | OZ | 10,86 |  |  | Serie S - ext.diam.68 mm | 540x540x260 | 1 | 092-169 | e13*98/14*0087*.. | bar: Area 1
SUBARU | FORESTER | FORESTER 05 | SG,SGG,SGS | 01/2005 | 04/2008 | 5x100 | 56,10 | 575 | 2125 | 48 | M12x1,25 | 19 | SUPERTURISMO GT | 7x17 | 17,00 | 7,00 | W0167220082 | 1 | S | 20051128 | 20051228 | 5x100 |  | 38 | 81710010 | S | D2 | N | LD12 |  | KBA | VIA | DK | YES | C0136 | NO TRAILER OPERATION | K | KBA (ABE+VB) | 1 | No car modifications required | 205/55 R17----215/50 R17----215/55 R17----225/50 R17----235/45 R17----235/50 R17--- | AfterMarket OZ | MAX 560 KG | RACE SILVER + BLACK LETTERING | Racing | 8027529000610 | OZ | 10,86 |  |  | Serie S - ext.diam.68 mm | 540x540x260 | 1 | 092-169 | e13*98/14*0087*.. | bar: Area 1
SUBARU | FORESTER | FORESTER 05 | SG,SGG,SGS | 01/2005 | 04/2008 | 5x100 | 56,10 | 575 | 2125 | 48 | M12x1,25 | 19 | DAVID | 7½x17 | 17,00 | 7,50 | W01871200N5 | 1 |  |  |  | 5x100 |  | 35 | 81710444 | S | DST20B | N | [5 empty] | YES |  |  | K | KBA (ABE+VB) | 2 | Mods can be necessary to car | 205/55 R17----215/50 R17----215/55 R17----225/50 R17----235/45 R17----235/50 R17----245/45 R17--- | AfterMarket OZ | MAX 650 KG | MATT GRAPHITE DIAMOND CUT | Via Veneto | 8027529053524 | OZ | 11,81 |  |  | Serie S - ext.diam.68 mm | 540x540x261 | 1 | 092-169 | e13*98/14*0087*.. | bar: Area 1
SUBARU | FORESTER | FORESTER 05 | SG,SGG,SGS | 01/2005 | 04/2008 | 5x100 | 56,10 | 575 | 2125 | 48 | M12x1,25 | 19 | EGO | 7½x17 | 17,00 | 7,50 | W8504920054 | 1 | S | 20110726 | 20110825 | 5x100 |  | 35 | 81710444 | S | DST20B | N |  |  | KBA |  |  | YES |  |  | K | KBA (ABE+VB) | 2 | Mods can be necessary to car | 205/55 R17----215/50 R17----215/55 R17----225/50 R17----235/45 R17----235/50 R17----245/45 R17--- | AfterMarket OZ | MAX 610 KG | MATT BLACK + DIAMOND-CUT | X-Line | 8027529065633 | OZ | 11,06 |  |  | Serie S - ext.diam.68 mm | 542x542x261 | 1 | 092-169 | e13*98/14*0087*.. | bar: Area 1
SUBARU | FORESTER | FORESTER 05 | SG,SGG,SGS | 01/2005 | 04/2008 | 5x100 | 56,10 | 575 | 2125 | 48 | M12x1,25 | 19 | ENVY | 7½x17 | 17,00 | 7,50 | W8504420068 | 1 |  |  |  | 5x100 |  | 35 | 81710444 | S | DST20B | N |  |  | KBA |  |  | YES |  |  | K | KBA (ABE+VB) | 2 | Mods can be necessary to car | 205/55 R17----215/50 R17----215/55 R17----225/50 R17----235/45 R17----235/50 R17----245/45 R17--- | AfterMarket OZ | MAX 610 KG | MATT SILVER TECH DIAMOND CUT | X-Line | 8027529051063 | OZ | 11,06 |  |  | Serie S - ext.diam.68 mm | 542x542x261 | 1 | 092-169 | e13*98/14*0087*.. | bar: Area 1
SUBARU | FORESTER | FORESTER 05 | SG,SGG,SGS | 01/2005 | 04/2008 | 5x100 | 56,10 | 575 | 2125 | 48 | M12x1,25 | 19 | LOUNGE 10 | 7½x17 | 17,00 | 7,50 | W8503020054 | 1 |  |  |  | 5x100 |  | 35 | 81710444 | S | DST20B | N |  |  | KBA |  |  | YES |  |  | K | KBA (ABE+VB) | 2 | Mods can be necessary to car | 205/55 R17----215/50 R17----215/55 R17----225/50 R17----235/45 R17----235/50 R17----245/45 R17--- | AfterMarket OZ | MAX 610 KG | MATT BLACK + DIAMOND-CUT | X-Line | 8027529047615 | OZ | 11,06 |  |  | Serie S - ext.diam.68 mm | 542x542x261 | 1 | 092-169 | e13*98/14*0087*.. | bar: Area 1
SUBARU | FORESTER | FORESTER 05 | SG,SGG,SGS | 01/2005 | 04/2008 | 5x100 | 56,10 | 575 | 2125 | 48 | M12x1,25 | 19 | LOUNGE 10 | 7½x17 | 17,00 | 7,50 | W8503020075 | 1 |  |  |  | 5x100 |  | 35 | 81710444 | S | DST20B | N |  |  | KBA |  |  | YES |  |  | K | KBA (ABE+VB) | 2 | Mods can be necessary to car | 205/55 R17----215/50 R17----215/55 R17----225/50 R17----235/45 R17----235/50 R17----245/45 R17--- | AfterMarket OZ | MAX 610 KG | METAL SILVER + DIAMOND CUT | X-Line | 8027529047622 | OZ | 11,06 |  |  | Serie S - ext.diam.68 mm | 542x542x261 | 1 | 092-169 | e13*98/14*0087*.. | bar: Area 1
SUBARU | FORESTER | FORESTER 05 | SG,SGG,SGS | 01/2005 | 04/2008 | 5x100 | 56,10 | 575 | 2125 | 48 | M12x1,25 | 19 | QUARANTA | 7½x17 | 17,00 | 7,50 | W01867200G2 | 1 |  |  |  | 5x100 |  | 35 | 81710010 | S | D2 | N |  |  | KBA |  |  | YES |  |  | K | KBA (ABE+VB) | 2 | Mods can be necessary to car | 205/55 R17----215/50 R17----215/55 R17----225/50 R17----235/45 R17----235/50 R17----245/45 R17--- | AfterMarket OZ | MAX 650 KG | GRIGIO CORSA DIAMANTATO | Via Veneto | 8027529054712 | OZ | 11,67 |  |  | Serie S - ext.diam.68 mm | 540x540x261 | 1 | 092-169 | e13*98/14*0087*.. | bar: Area 1
SUBARU | FORESTER | FORESTER 05 | SG,SGG,SGS | 01/2005 | 04/2008 | 5x100 | 56,10 | 575 | 2125 | 48 | M12x1,25 | 19 | SUPERTURISMO GT | 7½x17 | 17,00 | 7,50 | W01681202P5 | 1 | S | 20121012 | 20121111 | 5x100 |  | 48 | 81710010 | S | D2 | N | LD12 |  | KBA | VIA | DK | YES | C0136 | NO TRAILER OPERATION | S | Strongness Certificate (PB) | 1 | No car modifications required | 205/55 R17----215/50 R17----215/55 R17----225/50 R17----235/45 R17----235/50 R17----245/45 R17--- | AfterMarket OZ | MAX 550 KG | GRIGIO CORSA+BLACK LETTERING | Racing | 8027529081671 | OZ | 10,94 |  |  | Serie S - ext.diam.68 mm | 540x540x280 | 1 | 092-169 | e13*98/14*0087*.. | bar: Area 1
SUBARU | FORESTER | FORESTER 05 | SG,SGG,SGS | 01/2005 | 04/2008 | 5x100 | 56,10 | 575 | 2125 | 48 | M12x1,25 | 19 | SUPERTURISMO GT | 7½x17 | 17,00 | 7,50 | W0168120282 | 1 | S | 20051128 | 20051228 | 5x100 |  | 48 | 81710010 | S | D2 | N | LD12 |  | KBA | VIA | DK | YES | C0136 | NO TRAILER OPERATION | S | Strongness Certificate (PB) | 1 | No car modifications required | 205/55 R17----215/50 R17----215/55 R17----225/50 R17----235/45 R17----235/50 R17----245/45 R17--- | AfterMarket OZ | MAX 550 KG | RACE SILVER + BLACK LETTERING | Racing | 8027529000863 | OZ | 10,94 |  |  | Serie S - ext.diam.68 mm | 540x540x280 | 1 | 092-169 | e13*98/14*0087*.. | bar: Area 1
SUBARU | FORESTER | FORESTER 05 | SG,SGG,SGS | 01/2005 | 04/2008 | 5x100 | 56,10 | 575 | 2125 | 48 | M12x1,25 | 19 | SUPERTURISMO LM | 7½x17 | 17,00 | 7,50 | W0188120019 | 1 |  |  |  | 5x100 |  | 35 | 81710010 | S | D2 | N | LD12 |  | KBA |  |  | YES |  |  | K | KBA (ABE+VB) | 2 | Mods can be necessary to car | 205/55 R17----215/50 R17----215/55 R17----225/50 R17----235/45 R17----235/50 R17----245/45 R17--- | AfterMarket OZ | MAX 650 KG | MATT RACE SILVER + BLACK LETTERING | Racing | 8027529053159 | OZ | 10,76 |  |  | Serie S - ext.diam.68 mm | 540x540x261 | 1 | 092-169 | e13*98/14*0087*.. | bar: Area 1
SUBARU | FORESTER | FORESTER 05 | SG,SGG,SGS | 01/2005 | 04/2008 | 5x100 | 56,10 | 575 | 2125 | 48 | M12x1,25 | 19 | SUPERTURISMO LM | 7½x17 | 17,00 | 7,50 | W0188120046 | 1 |  |  |  | 5x100 |  | 35 | 81710010 | S | D2 | N | LD12 |  | KBA |  |  | YES |  |  | K | KBA (ABE+VB) | 2 | Mods can be necessary to car | 205/55 R17----215/50 R17----215/55 R17----225/50 R17----235/45 R17----235/50 R17----245/45 R17--- | AfterMarket OZ | MAX 650 KG | MATT GRAPHITE + SILVER LETTERING | Racing | 8027529053166 | OZ | 10,76 |  |  | Serie S - ext.diam.68 mm | 540x540x261 | 1 | 092-169 | e13*98/14*0087*.. | bar: Area 1
SUBARU | FORESTER | FORESTER 05 | SG,SGG,SGS | 01/2005 | 04/2008 | 5x100 | 56,10 | 575 | 2125 | 48 | M12x1,25 | 19 | ULTRALEGGERA | 7½x17 | 17,00 | 7,50 | W0173620122 | 1 | S | 20060227 | 20060329 | 5x100 |  | 48 | 81710010 | S | D2 | N | LD12 |  |  | VIA | DK | YES | C0136 | NO TRAILER OPERATION | N | No Certificate | 1 | No car modifications required | 205/55 R17----215/50 R17----215/55 R17----225/50 R17----235/45 R17----235/50 R17----245/45 R17--- | AfterMarket OZ | MAX 610 KG | MATT GRAPHIT SILVER | Racing | 8027529003277 | OZ | 9,14 |  |  | Serie S - ext.diam.68 mm | 540x540x280 | 1 | 092-169 | e13*98/14*0087*.. | bar: Area 1
SUBARU | FORESTER | FORESTER 05 | SG,SGG,SGS | 01/2005 | 04/2008 | 5x100 | 56,10 | 575 | 2125 | 48 | M12x1,25 | 19 | ULTRALEGGERA | 7½x17 | 17,00 | 7,50 | W0173620161 | 1 | S | 20060227 | 20060329 | 5x100 |  | 48 | 81710010 | S | D2 | N | LD12 |  |  | VIA | DK | YES | C0136 | NO TRAILER OPERATION | N | No Certificate | 1 | No car modifications required | 205/55 R17----215/50 R17----215/55 R17----225/50 R17----235/45 R17----235/50 R17----245/45 R17--- | AfterMarket OZ | MAX 610 KG | CHRYSTAL TITANIUM | Racing | 8027529003284 | OZ | 9,14 |  |  | Serie S - ext.diam.68 mm | 540x540x280 | 1 | 092-169 | e13*98/14*0087*.. | bar: Area 1
SUBARU | FORESTER | FORESTER 05 | SG,SGG,SGS | 01/2005 | 04/2008 | 5x100 | 56,10 | 575 | 2125 | 48 | M12x1,25 | 19 | ULTRALEGGERA | 7½x17 | 17,00 | 7,50 | W0173620176 | 1 | S | 20060227 | 20060329 | 5x100 |  | 48 | 81710010 | S | D2 | N | LD12 |  |  | VIA | DK | YES | C0136 | NO TRAILER OPERATION | N | No Certificate | 1 | No car modifications required | 205/55 R17----215/50 R17----215/55 R17----225/50 R17----235/45 R17----235/50 R17----245/45 R17--- | AfterMarket OZ | MAX 610 KG | RACE GOLD | Racing | 8027529003291 | OZ | 9,14 |  |  | Serie S - ext.diam.68 mm | 540x540x280 | 1 | 092-169 | e13*98/14*0087*.. | bar: Area 1
SUBARU | FORESTER | FORESTER 05 | SG,SGG,SGS | 01/2005 | 04/2008 | 5x100 | 56,10 | 575 | 2125 | 48 | M12x1,25 | 19 | WAVE | 7½x17 | 17,00 | 7,50 | W8501720054 | 1 |  |  |  | 5x100 |  | 35 | 81710010 | S | D2 | N | LD12 |  | KBA |  |  | YES |  |  | S | Strongness Certificate (PB) | 2 | Mods can be necessary to car | 205/55 R17----215/50 R17----215/55 R17----225/50 R17----235/45 R17----235/50 R17----245/45 R17--- | AfterMarket OZ | MAX 650 KG | MATT BLACK + DIAMOND-CUT | X-Line | 8027529045628 | OZ | 12,21 |  |  | Serie S - ext.diam.68 mm | 542x542x261 | 1 | 092-169 | e13*98/14*0087*.. | bar: Area 1
SUBARU | FORESTER | FORESTER 05 | SG,SGG,SGS | 01/2005 | 04/2008 | 5x100 | 56,10 | 575 | 2125 | 48 | M12x1,25 | 19 | X5B | 7½x17 | 17,00 | 7,50 | W85068200N5 | 1 | S | 20121005 | 20121104 | 5x100 |  | 35 | 81710010 | S | D2 | N | [5 empty] | YES |  |  | K | KBA (ABE+VB) | 2 | Mods can be necessary to car | 205/55 R17----215/50 R17----215/55 R17----225/50 R17----235/45 R17----235/50 R17----245/45 R17--- | AfterMarket OZ | MAX 610 KG | MATT GRAPHITE DIAMOND CUT | X-Line | 8027529079746 | OZ | 11,91 |  |  | Serie S - ext.diam.68 mm | 542x542x261 | 1 | 092-169 | e13*98/14*0087*.. | bar: Area 1
SUBARU | FORESTER | FORESTER 05 | SG,SGG,SGS | 01/2005 | 04/2008 | 5x100 | 56,10 | 575 | 2125 | 48 | M12x1,25 | 19 | ADRENALINA | 8x17 | 17,00 | 8,00 | W8501420054 | 1 | S | 20080904 | 20081004 | 5x100 |  | 35 | 81710010 | S | D2 | N | LD12 |  | KBA |  |  | YES |  |  | K | KBA (ABE+VB) | 2 | Mods can be necessary to car | 215/50 R17----215/55 R17----225/50 R17----235/45 R17----245/45 R17--- | AfterMarket OZ | MAX 615 KG | MATT BLACK + DIAMOND-CUT | X-Line | 8027529034622 | OZ | 12,70 |  |  | Serie S - ext.diam.68 mm | 542x542x274 | 1 | 092-169 | e13*98/14*0087*.. | bar: Area 1
SUBARU | FORESTER | FORESTER 05 | SG,SGG,SGS | 01/2005 | 04/2008 | 5x100 | 56,10 | 575 | 2125 | 48 | M12x1,25 | 19 | ENERGY | 8x17 | 17,00 | 8,00 | W8500820054 | 1 | S | 20080904 | 20081004 | 5x100 |  | 35 | 81710010 | S | D2 | N | LD12 |  | KBA |  |  | YES |  |  | K | KBA (ABE+VB) | 2 | Mods can be necessary to car | 215/50 R17----215/55 R17----225/50 R17----235/45 R17----245/45 R17--- | AfterMarket OZ | MAX 615 KG | MATT BLACK + DIAMOND-CUT | X-Line | 8027529034356 | OZ | 12,80 |  |  | Serie S - ext.diam.68 mm | 542x542x274 | 1 | 092-169 | e13*98/14*0087*.. | Area 2: OUT
SUBARU | FORESTER | FORESTER 05 | SG,SGG,SGS | 01/2005 | 04/2008 | 5x100 | 56,10 | 575 | 2125 | 48 | M12x1,25 | 19 | ITALIA 150 | 8x17 | 17,00 | 8,00 | W01890200R4 | 1 |  |  |  | 5x100 |  | 35 | 81710444 | S | DST20B | N |  |  | KBA |  |  | YES |  |  | K | KBA (ABE+VB) | 2 | Mods can be necessary to car | 215/50 R17----215/55 R17----225/50 R17----235/45 R17----245/45 R17--- | AfterMarket OZ | MAX 700 KG | MATT RACE SILVER DIAMOND CUT | Racing | 8027529070262 | OZ | 11,43 |  |  | Serie S - ext.diam.68 mm | 540x540x274 | 1 | 092-169 | e13*98/14*0087*.. | bar: Area 1
SUBARU | FORESTER | FORESTER 05 | SG,SGG,SGS | 01/2005 | 04/2008 | 5x100 | 56,10 | 575 | 2125 | 48 | M12x1,25 | 19 | ITALIA 150 | 8x17 | 17,00 | 8,00 | W0189020049 | 1 |  |  |  | 5x100 |  | 35 | 81710444 | S | DST20B | N |  |  | KBA |  |  | YES |  |  | K | KBA (ABE+VB) | 2 | Mods can be necessary to car | 215/50 R17----215/55 R17----225/50 R17----235/45 R17----245/45 R17--- | AfterMarket OZ | MAX 700 KG | MATT DARK GRAPHITE DIAMOND CUT | Racing | 8027529070118 | OZ | 11,43 |  |  | Serie S - ext.diam.68 mm | 540x540x274 | 1 | 092-169 | e13*98/14*0087*.. | bar: Area 1
SUBARU | FORESTER | FORESTER 05 | SG,SGG,SGS | 01/2005 | 04/2008 | 5x100 | 56,10 | 575 | 2125 | 48 | M12x1,25 | 19 | VITTORIA | 8x17 | 17,00 | 8,00 | W0188820073 | 1 |  |  |  | 5x100 |  | 35 | 81710010 | S | D2 | N | LD12 |  | KBA |  |  | YES |  |  | K | KBA (ABE+VB) | 2 | Mods can be necessary to car | 215/50 R17----215/55 R17----225/50 R17----235/45 R17----245/45 R17--- | AfterMarket OZ | MAX 650 KG | MATT DARK GRAPHITE | Via Veneto | 8027529070958 | OZ | 11,27 |  |  | Serie S - ext.diam.68 mm | 540x540x274 | 1 | 092-169 | e13*98/14*0087*.. | bar: Area 1
SUBARU | FORESTER | FORESTER 05 | SG,SGG,SGS | 01/2005 | 04/2008 | 5x100 | 56,10 | 575 | 2125 | 48 | M12x1,25 | 19 | ADRENALINA | 8x18 | 18,00 | 8,00 | W8501520054 | 1 | S | 20080904 | 20081004 | 5x100 |  | 35 | 81710010 | S | D2 | N | LD12 | TÜV |  |  |  | YES |  |  | T | Teilegutachten (PB+VB) | 2 | Mods can be necessary to car | 215/45 R18----225/45 R18----235/40 R18----235/45 R18----245/40 R18--- | AfterMarket OZ | MAX 615 KG | MATT BLACK + DIAMOND-CUT | X-Line | 8027529034677 | OZ | 12,85 |  |  | Serie S - ext.diam.68 mm | 568x568x274 | 1 | 092-169 | e13*98/14*0087*.. | bar: Area 1
SUBARU | FORESTER | FORESTER 05 | SG,SGG,SGS | 01/2005 | 04/2008 | 5x100 | 56,10 | 575 | 2125 | 48 | M12x1,25 | 19 | DAVID | 8x18 | 18,00 | 8,00 | W01863200N5 | 1 | S | 20100927 | 20101027 | 5x100 |  | 35 | 81710444 | S | DST20B | N |  | TÜV |  |  |  | YES |  |  | T | Teilegutachten (PB+VB) | 2 | Mods can be necessary to car | 215/45 R18----225/45 R18----235/40 R18----235/45 R18----245/40 R18--- | AfterMarket OZ | MAX 690 KG | MATT GRAPHITE DIAMOND CUT | Via Veneto | 8027529054477 | OZ | 13,17 |  |  | Serie S - ext.diam.68 mm | 567x567x274 | 1 | 092-169 | e13*98/14*0087*.. | bar: Area 1
SUBARU | FORESTER | FORESTER 05 | SG,SGG,SGS | 01/2005 | 04/2008 | 5x100 | 56,10 | 575 | 2125 | 48 | M12x1,25 | 19 | ENERGY | 8x18 | 18,00 | 8,00 | W8500920054 | 1 | S | 20080904 | 20081004 | 5x100 |  | 35 | 81710010 | S | D2 | N | LD12 | TÜV |  |  |  | YES |  |  | T | Teilegutachten (PB+VB) | 2 | Mods can be necessary to car | 215/45 R18----225/45 R18----235/40 R18----235/45 R18----245/40 R18--- | AfterMarket OZ | MAX 615 KG | MATT BLACK + DIAMOND-CUT | X-Line | 8027529034400 | OZ | 14,20 |  |  | Serie S - ext.diam.68 mm | 568x568x274 | 1 | 092-169 | e13*98/14*0087*.. | bar: Area 1
SUBARU | FORESTER | FORESTER 05 | SG,SGG,SGS | 01/2005 | 04/2008 | 5x100 | 56,10 | 575 | 2125 | 48 | M12x1,25 | 19 | ENVY | 8x18 | 18,00 | 8,00 | W8503920068 | 1 |  |  |  | 5x100 |  | 35 | 81710444 | S | DST20B | N |  | TÜV |  |  |  | YES |  |  | T | Teilegutachten (PB+VB) | 2 | Mods can be necessary to car | 215/45 R18----225/45 R18----235/40 R18----235/45 R18----245/40 R18--- | AfterMarket OZ | MAX 690 KG | MATT SILVER TECH DIAMOND CUT | X-Line | 8027529049633 | OZ | 12,76 |  |  | Serie S - ext.diam.68 mm | 568x568x274 | 1 | 092-169 | e13*98/14*0087*.. | bar: Area 1
SUBARU | FORESTER | FORESTER 05 | SG,SGG,SGS | 01/2005 | 04/2008 | 5x100 | 56,10 | 575 | 2125 | 48 | M12x1,25 | 19 | LOUNGE 10 | 8x18 | 18,00 | 8,00 | W8503120154 | 1 |  |  |  | 5x100 |  | 35 | 81710444 | S | DST20B | N |  | TÜV |  |  |  | YES |  |  | T | Teilegutachten (PB+VB) | 2 | Mods can be necessary to car | 215/45 R18----225/45 R18----235/40 R18----235/45 R18----245/40 R18--- | AfterMarket OZ | MAX 690 KG | MATT BLACK + DIAMOND-CUT | X-Line | 8027529047752 | OZ | 13,96 |  |  | Serie S - ext.diam.68 mm | 568x568x274 | 1 | 092-169 | e13*98/14*0087*.. | bar: Area 1
SUBARU | FORESTER | FORESTER 05 | SG,SGG,SGS | 01/2005 | 04/2008 | 5x100 | 56,10 | 575 | 2125 | 48 | M12x1,25 | 19 | LOUNGE 10 | 8x18 | 18,00 | 8,00 | W8503120175 | 1 |  |  |  | 5x100 |  | 35 | 81710444 | S | DST20B | N |  | TÜV |  |  |  | YES |  |  | T | Teilegutachten (PB+VB) | 2 | Mods can be necessary to car | 215/45 R18----225/45 R18----235/40 R18----235/45 R18----245/40 R18--- | AfterMarket OZ | MAX 690 KG | METAL SILVER + DIAMOND CUT | X-Line | 8027529047769 | OZ | 13,96 |  |  | Serie S - ext.diam.68 mm | 568x568x274 | 1 | 092-169 | e13*98/14*0087*.. | bar: Area 1
SUBARU | FORESTER | FORESTER 05 | SG,SGG,SGS | 01/2005 | 04/2008 | 5x100 | 56,10 | 575 | 2125 | 48 | M12x1,25 | 19 | QUARANTA | 8x18 | 18,00 | 8,00 | W01856200G2 | 1 | S | 20100928 | 20101028 | 5x100 |  | 35 | 81710010 | S | D2 | N |  | TÜV |  |  |  | YES |  |  | T | Teilegutachten (PB+VB) | 2 | Mods can be necessary to car | 215/45 R18----225/45 R18----235/40 R18----235/45 R18----245/40 R18--- | AfterMarket OZ | MAX 650 KG | GRIGIO CORSA DIAMANTATO | Via Veneto | 8027529054385 | OZ | 12,88 |  |  | Serie S - ext.diam.68 mm | 570x570x280 | 1 | 092-169 | e13*98/14*0087*.. | bar: Area 1
SUBARU | FORESTER | FORESTER 05 | SG,SGG,SGS | 01/2005 | 04/2008 | 5x100 | 56,10 | 575 | 2125 | 48 | M12x1,25 | 19 | SUPERTURISMO LM | 8x18 | 18,00 | 8,00 | W0185420019 | 1 |  |  |  | 5x100 |  | 35 | 81710010 | S | D2 | N | LD12 | TÜV |  |  |  | YES |  |  | T | Teilegutachten (PB+VB) | 2 | Mods can be necessary to car | 215/45 R18----225/45 R18----235/40 R18----235/45 R18----245/40 R18--- | AfterMarket OZ | MAX 650 KG | MATT RACE SILVER + BLACK LETTERING | Racing | 8027529043419 | OZ | 11,75 |  |  | Serie S - ext.diam.68 mm | 570x570x280 | 1 | 092-169 | e13*98/14*0087*.. | bar: Area 1
SUBARU | FORESTER | FORESTER 05 | SG,SGG,SGS | 01/2005 | 04/2008 | 5x100 | 56,10 | 575 | 2125 | 48 | M12x1,25 | 19 | WAVE | 8x18 | 18,00 | 8,00 | W8501820054 | 1 |  |  |  | 5x100 |  | 35 | 81710010 | S | D2 | N | LD12 | TÜV |  |  |  | YES |  |  | T | Teilegutachten (PB+VB) | 2 | Mods can be necessary to car | 215/45 R18----225/45 R18----235/40 R18----235/45 R18----245/40 R18--- | AfterMarket OZ | MAX 630 KG | MATT BLACK + DIAMOND-CUT | X-Line | 8027529045666 | OZ | 13,46 |  |  | Serie S - ext.diam.68 mm | 568x568x274 | 1 | 092-169 | e13*98/14*0087*.. | bar: Area 1
SUBARU | FORESTER | FORESTER 05 | SG,SGG,SGS | 01/2005 | 04/2008 | 5x100 | 56,10 | 575 | 2125 | 48 | M12x1,25 | 19 | DAVID | 8x19 | 19,00 | 8,00 | W01870200N5 | 1 |  |  |  | 5x100 |  | 35 | 81710444 | S | DST20B | N |  | TÜV |  |  |  | YES |  |  | T | Teilegutachten (PB+VB) | 2 | Mods can be necessary to car |  | AfterMarket OZ | MAX 690 KG | MATT GRAPHITE DIAMOND CUT | Via Veneto | 8027529052794 | OZ | 14,32 |  |  | Serie S - ext.diam.68 mm | 592x592x274 | 1 | 092-169 | e13*98/14*0087*.. | bar: Area 1
SUBARU | IMPREZA | IMPREZA | GC/GF,GFC | 04/1993 | 02/2001 | 5x100 | 56,10 |  |  | 48 | M12x1,25 | 21 | LOUNGE 10 | 7x16 | 16,00 | 7,00 | W8502920054 | 1 |  |  |  | 5x100 |  | 35 | 81710444 | S | DST20B | N |  |  | KBA |  |  | YES |  |  | K | KBA (ABE+VB) | 2 | Mods can be necessary to car | 195/50 R16----205/45 R16----205/50 R16--- | AfterMarket OZ | MAX 610 KG | MATT BLACK + DIAMOND-CUT | X-Line | 8027529047516 | OZ | 10,96 |  |  | Serie S - ext.diam.68 mm | 511x511x249 | 1 | 066-160 | e13*96/79*0026*.., e13*98/14*0026*.., G334 | bar: Area 1
SUBARU | IMPREZA | IMPREZA | GC/GF,GFC | 04/1993 | 02/2001 | 5x100 | 56,10 |  |  | 48 | M12x1,25 | 21 | LOUNGE 10 | 7x16 | 16,00 | 7,00 | W8502920075 | 1 |  |  |  | 5x100 |  | 35 | 81710444 | S | DST20B | N |  |  | KBA |  |  | YES |  |  | K | KBA (ABE+VB) | 2 | Mods can be necessary to car | 195/50 R16----205/45 R16----205/50 R16--- | AfterMarket OZ | MAX 610 KG | METAL SILVER + DIAMOND CUT | X-Line | 8027529047523 | OZ | 10,96 |  |  | Serie S - ext.diam.68 mm | 511x511x249 | 1 | 066-160 | e13*96/79*0026*.., e13*98/14*0026*.., G334 | bar: Area 1
SUBARU | IMPREZA | IMPREZA | GC/GF,GFC | 04/1993 | 02/2001 | 5x100 | 56,10 |  |  | 48 | M12x1,25 | 21 | X5B | 7x16 | 16,00 | 7,00 | W85066600N5 | 1 | S | 20121005 | 20121104 | 5x100 |  | 35 | 81710444 | S | DST20B | N | [5 empty] | YES |  |  | K | KBA (ABE+VB) | 2 | Mods can be necessary to car | 195/50 R16----205/45 R16----205/50 R16--- | AfterMarket OZ | MAX 610 KG | MATT GRAPHITE DIAMOND CUT | X-Line | 8027529079685 | OZ | 9,91 |  |  | Serie S - ext.diam.68 mm | 511x511x249 | 1 | 066-160 | e13*96/79*0026*.., e13*98/14*0026*.., G334 | bar: Area 1
SUBARU | IMPREZA | IMPREZA | GC/GF,GFC | 04/1993 | 02/2001 | 5x100 | 56,10 |  |  | 48 | M12x1,25 | 21 | ENERGY | 7½x16 | 16,00 | 7,50 | W8503320054 | 1 |  |  |  | 5x100 |  | 35 | 81710010 | S | D2 | N | LD12 |  | KBA |  |  | YES |  |  | K | KBA (ABE+VB) | 2 | Mods can be necessary to car | 205/45 R16---TSU001-205/50 R16--- | AfterMarket OZ | MAX 610 KG | MATT BLACK + DIAMOND-CUT | X-Line | 8027529045772 | OZ | 10,40 |  |  | Serie S - ext.diam.68 mm | 511x511x261 | 1 | 066-160 | e13*96/79*0026*.., e13*98/14*0026*.., G334 | bar: Area 1
SUBARU | IMPREZA | IMPREZA | GC/GF,GFC | 04/1993 | 02/2001 | 5x100 | 56,10 |  |  | 48 | M12x1,25 | 21 | ITALIA 150 | 7x17 | 17,00 | 7,00 | W01897200R4 | 1 | S | 20120403 | 20120503 | 5x100 |  | 35 | 81710444 | S | DST20B | N | [5 empty] | YES |  |  | N | No Certificate | 2 | Mods can be necessary to car | 205/40 R17----205/45 R17----215/40 R17--- | AfterMarket OZ | MAX 650 KG | MATT RACE SILVER DIAMOND CUT | Racing | 8027529074512 | OZ | 10,76 |  |  | Serie S - ext.diam.68 mm | 540x540x248 | 1 | 066-160 | e13*96/79*0026*.., e13*98/14*0026*.., G334 | bar: Area 1
SUBARU | IMPREZA | IMPREZA | GC/GF,GFC | 04/1993 | 02/2001 | 5x100 | 56,10 |  |  | 48 | M12x1,25 | 21 | ITALIA 150 | 7x17 | 17,00 | 7,00 | W0189720049 | 1 | S | 20120403 | 20120503 | 5x100 |  | 35 | 81710444 | S | DST20B | N | [5 empty] | YES |  |  | N | No Certificate | 2 | Mods can be necessary to car | 205/40 R17----205/45 R17----215/40 R17--- | AfterMarket OZ | MAX 650 KG | MATT DARK GRAPHITE DIAMOND CUT | Racing | 8027529074505 | OZ | 10,76 |  |  | Serie S - ext.diam.68 mm | 540x540x248 | 1 | 066-160 | e13*96/79*0026*.., e13*98/14*0026*.., G334 | bar: Area 1
SUBARU | IMPREZA | IMPREZA | GC/GF,GFC | 04/1993 | 02/2001 | 5x100 | 56,10 |  |  | 48 | M12x1,25 | 21 | ALLEGGERITA HLT 5F | 7½x17 | 17,00 | 7,50 | W01823201P3 | 3 | S | 20121012 | 20121111 | 5x100 |  | 48 | 81710010 | S | D2 | N | LD12 | TÜV |  |  | DK | YES |  |  | S | Strongness Certificate (PB) | 1 | No car modifications required | 205/40 R17----205/45 R17----215/40 R17--- | AfterMarket OZ | MAX 550 KG | ACID GREEN | I-Tech | 8027529080926 | OZ | 8,47 |  |  | Serie S - ext.diam.68 mm | 540x540x280 | 1 | 066-160 | e13*96/79*0026*.., e13*98/14*0026*.., G334 | bar: Area 1
SUBARU | IMPREZA | IMPREZA | GC/GF,GFC | 04/1993 | 02/2001 | 5x100 | 56,10 |  |  | 48 | M12x1,25 | 21 | ALLEGGERITA HLT 5F | 7½x17 | 17,00 | 7,50 | W0182320122 | 3 | S | 20081211 | 20090110 | 5x100 |  | 48 | 81710010 | S | D2 | N | LD12 | TÜV |  |  | DK | YES |  |  | S | Strongness Certificate (PB) | 1 | No car modifications required | 205/40 R17----205/45 R17----215/40 R17--- | AfterMarket OZ | MAX 550 KG | MATT GRAPHIT SILVER | I-Tech | 8027529035827 | OZ | 8,47 |  |  | Serie S - ext.diam.68 mm | 540x540x280 | 1 | 066-160 | e13*96/79*0026*.., e13*98/14*0026*.., G334 | bar: Area 1
SUBARU | IMPREZA | IMPREZA | GC/GF,GFC | 04/1993 | 02/2001 | 5x100 | 56,10 |  |  | 48 | M12x1,25 | 21 | ALLEGGERITA HLT 5F | 7½x17 | 17,00 | 7,50 | W0182320130 | 3 | S | 20080918 | 20081018 | 5x100 |  | 48 | 81710010 | S | D2 | N | LD12 | TÜV |  |  | DK | YES |  |  | S | Strongness Certificate (PB) | 1 | No car modifications required | 205/40 R17----205/45 R17----215/40 R17--- | AfterMarket OZ | MAX 550 KG | WHITE | I-Tech | 8027529031539 | OZ | 8,47 |  |  | Serie S - ext.diam.68 mm | 540x540x280 | 1 | 066-160 | e13*96/79*0026*.., e13*98/14*0026*.., G334 | bar: Area 1
SUBARU | IMPREZA | IMPREZA | GC/GF,GFC | 04/1993 | 02/2001 | 5x100 | 56,10 |  |  | 48 | M12x1,25 | 21 | ALLEGGERITA HLT 5F | 7½x17 | 17,00 | 7,50 | W0182320153 | 3 | S | 20080918 | 20081018 | 5x100 |  | 48 | 81710010 | S | D2 | N | LD12 | TÜV |  |  | DK | YES |  |  | S | Strongness Certificate (PB) | 1 | No car modifications required | 205/40 R17----205/45 R17----215/40 R17--- | AfterMarket OZ | MAX 550 KG | MATT BLACK | I-Tech | 8027529031546 | OZ | 8,47 |  |  | Serie S - ext.diam.68 mm | 540x540x280 | 1 | 066-160 | e13*96/79*0026*.., e13*98/14*0026*.., G334 | bar: Area 1
SUBARU | IMPREZA | IMPREZA | GC/GF,GFC | 04/1993 | 02/2001 | 5x100 | 56,10 |  |  | 48 | M12x1,25 | 21 | ALLEGGERITA HLT 5F | 7½x17 | 17,00 | 7,50 | W0182320166 | 1 | S | 20080904 | 20081004 | 5x100 |  | 48 | 81710010 | S | D2 | N | LD12 | TÜV |  |  | DK | YES |  |  | S | Strongness Certificate (PB) | 1 | No car modifications required | 205/40 R17----205/45 R17----215/40 R17--- | AfterMarket OZ | MAX 550 KG | TITANIUM TECH | I-Tech | 8027529031553 | OZ | 8,47 |  |  | Serie S - ext.diam.68 mm | 540x540x280 | 1 | 066-160 | e13*96/79*0026*.., e13*98/14*0026*.., G334 | bar: Area 1
SUBARU | IMPREZA | IMPREZA | GC/GF,GFC | 04/1993 | 02/2001 | 5x100 | 56,10 |  |  | 48 | M12x1,25 | 21 | ALLEGGERITA HLT 5F | 7½x17 | 17,00 | 7,50 | W0182320171 | 3 | S | 20080918 | 20081018 | 5x100 |  | 48 | 81710010 | S | D2 | N | LD12 | TÜV |  |  | DK | YES |  |  | S | Strongness Certificate (PB) | 1 | No car modifications required | 205/40 R17----205/45 R17----215/40 R17--- | AfterMarket OZ | MAX 550 KG | ORANGE | I-Tech | 8027529031560 | OZ | 8,47 |  |  | Serie S - ext.diam.68 mm | 540x540x280 | 1 | 066-160 | e13*96/79*0026*.., e13*98/14*0026*.., G334 | bar: Area 1
SUBARU | IMPREZA | IMPREZA | GC/GF,GFC | 04/1993 | 02/2001 | 5x100 | 56,10 |  |  | 48 | M12x1,25 | 21 | ALLEGGERITA HLT 5F | 7½x17 | 17,00 | 7,50 | W0182320172 | 3 | S | 20080918 | 20081018 | 5x100 |  | 48 | 81710010 | S | D2 | N | LD12 | TÜV |  |  | DK | YES |  |  | S | Strongness Certificate (PB) | 1 | No car modifications required | 205/40 R17----205/45 R17----215/40 R17--- | AfterMarket OZ | MAX 550 KG | MATT BLUE | I-Tech | 8027529031577 | OZ | 8,47 |  |  | Serie S - ext.diam.68 mm | 540x540x280 | 1 | 066-160 | e13*96/79*0026*.., e13*98/14*0026*.., G334 | bar: Area 1
SUBARU | IMPREZA | IMPREZA | GC/GF,GFC | 04/1993 | 02/2001 | 5x100 | 56,10 |  |  | 48 | M12x1,25 | 21 | ALLEGGERITA HLT 5F | 7½x17 | 17,00 | 7,50 | W0182320176 | 3 | S | 20081211 | 20090110 | 5x100 |  | 48 | 81710010 | S | D2 | N | LD12 | TÜV |  |  | DK | YES |  |  | S | Strongness Certificate (PB) | 1 | No car modifications required | 205/40 R17----205/45 R17----215/40 R17--- | AfterMarket OZ | MAX 550 KG | RACE GOLD | I-Tech | 8027529035698 | OZ | 8,47 |  |  | Serie S - ext.diam.68 mm | 540x540x280 | 1 | 066-160 | e13*96/79*0026*.., e13*98/14*0026*.., G334 | bar: Area 1
SUBARU | IMPREZA | IMPREZA | GC/GF,GFC | 04/1993 | 02/2001 | 5x100 | 56,10 |  |  | 48 | M12x1,25 | 21 | ALLEGGERITA HLT 5F | 7½x17 | 17,00 | 7,50 | W0182320184 | 3 | S | 20080918 | 20081018 | 5x100 |  | 48 | 81710010 | S | D2 | N | LD12 | TÜV |  |  | DK | YES |  |  | S | Strongness Certificate (PB) | 1 | No car modifications required | 205/40 R17----205/45 R17----215/40 R17--- | AfterMarket OZ | MAX 550 KG | RED | I-Tech | 8027529031584 | OZ | 8,47 |  |  | Serie S - ext.diam.68 mm | 540x540x280 | 1 | 066-160 | e13*96/79*0026*.., e13*98/14*0026*.., G334 | bar: Area 1
SUBARU | IMPREZA | IMPREZA | GC/GF,GFC | 04/1993 | 02/2001 | 5x100 | 56,10 |  |  | 48 | M12x1,25 | 21 | DAVID | 7½x17 | 17,00 | 7,50 | W01871200N5 | 1 |  |  |  | 5x100 |  | 35 | 81710444 | S | DST20B | N | [5 empty] | YES |  |  | K | KBA (ABE+VB) | 2 | Mods can be necessary to car | 205/40 R17----205/45 R17----215/40 R17--- | AfterMarket OZ | MAX 650 KG | MATT GRAPHITE DIAMOND CUT | Via Veneto | 8027529053524 | OZ | 11,81 |  |  | Serie S - ext.diam.68 mm | 540x540x261 | 1 | 066-160 | e13*96/79*0026*.., e13*98/14*0026*.., G334 | bar: Area 1
SUBARU | IMPREZA | IMPREZA | GC/GF,GFC | 04/1993 | 02/2001 | 5x100 | 56,10 |  |  | 48 | M12x1,25 | 21 | EGO | 7½x17 | 17,00 | 7,50 | W8504920054 | 1 | S | 20110726 | 20110825 | 5x100 |  | 35 | 81710444 | S | DST20B | N |  |  | KBA |  |  | YES |  |  | K | KBA (ABE+VB) | 2 | Mods can be necessary to car | 205/40 R17----205/45 R17----215/40 R17--- | AfterMarket OZ | MAX 610 KG | MATT BLACK + DIAMOND-CUT | X-Line | 8027529065633 | OZ | 11,06 |  |  | Serie S - ext.diam.68 mm | 542x542x261 | 1 | 066-160 | e13*96/79*0026*.., e13*98/14*0026*.., G334 | bar: Area 1
SUBARU | IMPREZA | IMPREZA | GC/GF,GFC | 04/1993 | 02/2001 | 5x100 | 56,10 |  |  | 48 | M12x1,25 | 21 | ENVY | 7½x17 | 17,00 | 7,50 | W8504420068 | 1 |  |  |  | 5x100 |  | 35 | 81710444 | S | DST20B | N |  |  | KBA |  |  | YES |  |  | K | KBA (ABE+VB) | 2 | Mods can be necessary to car | 205/40 R17----205/45 R17----215/40 R17--- | AfterMarket OZ | MAX 610 KG | MATT SILVER TECH DIAMOND CUT | X-Line | 8027529051063 | OZ | 11,06 |  |  | Serie S - ext.diam.68 mm | 542x542x261 | 1 | 066-160 | e13*96/79*0026*.., e13*98/14*0026*.., G334 | bar: Area 1
SUBARU | IMPREZA | IMPREZA | GC/GF,GFC | 04/1993 | 02/2001 | 5x100 | 56,10 |  |  | 48 | M12x1,25 | 21 | LOUNGE 10 | 7½x17 | 17,00 | 7,50 | W8503020054 | 1 |  |  |  | 5x100 |  | 35 | 81710444 | S | DST20B | N |  |  | KBA |  |  | YES |  |  | K | KBA (ABE+VB) | 2 | Mods can be necessary to car | 205/40 R17----205/45 R17----215/40 R17--- | AfterMarket OZ | MAX 610 KG | MATT BLACK + DIAMOND-CUT | X-Line | 8027529047615 | OZ | 11,06 |  |  | Serie S - ext.diam.68 mm | 542x542x261 | 1 | 066-160 | e13*96/79*0026*.., e13*98/14*0026*.., G334 | bar: Area 1
SUBARU | IMPREZA | IMPREZA | GC/GF,GFC | 04/1993 | 02/2001 | 5x100 | 56,10 |  |  | 48 | M12x1,25 | 21 | LOUNGE 10 | 7½x17 | 17,00 | 7,50 | W8503020075 | 1 |  |  |  | 5x100 |  | 35 | 81710444 | S | DST20B | N |  |  | KBA |  |  | YES |  |  | K | KBA (ABE+VB) | 2 | Mods can be necessary to car | 205/40 R17----205/45 R17----215/40 R17--- | AfterMarket OZ | MAX 610 KG | METAL SILVER + DIAMOND CUT | X-Line | 8027529047622 | OZ | 11,06 |  |  | Serie S - ext.diam.68 mm | 542x542x261 | 1 | 066-160 | e13*96/79*0026*.., e13*98/14*0026*.., G334 | bar: Area 1
SUBARU | IMPREZA | IMPREZA | GC/GF,GFC | 04/1993 | 02/2001 | 5x100 | 56,10 |  |  | 48 | M12x1,25 | 21 | QUARANTA | 7½x17 | 17,00 | 7,50 | W01867200G2 | 1 |  |  |  | 5x100 |  | 35 | 81710010 | S | D2 | N |  |  | KBA |  |  | YES |  |  | K | KBA (ABE+VB) | 2 | Mods can be necessary to car | 205/40 R17----205/45 R17----215/40 R17--- | AfterMarket OZ | MAX 650 KG | GRIGIO CORSA DIAMANTATO | Via Veneto | 8027529054712 | OZ | 11,67 |  |  | Serie S - ext.diam.68 mm | 540x540x261 | 1 | 066-160 | e13*96/79*0026*.., e13*98/14*0026*.., G334 | bar: Area 1
SUBARU | IMPREZA | IMPREZA | GC/GF,GFC | 04/1993 | 02/2001 | 5x100 | 56,10 |  |  | 48 | M12x1,25 | 21 | SUPERTURISMO LM | 7½x17 | 17,00 | 7,50 | W0188120019 | 1 |  |  |  | 5x100 |  | 35 | 81710010 | S | D2 | N | LD12 |  | KBA |  |  | YES |  |  | K | KBA (ABE+VB) | 2 | Mods can be necessary to car | 205/40 R17----205/45 R17----215/40 R17--- | AfterMarket OZ | MAX 650 KG | MATT RACE SILVER + BLACK LETTERING | Racing | 8027529053159 | OZ | 10,76 |  |  | Serie S - ext.diam.68 mm | 540x540x261 | 1 | 066-160 | e13*96/79*0026*.., e13*98/14*0026*.., G334 | bar: Area 1
SUBARU | IMPREZA | IMPREZA | GC/GF,GFC | 04/1993 | 02/2001 | 5x100 | 56,10 |  |  | 48 | M12x1,25 | 21 | SUPERTURISMO LM | 7½x17 | 17,00 | 7,50 | W0188120046 | 1 |  |  |  | 5x100 |  | 35 | 81710010 | S | D2 | N | LD12 |  | KBA |  |  | YES |  |  | K | KBA (ABE+VB) | 2 | Mods can be necessary to car | 205/40 R17----205/45 R17----215/40 R17--- | AfterMarket OZ | MAX 650 KG | MATT GRAPHITE + SILVER LETTERING | Racing | 8027529053166 | OZ | 10,76 |  |  | Serie S - ext.diam.68 mm | 540x540x261 | 1 | 066-160 | e13*96/79*0026*.., e13*98/14*0026*.., G334 | bar: Area 1
SUBARU | IMPREZA | IMPREZA | GC/GF,GFC | 04/1993 | 02/2001 | 5x100 | 56,10 |  |  | 48 | M12x1,25 | 21 | X5B | 7½x17 | 17,00 | 7,50 | W85068200N5 | 1 | S | 20121005 | 20121104 | 5x100 |  | 35 | 81710010 | S | D2 | N | [5 empty] | YES |  |  | K | KBA (ABE+VB) | 2 | Mods can be necessary to car | 205/40 R17----205/45 R17----215/40 R17--- | AfterMarket OZ | MAX 610 KG | MATT GRAPHITE DIAMOND CUT | X-Line | 8027529079746 | OZ | 11,91 |  |  | Serie S - ext.diam.68 mm | 542x542x261 | 1 | 066-160 | e13*96/79*0026*.., e13*98/14*0026*.., G334 | bar: Area 1
SUBARU | IMPREZA | IMPREZA | GC/GF,GFC | 04/1993 | 02/2001 | 5x100 | 56,10 |  |  | 48 | M12x1,25 | 21 | ALLEGGERITA HLT 5F | 7½x18 | 18,00 | 7,50 | W01829201P3 | 3 | S | 20121012 | 20121111 | 5x100 |  | 48 | 81710010 | S | D2 | N | LD12 | TÜV |  |  | DK | YES |  |  | S | Strongness Certificate (PB) | 1 | No car modifications required |  | AfterMarket OZ | MAX 555 KG | ACID GREEN | I-Tech | 8027529081121 | OZ | 9,11 |  |  | Serie S - ext.diam.68 mm | 570x570x270 | 1 | 066-160 | e13*96/79*0026*.., e13*98/14*0026*.., G334 | bar: Area 1
SUBARU | IMPREZA | IMPREZA | GC/GF,GFC | 04/1993 | 02/2001 | 5x100 | 56,10 |  |  | 48 | M12x1,25 | 21 | ALLEGGERITA HLT 5F | 7½x18 | 18,00 | 7,50 | W0182920122 | 3 | S | 20081211 | 20090110 | 5x100 |  | 48 | 81710010 | S | D2 | N | LD12 | TÜV |  |  | DK | YES |  |  | S | Strongness Certificate (PB) | 1 | No car modifications required |  | AfterMarket OZ | MAX 555 KG | MATT GRAPHIT SILVER | I-Tech | 8027529036145 | OZ | 9,11 |  |  | Serie S - ext.diam.68 mm | 570x570x270 | 1 | 066-160 | e13*96/79*0026*.., e13*98/14*0026*.., G334 | bar: Area 1
SUBARU | IMPREZA | IMPREZA | GC/GF,GFC | 04/1993 | 02/2001 | 5x100 | 56,10 |  |  | 48 | M12x1,25 | 21 | ALLEGGERITA HLT 5F | 7½x18 | 18,00 | 7,50 | W0182920130 | 3 | S | 20080918 | 20081018 | 5x100 |  | 48 | 81710010 | S | D2 | N | LD12 | TÜV |  |  | DK | YES |  |  | S | Strongness Certificate (PB) | 1 | No car modifications required |  | AfterMarket OZ | MAX 555 KG | WHITE | I-Tech | 8027529032796 | OZ | 9,11 |  |  | Serie S - ext.diam.68 mm | 570x570x270 | 1 | 066-160 | e13*96/79*0026*.., e13*98/14*0026*.., G334 | bar: Area 1
SUBARU | IMPREZA | IMPREZA | GC/GF,GFC | 04/1993 | 02/2001 | 5x100 | 56,10 |  |  | 48 | M12x1,25 | 21 | ALLEGGERITA HLT 5F | 7½x18 | 18,00 | 7,50 | W0182920153 | 3 | S | 20080918 | 20081018 | 5x100 |  | 48 | 81710010 | S | D2 | N | LD12 | TÜV |  |  | DK | YES |  |  | S | Strongness Certificate (PB) | 1 | No car modifications required |  | AfterMarket OZ | MAX 555 KG | MATT BLACK | I-Tech | 8027529032802 | OZ | 9,11 |  |  | Serie S - ext.diam.68 mm | 570x570x270 | 1 | 066-160 | e13*96/79*0026*.., e13*98/14*0026*.., G334 | bar: Area 1
SUBARU | IMPREZA | IMPREZA | GC/GF,GFC | 04/1993 | 02/2001 | 5x100 | 56,10 |  |  | 48 | M12x1,25 | 21 | ALLEGGERITA HLT 5F | 7½x18 | 18,00 | 7,50 | W0182920166 | 1 | S | 20080904 | 20081004 | 5x100 |  | 48 | 81710010 | S | D2 | N | LD12 | TÜV |  |  | DK | YES |  |  | S | Strongness Certificate (PB) | 1 | No car modifications required |  | AfterMarket OZ | MAX 555 KG | TITANIUM TECH | I-Tech | 8027529032819 | OZ | 9,11 |  |  | Serie S - ext.diam.68 mm | 570x570x270 | 1 | 066-160 | e13*96/79*0026*.., e13*98/14*0026*.., G334 | bar: Area 1
SUBARU | IMPREZA | IMPREZA | GC/GF,GFC | 04/1993 | 02/2001 | 5x100 | 56,10 |  |  | 48 | M12x1,25 | 21 | ALLEGGERITA HLT 5F | 7½x18 | 18,00 | 7,50 | W0182920171 | 3 | S | 20080918 | 20081018 | 5x100 |  | 48 | 81710010 | S | D2 | N | LD12 | TÜV |  |  | DK | YES |  |  | S | Strongness Certificate (PB) | 1 | No car modifications required |  | AfterMarket OZ | MAX 555 KG | ORANGE | I-Tech | 8027529032826 | OZ | 9,11 |  |  | Serie S - ext.diam.68 mm | 570x570x270 | 1 | 066-160 | e13*96/79*0026*.., e13*98/14*0026*.., G334 | bar: Area 1
SUBARU | IMPREZA | IMPREZA | GC/GF,GFC | 04/1993 | 02/2001 | 5x100 | 56,10 |  |  | 48 | M12x1,25 | 21 | ALLEGGERITA HLT 5F | 7½x18 | 18,00 | 7,50 | W0182920172 | 3 | S | 20080918 | 20081018 | 5x100 |  | 48 | 81710010 | S | D2 | N | LD12 | TÜV |  |  | DK | YES |  |  | S | Strongness Certificate (PB) | 1 | No car modifications required |  | AfterMarket OZ | MAX 555 KG | MATT BLUE | I-Tech | 8027529032833 | OZ | 9,11 |  |  | Serie S - ext.diam.68 mm | 570x570x270 | 1 | 066-160 | e13*96/79*0026*.., e13*98/14*0026*.., G334 | bar: Area 1
SUBARU | IMPREZA | IMPREZA | GC/GF,GFC | 04/1993 | 02/2001 | 5x100 | 56,10 |  |  | 48 | M12x1,25 | 21 | ALLEGGERITA HLT 5F | 7½x18 | 18,00 | 7,50 | W0182920176 | 3 | S | 20081211 | 20090110 | 5x100 |  | 48 | 81710010 | S | D2 | N | LD12 | TÜV |  |  | DK | YES |  |  | S | Strongness Certificate (PB) | 1 | No car modifications required |  | AfterMarket OZ | MAX 555 KG | RACE GOLD | I-Tech | 8027529036138 | OZ | 9,11 |  |  | Serie S - ext.diam.68 mm | 570x570x270 | 1 | 066-160 | e13*96/79*0026*.., e13*98/14*0026*.., G334 | bar: Area 1
SUBARU | IMPREZA | IMPREZA | GC/GF,GFC | 04/1993 | 02/2001 | 5x100 | 56,10 |  |  | 48 | M12x1,25 | 21 | ALLEGGERITA HLT 5F | 7½x18 | 18,00 | 7,50 | W0182920184 | 3 | S | 20080918 | 20081018 | 5x100 |  | 48 | 81710010 | S | D2 | N | LD12 | TÜV |  |  | DK | YES |  |  | S | Strongness Certificate (PB) | 1 | No car modifications required |  | AfterMarket OZ | MAX 555 KG | RED | I-Tech | 8027529032840 | OZ | 9,11 |  |  | Serie S - ext.diam.68 mm | 570x570x270 | 1 | 066-160 | e13*96/79*0026*.., e13*98/14*0026*.., G334 | bar: Area 1
SUBARU | IMPREZA | IMPREZA | GC/GF,GFC | 04/1993 | 02/2001 | 5x100 | 56,10 |  |  | 48 | M12x1,25 | 21 | FORMULA HLT | 7½x18 | 18,00 | 7,50 | W01903201G1 | 1 | S | 20121011 | 20121110 | 5x100 |  | 47 | 81710444 | S | DST20B | N |  |  |  |  | DK | YES |  |  | N | No Certificate | 1 | No car modifications required |  | AfterMarket OZ | MAX 610 KG | GRIGIO CORSA | I-Tech | 8027529081886 | OZ | 10,57 |  |  | Serie S - ext.diam.68 mm | 567x567x261 | 1 | 066-160 | e13*96/79*0026*.., e13*98/14*0026*.., G334 | bar: Area 1
SUBARU | IMPREZA | IMPREZA | GC/GF,GFC | 04/1993 | 02/2001 | 5x100 | 56,10 |  |  | 48 | M12x1,25 | 21 | FORMULA HLT | 8x18 | 18,00 | 8,00 | W01892207G1 | 1 | S | 20121023 | 20121122 | 5x100 |  | 48 | 81710444 | S | DST20B | N |  |  |  |  | DK | YES |  |  | N | No Certificate | 1 | No car modifications required |  | AfterMarket OZ | MAX 630 KG | GRIGIO CORSA | I-Tech | 8027529082043 | OZ | 11,37 |  |  | Serie S - ext.diam.68 mm | 567x567x274 | 1 | 066-160 | e13*96/79*0026*.., e13*98/14*0026*.., G334 | bar: Area 1
SUBARU | IMPREZA | IMPREZA MY08 | G3,G3S | 01/2008 |  | 5x100 | 56,10 | 520 |  | 55 | M12x1,25 | 19 | LOUNGE 10 | 7x16 | 16,00 | 7,00 | W8502920054 | 1 |  |  |  | 5x100 |  | 35 | 81710444 | S | DST20B | N |  |  | KBA |  |  | YES |  |  | K | KBA (ABE+VB) | 2 | Mods can be necessary to car | 195/60 R16----205/55 R16----215/50 R16----215/55 R16--- | AfterMarket OZ | MAX 610 KG | MATT BLACK + DIAMOND-CUT | X-Line | 8027529047516 | OZ | 10,96 |  |  | Serie S - ext.diam.68 mm | 511x511x249 | 1 | 079-110 | e1*2001/116*0438*..,, e1*2001/116*0460*.., | bar: Area 1
SUBARU | IMPREZA | IMPREZA MY08 | G3,G3S | 01/2008 |  | 5x100 | 56,10 | 520 |  | 55 | M12x1,25 | 19 | LOUNGE 10 | 7x16 | 16,00 | 7,00 | W8502920075 | 1 |  |  |  | 5x100 |  | 35 | 81710444 | S | DST20B | N |  |  | KBA |  |  | YES |  |  | K | KBA (ABE+VB) | 2 | Mods can be necessary to car | 195/60 R16----205/55 R16----215/50 R16----215/55 R16--- | AfterMarket OZ | MAX 610 KG | METAL SILVER + DIAMOND CUT | X-Line | 8027529047523 | OZ | 10,96 |  |  | Serie S - ext.diam.68 mm | 511x511x249 | 1 | 079-110 | e1*2001/116*0438*..,, e1*2001/116*0460*.., | bar: Area 1
SUBARU | IMPREZA | IMPREZA MY08 | G3,G3S | 01/2008 |  | 5x100 | 56,10 | 520 |  | 55 | M12x1,25 | 19 | X5B | 7x16 | 16,00 | 7,00 | W85066600N5 | 1 | S | 20121005 | 20121104 | 5x100 |  | 35 | 81710444 | S | DST20B | N | [5 empty] | YES |  |  | K | KBA (ABE+VB) | 2 | Mods can be necessary to car | 195/60 R16----205/55 R16----215/50 R16----215/55 R16--- | AfterMarket OZ | MAX 610 KG | MATT GRAPHITE DIAMOND CUT | X-Line | 8027529079685 | OZ | 9,91 |  |  | Serie S - ext.diam.68 mm | 511x511x249 | 1 | 079-110 | e1*2001/116*0438*..,, e1*2001/116*0460*.., | bar: Area 1
SUBARU | IMPREZA | IMPREZA MY08 | G3,G3S | 01/2008 |  | 5x100 | 56,10 | 520 |  | 55 | M12x1,25 | 19 | ADRENALINA | 7½x16 | 16,00 | 7,50 | W8501220054 | 1 | S | 20090507 | 20090606 | 5x100 |  | 35 | 81710010 | S | D2 | N | LD12 |  | KBA |  |  | YES |  |  | K | KBA (ABE+VB) | 2 | Mods can be necessary to car | 205/45 R16----205/50 R16---T00017 | AfterMarket OZ | MAX 610 KG | MATT BLACK + DIAMOND-CUT | X-Line | 8027529034530 | OZ | 10,50 |  |  | Serie S - ext.diam.68 mm | 511x511x261 | 1 | 079-110 | e1*2001/116*0438*..,, e1*2001/116*0460*.., | bar: Area 1
SUBARU | IMPREZA | IMPREZA MY08 | G3,G3S | 01/2008 |  | 5x100 | 56,10 | 520 |  | 55 | M12x1,25 | 19 | ENERGY | 7½x16 | 16,00 | 7,50 | W8503320054 | 1 |  |  |  | 5x100 |  | 35 | 81710010 | S | D2 | N | LD12 |  | KBA |  |  | YES |  |  | S | Strongness Certificate (PB) | 2 | Mods can be necessary to car | 205/45 R16----205/50 R16---T00017 | AfterMarket OZ | MAX 610 KG | MATT BLACK + DIAMOND-CUT | X-Line | 8027529045772 | OZ | 10,40 |  |  | Serie S - ext.diam.68 mm | 511x511x261 | 1 | 079-110 | e1*2001/116*0438*..,, e1*2001/116*0460*.., | bar: Area 1
SUBARU | IMPREZA | IMPREZA MY08 | G3,G3S | 01/2008 |  | 5x100 | 56,10 | 520 |  | 55 | M12x1,25 | 19 | ITALIA 150 | 7x17 | 17,00 | 7,00 | W01897200R4 | 1 | S | 20120403 | 20120503 | 5x100 |  | 35 | 81710444 | S | DST20B | N | [5 empty] | YES |  |  | N | No Certificate | 2 | Mods can be necessary to car | 205/50 R17----215/45 R17----225/45 R17--- | AfterMarket OZ | MAX 650 KG | MATT RACE SILVER DIAMOND CUT | Racing | 8027529074512 | OZ | 10,76 |  |  | Serie S - ext.diam.68 mm | 540x540x248 | 1 | 079-110 | e1*2001/116*0438*..,, e1*2001/116*0460*.., | bar: Area 1
SUBARU | IMPREZA | IMPREZA MY08 | G3,G3S | 01/2008 |  | 5x100 | 56,10 | 520 |  | 55 | M12x1,25 | 19 | ITALIA 150 | 7x17 | 17,00 | 7,00 | W0189720049 | 1 | S | 20120403 | 20120503 | 5x100 |  | 35 | 81710444 | S | DST20B | N | [5 empty] | YES |  |  | N | No Certificate | 2 | Mods can be necessary to car | 205/50 R17----215/45 R17----225/45 R17--- | AfterMarket OZ | MAX 650 KG | MATT DARK GRAPHITE DIAMOND CUT | Racing | 8027529074505 | OZ | 10,76 |  |  | Serie S - ext.diam.68 mm | 540x540x248 | 1 | 079-110 | e1*2001/116*0438*..,, e1*2001/116*0460*.., | bar: Area 1
SUBARU | IMPREZA | IMPREZA MY08 | G3,G3S | 01/2008 |  | 5x100 | 56,10 | 520 |  | 55 | M12x1,25 | 19 | ITALIA 150 | 7x17 | 17,00 | 7,00 | W01897201R4 | 1 | S | 20120403 | 20120503 | 5x100 |  | 48 | 81710444 | S | DST20B | N |  |  |  |  | DK | YES |  |  | N | No Certificate | 1 | No car modifications required | 205/50 R17----215/45 R17----225/45 R17--- | AfterMarket OZ | MAX 650 KG | MATT RACE SILVER DIAMOND CUT | Racing | 8027529074536 | OZ | 10,48 |  |  | Serie S - ext.diam.68 mm | 540x540x248 | 1 | 079-110 | e1*2001/116*0438*..,, e1*2001/116*0460*.., | bar: Area 1
SUBARU | IMPREZA | IMPREZA MY08 | G3,G3S | 01/2008 |  | 5x100 | 56,10 | 520 |  | 55 | M12x1,25 | 19 | ITALIA 150 | 7x17 | 17,00 | 7,00 | W0189720149 | 1 | S | 20120403 | 20120503 | 5x100 |  | 48 | 81710444 | S | DST20B | N |  |  |  |  | DK | YES |  |  | N | No Certificate | 1 | No car modifications required | 205/50 R17----215/45 R17----225/45 R17--- | AfterMarket OZ | MAX 650 KG | MATT DARK GRAPHITE DIAMOND CUT | Racing | 8027529074529 | OZ | 10,48 |  |  | Serie S - ext.diam.68 mm | 540x540x248 | 1 | 079-110 | e1*2001/116*0438*..,, e1*2001/116*0460*.., | bar: Area 1
SUBARU | IMPREZA | IMPREZA MY08 | G3,G3S | 01/2008 |  | 5x100 | 56,10 | 520 |  | 55 | M12x1,25 | 19 | SUPERTURISMO GT | 7x17 | 17,00 | 7,00 | W01672200P5 | 1 | S | 20121012 | 20121111 | 5x100 |  | 38 | 81710010 | S | D2 | N | LD12 |  | KBA | VIA | DK | YES | C0136 | NO TRAILER OPERATION | K | KBA (ABE+VB) | 2 | Mods can be necessary to car | 205/50 R17----215/45 R17----225/45 R17--- | AfterMarket OZ | MAX 560 KG | GRIGIO CORSA+BLACK LETTERING | Racing | 8027529081558 | OZ | 10,86 |  |  | Serie S - ext.diam.68 mm | 540x540x260 | 1 | 079-110 | e1*2001/116*0438*..,, e1*2001/116*0460*.., | bar: Area 1
SUBARU | IMPREZA | IMPREZA MY08 | G3,G3S | 01/2008 |  | 5x100 | 56,10 | 520 |  | 55 | M12x1,25 | 19 | SUPERTURISMO GT | 7x17 | 17,00 | 7,00 | W0167220079 | 1 | S | 20090318 | 20090417 | 5x100 |  | 38 | 81710010 | S | D2 | N | LD12 |  | KBA | VIA | DK | YES | C0136 | NO TRAILER OPERATION | K | KBA (ABE+VB) | 2 | Mods can be necessary to car | 205/50 R17----215/45 R17----225/45 R17--- | AfterMarket OZ | MAX 560 KG | MATT BLACK + RED LETTERING | Racing | 8027529000603 | OZ | 10,86 |  |  | Serie S - ext.diam.68 mm | 540x540x260 | 1 | 079-110 | e1*2001/116*0438*..,, e1*2001/116*0460*.., | bar: Area 1
SUBARU | IMPREZA | IMPREZA MY08 | G3,G3S | 01/2008 |  | 5x100 | 56,10 | 520 |  | 55 | M12x1,25 | 19 | SUPERTURISMO GT | 7x17 | 17,00 | 7,00 | W0167220082 | 1 | S | 20090318 | 20090417 | 5x100 |  | 38 | 81710010 | S | D2 | N | LD12 |  | KBA | VIA | DK | YES | C0136 | NO TRAILER OPERATION | K | KBA (ABE+VB) | 2 | Mods can be necessary to car | 205/50 R17----215/45 R17----225/45 R17--- | AfterMarket OZ | MAX 560 KG | RACE SILVER + BLACK LETTERING | Racing | 8027529000610 | OZ | 10,86 |  |  | Serie S - ext.diam.68 mm | 540x540x260 | 1 | 079-110 | e1*2001/116*0438*..,, e1*2001/116*0460*.., | bar: Area 1
SUBARU | IMPREZA | IMPREZA MY08 | G3,G3S | 01/2008 |  | 5x100 | 56,10 | 520 |  | 55 | M12x1,25 | 19 | ALLEGGERITA HLT 5F | 7½x17 | 17,00 | 7,50 | W01823201P3 | 3 | S | 20121012 | 20121111 | 5x100 |  | 48 | 81710010 | S | D2 | N | LD12 | TÜV |  |  | DK | YES |  |  | S | Strongness Certificate (PB) | 1 | No car modifications required | 205/50 R17----215/45 R17----225/45 R17--- | AfterMarket OZ | MAX 550 KG | ACID GREEN | I-Tech | 8027529080926 | OZ | 8,47 |  |  | Serie S - ext.diam.68 mm | 540x540x280 | 1 | 079-110 | e1*2001/116*0438*..,, e1*2001/116*0460*.., | bar: Area 1
SUBARU | IMPREZA | IMPREZA MY08 | G3,G3S | 01/2008 |  | 5x100 | 56,10 | 520 |  | 55 | M12x1,25 | 19 | ALLEGGERITA HLT 5F | 7½x17 | 17,00 | 7,50 | W0182320122 | 3 | S | 20090316 | 20090415 | 5x100 |  | 48 | 81710010 | S | D2 | N | LD12 | TÜV |  |  | DK | YES |  |  | S | Strongness Certificate (PB) | 1 | No car modifications required | 205/50 R17----215/45 R17----225/45 R17--- | AfterMarket OZ | MAX 550 KG | MATT GRAPHIT SILVER | I-Tech | 8027529035827 | OZ | 8,47 |  |  | Serie S - ext.diam.68 mm | 540x540x280 | 1 | 079-110 | e1*2001/116*0438*..,, e1*2001/116*0460*.., | bar: Area 1
SUBARU | IMPREZA | IMPREZA MY08 | G3,G3S | 01/2008 |  | 5x100 | 56,10 | 520 |  | 55 | M12x1,25 | 19 | ALLEGGERITA HLT 5F | 7½x17 | 17,00 | 7,50 | W0182320130 | 3 |  |  |  | 5x100 |  | 48 | 81710010 | S | D2 | N | LD12 | TÜV |  |  | DK | YES |  |  | S | Strongness Certificate (PB) | 1 | No car modifications required | 205/50 R17----215/45 R17----225/45 R17--- | AfterMarket OZ | MAX 550 KG | WHITE | I-Tech | 8027529031539 | OZ | 8,47 |  |  | Serie S - ext.diam.68 mm | 540x540x280 | 1 | 079-110 | e1*2001/116*0438*..,, e1*2001/116*0460*.., | bar: Area 1
SUBARU | IMPREZA | IMPREZA MY08 | G3,G3S | 01/2008 |  | 5x100 | 56,10 | 520 |  | 55 | M12x1,25 | 19 | ALLEGGERITA HLT 5F | 7½x17 | 17,00 | 7,50 | W0182320153 | 3 | S | 20090316 | 20090415 | 5x100 |  | 48 | 81710010 | S | D2 | N | LD12 | TÜV |  |  | DK | YES |  |  | S | Strongness Certificate (PB) | 1 | No car modifications required | 205/50 R17----215/45 R17----225/45 R17--- | AfterMarket OZ | MAX 550 KG | MATT BLACK | I-Tech | 8027529031546 | OZ | 8,47 |  |  | Serie S - ext.diam.68 mm | 540x540x280 | 1 | 079-110 | e1*2001/116*0438*..,, e1*2001/116*0460*.., | bar: Area 1
SUBARU | IMPREZA | IMPREZA MY08 | G3,G3S | 01/2008 |  | 5x100 | 56,10 | 520 |  | 55 | M12x1,25 | 19 | ALLEGGERITA HLT 5F | 7½x17 | 17,00 | 7,50 | W0182320166 | 1 | S | 20090316 | 20090415 | 5x100 |  | 48 | 81710010 | S | D2 | N | LD12 | TÜV |  |  | DK | YES |  |  | S | Strongness Certificate (PB) | 1 | No car modifications required | 205/50 R17----215/45 R17----225/45 R17--- | AfterMarket OZ | MAX 550 KG | TITANIUM TECH | I-Tech | 8027529031553 | OZ | 8,47 |  |  | Serie S - ext.diam.68 mm | 540x540x280 | 1 | 079-110 | e1*2001/116*0438*..,, e1*2001/116*0460*.., | bar: Area 1
SUBARU | IMPREZA | IMPREZA MY08 | G3,G3S | 01/2008 |  | 5x100 | 56,10 | 520 |  | 55 | M12x1,25 | 19 | ALLEGGERITA HLT 5F | 7½x17 | 17,00 | 7,50 | W0182320171 | 3 | S | 20090316 | 20090415 | 5x100 |  | 48 | 81710010 | S | D2 | N | LD12 | TÜV |  |  | DK | YES |  |  | S | Strongness Certificate (PB) | 1 | No car modifications required | 205/50 R17----215/45 R17----225/45 R17--- | AfterMarket OZ | MAX 550 KG | ORANGE | I-Tech | 8027529031560 | OZ | 8,47 |  |  | Serie S - ext.diam.68 mm | 540x540x280 | 1 | 079-110 | e1*2001/116*0438*..,, e1*2001/116*0460*.., | bar: Area 1
SUBARU | IMPREZA | IMPREZA MY08 | G3,G3S | 01/2008 |  | 5x100 | 56,10 | 520 |  | 55 | M12x1,25 | 19 | ALLEGGERITA HLT 5F | 7½x17 | 17,00 | 7,50 | W0182320172 | 3 | S | 20090316 | 20090415 | 5x100 |  | 48 | 81710010 | S | D2 | N | LD12 | TÜV |  |  | DK | YES |  |  | S | Strongness Certificate (PB) | 1 | No car modifications required | 205/50 R17----215/45 R17----225/45 R17--- | AfterMarket OZ | MAX 550 KG | MATT BLUE | I-Tech | 8027529031577 | OZ | 8,47 |  |  | Serie S - ext.diam.68 mm | 540x540x280 | 1 | 079-110 | e1*2001/116*0438*..,, e1*2001/116*0460*.., | bar: Area 1
SUBARU | IMPREZA | IMPREZA MY08 | G3,G3S | 01/2008 |  | 5x100 | 56,10 | 520 |  | 55 | M12x1,25 | 19 | ALLEGGERITA HLT 5F | 7½x17 | 17,00 | 7,50 | W0182320176 | 3 | S | 20090316 | 20090415 | 5x100 |  | 48 | 81710010 | S | D2 | N | LD12 | TÜV |  |  | DK | YES |  |  | S | Strongness Certificate (PB) | 1 | No car modifications required | 205/50 R17----215/45 R17----225/45 R17--- | AfterMarket OZ | MAX 550 KG | RACE GOLD | I-Tech | 8027529035698 | OZ | 8,47 |  |  | Serie S - ext.diam.68 mm | 540x540x280 | 1 | 079-110 | e1*2001/116*0438*..,, e1*2001/116*0460*.., | bar: Area 1
SUBARU | IMPREZA | IMPREZA MY08 | G3,G3S | 01/2008 |  | 5x100 | 56,10 | 520 |  | 55 | M12x1,25 | 19 | ALLEGGERITA HLT 5F | 7½x17 | 17,00 | 7,50 | W0182320184 | 3 | S | 20090316 | 20090415 | 5x100 |  | 48 | 81710010 | S | D2 | N | LD12 | TÜV |  |  | DK | YES |  |  | S | Strongness Certificate (PB) | 1 | No car modifications required | 205/50 R17----215/45 R17----225/45 R17--- | AfterMarket OZ | MAX 550 KG | RED | I-Tech | 8027529031584 | OZ | 8,47 |  |  | Serie S - ext.diam.68 mm | 540x540x280 | 1 | 079-110 | e1*2001/116*0438*..,, e1*2001/116*0460*.., | bar: Area 1
SUBARU | IMPREZA | IMPREZA MY08 | G3,G3S | 01/2008 |  | 5x100 | 56,10 | 520 |  | 55 | M12x1,25 | 19 | DAVID | 7½x17 | 17,00 | 7,50 | W01871200N5 | 1 |  |  |  | 5x100 |  | 35 | 81710444 | S | DST20B | N | [5 empty] | YES |  |  | K | KBA (ABE+VB) | 2 | Mods can be necessary to car | 205/50 R17----215/45 R17----225/45 R17--- | AfterMarket OZ | MAX 650 KG | MATT GRAPHITE DIAMOND CUT | Via Veneto | 8027529053524 | OZ | 11,81 |  |  | Serie S - ext.diam.68 mm | 540x540x261 | 1 | 079-110 | e1*2001/116*0438*..,, e1*2001/116*0460*.., | bar: Area 1
SUBARU | IMPREZA | IMPREZA MY08 | G3,G3S | 01/2008 |  | 5x100 | 56,10 | 520 |  | 55 | M12x1,25 | 19 | EGO | 7½x17 | 17,00 | 7,50 | W8504920054 | 1 | S | 20110726 | 20110825 | 5x100 |  | 35 | 81710444 | S | DST20B | N |  |  | KBA |  |  | YES |  |  | K | KBA (ABE+VB) | 2 | Mods can be necessary to car | 205/50 R17----215/45 R17----225/45 R17--- | AfterMarket OZ | MAX 610 KG | MATT BLACK + DIAMOND-CUT | X-Line | 8027529065633 | OZ | 11,06 |  |  | Serie S - ext.diam.68 mm | 542x542x261 | 1 | 079-110 | e1*2001/116*0438*..,, e1*2001/116*0460*.., | bar: Area 1
SUBARU | IMPREZA | IMPREZA MY08 | G3,G3S | 01/2008 |  | 5x100 | 56,10 | 520 |  | 55 | M12x1,25 | 19 | ENVY | 7½x17 | 17,00 | 7,50 | W8504420068 | 1 |  |  |  | 5x100 |  | 35 | 81710444 | S | DST20B | N |  |  | KBA |  |  | YES |  |  | K | KBA (ABE+VB) | 2 | Mods can be necessary to car | 205/50 R17----215/45 R17----225/45 R17--- | AfterMarket OZ | MAX 610 KG | MATT SILVER TECH DIAMOND CUT | X-Line | 8027529051063 | OZ | 11,06 |  |  | Serie S - ext.diam.68 mm | 542x542x261 | 1 | 079-110 | e1*2001/116*0438*..,, e1*2001/116*0460*.., | bar: Area 1
SUBARU | IMPREZA | IMPREZA MY08 | G3,G3S | 01/2008 |  | 5x100 | 56,10 | 520 |  | 55 | M12x1,25 | 19 | LOUNGE 10 | 7½x17 | 17,00 | 7,50 | W8503020054 | 1 |  |  |  | 5x100 |  | 35 | 81710444 | S | DST20B | N |  |  | KBA |  |  | YES |  |  | K | KBA (ABE+VB) | 2 | Mods can be necessary to car | 205/50 R17----215/45 R17----225/45 R17--- | AfterMarket OZ | MAX 610 KG | MATT BLACK + DIAMOND-CUT | X-Line | 8027529047615 | OZ | 11,06 |  |  | Serie S - ext.diam.68 mm | 542x542x261 | 1 | 079-110 | e1*2001/116*0438*..,, e1*2001/116*0460*.., | bar: Area 1
SUBARU | IMPREZA | IMPREZA MY08 | G3,G3S | 01/2008 |  | 5x100 | 56,10 | 520 |  | 55 | M12x1,25 | 19 | LOUNGE 10 | 7½x17 | 17,00 | 7,50 | W8503020075 | 1 |  |  |  | 5x100 |  | 35 | 81710444 | S | DST20B | N |  |  | KBA |  |  | YES |  |  | K | KBA (ABE+VB) | 2 | Mods can be necessary to car | 205/50 R17----215/45 R17----225/45 R17--- | AfterMarket OZ | MAX 610 KG | METAL SILVER + DIAMOND CUT | X-Line | 8027529047622 | OZ | 11,06 |  |  | Serie S - ext.diam.68 mm | 542x542x261 | 1 | 079-110 | e1*2001/116*0438*..,, e1*2001/116*0460*.., | bar: Area 1
SUBARU | IMPREZA | IMPREZA MY08 | G3,G3S | 01/2008 |  | 5x100 | 56,10 | 520 |  | 55 | M12x1,25 | 19 | QUARANTA | 7½x17 | 17,00 | 7,50 | W01867200G2 | 1 |  |  |  | 5x100 |  | 35 | 81710010 | S | D2 | N |  |  | KBA |  |  | YES |  |  | K | KBA (ABE+VB) | 2 | Mods can be necessary to car | 205/50 R17----215/45 R17----225/45 R17--- | AfterMarket OZ | MAX 650 KG | GRIGIO CORSA DIAMANTATO | Via Veneto | 8027529054712 | OZ | 11,67 |  |  | Serie S - ext.diam.68 mm | 540x540x261 | 1 | 079-110 | e1*2001/116*0438*..,, e1*2001/116*0460*.., | bar: Area 1
SUBARU | IMPREZA | IMPREZA MY08 | G3,G3S | 01/2008 |  | 5x100 | 56,10 | 520 |  | 55 | M12x1,25 | 19 | SUPERTURISMO GT | 7½x17 | 17,00 | 7,50 | W01681202P5 | 1 | S | 20121012 | 20121111 | 5x100 |  | 48 | 81710010 | S | D2 | N | LD12 |  | KBA | VIA | DK | YES | C0136 | NO TRAILER OPERATION | S | Strongness Certificate (PB) | 1 | No car modifications required | 205/50 R17----215/45 R17----225/45 R17--- | AfterMarket OZ | MAX 550 KG | GRIGIO CORSA+BLACK LETTERING | Racing | 8027529081671 | OZ | 10,94 |  |  | Serie S - ext.diam.68 mm | 540x540x280 | 1 | 079-110 | e1*2001/116*0438*..,, e1*2001/116*0460*.., | bar: Area 1
SUBARU | IMPREZA | IMPREZA MY08 | G3,G3S | 01/2008 |  | 5x100 | 56,10 | 520 |  | 55 | M12x1,25 | 19 | SUPERTURISMO GT | 7½x17 | 17,00 | 7,50 | W0168120282 | 1 | S | 20090318 | 20090417 | 5x100 |  | 48 | 81710010 | S | D2 | N | LD12 |  | KBA | VIA | DK | YES | C0136 | NO TRAILER OPERATION | S | Strongness Certificate (PB) | 1 | No car modifications required | 205/50 R17----215/45 R17----225/45 R17--- | AfterMarket OZ | MAX 550 KG | RACE SILVER + BLACK LETTERING | Racing | 8027529000863 | OZ | 10,94 |  |  | Serie S - ext.diam.68 mm | 540x540x280 | 1 | 079-110 | e1*2001/116*0438*..,, e1*2001/116*0460*.., | bar: Area 1
SUBARU | IMPREZA | IMPREZA MY08 | G3,G3S | 01/2008 |  | 5x100 | 56,10 | 520 |  | 55 | M12x1,25 | 19 | SUPERTURISMO LM | 7½x17 | 17,00 | 7,50 | W0188120019 | 1 |  |  |  | 5x100 |  | 35 | 81710010 | S | D2 | N | LD12 |  | KBA |  |  | YES |  |  | K | KBA (ABE+VB) | 2 | Mods can be necessary to car | 205/50 R17----215/45 R17----225/45 R17--- | AfterMarket OZ | MAX 650 KG | MATT RACE SILVER + BLACK LETTERING | Racing | 8027529053159 | OZ | 10,76 |  |  | Serie S - ext.diam.68 mm | 540x540x261 | 1 | 079-110 | e1*2001/116*0438*..,, e1*2001/116*0460*.., | bar: Area 1
SUBARU | IMPREZA | IMPREZA MY08 | G3,G3S | 01/2008 |  | 5x100 | 56,10 | 520 |  | 55 | M12x1,25 | 19 | SUPERTURISMO LM | 7½x17 | 17,00 | 7,50 | W0188120046 | 1 |  |  |  | 5x100 |  | 35 | 81710010 | S | D2 | N | LD12 |  | KBA |  |  | YES |  |  | K | KBA (ABE+VB) | 2 | Mods can be necessary to car | 205/50 R17----215/45 R17----225/45 R17--- | AfterMarket OZ | MAX 650 KG | MATT GRAPHITE + SILVER LETTERING | Racing | 8027529053166 | OZ | 10,76 |  |  | Serie S - ext.diam.68 mm | 540x540x261 | 1 | 079-110 | e1*2001/116*0438*..,, e1*2001/116*0460*.., | bar: Area 1
SUBARU | IMPREZA | IMPREZA MY08 | G3,G3S | 01/2008 |  | 5x100 | 56,10 | 520 |  | 55 | M12x1,25 | 19 | ULTRALEGGERA | 7½x17 | 17,00 | 7,50 | W0173620122 | 1 | S | 20090318 | 20090417 | 5x100 |  | 48 | 81710010 | S | D2 | N | LD12 |  |  | VIA | DK | YES |  |  | N | No Certificate | 1 | No car modifications required | 205/50 R17----215/45 R17----225/45 R17--- | AfterMarket OZ | MAX 610 KG | MATT GRAPHIT SILVER | Racing | 8027529003277 | OZ | 9,14 |  |  | Serie S - ext.diam.68 mm | 540x540x280 | 1 | 079-110 | e1*2001/116*0438*..,, e1*2001/116*0460*.., | bar: Area 1
SUBARU | IMPREZA | IMPREZA MY08 | G3,G3S | 01/2008 |  | 5x100 | 56,10 | 520 |  | 55 | M12x1,25 | 19 | ULTRALEGGERA | 7½x17 | 17,00 | 7,50 | W0173620161 | 1 | S | 20090318 | 20090417 | 5x100 |  | 48 | 81710010 | S | D2 | N | LD12 |  |  | VIA | DK | YES |  |  | N | No Certificate | 1 | No car modifications required | 205/50 R17----215/45 R17----225/45 R17--- | AfterMarket OZ | MAX 610 KG | CHRYSTAL TITANIUM | Racing | 8027529003284 | OZ | 9,14 |  |  | Serie S - ext.diam.68 mm | 540x540x280 | 1 | 079-110 | e1*2001/116*0438*..,, e1*2001/116*0460*.., | bar: Area 1
SUBARU | IMPREZA | IMPREZA MY08 | G3,G3S | 01/2008 |  | 5x100 | 56,10 | 520 |  | 55 | M12x1,25 | 19 | ULTRALEGGERA | 7½x17 | 17,00 | 7,50 | W0173620176 | 1 | S | 20090318 | 20090417 | 5x100 |  | 48 | 81710010 | S | D2 | N | LD12 |  |  | VIA | DK | YES |  |  | N | No Certificate | 1 | No car modifications required | 205/50 R17----215/45 R17----225/45 R17--- | AfterMarket OZ | MAX 610 KG | RACE GOLD | Racing | 8027529003291 | OZ | 9,14 |  |  | Serie S - ext.diam.68 mm | 540x540x280 | 1 | 079-110 | e1*2001/116*0438*..,, e1*2001/116*0460*.., | bar: Area 1
SUBARU | IMPREZA | IMPREZA MY08 | G3,G3S | 01/2008 |  | 5x100 | 56,10 | 520 |  | 55 | M12x1,25 | 19 | X5B | 7½x17 | 17,00 | 7,50 | W85068200N5 | 1 | S | 20121005 | 20121104 | 5x100 |  | 35 | 81710010 | S | D2 | N | [5 empty] | YES |  |  | K | KBA (ABE+VB) | 2 | Mods can be necessary to car | 205/50 R17----215/45 R17----225/45 R17--- | AfterMarket OZ | MAX 610 KG | MATT GRAPHITE DIAMOND CUT | X-Line | 8027529079746 | OZ | 11,91 |  |  | Serie S - ext.diam.68 mm | 542x542x261 | 1 | 079-110 | e1*2001/116*0438*..,, e1*2001/116*0460*.., | bar: Area 1
SUBARU | IMPREZA | IMPREZA MY08 | G3,G3S | 01/2008 |  | 5x100 | 56,10 | 520 |  | 55 | M12x1,25 | 19 | ADRENALINA | 8x17 | 17,00 | 8,00 | W8501420054 | 1 | S | 20090423 | 20090523 | 5x100 |  | 35 | 81710010 | S | D2 | N | LD12 |  | KBA |  |  | YES |  |  | K | KBA (ABE+VB) | 2 | Mods can be necessary to car | 205/50 R17---T00017-215/45 R17----225/45 R17--- | AfterMarket OZ | MAX 615 KG | MATT BLACK + DIAMOND-CUT | X-Line | 8027529034622 | OZ | 12,70 |  |  | Serie S - ext.diam.68 mm | 542x542x274 | 1 | 079-110 | e1*2001/116*0438*..,, e1*2001/116*0460*.., | bar: Area 1
SUBARU | IMPREZA | IMPREZA MY08 | G3,G3S | 01/2008 |  | 5x100 | 56,10 | 520 |  | 55 | M12x1,25 | 19 | ALLEGGERITA HLT 5F | 8x17 | 17,00 | 8,00 | W01824201P3 | 3 | S | 20121012 | 20121111 | 5x100 |  | 48 | 81710010 | S | D2 | N | LD12 | TÜV |  |  | DK | YES |  |  | T | Teilegutachten (PB+VB) | 1 | No car modifications required | 205/50 R17---T00017-215/45 R17----225/45 R17--- | AfterMarket OZ | MAX 600 KG | ACID GREEN | I-Tech | 8027529080940 | OZ | 8,65 |  |  | Serie S - ext.diam.68 mm | 540x540x280 | 1 | 079-110 | e1*2001/116*0438*..,, e1*2001/116*0460*.., | bar: Area 1
SUBARU | IMPREZA | IMPREZA MY08 | G3,G3S | 01/2008 |  | 5x100 | 56,10 | 520 |  | 55 | M12x1,25 | 19 | ALLEGGERITA HLT 5F | 8x17 | 17,00 | 8,00 | W0182420122 | 3 | S | 20090318 | 20090417 | 5x100 |  | 48 | 81710010 | S | D2 | N | LD12 | TÜV |  |  | DK | YES |  |  | T | Teilegutachten (PB+VB) | 1 | No car modifications required | 205/50 R17---T00017-215/45 R17----225/45 R17--- | AfterMarket OZ | MAX 600 KG | MATT GRAPHIT SILVER | I-Tech | 8027529035841 | OZ | 8,65 |  |  | Serie S - ext.diam.68 mm | 540x540x280 | 1 | 079-110 | e1*2001/116*0438*..,, e1*2001/116*0460*.., | bar: Area 1
SUBARU | IMPREZA | IMPREZA MY08 | G3,G3S | 01/2008 |  | 5x100 | 56,10 | 520 |  | 55 | M12x1,25 | 19 | ALLEGGERITA HLT 5F | 8x17 | 17,00 | 8,00 | W0182420130 | 3 | S | 20090318 | 20090417 | 5x100 |  | 48 | 81710010 | S | D2 | N | LD12 | TÜV |  |  | DK | YES |  |  | T | Teilegutachten (PB+VB) | 1 | No car modifications required | 205/50 R17---T00017-215/45 R17----225/45 R17--- | AfterMarket OZ | MAX 600 KG | WHITE | I-Tech | 8027529031713 | OZ | 8,65 |  |  | Serie S - ext.diam.68 mm | 540x540x280 | 1 | 079-110 | e1*2001/116*0438*..,, e1*2001/116*0460*.., | bar: Area 1
SUBARU | IMPREZA | IMPREZA MY08 | G3,G3S | 01/2008 |  | 5x100 | 56,10 | 520 |  | 55 | M12x1,25 | 19 | ALLEGGERITA HLT 5F | 8x17 | 17,00 | 8,00 | W0182420153 | 3 | S | 20090318 | 20090417 | 5x100 |  | 48 | 81710010 | S | D2 | N | LD12 | TÜV |  |  | DK | YES |  |  | T | Teilegutachten (PB+VB) | 1 | No car modifications required | 205/50 R17---T00017-215/45 R17----225/45 R17--- | AfterMarket OZ | MAX 600 KG | MATT BLACK | I-Tech | 8027529031720 | OZ | 8,65 |  |  | Serie S - ext.diam.68 mm | 540x540x280 | 1 | 079-110 | e1*2001/116*0438*..,, e1*2001/116*0460*.., | bar: Area 1
SUBARU | IMPREZA | IMPREZA MY08 | G3,G3S | 01/2008 |  | 5x100 | 56,10 | 520 |  | 55 | M12x1,25 | 19 | ALLEGGERITA HLT 5F | 8x17 | 17,00 | 8,00 | W0182420166 | 1 | S | 20090318 | 20090417 | 5x100 |  | 48 | 81710010 | S | D2 | N | LD12 | TÜV |  |  | DK | YES |  |  | T | Teilegutachten (PB+VB) | 1 | No car modifications required | 205/50 R17---T00017-215/45 R17----225/45 R17--- | AfterMarket OZ | MAX 600 KG | TITANIUM TECH | I-Tech | 8027529031737 | OZ | 8,65 |  |  | Serie S - ext.diam.68 mm | 540x540x280 | 1 | 079-110 | e1*2001/116*0438*..,, e1*2001/116*0460*.., | bar: Area 1
SUBARU | IMPREZA | IMPREZA MY08 | G3,G3S | 01/2008 |  | 5x100 | 56,10 | 520 |  | 55 | M12x1,25 | 19 | ALLEGGERITA HLT 5F | 8x17 | 17,00 | 8,00 | W0182420171 | 3 | S | 20090318 | 20090417 | 5x100 |  | 48 | 81710010 | S | D2 | N | LD12 | TÜV |  |  | DK | YES |  |  | T | Teilegutachten (PB+VB) | 1 | No car modifications required | 205/50 R17---T00017-215/45 R17----225/45 R17--- | AfterMarket OZ | MAX 600 KG | ORANGE | I-Tech | 8027529031744 | OZ | 8,65 |  |  | Serie S - ext.diam.68 mm | 540x540x280 | 1 | 079-110 | e1*2001/116*0438*..,, e1*2001/116*0460*.., | bar: Area 1
SUBARU | IMPREZA | IMPREZA MY08 | G3,G3S | 01/2008 |  | 5x100 | 56,10 | 520 |  | 55 | M12x1,25 | 19 | ALLEGGERITA HLT 5F | 8x17 | 17,00 | 8,00 | W0182420172 | 3 | S | 20090318 | 20090417 | 5x100 |  | 48 | 81710010 | S | D2 | N | LD12 | TÜV |  |  | DK | YES |  |  | T | Teilegutachten (PB+VB) | 1 | No car modifications required | 205/50 R17---T00017-215/45 R17----225/45 R17--- | AfterMarket OZ | MAX 600 KG | MATT BLUE | I-Tech | 8027529031751 | OZ | 8,65 |  |  | Serie S - ext.diam.68 mm | 540x540x280 | 1 | 079-110 | e1*2001/116*0438*..,, e1*2001/116*0460*.., | bar: Area 1
SUBARU | IMPREZA | IMPREZA MY08 | G3,G3S | 01/2008 |  | 5x100 | 56,10 | 520 |  | 55 | M12x1,25 | 19 | ALLEGGERITA HLT 5F | 8x17 | 17,00 | 8,00 | W0182420176 | 3 | S | 20090318 | 20090417 | 5x100 |  | 48 | 81710010 | S | D2 | N | LD12 | TÜV |  |  | DK | YES |  |  | T | Teilegutachten (PB+VB) | 1 | No car modifications required | 205/50 R17---T00017-215/45 R17----225/45 R17--- | AfterMarket OZ | MAX 600 KG | RACE GOLD | I-Tech | 8027529035711 | OZ | 8,65 |  |  | Serie S - ext.diam.68 mm | 540x540x280 | 1 | 079-110 | e1*2001/116*0438*..,, e1*2001/116*0460*.., | bar: Area 1
SUBARU | IMPREZA | IMPREZA MY08 | G3,G3S | 01/2008 |  | 5x100 | 56,10 | 520 |  | 55 | M12x1,25 | 19 | ALLEGGERITA HLT 5F | 8x17 | 17,00 | 8,00 | W0182420184 | 3 | S | 20090318 | 20090417 | 5x100 |  | 48 | 81710010 | S | D2 | N | LD12 | TÜV |  |  | DK | YES |  |  | T | Teilegutachten (PB+VB) | 1 | No car modifications required | 205/50 R17---T00017-215/45 R17----225/45 R17--- | AfterMarket OZ | MAX 600 KG | RED | I-Tech | 8027529031768 | OZ | 8,65 |  |  | Serie S - ext.diam.68 mm | 540x540x280 | 1 | 079-110 | e1*2001/116*0438*..,, e1*2001/116*0460*.., | bar: Area 1
SUBARU | IMPREZA | IMPREZA MY08 | G3,G3S | 01/2008 |  | 5x100 | 56,10 | 520 |  | 55 | M12x1,25 | 19 | ENERGY | 8x17 | 17,00 | 8,00 | W8500820054 | 1 | S | 20090422 | 20090522 | 5x100 |  | 35 | 81710010 | S | D2 | N | LD12 |  | KBA |  |  | YES |  |  | K | KBA (ABE+VB) | 2 | Mods can be necessary to car | 205/50 R17---T00017-215/45 R17----225/45 R17--- | AfterMarket OZ | MAX 615 KG | MATT BLACK + DIAMOND-CUT | X-Line | 8027529034356 | OZ | 12,80 |  |  | Serie S - ext.diam.68 mm | 542x542x274 | 1 | 079-110 | e1*2001/116*0438*..,, e1*2001/116*0460*.., | Area 2: OUT
SUBARU | IMPREZA | IMPREZA MY08 | G3,G3S | 01/2008 |  | 5x100 | 56,10 | 520 |  | 55 | M12x1,25 | 19 | ITALIA 150 | 8x17 | 17,00 | 8,00 | W01890200R4 | 1 |  |  |  | 5x100 |  | 35 | 81710444 | S | DST20B | N |  |  | KBA |  |  | YES |  |  | K | KBA (ABE+VB) | 2 | Mods can be necessary to car | 205/50 R17---T00017-215/45 R17----225/45 R17--- | AfterMarket OZ | MAX 700 KG | MATT RACE SILVER DIAMOND CUT | Racing | 8027529070262 | OZ | 11,43 |  |  | Serie S - ext.diam.68 mm | 540x540x274 | 1 | 079-110 | e1*2001/116*0438*..,, e1*2001/116*0460*.., | bar: Area 1
SUBARU | IMPREZA | IMPREZA MY08 | G3,G3S | 01/2008 |  | 5x100 | 56,10 | 520 |  | 55 | M12x1,25 | 19 | ITALIA 150 | 8x17 | 17,00 | 8,00 | W0189020049 | 1 |  |  |  | 5x100 |  | 35 | 81710444 | S | DST20B | N |  |  | KBA |  |  | YES |  |  | K | KBA (ABE+VB) | 2 | Mods can be necessary to car | 205/50 R17---T00017-215/45 R17----225/45 R17--- | AfterMarket OZ | MAX 700 KG | MATT DARK GRAPHITE DIAMOND CUT | Racing | 8027529070118 | OZ | 11,43 |  |  | Serie S - ext.diam.68 mm | 540x540x274 | 1 | 079-110 | e1*2001/116*0438*..,, e1*2001/116*0460*.., | bar: Area 1
SUBARU | IMPREZA | IMPREZA MY08 | G3,G3S | 01/2008 |  | 5x100 | 56,10 | 520 |  | 55 | M12x1,25 | 19 | ULTRALEGGERA | 8x17 | 17,00 | 8,00 | W0171020122 | 1 | S | 20090318 | 20090417 | 5x100 |  | 48 | 81710010 | S | D2 | N | LD12 | TÜV |  |  | DK | YES |  |  | T | Teilegutachten (PB+VB) | 1 | No car modifications required | 205/50 R17---T00017-215/45 R17----225/45 R17--- | AfterMarket OZ | MAX 610 KG | MATT GRAPHIT SILVER | Racing | 8027529001587 | OZ | 9,42 |  |  | Serie S - ext.diam.68 mm | 540x540x280 | 1 | 079-110 | e1*2001/116*0438*..,, e1*2001/116*0460*.., | bar: Area 1
SUBARU | IMPREZA | IMPREZA MY08 | G3,G3S | 01/2008 |  | 5x100 | 56,10 | 520 |  | 55 | M12x1,25 | 19 | ULTRALEGGERA | 8x17 | 17,00 | 8,00 | W0171020153 | 1 | S | 20090318 | 20090417 | 5x100 |  | 48 | 81710010 | S | D2 | N | LD12 | TÜV |  |  | DK | YES |  |  | T | Teilegutachten (PB+VB) | 1 | No car modifications required | 205/50 R17---T00017-215/45 R17----225/45 R17--- | AfterMarket OZ | MAX 610 KG | MATT BLACK | Racing | 8027529001594 | OZ | 9,42 |  |  | Serie S - ext.diam.68 mm | 540x540x280 | 1 | 079-110 | e1*2001/116*0438*..,, e1*2001/116*0460*.., | bar: Area 1
SUBARU | IMPREZA | IMPREZA MY08 | G3,G3S | 01/2008 |  | 5x100 | 56,10 | 520 |  | 55 | M12x1,25 | 19 | ULTRALEGGERA | 8x17 | 17,00 | 8,00 | W0171020161 | 1 | S | 20090318 | 20090417 | 5x100 |  | 48 | 81710010 | S | D2 | N | LD12 | TÜV |  |  | DK | YES |  |  | T | Teilegutachten (PB+VB) | 1 | No car modifications required | 205/50 R17---T00017-215/45 R17----225/45 R17--- | AfterMarket OZ | MAX 610 KG | CHRYSTAL TITANIUM | Racing | 8027529001600 | OZ | 9,42 |  |  | Serie S - ext.diam.68 mm | 540x540x280 | 1 | 079-110 | e1*2001/116*0438*..,, e1*2001/116*0460*.., | bar: Area 1
SUBARU | IMPREZA | IMPREZA MY08 | G3,G3S | 01/2008 |  | 5x100 | 56,10 | 520 |  | 55 | M12x1,25 | 19 | ULTRALEGGERA | 8x17 | 17,00 | 8,00 | W0171020176 | 1 | S | 20090318 | 20090417 | 5x100 |  | 48 | 81710010 | S | D2 | N | LD12 | TÜV |  |  | DK | YES |  |  | T | Teilegutachten (PB+VB) | 1 | No car modifications required | 205/50 R17---T00017-215/45 R17----225/45 R17--- | AfterMarket OZ | MAX 610 KG | RACE GOLD | Racing | 8027529001617 | OZ | 9,42 |  |  | Serie S - ext.diam.68 mm | 540x540x280 | 1 | 079-110 | e1*2001/116*0438*..,, e1*2001/116*0460*.., | bar: Area 1
SUBARU | IMPREZA | IMPREZA MY08 | G3,G3S | 01/2008 |  | 5x100 | 56,10 | 520 |  | 55 | M12x1,25 | 19 | VITTORIA | 8x17 | 17,00 | 8,00 | W0188820073 | 1 |  |  |  | 5x100 |  | 35 | 81710010 | S | D2 | N | LD12 |  | KBA |  |  | YES |  |  | K | KBA (ABE+VB) | 2 | Mods can be necessary to car | 205/50 R17---T00017-215/45 R17----225/45 R17--- | AfterMarket OZ | MAX 650 KG | MATT DARK GRAPHITE | Via Veneto | 8027529070958 | OZ | 11,27 |  |  | Serie S - ext.diam.68 mm | 540x540x274 | 1 | 079-110 | e1*2001/116*0438*..,, e1*2001/116*0460*.., | bar: Area 1
SUBARU | IMPREZA | IMPREZA MY08 | G3,G3S | 01/2008 |  | 5x100 | 56,10 | 520 |  | 55 | M12x1,25 | 19 | SUPERTURISMO LM | 7½x18 | 18,00 | 7,50 | W0185520019 | 1 |  |  |  | 5x100 |  | 48 | 81710010 | S | D2 | N | LD12 | TÜV |  |  | DK | YES |  |  | S | Strongness Certificate (PB) | 1 | No car modifications required |  | AfterMarket OZ | MAX 575 KG | MATT RACE SILVER + BLACK LETTERING | Racing | 8027529043358 | OZ | 11,19 |  |  | Serie S - ext.diam.68 mm | 570x570x280 | 1 | 079-110 | e1*2001/116*0438*..,, e1*2001/116*0460*.., | bar: Area 1
SUBARU | IMPREZA | IMPREZA MY08 | G3,G3S | 01/2008 |  | 5x100 | 56,10 | 520 |  | 55 | M12x1,25 | 19 | ULTRALEGGERA | 7½x18 | 18,00 | 7,50 | W0173720022 | 1 | S | 20090318 | 20090417 | 5x100 |  | 48 | 81710010 | S | D2 | N | LD12 |  |  | VIA | DK | YES |  |  | N | No Certificate | 1 | No car modifications required |  | AfterMarket OZ | MAX 575 KG | MATT GRAPHIT SILVER | Racing | 8027529003321 | OZ | 9,75 |  |  | Serie S - ext.diam.68 mm | 570x570x270 | 1 | 079-110 | e1*2001/116*0438*..,, e1*2001/116*0460*.., | bar: Area 1
SUBARU | IMPREZA | IMPREZA MY08 | G3,G3S | 01/2008 |  | 5x100 | 56,10 | 520 |  | 55 | M12x1,25 | 19 | ULTRALEGGERA | 7½x18 | 18,00 | 7,50 | W0173720061 | 1 | S | 20090318 | 20090417 | 5x100 |  | 48 | 81710010 | S | D2 | N | LD12 |  |  | VIA | DK | YES |  |  | N | No Certificate | 1 | No car modifications required |  | AfterMarket OZ | MAX 575 KG | CHRYSTAL TITANIUM | Racing | 8027529003338 | OZ | 9,75 |  |  | Serie S - ext.diam.68 mm | 570x570x270 | 1 | 079-110 | e1*2001/116*0438*..,, e1*2001/116*0460*.., | bar: Area 1
SUBARU | IMPREZA | IMPREZA MY08 | G3,G3S | 01/2008 |  | 5x100 | 56,10 | 520 |  | 55 | M12x1,25 | 19 | ULTRALEGGERA | 7½x18 | 18,00 | 7,50 | W0173720076 | 1 | S | 20090318 | 20090417 | 5x100 |  | 48 | 81710010 | S | D2 | N | LD12 |  |  | VIA | DK | YES |  |  | N | No Certificate | 1 | No car modifications required |  | AfterMarket OZ | MAX 575 KG | RACE GOLD | Racing | 8027529003345 | OZ | 9,75 |  |  | Serie S - ext.diam.68 mm | 570x570x270 | 1 | 079-110 | e1*2001/116*0438*..,, e1*2001/116*0460*.., | bar: Area 1
SUBARU | IMPREZA | IMPREZA MY08 | G3,G3S | 01/2008 |  | 5x100 | 56,10 | 520 |  | 55 | M12x1,25 | 19 | ADRENALINA | 8x18 | 18,00 | 8,00 | W8501520054 | 1 | S | 20090422 | 20090522 | 5x100 |  | 35 | 81710010 | S | D2 | N | LD12 | TÜV |  |  |  | YES |  |  | T | Teilegutachten (PB+VB) | 2 | Mods can be necessary to car | 205/40 R18---T00017-205/45 R18----215/40 R18----225/40 R18--- | AfterMarket OZ | MAX 615 KG | MATT BLACK + DIAMOND-CUT | X-Line | 8027529034677 | OZ | 12,85 |  |  | Serie S - ext.diam.68 mm | 568x568x274 | 1 | 079-110 | e1*2001/116*0438*..,, e1*2001/116*0460*.., | bar: Area 1
SUBARU | IMPREZA | IMPREZA MY08 | G3,G3S | 01/2008 |  | 5x100 | 56,10 | 520 |  | 55 | M12x1,25 | 19 | ALLEGGERITA HLT 5F | 8x18 | 18,00 | 8,00 | W01830201P3 | 3 | S | 20121012 | 20121111 | 5x100 |  | 48 | 81710010 | S | D2 | N | LD12 | TÜV |  |  | DK | YES |  |  | T | Teilegutachten (PB+VB) | 1 | No car modifications required | 205/40 R18---T00017-205/45 R18----215/40 R18----225/40 R18--- | AfterMarket OZ | MAX 550 KG | ACID GREEN | I-Tech | 8027529081169 | OZ | 9,60 |  |  | Serie S - ext.diam.68 mm | 570x570x280 | 1 | 079-110 | e1*2001/116*0438*..,, e1*2001/116*0460*.., | bar: Area 1
SUBARU | IMPREZA | IMPREZA MY08 | G3,G3S | 01/2008 |  | 5x100 | 56,10 | 520 |  | 55 | M12x1,25 | 19 | ALLEGGERITA HLT 5F | 8x18 | 18,00 | 8,00 | W0183020122 | 3 | S | 20090318 | 20090417 | 5x100 |  | 48 | 81710010 | S | D2 | N | LD12 | TÜV |  |  | DK | YES |  |  | T | Teilegutachten (PB+VB) | 1 | No car modifications required | 205/40 R18---T00017-205/45 R18----215/40 R18----225/40 R18--- | AfterMarket OZ | MAX 550 KG | MATT GRAPHIT SILVER | I-Tech | 8027529036190 | OZ | 9,60 |  |  | Serie S - ext.diam.68 mm | 570x570x280 | 1 | 079-110 | e1*2001/116*0438*..,, e1*2001/116*0460*.., | bar: Area 1
SUBARU | IMPREZA | IMPREZA MY08 | G3,G3S | 01/2008 |  | 5x100 | 56,10 | 520 |  | 55 | M12x1,25 | 19 | ALLEGGERITA HLT 5F | 8x18 | 18,00 | 8,00 | W0183020130 | 3 | S | 20090318 | 20090417 | 5x100 |  | 48 | 81710010 | S | D2 | N | LD12 | TÜV |  |  | DK | YES |  |  | T | Teilegutachten (PB+VB) | 1 | No car modifications required | 205/40 R18---T00017-205/45 R18----215/40 R18----225/40 R18--- | AfterMarket OZ | MAX 550 KG | WHITE | I-Tech | 8027529033144 | OZ | 9,60 |  |  | Serie S - ext.diam.68 mm | 570x570x280 | 1 | 079-110 | e1*2001/116*0438*..,, e1*2001/116*0460*.., | bar: Area 1
SUBARU | IMPREZA | IMPREZA MY08 | G3,G3S | 01/2008 |  | 5x100 | 56,10 | 520 |  | 55 | M12x1,25 | 19 | ALLEGGERITA HLT 5F | 8x18 | 18,00 | 8,00 | W0183020153 | 3 | S | 20090318 | 20090417 | 5x100 |  | 48 | 81710010 | S | D2 | N | LD12 | TÜV |  |  | DK | YES |  |  | T | Teilegutachten (PB+VB) | 1 | No car modifications required | 205/40 R18---T00017-205/45 R18----215/40 R18----225/40 R18--- | AfterMarket OZ | MAX 550 KG | MATT BLACK | I-Tech | 8027529033151 | OZ | 9,60 |  |  | Serie S - ext.diam.68 mm | 570x570x280 | 1 | 079-110 | e1*2001/116*0438*..,, e1*2001/116*0460*.., | bar: Area 1
SUBARU | IMPREZA | IMPREZA MY08 | G3,G3S | 01/2008 |  | 5x100 | 56,10 | 520 |  | 55 | M12x1,25 | 19 | ALLEGGERITA HLT 5F | 8x18 | 18,00 | 8,00 | W0183020166 | 1 | S | 20090318 | 20090417 | 5x100 |  | 48 | 81710010 | S | D2 | N | LD12 | TÜV |  |  | DK | YES |  |  | T | Teilegutachten (PB+VB) | 1 | No car modifications required | 205/40 R18---T00017-205/45 R18----215/40 R18----225/40 R18--- | AfterMarket OZ | MAX 550 KG | TITANIUM TECH | I-Tech | 8027529033168 | OZ | 9,60 |  |  | Serie S - ext.diam.68 mm | 570x570x280 | 1 | 079-110 | e1*2001/116*0438*..,, e1*2001/116*0460*.., | bar: Area 1
SUBARU | IMPREZA | IMPREZA MY08 | G3,G3S | 01/2008 |  | 5x100 | 56,10 | 520 |  | 55 | M12x1,25 | 19 | ALLEGGERITA HLT 5F | 8x18 | 18,00 | 8,00 | W0183020171 | 3 | S | 20090318 | 20090417 | 5x100 |  | 48 | 81710010 | S | D2 | N | LD12 | TÜV |  |  | DK | YES |  |  | T | Teilegutachten (PB+VB) | 1 | No car modifications required | 205/40 R18---T00017-205/45 R18----215/40 R18----225/40 R18--- | AfterMarket OZ | MAX 550 KG | ORANGE | I-Tech | 8027529033175 | OZ | 9,60 |  |  | Serie S - ext.diam.68 mm | 570x570x280 | 1 | 079-110 | e1*2001/116*0438*..,, e1*2001/116*0460*.., | bar: Area 1
SUBARU | IMPREZA | IMPREZA MY08 | G3,G3S | 01/2008 |  | 5x100 | 56,10 | 520 |  | 55 | M12x1,25 | 19 | ALLEGGERITA HLT 5F | 8x18 | 18,00 | 8,00 | W0183020172 | 3 | S | 20090318 | 20090417 | 5x100 |  | 48 | 81710010 | S | D2 | N | LD12 | TÜV |  |  | DK | YES |  |  | T | Teilegutachten (PB+VB) | 1 | No car modifications required | 205/40 R18---T00017-205/45 R18----215/40 R18----225/40 R18--- | AfterMarket OZ | MAX 550 KG | MATT BLUE | I-Tech | 8027529033182 | OZ | 9,60 |  |  | Serie S - ext.diam.68 mm | 570x570x280 | 1 | 079-110 | e1*2001/116*0438*..,, e1*2001/116*0460*.., | bar: Area 1
SUBARU | IMPREZA | IMPREZA MY08 | G3,G3S | 01/2008 |  | 5x100 | 56,10 | 520 |  | 55 | M12x1,25 | 19 | ALLEGGERITA HLT 5F | 8x18 | 18,00 | 8,00 | W0183020176 | 3 | S | 20090318 | 20090417 | 5x100 |  | 48 | 81710010 | S | D2 | N | LD12 | TÜV |  |  | DK | YES |  |  | T | Teilegutachten (PB+VB) | 1 | No car modifications required | 205/40 R18---T00017-205/45 R18----215/40 R18----225/40 R18--- | AfterMarket OZ | MAX 550 KG | RACE GOLD | I-Tech | 8027529036183 | OZ | 9,60 |  |  | Serie S - ext.diam.68 mm | 570x570x280 | 1 | 079-110 | e1*2001/116*0438*..,, e1*2001/116*0460*.., | bar: Area 1
SUBARU | IMPREZA | IMPREZA MY08 | G3,G3S | 01/2008 |  | 5x100 | 56,10 | 520 |  | 55 | M12x1,25 | 19 | ALLEGGERITA HLT 5F | 8x18 | 18,00 | 8,00 | W0183020184 | 3 | S | 20090318 | 20090417 | 5x100 |  | 48 | 81710010 | S | D2 | N | LD12 | TÜV |  |  | DK | YES |  |  | T | Teilegutachten (PB+VB) | 1 | No car modifications required | 205/40 R18---T00017-205/45 R18----215/40 R18----225/40 R18--- | AfterMarket OZ | MAX 550 KG | RED | I-Tech | 8027529033199 | OZ | 9,60 |  |  | Serie S - ext.diam.68 mm | 570x570x280 | 1 | 079-110 | e1*2001/116*0438*..,, e1*2001/116*0460*.., | bar: Area 1
SUBARU | IMPREZA | IMPREZA MY08 | G3,G3S | 01/2008 |  | 5x100 | 56,10 | 520 |  | 55 | M12x1,25 | 19 | DAVID | 8x18 | 18,00 | 8,00 | W01863200N5 | 1 | S | 20100927 | 20101027 | 5x100 |  | 35 | 81710444 | S | DST20B | N |  | TÜV |  |  |  | YES |  |  | T | Teilegutachten (PB+VB) | 2 | Mods can be necessary to car | 205/40 R18---T00017-205/45 R18----215/40 R18----225/40 R18--- | AfterMarket OZ | MAX 690 KG | MATT GRAPHITE DIAMOND CUT | Via Veneto | 8027529054477 | OZ | 13,17 |  |  | Serie S - ext.diam.68 mm | 567x567x274 | 1 | 079-110 | e1*2001/116*0438*..,, e1*2001/116*0460*.., | bar: Area 1
SUBARU | IMPREZA | IMPREZA MY08 | G3,G3S | 01/2008 |  | 5x100 | 56,10 | 520 |  | 55 | M12x1,25 | 19 | ENERGY | 8x18 | 18,00 | 8,00 | W8500920054 | 1 | S | 20090407 | 20090507 | 5x100 |  | 35 | 81710010 | S | D2 | N | LD12 | TÜV |  |  |  | YES |  |  | T | Teilegutachten (PB+VB) | 2 | Mods can be necessary to car | 205/40 R18---T00017-205/45 R18----215/40 R18----225/40 R18--- | AfterMarket OZ | MAX 615 KG | MATT BLACK + DIAMOND-CUT | X-Line | 8027529034400 | OZ | 14,20 |  |  | Serie S - ext.diam.68 mm | 568x568x274 | 1 | 079-110 | e1*2001/116*0438*..,, e1*2001/116*0460*.., | bar: Area 1
SUBARU | IMPREZA | IMPREZA MY08 | G3,G3S | 01/2008 |  | 5x100 | 56,10 | 520 |  | 55 | M12x1,25 | 19 | ENVY | 8x18 | 18,00 | 8,00 | W8503920068 | 1 |  |  |  | 5x100 |  | 35 | 81710444 | S | DST20B | N |  | TÜV |  |  |  | YES |  |  | T | Teilegutachten (PB+VB) | 2 | Mods can be necessary to car | 205/40 R18---T00017-205/45 R18----215/40 R18----225/40 R18--- | AfterMarket OZ | MAX 690 KG | MATT SILVER TECH DIAMOND CUT | X-Line | 8027529049633 | OZ | 12,76 |  |  | Serie S - ext.diam.68 mm | 568x568x274 | 1 | 079-110 | e1*2001/116*0438*..,, e1*2001/116*0460*.., | bar: Area 1
SUBARU | IMPREZA | IMPREZA MY08 | G3,G3S | 01/2008 |  | 5x100 | 56,10 | 520 |  | 55 | M12x1,25 | 19 | LOUNGE 10 | 8x18 | 18,00 | 8,00 | W8503120154 | 1 |  |  |  | 5x100 |  | 35 | 81710444 | S | DST20B | N |  | TÜV |  |  |  | YES |  |  | T | Teilegutachten (PB+VB) | 2 | Mods can be necessary to car | 205/40 R18---T00017-205/45 R18----215/40 R18----225/40 R18--- | AfterMarket OZ | MAX 690 KG | MATT BLACK + DIAMOND-CUT | X-Line | 8027529047752 | OZ | 13,96 |  |  | Serie S - ext.diam.68 mm | 568x568x274 | 1 | 079-110 | e1*2001/116*0438*..,, e1*2001/116*0460*.., | bar: Area 1
SUBARU | IMPREZA | IMPREZA MY08 | G3,G3S | 01/2008 |  | 5x100 | 56,10 | 520 |  | 55 | M12x1,25 | 19 | LOUNGE 10 | 8x18 | 18,00 | 8,00 | W8503120175 | 1 |  |  |  | 5x100 |  | 35 | 81710444 | S | DST20B | N |  | TÜV |  |  |  | YES |  |  | T | Teilegutachten (PB+VB) | 2 | Mods can be necessary to car | 205/40 R18---T00017-205/45 R18----215/40 R18----225/40 R18--- | AfterMarket OZ | MAX 690 KG | METAL SILVER + DIAMOND CUT | X-Line | 8027529047769 | OZ | 13,96 |  |  | Serie S - ext.diam.68 mm | 568x568x274 | 1 | 079-110 | e1*2001/116*0438*..,, e1*2001/116*0460*.., | bar: Area 1
SUBARU | IMPREZA | IMPREZA MY08 | G3,G3S | 01/2008 |  | 5x100 | 56,10 | 520 |  | 55 | M12x1,25 | 19 | QUARANTA | 8x18 | 18,00 | 8,00 | W01856200G2 | 1 | S | 20100928 | 20101028 | 5x100 |  | 35 | 81710010 | S | D2 | N |  | TÜV |  |  |  | YES |  |  | T | Teilegutachten (PB+VB) | 2 | Mods can be necessary to car | 205/40 R18---T00017-205/45 R18----215/40 R18----225/40 R18--- | AfterMarket OZ | MAX 650 KG | GRIGIO CORSA DIAMANTATO | Via Veneto | 8027529054385 | OZ | 12,88 |  |  | Serie S - ext.diam.68 mm | 570x570x280 | 1 | 079-110 | e1*2001/116*0438*..,, e1*2001/116*0460*.., | bar: Area 1
SUBARU | IMPREZA | IMPREZA MY08 | G3,G3S | 01/2008 |  | 5x100 | 56,10 | 520 |  | 55 | M12x1,25 | 19 | SUPERTURISMO LM | 8x18 | 18,00 | 8,00 | W0185420019 | 1 |  |  |  | 5x100 |  | 35 | 81710010 | S | D2 | N | LD12 | TÜV |  |  |  | YES |  |  | T | Teilegutachten (PB+VB) | 2 | Mods can be necessary to car | 205/40 R18---T00017-205/45 R18----215/40 R18----225/40 R18--- | AfterMarket OZ | MAX 650 KG | MATT RACE SILVER + BLACK LETTERING | Racing | 8027529043419 | OZ | 11,75 |  |  | Serie S - ext.diam.68 mm | 570x570x280 | 1 | 079-110 | e1*2001/116*0438*..,, e1*2001/116*0460*.., | bar: Area 1
SUBARU | IMPREZA | IMPREZA MY08 | G3,G3S | 01/2008 |  | 5x100 | 56,10 | 520 |  | 55 | M12x1,25 | 19 | SUPERTURISMO LM | 8x18 | 18,00 | 8,00 | W0185420119 | 1 |  |  |  | 5x100 |  | 48 | 81710010 | S | D2 | N | LD12 | TÜV |  |  | DK | YES |  |  | T | Teilegutachten (PB+VB) | 1 | No car modifications required | 205/40 R18---T00017-205/45 R18----215/40 R18----225/40 R18--- | AfterMarket OZ | MAX 650 KG | MATT RACE SILVER + BLACK LETTERING | Racing | 8027529043426 | OZ | 11,57 |  |  | Serie S - ext.diam.68 mm | 570x570x280 | 1 | 079-110 | e1*2001/116*0438*..,, e1*2001/116*0460*.., | bar: Area 1
SUBARU | IMPREZA | IMPREZA MY08 | G3,G3S | 01/2008 |  | 5x100 | 56,10 | 520 |  | 55 | M12x1,25 | 19 | ULTRALEGGERA | 8x18 | 18,00 | 8,00 | W0171220553 | 1 | S | 20090318 | 20090417 | 5x100 |  | 48 | 81710010 | S | D2 | N | LD12 | TÜV |  |  | DK | YES | C0136 | NO TRAILER OPERATION | T | Teilegutachten (PB+VB) | 1 | No car modifications required | 205/40 R18---T00017-205/45 R18----215/40 R18----225/40 R18--- | AfterMarket OZ | MAX 555 KG | MATT BLACK | Racing | 8027529001945 | OZ | 9,95 |  |  | Serie S - ext.diam.68 mm | 570x570x280 | 1 | 079-110 | e1*2001/116*0438*..,, e1*2001/116*0460*.., | bar: Area 1
SUBARU | IMPREZA | IMPREZA MY08 | G3,G3S | 01/2008 |  | 5x100 | 56,10 | 520 |  | 55 | M12x1,25 | 19 | ULTRALEGGERA | 8x18 | 18,00 | 8,00 | W0171220561 | 1 | S | 20090318 | 20090417 | 5x100 |  | 48 | 81710010 | S | D2 | N | LD12 | TÜV |  |  | DK | YES | C0136 | NO TRAILER OPERATION | T | Teilegutachten (PB+VB) | 1 | No car modifications required | 205/40 R18---T00017-205/45 R18----215/40 R18----225/40 R18--- | AfterMarket OZ | MAX 555 KG | CHRYSTAL TITANIUM | Racing | 8027529001952 | OZ | 9,95 |  |  | Serie S - ext.diam.68 mm | 570x570x280 | 1 | 079-110 | e1*2001/116*0438*..,, e1*2001/116*0460*.., | bar: Area 1
SUBARU | IMPREZA | IMPREZA MY08 | G3,G3S | 01/2008 |  | 5x100 | 56,10 | 520 |  | 55 | M12x1,25 | 19 | ULTRALEGGERA | 8x18 | 18,00 | 8,00 | W0171220576 | 1 | S | 20090318 | 20090417 | 5x100 |  | 48 | 81710010 | S | D2 | N | LD12 | TÜV |  |  | DK | YES | C0136 | NO TRAILER OPERATION | T | Teilegutachten (PB+VB) | 1 | No car modifications required | 205/40 R18---T00017-205/45 R18----215/40 R18----225/40 R18--- | AfterMarket OZ | MAX 555 KG | RACE GOLD | Racing | 8027529001969 | OZ | 9,95 |  |  | Serie S - ext.diam.68 mm | 570x570x280 | 1 | 079-110 | e1*2001/116*0438*..,, e1*2001/116*0460*.., | bar: Area 1
SUBARU | IMPREZA | IMPREZA MY08 | G3,G3S | 01/2008 |  | 5x100 | 56,10 | 520 |  | 55 | M12x1,25 | 19 | WAVE | 8x18 | 18,00 | 8,00 | W8501820054 | 1 |  |  |  | 5x100 |  | 35 | 81710010 | S | D2 | N | LD12 | TÜV |  |  |  | YES |  |  | T | Teilegutachten (PB+VB) | 2 | Mods can be necessary to car | 205/40 R18---T00017-205/45 R18----215/40 R18----225/40 R18--- | AfterMarket OZ | MAX 630 KG | MATT BLACK + DIAMOND-CUT | X-Line | 8027529045666 | OZ | 13,46 |  |  | Serie S - ext.diam.68 mm | 568x568x274 | 1 | 079-110 | e1*2001/116*0438*..,, e1*2001/116*0460*.., | bar: Area 1
SUBARU | ERRORE | IMPREZA VX |  | 99/9999 |  | 5x100 | 56,10 | 520 |  | 55 | M12x1,25 | 19 | DAVID | 7½x17 | 17,00 | 7,50 | W01871200N5 | 1 |  |  |  | 5x100 |  | 35 | 81710444 | S | DST20B | N | [5 empty] | YES |  |  | K | KBA (ABE+VB) | 2 | Mods can be necessary to car |  | AfterMarket OZ | MAX 650 KG | MATT GRAPHITE DIAMOND CUT | Via Veneto | 8027529053524 | OZ | 11,81 |  |  | Serie S - ext.diam.68 mm | 540x540x261 | 1 | bar: Area 1
SUBARU | IMPREZA | IMPREZA 2001 | GD/GG,GD/GGS | 01/2001 | 12/2007 | 5x100 | 56,10 | 547 | 1945 | 55 | M12x1,25 | 21 | ITALIA 150 | 7x17 | 17,00 | 7,00 | W01897201R4 | 1 | S | 20120403 | 20120503 | 5x100 |  | 48 | 81710444 | S | DST20B | N |  |  |  |  | DK | YES |  |  | N | No Certificate | 1 | No car modifications required | 215/45 R17--- | AfterMarket OZ | MAX 650 KG | MATT RACE SILVER DIAMOND CUT | Racing | 8027529074536 | OZ | 10,48 |  |  | Serie S - ext.diam.68 mm | 540x540x248 | 1 | 070-118 | e1*98/14*0145*01, e1*98/14*0163*01 | bar: Area 1
SUBARU | IMPREZA | IMPREZA 2001 | GD/GG,GD/GGS | 01/2001 | 12/2007 | 5x100 | 56,10 | 547 | 1945 | 55 | M12x1,25 | 21 | ITALIA 150 | 7x17 | 17,00 | 7,00 | W0189720149 | 1 | S | 20120403 | 20120503 | 5x100 |  | 48 | 81710444 | S | DST20B | N |  |  |  |  | DK | YES |  |  | N | No Certificate | 1 | No car modifications required | 215/45 R17--- | AfterMarket OZ | MAX 650 KG | MATT DARK GRAPHITE DIAMOND CUT | Racing | 8027529074529 | OZ | 10,48 |  |  | Serie S - ext.diam.68 mm | 540x540x248 | 1 | 070-118 | e1*98/14*0145*01, e1*98/14*0163*01 | bar: Area 1
SUBARU | IMPREZA | IMPREZA 2001 | GD/GG,GD/GGS | 01/2001 | 12/2007 | 5x100 | 56,10 | 547 | 1945 | 55 | M12x1,25 | 21 | SUPERTURISMO GT | 7x17 | 17,00 | 7,00 | W01672200P5 | 1 | S | 20121012 | 20121111 | 5x100 |  | 38 | 81710010 | S | D2 | N | LD12 |  | KBA | VIA |  | YES | C0353 | NO 184 KW - NO 195 KW | K | KBA (ABE+VB) | 2 | Mods can be necessary to car | 215/45 R17--- | AfterMarket OZ | MAX 560 KG | GRIGIO CORSA+BLACK LETTERING | Racing | 8027529081558 | OZ | 10,86 |  |  | Serie S - ext.diam.68 mm | 540x540x260 | 1 | 070-118 | e1*98/14*0145*01, e1*98/14*0163*01 | bar: Area 1
SUBARU | IMPREZA | IMPREZA 2001 | GD/GG,GD/GGS | 01/2001 | 12/2007 | 5x100 | 56,10 | 547 | 1945 | 55 | M12x1,25 | 21 | SUPERTURISMO GT | 7x17 | 17,00 | 7,00 | W0167220079 | 1 | S | 20080722 | 20080821 | 5x100 |  | 38 | 81710010 | S | D2 | N | LD12 |  | KBA | VIA |  | YES | C0353 | NO 184 KW - NO 195 KW | K | KBA (ABE+VB) | 2 | Mods can be necessary to car | 215/45 R17--- | AfterMarket OZ | MAX 560 KG | MATT BLACK + RED LETTERING | Racing | 8027529000603 | OZ | 10,86 |  |  | Serie S - ext.diam.68 mm | 540x540x260 | 1 | 070-118 | e1*98/14*0145*01, e1*98/14*0163*01 | bar: Area 1
SUBARU | IMPREZA | IMPREZA 2001 | GD/GG,GD/GGS | 01/2001 | 12/2007 | 5x100 | 56,10 | 547 | 1945 | 55 | M12x1,25 | 21 | SUPERTURISMO GT | 7x17 | 17,00 | 7,00 | W0167220082 | 1 | S | 20040108 | 20040207 | 5x100 |  | 38 | 81710010 | S | D2 | N | LD12 |  | KBA | VIA |  | YES | C0353 | NO 184 KW - NO 195 KW | K | KBA (ABE+VB) | 2 | Mods can be necessary to car | 215/45 R17--- | AfterMarket OZ | MAX 560 KG | RACE SILVER + BLACK LETTERING | Racing | 8027529000610 | OZ | 10,86 |  |  | Serie S - ext.diam.68 mm | 540x540x260 | 1 | 070-118 | e1*98/14*0145*01, e1*98/14*0163*01 | bar: Area 1
SUBARU | IMPREZA | IMPREZA 2001 | GD/GG,GD/GGS | 01/2001 | 12/2007 | 5x100 | 56,10 | 547 | 1945 | 55 | M12x1,25 | 21 | ALLEGGERITA HLT 5F | 7½x17 | 17,00 | 7,50 | W01823201P3 | 3 | S | 20121012 | 20121111 | 5x100 |  | 48 | 81710010 | S | D2 | N | LD12 | TÜV |  |  | DK | YES |  |  | S | Strongness Certificate (PB) | 1 | No car modifications required |  | AfterMarket OZ | MAX 550 KG | ACID GREEN | I-Tech | 8027529080926 | OZ | 8,47 |  |  | Serie S - ext.diam.68 mm | 540x540x280 | 1 | 070-118 | e1*98/14*0145*01, e1*98/14*0163*01 | bar: Area 1
SUBARU | IMPREZA | IMPREZA 2001 | GD/GG,GD/GGS | 01/2001 | 12/2007 | 5x100 | 56,10 | 547 | 1945 | 55 | M12x1,25 | 21 | ALLEGGERITA HLT 5F | 7½x17 | 17,00 | 7,50 | W0182320122 | 3 | S | 20081211 | 20090110 | 5x100 |  | 48 | 81710010 | S | D2 | N | LD12 | TÜV |  |  | DK | YES |  |  | S | Strongness Certificate (PB) | 1 | No car modifications required |  | AfterMarket OZ | MAX 550 KG | MATT GRAPHIT SILVER | I-Tech | 8027529035827 | OZ | 8,47 |  |  | Serie S - ext.diam.68 mm | 540x540x280 | 1 | 070-118 | e1*98/14*0145*01, e1*98/14*0163*01 | bar: Area 1
SUBARU | IMPREZA | IMPREZA 2001 | GD/GG,GD/GGS | 01/2001 | 12/2007 | 5x100 | 56,10 | 547 | 1945 | 55 | M12x1,25 | 21 | ALLEGGERITA HLT 5F | 7½x17 | 17,00 | 7,50 | W0182320130 | 3 | S | 20080918 | 20081018 | 5x100 |  | 48 | 81710010 | S | D2 | N | LD12 | TÜV |  |  | DK | YES |  |  | S | Strongness Certificate (PB) | 1 | No car modifications required |  | AfterMarket OZ | MAX 550 KG | WHITE | I-Tech | 8027529031539 | OZ | 8,47 |  |  | Serie S - ext.diam.68 mm | 540x540x280 | 1 | 070-118 | e1*98/14*0145*01, e1*98/14*0163*01 | bar: Area 1
SUBARU | IMPREZA | IMPREZA 2001 | GD/GG,GD/GGS | 01/2001 | 12/2007 | 5x100 | 56,10 | 547 | 1945 | 55 | M12x1,25 | 21 | ALLEGGERITA HLT 5F | 7½x17 | 17,00 | 7,50 | W0182320153 | 3 | S | 20080918 | 20081018 | 5x100 |  | 48 | 81710010 | S | D2 | N | LD12 | TÜV |  |  | DK | YES |  |  | S | Strongness Certificate (PB) | 1 | No car modifications required |  | AfterMarket OZ | MAX 550 KG | MATT BLACK | I-Tech | 8027529031546 | OZ | 8,47 |  |  | Serie S - ext.diam.68 mm | 540x540x280 | 1 | 070-118 | e1*98/14*0145*01, e1*98/14*0163*01 | bar: Area 1
SUBARU | IMPREZA | IMPREZA 2001 | GD/GG,GD/GGS | 01/2001 | 12/2007 | 5x100 | 56,10 | 547 | 1945 | 55 | M12x1,25 | 21 | ALLEGGERITA HLT 5F | 7½x17 | 17,00 | 7,50 | W0182320166 | 1 | S | 20080904 | 20081004 | 5x100 |  | 48 | 81710010 | S | D2 | N | LD12 | TÜV |  |  | DK | YES |  |  | S | Strongness Certificate (PB) | 1 | No car modifications required |  | AfterMarket OZ | MAX 550 KG | TITANIUM TECH | I-Tech | 8027529031553 | OZ | 8,47 |  |  | Serie S - ext.diam.68 mm | 540x540x280 | 1 | 070-118 | e1*98/14*0145*01, e1*98/14*0163*01 | bar: Area 1
SUBARU | IMPREZA | IMPREZA 2001 | GD/GG,GD/GGS | 01/2001 | 12/2007 | 5x100 | 56,10 | 547 | 1945 | 55 | M12x1,25 | 21 | ALLEGGERITA HLT 5F | 7½x17 | 17,00 | 7,50 | W0182320171 | 3 | S | 20080918 | 20081018 | 5x100 |  | 48 | 81710010 | S | D2 | N | LD12 | TÜV |  |  | DK | YES |  |  | S | Strongness Certificate (PB) | 1 | No car modifications required |  | AfterMarket OZ | MAX 550 KG | ORANGE | I-Tech | 8027529031560 | OZ | 8,47 |  |  | Serie S - ext.diam.68 mm | 540x540x280 | 1 | 070-118 | e1*98/14*0145*01, e1*98/14*0163*01 | bar: Area 1
SUBARU | IMPREZA | IMPREZA 2001 | GD/GG,GD/GGS | 01/2001 | 12/2007 | 5x100 | 56,10 | 547 | 1945 | 55 | M12x1,25 | 21 | ALLEGGERITA HLT 5F | 7½x17 | 17,00 | 7,50 | W0182320172 | 3 | S | 20080918 | 20081018 | 5x100 |  | 48 | 81710010 | S | D2 | N | LD12 | TÜV |  |  | DK | YES |  |  | S | Strongness Certificate (PB) | 1 | No car modifications required |  | AfterMarket OZ | MAX 550 KG | MATT BLUE | I-Tech | 8027529031577 | OZ | 8,47 |  |  | Serie S - ext.diam.68 mm | 540x540x280 | 1 | 070-118 | e1*98/14*0145*01, e1*98/14*0163*01 | bar: Area 1
SUBARU | IMPREZA | IMPREZA 2001 | GD/GG,GD/GGS | 01/2001 | 12/2007 | 5x100 | 56,10 | 547 | 1945 | 55 | M12x1,25 | 21 | ALLEGGERITA HLT 5F | 7½x17 | 17,00 | 7,50 | W0182320176 | 3 | S | 20081211 | 20090110 | 5x100 |  | 48 | 81710010 | S | D2 | N | LD12 | TÜV |  |  | DK | YES |  |  | S | Strongness Certificate (PB) | 1 | No car modifications required |  | AfterMarket OZ | MAX 550 KG | RACE GOLD | I-Tech | 8027529035698 | OZ | 8,47 |  |  | Serie S - ext.diam.68 mm | 540x540x280 | 1 | 070-118 | e1*98/14*0145*01, e1*98/14*0163*01 | bar: Area 1
SUBARU | IMPREZA | IMPREZA 2001 | GD/GG,GD/GGS | 01/2001 | 12/2007 | 5x100 | 56,10 | 547 | 1945 | 55 | M12x1,25 | 21 | ALLEGGERITA HLT 5F | 7½x17 | 17,00 | 7,50 | W0182320184 | 3 | S | 20080918 | 20081018 | 5x100 |  | 48 | 81710010 | S | D2 | N | LD12 | TÜV |  |  | DK | YES |  |  | S | Strongness Certificate (PB) | 1 | No car modifications required |  | AfterMarket OZ | MAX 550 KG | RED | I-Tech | 8027529031584 | OZ | 8,47 |  |  | Serie S - ext.diam.68 mm | 540x540x280 | 1 | 070-118 | e1*98/14*0145*01, e1*98/14*0163*01 | bar: Area 1
SUBARU | IMPREZA | IMPREZA 2001 | GD/GG,GD/GGS | 01/2001 | 12/2007 | 5x100 | 56,10 | 547 | 1945 | 55 | M12x1,25 | 21 | SUPERTURISMO GT | 7½x17 | 17,00 | 7,50 | W01681202P5 | 1 | S | 20121012 | 20121111 | 5x100 |  | 48 | 81710010 | S | D2 | N | LD12 |  | KBA | VIA | DK | YES |  |  | S | Strongness Certificate (PB) | 1 | No car modifications required |  | AfterMarket OZ | MAX 550 KG | GRIGIO CORSA+BLACK LETTERING | Racing | 8027529081671 | OZ | 10,94 |  |  | Serie S - ext.diam.68 mm | 540x540x280 | 1 | 070-118 | e1*98/14*0145*01, e1*98/14*0163*01 | bar: Area 1
SUBARU | IMPREZA | IMPREZA 2001 | GD/GG,GD/GGS | 01/2001 | 12/2007 | 5x100 | 56,10 | 547 | 1945 | 55 | M12x1,25 | 21 | SUPERTURISMO GT | 7½x17 | 17,00 | 7,50 | W0168120282 | 1 | S | 20040427 | 20040527 | 5x100 |  | 48 | 81710010 | S | D2 | N | LD12 |  | KBA | VIA | DK | YES |  |  | S | Strongness Certificate (PB) | 1 | No car modifications required |  | AfterMarket OZ | MAX 550 KG | RACE SILVER + BLACK LETTERING | Racing | 8027529000863 | OZ | 10,94 |  |  | Serie S - ext.diam.68 mm | 540x540x280 | 1 | 070-118 | e1*98/14*0145*01, e1*98/14*0163*01 | bar: Area 1
SUBARU | IMPREZA | IMPREZA 2001 | GD/GG,GD/GGS | 01/2001 | 12/2007 | 5x100 | 56,10 | 547 | 1945 | 55 | M12x1,25 | 21 | ULTRALEGGERA | 7½x17 | 17,00 | 7,50 | W0173620122 | 1 | S | 20060227 | 20060329 | 5x100 |  | 48 | 81710010 | S | D2 | N | LD12 |  |  | VIA | DK | YES |  |  | N | No Certificate | 1 | No car modifications required |  | AfterMarket OZ | MAX 610 KG | MATT GRAPHIT SILVER | Racing | 8027529003277 | OZ | 9,14 |  |  | Serie S - ext.diam.68 mm | 540x540x280 | 1 | 070-118 | e1*98/14*0145*01, e1*98/14*0163*01 | bar: Area 1
SUBARU | IMPREZA | IMPREZA 2001 | GD/GG,GD/GGS | 01/2001 | 12/2007 | 5x100 | 56,10 | 547 | 1945 | 55 | M12x1,25 | 21 | ULTRALEGGERA | 7½x17 | 17,00 | 7,50 | W0173620161 | 1 | S | 20060227 | 20060329 | 5x100 |  | 48 | 81710010 | S | D2 | N | LD12 |  |  | VIA | DK | YES |  |  | N | No Certificate | 1 | No car modifications required |  | AfterMarket OZ | MAX 610 KG | CHRYSTAL TITANIUM | Racing | 8027529003284 | OZ | 9,14 |  |  | Serie S - ext.diam.68 mm | 540x540x280 | 1 | 070-118 | e1*98/14*0145*01, e1*98/14*0163*01 | bar: Area 1
SUBARU | IMPREZA | IMPREZA 2001 | GD/GG,GD/GGS | 01/2001 | 12/2007 | 5x100 | 56,10 | 547 | 1945 | 55 | M12x1,25 | 21 | ULTRALEGGERA | 7½x17 | 17,00 | 7,50 | W0173620176 | 1 | S | 20060227 | 20060329 | 5x100 |  | 48 | 81710010 | S | D2 | N | LD12 |  |  | VIA | DK | YES |  |  | N | No Certificate | 1 | No car modifications required |  | AfterMarket OZ | MAX 610 KG | RACE GOLD | Racing | 8027529003291 | OZ | 9,14 |  |  | Serie S - ext.diam.68 mm | 540x540x280 | 1 | 070-118 | e1*98/14*0145*01, e1*98/14*0163*01 | bar: Area 1
SUBARU | IMPREZA | IMPREZA 2001 | GD/GG,GD/GGS | 01/2001 | 12/2007 | 5x100 | 56,10 | 547 | 1945 | 55 | M12x1,25 | 21 | ALLEGGERITA HLT 5F | 8x17 | 17,00 | 8,00 | W01824201P3 | 3 | S | 20121012 | 20121111 | 5x100 |  | 48 | 81710010 | S | D2 | N | LD12 | TÜV |  |  | DK | YES |  |  | T | Teilegutachten (PB+VB) | 1 | No car modifications required | 205/50 R17----215/45 R17----225/45 R17--- | AfterMarket OZ | MAX 600 KG | ACID GREEN | I-Tech | 8027529080940 | OZ | 8,65 |  |  | Serie S - ext.diam.68 mm | 540x540x280 | 1 | 070-118 | e1*98/14*0145*01, e1*98/14*0163*01 | bar: Area 1
SUBARU | IMPREZA | IMPREZA 2001 | GD/GG,GD/GGS | 01/2001 | 12/2007 | 5x100 | 56,10 | 547 | 1945 | 55 | M12x1,25 | 21 | ALLEGGERITA HLT 5F | 8x17 | 17,00 | 8,00 | W0182420122 | 3 | S | 20081211 | 20090110 | 5x100 |  | 48 | 81710010 | S | D2 | N | LD12 | TÜV |  |  | DK | YES |  |  | T | Teilegutachten (PB+VB) | 1 | No car modifications required | 205/50 R17----215/45 R17----225/45 R17--- | AfterMarket OZ | MAX 600 KG | MATT GRAPHIT SILVER | I-Tech | 8027529035841 | OZ | 8,65 |  |  | Serie S - ext.diam.68 mm | 540x540x280 | 1 | 070-118 | e1*98/14*0145*01, e1*98/14*0163*01 | bar: Area 1
SUBARU | IMPREZA | IMPREZA 2001 | GD/GG,GD/GGS | 01/2001 | 12/2007 | 5x100 | 56,10 | 547 | 1945 | 55 | M12x1,25 | 21 | ALLEGGERITA HLT 5F | 8x17 | 17,00 | 8,00 | W0182420130 | 3 | S | 20080918 | 20081018 | 5x100 |  | 48 | 81710010 | S | D2 | N | LD12 | TÜV |  |  | DK | YES |  |  | T | Teilegutachten (PB+VB) | 1 | No car modifications required | 205/50 R17----215/45 R17----225/45 R17--- | AfterMarket OZ | MAX 600 KG | WHITE | I-Tech | 8027529031713 | OZ | 8,65 |  |  | Serie S - ext.diam.68 mm | 540x540x280 | 1 | 070-118 | e1*98/14*0145*01, e1*98/14*0163*01 | bar: Area 1
SUBARU | IMPREZA | IMPREZA 2001 | GD/GG,GD/GGS | 01/2001 | 12/2007 | 5x100 | 56,10 | 547 | 1945 | 55 | M12x1,25 | 21 | ALLEGGERITA HLT 5F | 8x17 | 17,00 | 8,00 | W0182420153 | 3 | S | 20080918 | 20081018 | 5x100 |  | 48 | 81710010 | S | D2 | N | LD12 | TÜV |  |  | DK | YES |  |  | T | Teilegutachten (PB+VB) | 1 | No car modifications required | 205/50 R17----215/45 R17----225/45 R17--- | AfterMarket OZ | MAX 600 KG | MATT BLACK | I-Tech | 8027529031720 | OZ | 8,65 |  |  | Serie S - ext.diam.68 mm | 540x540x280 | 1 | 070-118 | e1*98/14*0145*01, e1*98/14*0163*01 | bar: Area 1
SUBARU | IMPREZA | IMPREZA 2001 | GD/GG,GD/GGS | 01/2001 | 12/2007 | 5x100 | 56,10 | 547 | 1945 | 55 | M12x1,25 | 21 | ALLEGGERITA HLT 5F | 8x17 | 17,00 | 8,00 | W0182420166 | 1 | S | 20080904 | 20081004 | 5x100 |  | 48 | 81710010 | S | D2 | N | LD12 | TÜV |  |  | DK | YES |  |  | T | Teilegutachten (PB+VB) | 1 | No car modifications required | 205/50 R17----215/45 R17----225/45 R17--- | AfterMarket OZ | MAX 600 KG | TITANIUM TECH | I-Tech | 8027529031737 | OZ | 8,65 |  |  | Serie S - ext.diam.68 mm | 540x540x280 | 1 | 070-118 | e1*98/14*0145*01, e1*98/14*0163*01 | bar: Area 1
SUBARU | IMPREZA | IMPREZA 2001 | GD/GG,GD/GGS | 01/2001 | 12/2007 | 5x100 | 56,10 | 547 | 1945 | 55 | M12x1,25 | 21 | ALLEGGERITA HLT 5F | 8x17 | 17,00 | 8,00 | W0182420171 | 3 | S | 20080918 | 20081018 | 5x100 |  | 48 | 81710010 | S | D2 | N | LD12 | TÜV |  |  | DK | YES |  |  | T | Teilegutachten (PB+VB) | 1 | No car modifications required | 205/50 R17----215/45 R17----225/45 R17--- | AfterMarket OZ | MAX 600 KG | ORANGE | I-Tech | 8027529031744 | OZ | 8,65 |  |  | Serie S - ext.diam.68 mm | 540x540x280 | 1 | 070-118 | e1*98/14*0145*01, e1*98/14*0163*01 | bar: Area 1
SUBARU | IMPREZA | IMPREZA 2001 | GD/GG,GD/GGS | 01/2001 | 12/2007 | 5x100 | 56,10 | 547 | 1945 | 55 | M12x1,25 | 21 | ALLEGGERITA HLT 5F | 8x17 | 17,00 | 8,00 | W0182420172 | 3 | S | 20080918 | 20081018 | 5x100 |  | 48 | 81710010 | S | D2 | N | LD12 | TÜV |  |  | DK | YES |  |  | T | Teilegutachten (PB+VB) | 1 | No car modifications required | 205/50 R17----215/45 R17----225/45 R17--- | AfterMarket OZ | MAX 600 KG | MATT BLUE | I-Tech | 8027529031751 | OZ | 8,65 |  |  | Serie S - ext.diam.68 mm | 540x540x280 | 1 | 070-118 | e1*98/14*0145*01, e1*98/14*0163*01 | bar: Area 1
SUBARU | IMPREZA | IMPREZA 2001 | GD/GG,GD/GGS | 01/2001 | 12/2007 | 5x100 | 56,10 | 547 | 1945 | 55 | M12x1,25 | 21 | ALLEGGERITA HLT 5F | 8x17 | 17,00 | 8,00 | W0182420176 | 3 | S | 20081211 | 20090110 | 5x100 |  | 48 | 81710010 | S | D2 | N | LD12 | TÜV |  |  | DK | YES |  |  | T | Teilegutachten (PB+VB) | 1 | No car modifications required | 205/50 R17----215/45 R17----225/45 R17--- | AfterMarket OZ | MAX 600 KG | RACE GOLD | I-Tech | 8027529035711 | OZ | 8,65 |  |  | Serie S - ext.diam.68 mm | 540x540x280 | 1 | 070-118 | e1*98/14*0145*01, e1*98/14*0163*01 | bar: Area 1
SUBARU | IMPREZA | IMPREZA 2001 | GD/GG,GD/GGS | 01/2001 | 12/2007 | 5x100 | 56,10 | 547 | 1945 | 55 | M12x1,25 | 21 | ALLEGGERITA HLT 5F | 8x17 | 17,00 | 8,00 | W0182420184 | 3 | S | 20080918 | 20081018 | 5x100 |  | 48 | 81710010 | S | D2 | N | LD12 | TÜV |  |  | DK | YES |  |  | T | Teilegutachten (PB+VB) | 1 | No car modifications required | 205/50 R17----215/45 R17----225/45 R17--- | AfterMarket OZ | MAX 600 KG | RED | I-Tech | 8027529031768 | OZ | 8,65 |  |  | Serie S - ext.diam.68 mm | 540x540x280 | 1 | 070-118 | e1*98/14*0145*01, e1*98/14*0163*01 | bar: Area 1
SUBARU | IMPREZA | IMPREZA 2001 | GD/GG,GD/GGS | 01/2001 | 12/2007 | 5x100 | 56,10 | 547 | 1945 | 55 | M12x1,25 | 21 | ULTRALEGGERA | 8x17 | 17,00 | 8,00 | W0171020122 | 1 | S | 20051025 | 20051124 | 5x100 |  | 48 | 81710010 | S | D2 | N | LD12 | TÜV |  |  | DK | YES |  |  | T | Teilegutachten (PB+VB) | 1 | No car modifications required | 205/50 R17----215/45 R17----225/45 R17--- | AfterMarket OZ | MAX 610 KG | MATT GRAPHIT SILVER | Racing | 8027529001587 | OZ | 9,42 |  |  | Serie S - ext.diam.68 mm | 540x540x280 | 1 | 070-118 | e1*98/14*0145*01, e1*98/14*0163*01 | bar: Area 1
SUBARU | IMPREZA | IMPREZA 2001 | GD/GG,GD/GGS | 01/2001 | 12/2007 | 5x100 | 56,10 | 547 | 1945 | 55 | M12x1,25 | 21 | ULTRALEGGERA | 8x17 | 17,00 | 8,00 | W0171020153 | 1 | S | 20061026 | 20061125 | 5x100 |  | 48 | 81710010 | S | D2 | N | LD12 | TÜV |  |  | DK | YES |  |  | T | Teilegutachten (PB+VB) | 1 | No car modifications required | 205/50 R17----215/45 R17----225/45 R17--- | AfterMarket OZ | MAX 610 KG | MATT BLACK | Racing | 8027529001594 | OZ | 9,42 |  |  | Serie S - ext.diam.68 mm | 540x540x280 | 1 | 070-118 | e1*98/14*0145*01, e1*98/14*0163*01 | bar: Area 1
SUBARU | IMPREZA | IMPREZA 2001 | GD/GG,GD/GGS | 01/2001 | 12/2007 | 5x100 | 56,10 | 547 | 1945 | 55 | M12x1,25 | 21 | ULTRALEGGERA | 8x17 | 17,00 | 8,00 | W0171020161 | 1 | S | 20051025 | 20051124 | 5x100 |  | 48 | 81710010 | S | D2 | N | LD12 | TÜV |  |  | DK | YES |  |  | T | Teilegutachten (PB+VB) | 1 | No car modifications required | 205/50 R17----215/45 R17----225/45 R17--- | AfterMarket OZ | MAX 610 KG | CHRYSTAL TITANIUM | Racing | 8027529001600 | OZ | 9,42 |  |  | Serie S - ext.diam.68 mm | 540x540x280 | 1 | 070-118 | e1*98/14*0145*01, e1*98/14*0163*01 | bar: Area 1
SUBARU | IMPREZA | IMPREZA 2001 | GD/GG,GD/GGS | 01/2001 | 12/2007 | 5x100 | 56,10 | 547 | 1945 | 55 | M12x1,25 | 21 | ULTRALEGGERA | 8x17 | 17,00 | 8,00 | W0171020176 | 1 | S | 20051005 | 20051104 | 5x100 |  | 48 | 81710010 | S | D2 | N | LD12 | TÜV |  |  | DK | YES |  |  | T | Teilegutachten (PB+VB) | 1 | No car modifications required | 205/50 R17----215/45 R17----225/45 R17--- | AfterMarket OZ | MAX 610 KG | RACE GOLD | Racing | 8027529001617 | OZ | 9,42 |  |  | Serie S - ext.diam.68 mm | 540x540x280 | 1 | 070-118 | e1*98/14*0145*01, e1*98/14*0163*01 | bar: Area 1
SUBARU | IMPREZA | IMPREZA 2001 | GD/GG,GD/GGS | 01/2001 | 12/2007 | 5x100 | 56,10 | 547 | 1945 | 55 | M12x1,25 | 21 | SUPERTURISMO LM | 7½x18 | 18,00 | 7,50 | W0185520019 | 1 |  |  |  | 5x100 |  | 48 | 81710010 | S | D2 | N | LD12 | TÜV |  |  | DK | YES |  |  | S | Strongness Certificate (PB) | 1 | No car modifications required |  | AfterMarket OZ | MAX 575 KG | MATT RACE SILVER + BLACK LETTERING | Racing | 8027529043358 | OZ | 11,19 |  |  | Serie S - ext.diam.68 mm | 570x570x280 | 1 | 070-118 | e1*98/14*0145*01, e1*98/14*0163*01 | bar: Area 1
SUBARU | IMPREZA | IMPREZA 2001 | GD/GG,GD/GGS | 01/2001 | 12/2007 | 5x100 | 56,10 | 547 | 1945 | 55 | M12x1,25 | 21 | ULTRALEGGERA | 7½x18 | 18,00 | 7,50 | W0173720022 | 1 | S | 20060221 | 20060323 | 5x100 |  | 48 | 81710010 | S | D2 | N | LD12 |  |  | VIA | DK | YES |  |  | N | No Certificate | 1 | No car modifications required |  | AfterMarket OZ | MAX 575 KG | MATT GRAPHIT SILVER | Racing | 8027529003321 | OZ | 9,75 |  |  | Serie S - ext.diam.68 mm | 570x570x270 | 1 | 070-118 | e1*98/14*0145*01, e1*98/14*0163*01 | bar: Area 1
SUBARU | IMPREZA | IMPREZA 2001 | GD/GG,GD/GGS | 01/2001 | 12/2007 | 5x100 | 56,10 | 547 | 1945 | 55 | M12x1,25 | 21 | ULTRALEGGERA | 7½x18 | 18,00 | 7,50 | W0173720061 | 1 | S | 20060221 | 20060323 | 5x100 |  | 48 | 81710010 | S | D2 | N | LD12 |  |  | VIA | DK | YES |  |  | N | No Certificate | 1 | No car modifications required |  | AfterMarket OZ | MAX 575 KG | CHRYSTAL TITANIUM | Racing | 8027529003338 | OZ | 9,75 |  |  | Serie S - ext.diam.68 mm | 570x570x270 | 1 | 070-118 | e1*98/14*0145*01, e1*98/14*0163*01 | bar: Area 1
SUBARU | IMPREZA | IMPREZA 2001 | GD/GG,GD/GGS | 01/2001 | 12/2007 | 5x100 | 56,10 | 547 | 1945 | 55 | M12x1,25 | 21 | ULTRALEGGERA | 7½x18 | 18,00 | 7,50 | W0173720076 | 1 | S | 20060221 | 20060323 | 5x100 |  | 48 | 81710010 | S | D2 | N | LD12 |  |  | VIA | DK | YES |  |  | N | No Certificate | 1 | No car modifications required |  | AfterMarket OZ | MAX 575 KG | RACE GOLD | Racing | 8027529003345 | OZ | 9,75 |  |  | Serie S - ext.diam.68 mm | 570x570x270 | 1 | 070-118 | e1*98/14*0145*01, e1*98/14*0163*01 | bar: Area 1
SUBARU | IMPREZA | IMPREZA 2001 | GD/GG,GD/GGS | 01/2001 | 12/2007 | 5x100 | 56,10 | 547 | 1945 | 55 | M12x1,25 | 21 | ALLEGGERITA HLT 5F | 8x18 | 18,00 | 8,00 | W01830201P3 | 3 | S | 20121012 | 20121111 | 5x100 |  | 48 | 81710010 | S | D2 | N | LD12 | TÜV |  |  | DK | YES |  |  | T | Teilegutachten (PB+VB) | 1 | No car modifications required | 215/35 R18----215/40 R18----225/35 R18----225/40 R18--- | AfterMarket OZ | MAX 550 KG | ACID GREEN | I-Tech | 8027529081169 | OZ | 9,60 |  |  | Serie S - ext.diam.68 mm | 570x570x280 | 1 | 070-118 | e1*98/14*0145*01, e1*98/14*0163*01 | bar: Area 1
SUBARU | IMPREZA | IMPREZA 2001 | GD/GG,GD/GGS | 01/2001 | 12/2007 | 5x100 | 56,10 | 547 | 1945 | 55 | M12x1,25 | 21 | ALLEGGERITA HLT 5F | 8x18 | 18,00 | 8,00 | W0183020122 | 3 | S | 20081211 | 20090110 | 5x100 |  | 48 | 81710010 | S | D2 | N | LD12 | TÜV |  |  | DK | YES |  |  | T | Teilegutachten (PB+VB) | 1 | No car modifications required | 215/35 R18----215/40 R18----225/35 R18----225/40 R18--- | AfterMarket OZ | MAX 550 KG | MATT GRAPHIT SILVER | I-Tech | 8027529036190 | OZ | 9,60 |  |  | Serie S - ext.diam.68 mm | 570x570x280 | 1 | 070-118 | e1*98/14*0145*01, e1*98/14*0163*01 | bar: Area 1
SUBARU | IMPREZA | IMPREZA 2001 | GD/GG,GD/GGS | 01/2001 | 12/2007 | 5x100 | 56,10 | 547 | 1945 | 55 | M12x1,25 | 21 | ALLEGGERITA HLT 5F | 8x18 | 18,00 | 8,00 | W0183020130 | 3 | S | 20080918 | 20081018 | 5x100 |  | 48 | 81710010 | S | D2 | N | LD12 | TÜV |  |  | DK | YES |  |  | T | Teilegutachten (PB+VB) | 1 | No car modifications required | 215/35 R18----215/40 R18----225/35 R18----225/40 R18--- | AfterMarket OZ | MAX 550 KG | WHITE | I-Tech | 8027529033144 | OZ | 9,60 |  |  | Serie S - ext.diam.68 mm | 570x570x280 | 1 | 070-118 | e1*98/14*0145*01, e1*98/14*0163*01 | bar: Area 1
SUBARU | IMPREZA | IMPREZA 2001 | GD/GG,GD/GGS | 01/2001 | 12/2007 | 5x100 | 56,10 | 547 | 1945 | 55 | M12x1,25 | 21 | ALLEGGERITA HLT 5F | 8x18 | 18,00 | 8,00 | W0183020153 | 3 | S | 20080918 | 20081018 | 5x100 |  | 48 | 81710010 | S | D2 | N | LD12 | TÜV |  |  | DK | YES |  |  | T | Teilegutachten (PB+VB) | 1 | No car modifications required | 215/35 R18----215/40 R18----225/35 R18----225/40 R18--- | AfterMarket OZ | MAX 550 KG | MATT BLACK | I-Tech | 8027529033151 | OZ | 9,60 |  |  | Serie S - ext.diam.68 mm | 570x570x280 | 1 | 070-118 | e1*98/14*0145*01, e1*98/14*0163*01 | bar: Area 1
SUBARU | IMPREZA | IMPREZA 2001 | GD/GG,GD/GGS | 01/2001 | 12/2007 | 5x100 | 56,10 | 547 | 1945 | 55 | M12x1,25 | 21 | ALLEGGERITA HLT 5F | 8x18 | 18,00 | 8,00 | W0183020166 | 1 | S | 20080904 | 20081004 | 5x100 |  | 48 | 81710010 | S | D2 | N | LD12 | TÜV |  |  | DK | YES |  |  | T | Teilegutachten (PB+VB) | 1 | No car modifications required | 215/35 R18----215/40 R18----225/35 R18----225/40 R18--- | AfterMarket OZ | MAX 550 KG | TITANIUM TECH | I-Tech | 8027529033168 | OZ | 9,60 |  |  | Serie S - ext.diam.68 mm | 570x570x280 | 1 | 070-118 | e1*98/14*0145*01, e1*98/14*0163*01 | bar: Area 1
SUBARU | IMPREZA | IMPREZA 2001 | GD/GG,GD/GGS | 01/2001 | 12/2007 | 5x100 | 56,10 | 547 | 1945 | 55 | M12x1,25 | 21 | ALLEGGERITA HLT 5F | 8x18 | 18,00 | 8,00 | W0183020171 | 3 | S | 20080918 | 20081018 | 5x100 |  | 48 | 81710010 | S | D2 | N | LD12 | TÜV |  |  | DK | YES |  |  | T | Teilegutachten (PB+VB) | 1 | No car modifications required | 215/35 R18----215/40 R18----225/35 R18----225/40 R18--- | AfterMarket OZ | MAX 550 KG | ORANGE | I-Tech | 8027529033175 | OZ | 9,60 |  |  | Serie S - ext.diam.68 mm | 570x570x280 | 1 | 070-118 | e1*98/14*0145*01, e1*98/14*0163*01 | bar: Area 1
SUBARU | IMPREZA | IMPREZA 2001 | GD/GG,GD/GGS | 01/2001 | 12/2007 | 5x100 | 56,10 | 547 | 1945 | 55 | M12x1,25 | 21 | ALLEGGERITA HLT 5F | 8x18 | 18,00 | 8,00 | W0183020172 | 3 | S | 20080918 | 20081018 | 5x100 |  | 48 | 81710010 | S | D2 | N | LD12 | TÜV |  |  | DK | YES |  |  | T | Teilegutachten (PB+VB) | 1 | No car modifications required | 215/35 R18----215/40 R18----225/35 R18----225/40 R18--- | AfterMarket OZ | MAX 550 KG | MATT BLUE | I-Tech | 8027529033182 | OZ | 9,60 |  |  | Serie S - ext.diam.68 mm | 570x570x280 | 1 | 070-118 | e1*98/14*0145*01, e1*98/14*0163*01 | bar: Area 1
SUBARU | IMPREZA | IMPREZA 2001 | GD/GG,GD/GGS | 01/2001 | 12/2007 | 5x100 | 56,10 | 547 | 1945 | 55 | M12x1,25 | 21 | ALLEGGERITA HLT 5F | 8x18 | 18,00 | 8,00 | W0183020176 | 3 | S | 20081211 | 20090110 | 5x100 |  | 48 | 81710010 | S | D2 | N | LD12 | TÜV |  |  | DK | YES |  |  | T | Teilegutachten (PB+VB) | 1 | No car modifications required | 215/35 R18----215/40 R18----225/35 R18----225/40 R18--- | AfterMarket OZ | MAX 550 KG | RACE GOLD | I-Tech | 8027529036183 | OZ | 9,60 |  |  | Serie S - ext.diam.68 mm | 570x570x280 | 1 | 070-118 | e1*98/14*0145*01, e1*98/14*0163*01 | bar: Area 1
SUBARU | IMPREZA | IMPREZA 2001 | GD/GG,GD/GGS | 01/2001 | 12/2007 | 5x100 | 56,10 | 547 | 1945 | 55 | M12x1,25 | 21 | ALLEGGERITA HLT 5F | 8x18 | 18,00 | 8,00 | W0183020184 | 3 | S | 20080918 | 20081018 | 5x100 |  | 48 | 81710010 | S | D2 | N | LD12 | TÜV |  |  | DK | YES |  |  | T | Teilegutachten (PB+VB) | 1 | No car modifications required | 215/35 R18----215/40 R18----225/35 R18----225/40 R18--- | AfterMarket OZ | MAX 550 KG | RED | I-Tech | 8027529033199 | OZ | 9,60 |  |  | Serie S - ext.diam.68 mm | 570x570x280 | 1 | 070-118 | e1*98/14*0145*01, e1*98/14*0163*01 | bar: Area 1
SUBARU | IMPREZA | IMPREZA 2001 | GD/GG,GD/GGS | 01/2001 | 12/2007 | 5x100 | 56,10 | 547 | 1945 | 55 | M12x1,25 | 21 | SUPERTURISMO LM | 8x18 | 18,00 | 8,00 | W0185420119 | 1 |  |  |  | 5x100 |  | 48 | 81710010 | S | D2 | N | LD12 | TÜV |  |  | DK | YES |  |  | T | Teilegutachten (PB+VB) | 1 | No car modifications required | 215/35 R18----215/40 R18----225/35 R18----225/40 R18--- | AfterMarket OZ | MAX 650 KG | MATT RACE SILVER + BLACK LETTERING | Racing | 8027529043426 | OZ | 11,57 |  |  | Serie S - ext.diam.68 mm | 570x570x280 | 1 | 070-118 | e1*98/14*0145*01, e1*98/14*0163*01 | bar: Area 1
SUBARU | IMPREZA | IMPREZA 2001 | GD/GG,GD/GGS | 01/2001 | 12/2007 | 5x100 | 56,10 | 547 | 1945 | 55 | M12x1,25 | 21 | ULTRALEGGERA | 8x18 | 18,00 | 8,00 | W0171220553 | 1 | S | 20061012 | 20061111 | 5x100 |  | 48 | 81710010 | S | D2 | N | LD12 | TÜV |  |  | DK | YES |  |  | T | Teilegutachten (PB+VB) | 1 | No car modifications required | 215/35 R18----215/40 R18----225/35 R18----225/40 R18--- | AfterMarket OZ | MAX 555 KG | MATT BLACK | Racing | 8027529001945 | OZ | 9,95 |  |  | Serie S - ext.diam.68 mm | 570x570x280 | 1 | 070-118 | e1*98/14*0145*01, e1*98/14*0163*01 | bar: Area 1
SUBARU | IMPREZA | IMPREZA 2001 | GD/GG,GD/GGS | 01/2001 | 12/2007 | 5x100 | 56,10 | 547 | 1945 | 55 | M12x1,25 | 21 | ULTRALEGGERA | 8x18 | 18,00 | 8,00 | W0171220561 | 1 | S | 20050715 | 20050814 | 5x100 |  | 48 | 81710010 | S | D2 | N | LD12 | TÜV |  |  | DK | YES |  |  | T | Teilegutachten (PB+VB) | 1 | No car modifications required | 215/35 R18----215/40 R18----225/35 R18----225/40 R18--- | AfterMarket OZ | MAX 555 KG | CHRYSTAL TITANIUM | Racing | 8027529001952 | OZ | 9,95 |  |  | Serie S - ext.diam.68 mm | 570x570x280 | 1 | 070-118 | e1*98/14*0145*01, e1*98/14*0163*01 | bar: Area 1
SUBARU | IMPREZA | IMPREZA 2001 | GD/GG,GD/GGS | 01/2001 | 12/2007 | 5x100 | 56,10 | 547 | 1945 | 55 | M12x1,25 | 21 | ULTRALEGGERA | 8x18 | 18,00 | 8,00 | W0171220576 | 1 |  |  |  | 5x100 |  | 48 | 81710010 | S | D2 | N | LD12 | TÜV |  |  | DK | YES |  |  | T | Teilegutachten (PB+VB) | 1 | No car modifications required | 215/35 R18----215/40 R18----225/35 R18----225/40 R18--- | AfterMarket OZ | MAX 555 KG | RACE GOLD | Racing | 8027529001969 | OZ | 9,95 |  |  | Serie S - ext.diam.68 mm | 570x570x280 | 1 | 070-118 | e1*98/14*0145*01, e1*98/14*0163*01 | bar: Area 1
SUBARU | IMPREZA WRX STI | IMPREZA 2001 STI | GD/GH | 10/2000 | 12/2005 | 5x100 | 56,10 | 547 | 1945 | 55 | M12x1,25 | 21 | ALLEGGERITA HLT 5F | 8x17 | 17,00 | 8,00 | W01824201P3 | 3 | S | 20121012 | 20121111 | 5x100 |  | 48 | 81710010 | S | D2 | N | LD12 | TÜV |  |  | DK | YES |  |  | T | Teilegutachten (PB+VB) | 1 | No car modifications required | 205/50 R17----215/45 R17----225/45 R17--- | AfterMarket OZ | MAX 600 KG | ACID GREEN | I-Tech | 8027529080940 | OZ | 8,65 |  |  | Serie S - ext.diam.68 mm | 540x540x280 | 1 | 195 | bar: Area 1
SUBARU | IMPREZA WRX STI | IMPREZA 2001 STI | GD/GH | 10/2000 | 12/2005 | 5x100 | 56,10 | 547 | 1945 | 55 | M12x1,25 | 21 | ALLEGGERITA HLT 5F | 8x17 | 17,00 | 8,00 | W0182420122 | 3 | S | 20090126 | 20090225 | 5x100 |  | 48 | 81710010 | S | D2 | N | LD12 | TÜV |  |  | DK | YES |  |  | T | Teilegutachten (PB+VB) | 1 | No car modifications required | 205/50 R17----215/45 R17----225/45 R17--- | AfterMarket OZ | MAX 600 KG | MATT GRAPHIT SILVER | I-Tech | 8027529035841 | OZ | 8,65 |  |  | Serie S - ext.diam.68 mm | 540x540x280 | 1 | 195 | bar: Area 1
SUBARU | IMPREZA WRX STI | IMPREZA 2001 STI | GD/GH | 10/2000 | 12/2005 | 5x100 | 56,10 | 547 | 1945 | 55 | M12x1,25 | 21 | ALLEGGERITA HLT 5F | 8x17 | 17,00 | 8,00 | W0182420130 | 3 | S | 20090126 | 20090225 | 5x100 |  | 48 | 81710010 | S | D2 | N | LD12 | TÜV |  |  | DK | YES |  |  | T | Teilegutachten (PB+VB) | 1 | No car modifications required | 205/50 R17----215/45 R17----225/45 R17--- | AfterMarket OZ | MAX 600 KG | WHITE | I-Tech | 8027529031713 | OZ | 8,65 |  |  | Serie S - ext.diam.68 mm | 540x540x280 | 1 | 195 | bar: Area 1
SUBARU | IMPREZA WRX STI | IMPREZA 2001 STI | GD/GH | 10/2000 | 12/2005 | 5x100 | 56,10 | 547 | 1945 | 55 | M12x1,25 | 21 | ALLEGGERITA HLT 5F | 8x17 | 17,00 | 8,00 | W0182420153 | 3 | S | 20090126 | 20090225 | 5x100 |  | 48 | 81710010 | S | D2 | N | LD12 | TÜV |  |  | DK | YES |  |  | T | Teilegutachten (PB+VB) | 1 | No car modifications required | 205/50 R17----215/45 R17----225/45 R17--- | AfterMarket OZ | MAX 600 KG | MATT BLACK | I-Tech | 8027529031720 | OZ | 8,65 |  |  | Serie S - ext.diam.68 mm | 540x540x280 | 1 | 195 | bar: Area 1
SUBARU | IMPREZA WRX STI | IMPREZA 2001 STI | GD/GH | 10/2000 | 12/2005 | 5x100 | 56,10 | 547 | 1945 | 55 | M12x1,25 | 21 | ALLEGGERITA HLT 5F | 8x17 | 17,00 | 8,00 | W0182420166 | 1 | S | 20090126 | 20090225 | 5x100 |  | 48 | 81710010 | S | D2 | N | LD12 | TÜV |  |  | DK | YES |  |  | T | Teilegutachten (PB+VB) | 1 | No car modifications required | 205/50 R17----215/45 R17----225/45 R17--- | AfterMarket OZ | MAX 600 KG | TITANIUM TECH | I-Tech | 8027529031737 | OZ | 8,65 |  |  | Serie S - ext.diam.68 mm | 540x540x280 | 1 | 195 | bar: Area 1
SUBARU | IMPREZA WRX STI | IMPREZA 2001 STI | GD/GH | 10/2000 | 12/2005 | 5x100 | 56,10 | 547 | 1945 | 55 | M12x1,25 | 21 | ALLEGGERITA HLT 5F | 8x17 | 17,00 | 8,00 | W0182420171 | 3 | S | 20090126 | 20090225 | 5x100 |  | 48 | 81710010 | S | D2 | N | LD12 | TÜV |  |  | DK | YES |  |  | T | Teilegutachten (PB+VB) | 1 | No car modifications required | 205/50 R17----215/45 R17----225/45 R17--- | AfterMarket OZ | MAX 600 KG | ORANGE | I-Tech | 8027529031744 | OZ | 8,65 |  |  | Serie S - ext.diam.68 mm | 540x540x280 | 1 | 195 | bar: Area 1
SUBARU | IMPREZA WRX STI | IMPREZA 2001 STI | GD/GH | 10/2000 | 12/2005 | 5x100 | 56,10 | 547 | 1945 | 55 | M12x1,25 | 21 | ALLEGGERITA HLT 5F | 8x17 | 17,00 | 8,00 | W0182420172 | 3 | S | 20090126 | 20090225 | 5x100 |  | 48 | 81710010 | S | D2 | N | LD12 | TÜV |  |  | DK | YES |  |  | T | Teilegutachten (PB+VB) | 1 | No car modifications required | 205/50 R17----215/45 R17----225/45 R17--- | AfterMarket OZ | MAX 600 KG | MATT BLUE | I-Tech | 8027529031751 | OZ | 8,65 |  |  | Serie S - ext.diam.68 mm | 540x540x280 | 1 | 195 | bar: Area 1
SUBARU | IMPREZA WRX STI | IMPREZA 2001 STI | GD/GH | 10/2000 | 12/2005 | 5x100 | 56,10 | 547 | 1945 | 55 | M12x1,25 | 21 | ALLEGGERITA HLT 5F | 8x17 | 17,00 | 8,00 | W0182420176 | 3 | S | 20090126 | 20090225 | 5x100 |  | 48 | 81710010 | S | D2 | N | LD12 | TÜV |  |  | DK | YES |  |  | T | Teilegutachten (PB+VB) | 1 | No car modifications required | 205/50 R17----215/45 R17----225/45 R17--- | AfterMarket OZ | MAX 600 KG | RACE GOLD | I-Tech | 8027529035711 | OZ | 8,65 |  |  | Serie S - ext.diam.68 mm | 540x540x280 | 1 | 195 | bar: Area 1
SUBARU | IMPREZA WRX STI | IMPREZA 2001 STI | GD/GH | 10/2000 | 12/2005 | 5x100 | 56,10 | 547 | 1945 | 55 | M12x1,25 | 21 | ALLEGGERITA HLT 5F | 8x17 | 17,00 | 8,00 | W0182420184 | 3 | S | 20090126 | 20090225 | 5x100 |  | 48 | 81710010 | S | D2 | N | LD12 | TÜV |  |  | DK | YES |  |  | T | Teilegutachten (PB+VB) | 1 | No car modifications required | 205/50 R17----215/45 R17----225/45 R17--- | AfterMarket OZ | MAX 600 KG | RED | I-Tech | 8027529031768 | OZ | 8,65 |  |  | Serie S - ext.diam.68 mm | 540x540x280 | 1 | 195 | bar: Area 1
SUBARU | IMPREZA WRX STI | IMPREZA 2001 STI | GD/GH | 10/2000 | 12/2005 | 5x100 | 56,10 | 547 | 1945 | 55 | M12x1,25 | 21 | ULTRALEGGERA | 8x17 | 17,00 | 8,00 | W0171020122 | 1 | S | 20051114 | 20051214 | 5x100 |  | 48 | 81710010 | S | D2 | N | LD12 | TÜV |  |  | DK | YES |  |  | S | Strongness Certificate (PB) | 1 | No car modifications required | 205/50 R17----215/45 R17----225/45 R17--- | AfterMarket OZ | MAX 610 KG | MATT GRAPHIT SILVER | Racing | 8027529001587 | OZ | 9,42 |  |  | Serie S - ext.diam.68 mm | 540x540x280 | 1 | 195 | bar: Area 1
SUBARU | IMPREZA WRX STI | IMPREZA 2001 STI | GD/GH | 10/2000 | 12/2005 | 5x100 | 56,10 | 547 | 1945 | 55 | M12x1,25 | 21 | ULTRALEGGERA | 8x17 | 17,00 | 8,00 | W0171020153 | 1 | S | 20061026 | 20061125 | 5x100 |  | 48 | 81710010 | S | D2 | N | LD12 | TÜV |  |  | DK | YES |  |  | S | Strongness Certificate (PB) | 1 | No car modifications required | 205/50 R17----215/45 R17----225/45 R17--- | AfterMarket OZ | MAX 610 KG | MATT BLACK | Racing | 8027529001594 | OZ | 9,42 |  |  | Serie S - ext.diam.68 mm | 540x540x280 | 1 | 195 | bar: Area 1
SUBARU | IMPREZA WRX STI | IMPREZA 2001 STI | GD/GH | 10/2000 | 12/2005 | 5x100 | 56,10 | 547 | 1945 | 55 | M12x1,25 | 21 | ULTRALEGGERA | 8x17 | 17,00 | 8,00 | W0171020161 | 1 | S | 20051114 | 20051214 | 5x100 |  | 48 | 81710010 | S | D2 | N | LD12 | TÜV |  |  | DK | YES |  |  | S | Strongness Certificate (PB) | 1 | No car modifications required | 205/50 R17----215/45 R17----225/45 R17--- | AfterMarket OZ | MAX 610 KG | CHRYSTAL TITANIUM | Racing | 8027529001600 | OZ | 9,42 |  |  | Serie S - ext.diam.68 mm | 540x540x280 | 1 | 195 | bar: Area 1
SUBARU | IMPREZA WRX STI | IMPREZA 2001 STI | GD/GH | 10/2000 | 12/2005 | 5x100 | 56,10 | 547 | 1945 | 55 | M12x1,25 | 21 | ULTRALEGGERA | 8x17 | 17,00 | 8,00 | W0171020176 | 1 | S | 20051114 | 20051214 | 5x100 |  | 48 | 81710010 | S | D2 | N | LD12 | TÜV |  |  | DK | YES |  |  | S | Strongness Certificate (PB) | 1 | No car modifications required | 205/50 R17----215/45 R17----225/45 R17--- | AfterMarket OZ | MAX 610 KG | RACE GOLD | Racing | 8027529001617 | OZ | 9,42 |  |  | Serie S - ext.diam.68 mm | 540x540x280 | 1 | 195 | bar: Area 1
SUBARU | IMPREZA WRX STI | IMPREZA 2001 STI | GD/GH | 10/2000 | 12/2005 | 5x100 | 56,10 | 547 | 1945 | 55 | M12x1,25 | 21 | SUPERTURISMO LM | 8x18 | 18,00 | 8,00 | W0185420119 | 1 |  |  |  | 5x100 |  | 48 | 81710010 | S | D2 | N | LD12 | TÜV |  |  | DK | YES |  |  | T | Teilegutachten (PB+VB) | 1 | No car modifications required |  | AfterMarket OZ | MAX 650 KG | MATT RACE SILVER + BLACK LETTERING | Racing | 8027529043426 | OZ | 11,57 |  |  | Serie S - ext.diam.68 mm | 570x570x280 | 1 | 195 | bar: Area 1
SUBARU | IMPREZA WRX STI | IMPREZA 2001 STI | GD/GH | 10/2000 | 12/2005 | 5x100 | 56,10 | 547 | 1945 | 55 | M12x1,25 | 21 | ULTRALEGGERA | 8x18 | 18,00 | 8,00 | W0171220553 | 1 | S | 20061012 | 20061111 | 5x100 |  | 48 | 81710010 | S | D2 | N | LD12 | TÜV |  |  | DK | YES |  |  | S | Strongness Certificate (PB) | 1 | No car modifications required |  | AfterMarket OZ | MAX 555 KG | MATT BLACK | Racing | 8027529001945 | OZ | 9,95 |  |  | Serie S - ext.diam.68 mm | 570x570x280 | 1 | 195 | bar: Area 1
SUBARU | IMPREZA WRX STI | IMPREZA 2001 STI | GD/GH | 10/2000 | 12/2005 | 5x100 | 56,10 | 547 | 1945 | 55 | M12x1,25 | 21 | ULTRALEGGERA | 8x18 | 18,00 | 8,00 | W0171220561 | 1 | S | 20050715 | 20050814 | 5x100 |  | 48 | 81710010 | S | D2 | N | LD12 | TÜV |  |  | DK | YES |  |  | S | Strongness Certificate (PB) | 1 | No car modifications required |  | AfterMarket OZ | MAX 555 KG | CHRYSTAL TITANIUM | Racing | 8027529001952 | OZ | 9,95 |  |  | Serie S - ext.diam.68 mm | 570x570x280 | 1 | 195 | bar: Area 1
SUBARU | IMPREZA WRX STI | IMPREZA 2001 STI | GD/GH | 10/2000 | 12/2005 | 5x100 | 56,10 | 547 | 1945 | 55 | M12x1,25 | 21 | ULTRALEGGERA | 8x18 | 18,00 | 8,00 | W0171220576 | 1 |  |  |  | 5x100 |  | 48 | 81710010 | S | D2 | N | LD12 | TÜV |  |  | DK | YES |  |  | S | Strongness Certificate (PB) | 1 | No car modifications required |  | AfterMarket OZ | MAX 555 KG | RACE GOLD | Racing | 8027529001969 | OZ | 9,95 |  |  | Serie S - ext.diam.68 mm | 570x570x280 | 1 | 195 | bar: Area 1
SUBARU | IMPREZA WRX | IMPREZA 2001 WRX | GD/GG,GD/GGS | 01/2001 | 09/2007 | 5x100 | 56,10 | 547 | 1945 | 55 | M12x1,25 | 21 | SUPERTURISMO GT | 7x17 | 17,00 | 7,00 | W01672200P5 | 1 | S | 20121012 | 20121111 | 5x100 |  | 38 | 81710010 | S | D2 | N | LD12 |  | KBA | VIA |  | YES | C0353 | NO 184 KW - NO 195 KW | K | KBA (ABE+VB) | 2 | Mods can be necessary to car | 215/45 R17--- | AfterMarket OZ | MAX 560 KG | GRIGIO CORSA+BLACK LETTERING | Racing | 8027529081558 | OZ | 10,86 |  |  | Serie S - ext.diam.68 mm | 540x540x260 | 1 | 165-169 | e1*98/14*0145*01, e1*98/14*0163*01 | bar: Area 1
SUBARU | IMPREZA WRX | IMPREZA 2001 WRX | GD/GG,GD/GGS | 01/2001 | 09/2007 | 5x100 | 56,10 | 547 | 1945 | 55 | M12x1,25 | 21 | SUPERTURISMO GT | 7x17 | 17,00 | 7,00 | W0167220079 | 1 | S | 20080722 | 20080821 | 5x100 |  | 38 | 81710010 | S | D2 | N | LD12 |  | KBA | VIA |  | YES | C0353 | NO 184 KW - NO 195 KW | K | KBA (ABE+VB) | 2 | Mods can be necessary to car | 215/45 R17--- | AfterMarket OZ | MAX 560 KG | MATT BLACK + RED LETTERING | Racing | 8027529000603 | OZ | 10,86 |  |  | Serie S - ext.diam.68 mm | 540x540x260 | 1 | 165-169 | e1*98/14*0145*01, e1*98/14*0163*01 | bar: Area 1
SUBARU | IMPREZA WRX | IMPREZA 2001 WRX | GD/GG,GD/GGS | 01/2001 | 09/2007 | 5x100 | 56,10 | 547 | 1945 | 55 | M12x1,25 | 21 | SUPERTURISMO GT | 7x17 | 17,00 | 7,00 | W0167220082 | 1 | S | 20040206 | 20040307 | 5x100 |  | 38 | 81710010 | S | D2 | N | LD12 |  | KBA | VIA |  | YES | C0353 | NO 184 KW - NO 195 KW | K | KBA (ABE+VB) | 2 | Mods can be necessary to car | 215/45 R17--- | AfterMarket OZ | MAX 560 KG | RACE SILVER + BLACK LETTERING | Racing | 8027529000610 | OZ | 10,86 |  |  | Serie S - ext.diam.68 mm | 540x540x260 | 1 | 165-169 | e1*98/14*0145*01, e1*98/14*0163*01 | bar: Area 1
SUBARU | IMPREZA WRX | IMPREZA 2001 WRX | GD/GG,GD/GGS | 01/2001 | 09/2007 | 5x100 | 56,10 | 547 | 1945 | 55 | M12x1,25 | 21 | SUPERTURISMO GT | 7½x17 | 17,00 | 7,50 | W01681202P5 | 1 | S | 20121012 | 20121111 | 5x100 |  | 48 | 81710010 | S | D2 | N | LD12 |  | KBA | VIA | DK | YES |  |  | S | Strongness Certificate (PB) | 1 | No car modifications required |  | AfterMarket OZ | MAX 550 KG | GRIGIO CORSA+BLACK LETTERING | Racing | 8027529081671 | OZ | 10,94 |  |  | Serie S - ext.diam.68 mm | 540x540x280 | 1 | 165-169 | e1*98/14*0145*01, e1*98/14*0163*01 | bar: Area 1
SUBARU | IMPREZA WRX | IMPREZA 2001 WRX | GD/GG,GD/GGS | 01/2001 | 09/2007 | 5x100 | 56,10 | 547 | 1945 | 55 | M12x1,25 | 21 | SUPERTURISMO GT | 7½x17 | 17,00 | 7,50 | W0168120282 | 1 | S | 20040427 | 20040527 | 5x100 |  | 48 | 81710010 | S | D2 | N | LD12 |  | KBA | VIA | DK | YES |  |  | S | Strongness Certificate (PB) | 1 | No car modifications required |  | AfterMarket OZ | MAX 550 KG | RACE SILVER + BLACK LETTERING | Racing | 8027529000863 | OZ | 10,94 |  |  | Serie S - ext.diam.68 mm | 540x540x280 | 1 | 165-169 | e1*98/14*0145*01, e1*98/14*0163*01 | bar: Area 1
SUBARU | IMPREZA WRX | IMPREZA 2001 WRX | GD/GG,GD/GGS | 01/2001 | 09/2007 | 5x100 | 56,10 | 547 | 1945 | 55 | M12x1,25 | 21 | ULTRALEGGERA | 7½x17 | 17,00 | 7,50 | W0173620122 | 1 | S | 20060227 | 20060329 | 5x100 |  | 48 | 81710010 | S | D2 | N | LD12 |  |  | VIA | DK | YES |  |  | N | No Certificate | 1 | No car modifications required |  | AfterMarket OZ | MAX 610 KG | MATT GRAPHIT SILVER | Racing | 8027529003277 | OZ | 9,14 |  |  | Serie S - ext.diam.68 mm | 540x540x280 | 1 | 165-169 | e1*98/14*0145*01, e1*98/14*0163*01 | bar: Area 1
SUBARU | IMPREZA WRX | IMPREZA 2001 WRX | GD/GG,GD/GGS | 01/2001 | 09/2007 | 5x100 | 56,10 | 547 | 1945 | 55 | M12x1,25 | 21 | ULTRALEGGERA | 7½x17 | 17,00 | 7,50 | W0173620161 | 1 | S | 20060227 | 20060329 | 5x100 |  | 48 | 81710010 | S | D2 | N | LD12 |  |  | VIA | DK | YES |  |  | N | No Certificate | 1 | No car modifications required |  | AfterMarket OZ | MAX 610 KG | CHRYSTAL TITANIUM | Racing | 8027529003284 | OZ | 9,14 |  |  | Serie S - ext.diam.68 mm | 540x540x280 | 1 | 165-169 | e1*98/14*0145*01, e1*98/14*0163*01 | bar: Area 1
SUBARU | IMPREZA WRX | IMPREZA 2001 WRX | GD/GG,GD/GGS | 01/2001 | 09/2007 | 5x100 | 56,10 | 547 | 1945 | 55 | M12x1,25 | 21 | ULTRALEGGERA | 7½x17 | 17,00 | 7,50 | W0173620176 | 1 | S | 20060227 | 20060329 | 5x100 |  | 48 | 81710010 | S | D2 | N | LD12 |  |  | VIA | DK | YES |  |  | N | No Certificate | 1 | No car modifications required |  | AfterMarket OZ | MAX 610 KG | RACE GOLD | Racing | 8027529003291 | OZ | 9,14 |  |  | Serie S - ext.diam.68 mm | 540x540x280 | 1 | 165-169 | e1*98/14*0145*01, e1*98/14*0163*01 | bar: Area 1
SUBARU | IMPREZA WRX | IMPREZA 2001 WRX | GD/GG,GD/GGS | 01/2001 | 09/2007 | 5x100 | 56,10 | 547 | 1945 | 55 | M12x1,25 | 21 | ALLEGGERITA HLT 5F | 8x17 | 17,00 | 8,00 | W01824201P3 | 3 | S | 20121012 | 20121111 | 5x100 |  | 48 | 81710010 | S | D2 | N | LD12 | TÜV |  |  | DK | YES |  |  | T | Teilegutachten (PB+VB) | 1 | No car modifications required | 205/50 R17----215/45 R17----225/45 R17--- | AfterMarket OZ | MAX 600 KG | ACID GREEN | I-Tech | 8027529080940 | OZ | 8,65 |  |  | Serie S - ext.diam.68 mm | 540x540x280 | 1 | 165-169 | e1*98/14*0145*01, e1*98/14*0163*01 | bar: Area 1
SUBARU | IMPREZA WRX | IMPREZA 2001 WRX | GD/GG,GD/GGS | 01/2001 | 09/2007 | 5x100 | 56,10 | 547 | 1945 | 55 | M12x1,25 | 21 | ALLEGGERITA HLT 5F | 8x17 | 17,00 | 8,00 | W0182420122 | 3 | S | 20081211 | 20090110 | 5x100 |  | 48 | 81710010 | S | D2 | N | LD12 | TÜV |  |  | DK | YES |  |  | T | Teilegutachten (PB+VB) | 1 | No car modifications required | 205/50 R17----215/45 R17----225/45 R17--- | AfterMarket OZ | MAX 600 KG | MATT GRAPHIT SILVER | I-Tech | 8027529035841 | OZ | 8,65 |  |  | Serie S - ext.diam.68 mm | 540x540x280 | 1 | 165-169 | e1*98/14*0145*01, e1*98/14*0163*01 | bar: Area 1
SUBARU | IMPREZA WRX | IMPREZA 2001 WRX | GD/GG,GD/GGS | 01/2001 | 09/2007 | 5x100 | 56,10 | 547 | 1945 | 55 | M12x1,25 | 21 | ALLEGGERITA HLT 5F | 8x17 | 17,00 | 8,00 | W0182420130 | 3 | S | 20080918 | 20081018 | 5x100 |  | 48 | 81710010 | S | D2 | N | LD12 | TÜV |  |  | DK | YES |  |  | T | Teilegutachten (PB+VB) | 1 | No car modifications required | 205/50 R17----215/45 R17----225/45 R17--- | AfterMarket OZ | MAX 600 KG | WHITE | I-Tech | 8027529031713 | OZ | 8,65 |  |  | Serie S - ext.diam.68 mm | 540x540x280 | 1 | 165-169 | e1*98/14*0145*01, e1*98/14*0163*01 | bar: Area 1
SUBARU | IMPREZA WRX | IMPREZA 2001 WRX | GD/GG,GD/GGS | 01/2001 | 09/2007 | 5x100 | 56,10 | 547 | 1945 | 55 | M12x1,25 | 21 | ALLEGGERITA HLT 5F | 8x17 | 17,00 | 8,00 | W0182420153 | 3 | S | 20080918 | 20081018 | 5x100 |  | 48 | 81710010 | S | D2 | N | LD12 | TÜV |  |  | DK | YES |  |  | T | Teilegutachten (PB+VB) | 1 | No car modifications required | 205/50 R17----215/45 R17----225/45 R17--- | AfterMarket OZ | MAX 600 KG | MATT BLACK | I-Tech | 8027529031720 | OZ | 8,65 |  |  | Serie S - ext.diam.68 mm | 540x540x280 | 1 | 165-169 | e1*98/14*0145*01, e1*98/14*0163*01 | bar: Area 1
SUBARU | IMPREZA WRX | IMPREZA 2001 WRX | GD/GG,GD/GGS | 01/2001 | 09/2007 | 5x100 | 56,10 | 547 | 1945 | 55 | M12x1,25 | 21 | ALLEGGERITA HLT 5F | 8x17 | 17,00 | 8,00 | W0182420166 | 1 | S | 20080904 | 20081004 | 5x100 |  | 48 | 81710010 | S | D2 | N | LD12 | TÜV |  |  | DK | YES |  |  | T | Teilegutachten (PB+VB) | 1 | No car modifications required | 205/50 R17----215/45 R17----225/45 R17--- | AfterMarket OZ | MAX 600 KG | TITANIUM TECH | I-Tech | 8027529031737 | OZ | 8,65 |  |  | Serie S - ext.diam.68 mm | 540x540x280 | 1 | 165-169 | e1*98/14*0145*01, e1*98/14*0163*01 | bar: Area 1
SUBARU | IMPREZA WRX | IMPREZA 2001 WRX | GD/GG,GD/GGS | 01/2001 | 09/2007 | 5x100 | 56,10 | 547 | 1945 | 55 | M12x1,25 | 21 | ALLEGGERITA HLT 5F | 8x17 | 17,00 | 8,00 | W0182420171 | 3 | S | 20080918 | 20081018 | 5x100 |  | 48 | 81710010 | S | D2 | N | LD12 | TÜV |  |  | DK | YES |  |  | T | Teilegutachten (PB+VB) | 1 | No car modifications required | 205/50 R17----215/45 R17----225/45 R17--- | AfterMarket OZ | MAX 600 KG | ORANGE | I-Tech | 8027529031744 | OZ | 8,65 |  |  | Serie S - ext.diam.68 mm | 540x540x280 | 1 | 165-169 | e1*98/14*0145*01, e1*98/14*0163*01 | bar: Area 1
SUBARU | IMPREZA WRX | IMPREZA 2001 WRX | GD/GG,GD/GGS | 01/2001 | 09/2007 | 5x100 | 56,10 | 547 | 1945 | 55 | M12x1,25 | 21 | ALLEGGERITA HLT 5F | 8x17 | 17,00 | 8,00 | W0182420172 | 3 | S | 20080918 | 20081018 | 5x100 |  | 48 | 81710010 | S | D2 | N | LD12 | TÜV |  |  | DK | YES |  |  | T | Teilegutachten (PB+VB) | 1 | No car modifications required | 205/50 R17----215/45 R17----225/45 R17--- | AfterMarket OZ | MAX 600 KG | MATT BLUE | I-Tech | 8027529031751 | OZ | 8,65 |  |  | Serie S - ext.diam.68 mm | 540x540x280 | 1 | 165-169 | e1*98/14*0145*01, e1*98/14*0163*01 | bar: Area 1
SUBARU | IMPREZA WRX | IMPREZA 2001 WRX | GD/GG,GD/GGS | 01/2001 | 09/2007 | 5x100 | 56,10 | 547 | 1945 | 55 | M12x1,25 | 21 | ALLEGGERITA HLT 5F | 8x17 | 17,00 | 8,00 | W0182420176 | 3 | S | 20081211 | 20090110 | 5x100 |  | 48 | 81710010 | S | D2 | N | LD12 | TÜV |  |  | DK | YES |  |  | T | Teilegutachten (PB+VB) | 1 | No car modifications required | 205/50 R17----215/45 R17----225/45 R17--- | AfterMarket OZ | MAX 600 KG | RACE GOLD | I-Tech | 8027529035711 | OZ | 8,65 |  |  | Serie S - ext.diam.68 mm | 540x540x280 | 1 | 165-169 | e1*98/14*0145*01, e1*98/14*0163*01 | bar: Area 1
SUBARU | IMPREZA WRX | IMPREZA 2001 WRX | GD/GG,GD/GGS | 01/2001 | 09/2007 | 5x100 | 56,10 | 547 | 1945 | 55 | M12x1,25 | 21 | ALLEGGERITA HLT 5F | 8x17 | 17,00 | 8,00 | W0182420184 | 3 | S | 20080918 | 20081018 | 5x100 |  | 48 | 81710010 | S | D2 | N | LD12 | TÜV |  |  | DK | YES |  |  | T | Teilegutachten (PB+VB) | 1 | No car modifications required | 205/50 R17----215/45 R17----225/45 R17--- | AfterMarket OZ | MAX 600 KG | RED | I-Tech | 8027529031768 | OZ | 8,65 |  |  | Serie S - ext.diam.68 mm | 540x540x280 | 1 | 165-169 | e1*98/14*0145*01, e1*98/14*0163*01 | bar: Area 1
SUBARU | IMPREZA WRX | IMPREZA 2001 WRX | GD/GG,GD/GGS | 01/2001 | 09/2007 | 5x100 | 56,10 | 547 | 1945 | 55 | M12x1,25 | 21 | ULTRALEGGERA | 8x17 | 17,00 | 8,00 | W0171020122 | 1 | S | 20051025 | 20051124 | 5x100 |  | 48 | 81710010 | S | D2 | N | LD12 | TÜV |  |  | DK | YES |  |  | T | Teilegutachten (PB+VB) | 1 | No car modifications required | 205/50 R17----215/45 R17----225/45 R17--- | AfterMarket OZ | MAX 610 KG | MATT GRAPHIT SILVER | Racing | 8027529001587 | OZ | 9,42 |  |  | Serie S - ext.diam.68 mm | 540x540x280 | 1 | 165-169 | e1*98/14*0145*01, e1*98/14*0163*01 | bar: Area 1
SUBARU | IMPREZA WRX | IMPREZA 2001 WRX | GD/GG,GD/GGS | 01/2001 | 09/2007 | 5x100 | 56,10 | 547 | 1945 | 55 | M12x1,25 | 21 | ULTRALEGGERA | 8x17 | 17,00 | 8,00 | W0171020153 | 1 | S | 20061026 | 20061125 | 5x100 |  | 48 | 81710010 | S | D2 | N | LD12 | TÜV |  |  | DK | YES |  |  | T | Teilegutachten (PB+VB) | 1 | No car modifications required | 205/50 R17----215/45 R17----225/45 R17--- | AfterMarket OZ | MAX 610 KG | MATT BLACK | Racing | 8027529001594 | OZ | 9,42 |  |  | Serie S - ext.diam.68 mm | 540x540x280 | 1 | 165-169 | e1*98/14*0145*01, e1*98/14*0163*01 | bar: Area 1
SUBARU | IMPREZA WRX | IMPREZA 2001 WRX | GD/GG,GD/GGS | 01/2001 | 09/2007 | 5x100 | 56,10 | 547 | 1945 | 55 | M12x1,25 | 21 | ULTRALEGGERA | 8x17 | 17,00 | 8,00 | W0171020161 | 1 | S | 20051025 | 20051124 | 5x100 |  | 48 | 81710010 | S | D2 | N | LD12 | TÜV |  |  | DK | YES |  |  | T | Teilegutachten (PB+VB) | 1 | No car modifications required | 205/50 R17----215/45 R17----225/45 R17--- | AfterMarket OZ | MAX 610 KG | CHRYSTAL TITANIUM | Racing | 8027529001600 | OZ | 9,42 |  |  | Serie S - ext.diam.68 mm | 540x540x280 | 1 | 165-169 | e1*98/14*0145*01, e1*98/14*0163*01 | bar: Area 1
SUBARU | IMPREZA WRX | IMPREZA 2001 WRX | GD/GG,GD/GGS | 01/2001 | 09/2007 | 5x100 | 56,10 | 547 | 1945 | 55 | M12x1,25 | 21 | ULTRALEGGERA | 8x17 | 17,00 | 8,00 | W0171020176 | 1 | S | 20051005 | 20051104 | 5x100 |  | 48 | 81710010 | S | D2 | N | LD12 | TÜV |  |  | DK | YES |  |  | T | Teilegutachten (PB+VB) | 1 | No car modifications required | 205/50 R17----215/45 R17----225/45 R17--- | AfterMarket OZ | MAX 610 KG | RACE GOLD | Racing | 8027529001617 | OZ | 9,42 |  |  | Serie S - ext.diam.68 mm | 540x540x280 | 1 | 165-169 | e1*98/14*0145*01, e1*98/14*0163*01 | bar: Area 1
SUBARU | IMPREZA WRX | IMPREZA 2001 WRX | GD/GG,GD/GGS | 01/2001 | 09/2007 | 5x100 | 56,10 | 547 | 1945 | 55 | M12x1,25 | 21 | ALLEGGERITA HLT 5F | 7½x18 | 18,00 | 7,50 | W01829201P3 | 3 | S | 20121012 | 20121111 | 5x100 |  | 48 | 81710010 | S | D2 | N | LD12 | TÜV |  |  | DK | YES |  |  | S | Strongness Certificate (PB) | 1 | No car modifications required |  | AfterMarket OZ | MAX 555 KG | ACID GREEN | I-Tech | 8027529081121 | OZ | 9,11 |  |  | Serie S - ext.diam.68 mm | 570x570x270 | 1 | 165-169 | e1*98/14*0145*01, e1*98/14*0163*01 | bar: Area 1
SUBARU | IMPREZA WRX | IMPREZA 2001 WRX | GD/GG,GD/GGS | 01/2001 | 09/2007 | 5x100 | 56,10 | 547 | 1945 | 55 | M12x1,25 | 21 | ALLEGGERITA HLT 5F | 7½x18 | 18,00 | 7,50 | W0182920122 | 3 | S | 20081211 | 20090110 | 5x100 |  | 48 | 81710010 | S | D2 | N | LD12 | TÜV |  |  | DK | YES |  |  | S | Strongness Certificate (PB) | 1 | No car modifications required |  | AfterMarket OZ | MAX 555 KG | MATT GRAPHIT SILVER | I-Tech | 8027529036145 | OZ | 9,11 |  |  | Serie S - ext.diam.68 mm | 570x570x270 | 1 | 165-169 | e1*98/14*0145*01, e1*98/14*0163*01 | bar: Area 1
SUBARU | IMPREZA WRX | IMPREZA 2001 WRX | GD/GG,GD/GGS | 01/2001 | 09/2007 | 5x100 | 56,10 | 547 | 1945 | 55 | M12x1,25 | 21 | ALLEGGERITA HLT 5F | 7½x18 | 18,00 | 7,50 | W0182920130 | 3 | S | 20080918 | 20081018 | 5x100 |  | 48 | 81710010 | S | D2 | N | LD12 | TÜV |  |  | DK | YES |  |  | S | Strongness Certificate (PB) | 1 | No car modifications required |  | AfterMarket OZ | MAX 555 KG | WHITE | I-Tech | 8027529032796 | OZ | 9,11 |  |  | Serie S - ext.diam.68 mm | 570x570x270 | 1 | 165-169 | e1*98/14*0145*01, e1*98/14*0163*01 | bar: Area 1
SUBARU | IMPREZA WRX | IMPREZA 2001 WRX | GD/GG,GD/GGS | 01/2001 | 09/2007 | 5x100 | 56,10 | 547 | 1945 | 55 | M12x1,25 | 21 | ALLEGGERITA HLT 5F | 7½x18 | 18,00 | 7,50 | W0182920153 | 3 | S | 20080918 | 20081018 | 5x100 |  | 48 | 81710010 | S | D2 | N | LD12 | TÜV |  |  | DK | YES |  |  | S | Strongness Certificate (PB) | 1 | No car modifications required |  | AfterMarket OZ | MAX 555 KG | MATT BLACK | I-Tech | 8027529032802 | OZ | 9,11 |  |  | Serie S - ext.diam.68 mm | 570x570x270 | 1 | 165-169 | e1*98/14*0145*01, e1*98/14*0163*01 | bar: Area 1
SUBARU | IMPREZA WRX | IMPREZA 2001 WRX | GD/GG,GD/GGS | 01/2001 | 09/2007 | 5x100 | 56,10 | 547 | 1945 | 55 | M12x1,25 | 21 | ALLEGGERITA HLT 5F | 7½x18 | 18,00 | 7,50 | W0182920166 | 1 | S | 20080904 | 20081004 | 5x100 |  | 48 | 81710010 | S | D2 | N | LD12 | TÜV |  |  | DK | YES |  |  | S | Strongness Certificate (PB) | 1 | No car modifications required |  | AfterMarket OZ | MAX 555 KG | TITANIUM TECH | I-Tech | 8027529032819 | OZ | 9,11 |  |  | Serie S - ext.diam.68 mm | 570x570x270 | 1 | 165-169 | e1*98/14*0145*01, e1*98/14*0163*01 | bar: Area 1
SUBARU | IMPREZA WRX | IMPREZA 2001 WRX | GD/GG,GD/GGS | 01/2001 | 09/2007 | 5x100 | 56,10 | 547 | 1945 | 55 | M12x1,25 | 21 | ALLEGGERITA HLT 5F | 7½x18 | 18,00 | 7,50 | W0182920171 | 3 | S | 20080918 | 20081018 | 5x100 |  | 48 | 81710010 | S | D2 | N | LD12 | TÜV |  |  | DK | YES |  |  | S | Strongness Certificate (PB) | 1 | No car modifications required |  | AfterMarket OZ | MAX 555 KG | ORANGE | I-Tech | 8027529032826 | OZ | 9,11 |  |  | Serie S - ext.diam.68 mm | 570x570x270 | 1 | 165-169 | e1*98/14*0145*01, e1*98/14*0163*01 | bar: Area 1
SUBARU | IMPREZA WRX | IMPREZA 2001 WRX | GD/GG,GD/GGS | 01/2001 | 09/2007 | 5x100 | 56,10 | 547 | 1945 | 55 | M12x1,25 | 21 | ALLEGGERITA HLT 5F | 7½x18 | 18,00 | 7,50 | W0182920172 | 3 | S | 20080918 | 20081018 | 5x100 |  | 48 | 81710010 | S | D2 | N | LD12 | TÜV |  |  | DK | YES |  |  | S | Strongness Certificate (PB) | 1 | No car modifications required |  | AfterMarket OZ | MAX 555 KG | MATT BLUE | I-Tech | 8027529032833 | OZ | 9,11 |  |  | Serie S - ext.diam.68 mm | 570x570x270 | 1 | 165-169 | e1*98/14*0145*01, e1*98/14*0163*01 | bar: Area 1
SUBARU | IMPREZA WRX | IMPREZA 2001 WRX | GD/GG,GD/GGS | 01/2001 | 09/2007 | 5x100 | 56,10 | 547 | 1945 | 55 | M12x1,25 | 21 | ALLEGGERITA HLT 5F | 7½x18 | 18,00 | 7,50 | W0182920176 | 3 | S | 20081211 | 20090110 | 5x100 |  | 48 | 81710010 | S | D2 | N | LD12 | TÜV |  |  | DK | YES |  |  | S | Strongness Certificate (PB) | 1 | No car modifications required |  | AfterMarket OZ | MAX 555 KG | RACE GOLD | I-Tech | 8027529036138 | OZ | 9,11 |  |  | Serie S - ext.diam.68 mm | 570x570x270 | 1 | 165-169 | e1*98/14*0145*01, e1*98/14*0163*01 | bar: Area 1
SUBARU | IMPREZA WRX | IMPREZA 2001 WRX | GD/GG,GD/GGS | 01/2001 | 09/2007 | 5x100 | 56,10 | 547 | 1945 | 55 | M12x1,25 | 21 | ALLEGGERITA HLT 5F | 7½x18 | 18,00 | 7,50 | W0182920184 | 3 | S | 20080918 | 20081018 | 5x100 |  | 48 | 81710010 | S | D2 | N | LD12 | TÜV |  |  | DK | YES |  |  | S | Strongness Certificate (PB) | 1 | No car modifications required |  | AfterMarket OZ | MAX 555 KG | RED | I-Tech | 8027529032840 | OZ | 9,11 |  |  | Serie S - ext.diam.68 mm | 570x570x270 | 1 | 165-169 | e1*98/14*0145*01, e1*98/14*0163*01 | bar: Area 1
SUBARU | IMPREZA WRX | IMPREZA 2001 WRX | GD/GG,GD/GGS | 01/2001 | 09/2007 | 5x100 | 56,10 | 547 | 1945 | 55 | M12x1,25 | 21 | FORMULA HLT | 7½x18 | 18,00 | 7,50 | W01903201G1 | 1 | S | 20121011 | 20121110 | 5x100 |  | 47 | 81710444 | S | DST20B | N |  |  |  |  | DK | YES |  |  | N | No Certificate | 1 | No car modifications required |  | AfterMarket OZ | MAX 610 KG | GRIGIO CORSA | I-Tech | 8027529081886 | OZ | 10,57 |  |  | Serie S - ext.diam.68 mm | 567x567x261 | 1 | 165-169 | e1*98/14*0145*01, e1*98/14*0163*01 | bar: Area 1
SUBARU | IMPREZA WRX | IMPREZA 2001 WRX | GD/GG,GD/GGS | 01/2001 | 09/2007 | 5x100 | 56,10 | 547 | 1945 | 55 | M12x1,25 | 21 | SUPERTURISMO LM | 7½x18 | 18,00 | 7,50 | W0185520019 | 1 |  |  |  | 5x100 |  | 48 | 81710010 | S | D2 | N | LD12 | TÜV |  |  | DK | YES |  |  | S | Strongness Certificate (PB) | 1 | No car modifications required |  | AfterMarket OZ | MAX 575 KG | MATT RACE SILVER + BLACK LETTERING | Racing | 8027529043358 | OZ | 11,19 |  |  | Serie S - ext.diam.68 mm | 570x570x280 | 1 | 165-169 | e1*98/14*0145*01, e1*98/14*0163*01 | bar: Area 1
SUBARU | IMPREZA WRX | IMPREZA 2001 WRX | GD/GG,GD/GGS | 01/2001 | 09/2007 | 5x100 | 56,10 | 547 | 1945 | 55 | M12x1,25 | 21 | ULTRALEGGERA | 7½x18 | 18,00 | 7,50 | W0173720022 | 1 | S | 20060221 | 20060323 | 5x100 |  | 48 | 81710010 | S | D2 | N | LD12 |  |  | VIA | DK | YES |  |  | N | No Certificate | 1 | No car modifications required |  | AfterMarket OZ | MAX 575 KG | MATT GRAPHIT SILVER | Racing | 8027529003321 | OZ | 9,75 |  |  | Serie S - ext.diam.68 mm | 570x570x270 | 1 | 165-169 | e1*98/14*0145*01, e1*98/14*0163*01 | bar: Area 1
SUBARU | IMPREZA WRX | IMPREZA 2001 WRX | GD/GG,GD/GGS | 01/2001 | 09/2007 | 5x100 | 56,10 | 547 | 1945 | 55 | M12x1,25 | 21 | ULTRALEGGERA | 7½x18 | 18,00 | 7,50 | W0173720061 | 1 | S | 20060221 | 20060323 | 5x100 |  | 48 | 81710010 | S | D2 | N | LD12 |  |  | VIA | DK | YES |  |  | N | No Certificate | 1 | No car modifications required |  | AfterMarket OZ | MAX 575 KG | CHRYSTAL TITANIUM | Racing | 8027529003338 | OZ | 9,75 |  |  | Serie S - ext.diam.68 mm | 570x570x270 | 1 | 165-169 | e1*98/14*0145*01, e1*98/14*0163*01 | bar: Area 1
SUBARU | IMPREZA WRX | IMPREZA 2001 WRX | GD/GG,GD/GGS | 01/2001 | 09/2007 | 5x100 | 56,10 | 547 | 1945 | 55 | M12x1,25 | 21 | ULTRALEGGERA | 7½x18 | 18,00 | 7,50 | W0173720076 | 1 | S | 20060221 | 20060323 | 5x100 |  | 48 | 81710010 | S | D2 | N | LD12 |  |  | VIA | DK | YES |  |  | N | No Certificate | 1 | No car modifications required |  | AfterMarket OZ | MAX 575 KG | RACE GOLD | Racing | 8027529003345 | OZ | 9,75 |  |  | Serie S - ext.diam.68 mm | 570x570x270 | 1 | 165-169 | e1*98/14*0145*01, e1*98/14*0163*01 | bar: Area 1
SUBARU | IMPREZA WRX | IMPREZA 2001 WRX | GD/GG,GD/GGS | 01/2001 | 09/2007 | 5x100 | 56,10 | 547 | 1945 | 55 | M12x1,25 | 21 | ALLEGGERITA HLT 5F | 8x18 | 18,00 | 8,00 | W01830201P3 | 3 | S | 20121012 | 20121111 | 5x100 |  | 48 | 81710010 | S | D2 | N | LD12 | TÜV |  |  | DK | YES |  |  | T | Teilegutachten (PB+VB) | 1 | No car modifications required | 215/35 R18----215/40 R18----225/35 R18----225/40 R18--- | AfterMarket OZ | MAX 550 KG | ACID GREEN | I-Tech | 8027529081169 | OZ | 9,60 |  |  | Serie S - ext.diam.68 mm | 570x570x280 | 1 | 165-169 | e1*98/14*0145*01, e1*98/14*0163*01 | bar: Area 1
SUBARU | IMPREZA WRX | IMPREZA 2001 WRX | GD/GG,GD/GGS | 01/2001 | 09/2007 | 5x100 | 56,10 | 547 | 1945 | 55 | M12x1,25 | 21 | ALLEGGERITA HLT 5F | 8x18 | 18,00 | 8,00 | W0183020122 | 3 | S | 20081211 | 20090110 | 5x100 |  | 48 | 81710010 | S | D2 | N | LD12 | TÜV |  |  | DK | YES |  |  | T | Teilegutachten (PB+VB) | 1 | No car modifications required | 215/35 R18----215/40 R18----225/35 R18----225/40 R18--- | AfterMarket OZ | MAX 550 KG | MATT GRAPHIT SILVER | I-Tech | 8027529036190 | OZ | 9,60 |  |  | Serie S - ext.diam.68 mm | 570x570x280 | 1 | 165-169 | e1*98/14*0145*01, e1*98/14*0163*01 | bar: Area 1
SUBARU | IMPREZA WRX | IMPREZA 2001 WRX | GD/GG,GD/GGS | 01/2001 | 09/2007 | 5x100 | 56,10 | 547 | 1945 | 55 | M12x1,25 | 21 | ALLEGGERITA HLT 5F | 8x18 | 18,00 | 8,00 | W0183020130 | 3 | S | 20080918 | 20081018 | 5x100 |  | 48 | 81710010 | S | D2 | N | LD12 | TÜV |  |  | DK | YES |  |  | T | Teilegutachten (PB+VB) | 1 | No car modifications required | 215/35 R18----215/40 R18----225/35 R18----225/40 R18--- | AfterMarket OZ | MAX 550 KG | WHITE | I-Tech | 8027529033144 | OZ | 9,60 |  |  | Serie S - ext.diam.68 mm | 570x570x280 | 1 | 165-169 | e1*98/14*0145*01, e1*98/14*0163*01 | bar: Area 1
SUBARU | IMPREZA WRX | IMPREZA 2001 WRX | GD/GG,GD/GGS | 01/2001 | 09/2007 | 5x100 | 56,10 | 547 | 1945 | 55 | M12x1,25 | 21 | ALLEGGERITA HLT 5F | 8x18 | 18,00 | 8,00 | W0183020153 | 3 | S | 20080918 | 20081018 | 5x100 |  | 48 | 81710010 | S | D2 | N | LD12 | TÜV |  |  | DK | YES |  |  | T | Teilegutachten (PB+VB) | 1 | No car modifications required | 215/35 R18----215/40 R18----225/35 R18----225/40 R18--- | AfterMarket OZ | MAX 550 KG | MATT BLACK | I-Tech | 8027529033151 | OZ | 9,60 |  |  | Serie S - ext.diam.68 mm | 570x570x280 | 1 | 165-169 | e1*98/14*0145*01, e1*98/14*0163*01 | bar: Area 1
SUBARU | IMPREZA WRX | IMPREZA 2001 WRX | GD/GG,GD/GGS | 01/2001 | 09/2007 | 5x100 | 56,10 | 547 | 1945 | 55 | M12x1,25 | 21 | ALLEGGERITA HLT 5F | 8x18 | 18,00 | 8,00 | W0183020166 | 1 | S | 20080904 | 20081004 | 5x100 |  | 48 | 81710010 | S | D2 | N | LD12 | TÜV |  |  | DK | YES |  |  | T | Teilegutachten (PB+VB) | 1 | No car modifications required | 215/35 R18----215/40 R18----225/35 R18----225/40 R18--- | AfterMarket OZ | MAX 550 KG | TITANIUM TECH | I-Tech | 8027529033168 | OZ | 9,60 |  |  | Serie S - ext.diam.68 mm | 570x570x280 | 1 | 165-169 | e1*98/14*0145*01, e1*98/14*0163*01 | bar: Area 1
SUBARU | IMPREZA WRX | IMPREZA 2001 WRX | GD/GG,GD/GGS | 01/2001 | 09/2007 | 5x100 | 56,10 | 547 | 1945 | 55 | M12x1,25 | 21 | ALLEGGERITA HLT 5F | 8x18 | 18,00 | 8,00 | W0183020171 | 3 | S | 20080918 | 20081018 | 5x100 |  | 48 | 81710010 | S | D2 | N | LD12 | TÜV |  |  | DK | YES |  |  | T | Teilegutachten (PB+VB) | 1 | No car modifications required | 215/35 R18----215/40 R18----225/35 R18----225/40 R18--- | AfterMarket OZ | MAX 550 KG | ORANGE | I-Tech | 8027529033175 | OZ | 9,60 |  |  | Serie S - ext.diam.68 mm | 570x570x280 | 1 | 165-169 | e1*98/14*0145*01, e1*98/14*0163*01 | bar: Area 1
SUBARU | IMPREZA WRX | IMPREZA 2001 WRX | GD/GG,GD/GGS | 01/2001 | 09/2007 | 5x100 | 56,10 | 547 | 1945 | 55 | M12x1,25 | 21 | ALLEGGERITA HLT 5F | 8x18 | 18,00 | 8,00 | W0183020172 | 3 | S | 20080918 | 20081018 | 5x100 |  | 48 | 81710010 | S | D2 | N | LD12 | TÜV |  |  | DK | YES |  |  | T | Teilegutachten (PB+VB) | 1 | No car modifications required | 215/35 R18----215/40 R18----225/35 R18----225/40 R18--- | AfterMarket OZ | MAX 550 KG | MATT BLUE | I-Tech | 8027529033182 | OZ | 9,60 |  |  | Serie S - ext.diam.68 mm | 570x570x280 | 1 | 165-169 | e1*98/14*0145*01, e1*98/14*0163*01 | bar: Area 1
SUBARU | IMPREZA WRX | IMPREZA 2001 WRX | GD/GG,GD/GGS | 01/2001 | 09/2007 | 5x100 | 56,10 | 547 | 1945 | 55 | M12x1,25 | 21 | ALLEGGERITA HLT 5F | 8x18 | 18,00 | 8,00 | W0183020176 | 3 | S | 20081211 | 20090110 | 5x100 |  | 48 | 81710010 | S | D2 | N | LD12 | TÜV |  |  | DK | YES |  |  | T | Teilegutachten (PB+VB) | 1 | No car modifications required | 215/35 R18----215/40 R18----225/35 R18----225/40 R18--- | AfterMarket OZ | MAX 550 KG | RACE GOLD | I-Tech | 8027529036183 | OZ | 9,60 |  |  | Serie S - ext.diam.68 mm | 570x570x280 | 1 | 165-169 | e1*98/14*0145*01, e1*98/14*0163*01 | bar: Area 1
SUBARU | IMPREZA WRX | IMPREZA 2001 WRX | GD/GG,GD/GGS | 01/2001 | 09/2007 | 5x100 | 56,10 | 547 | 1945 | 55 | M12x1,25 | 21 | ALLEGGERITA HLT 5F | 8x18 | 18,00 | 8,00 | W0183020184 | 3 | S | 20080918 | 20081018 | 5x100 |  | 48 | 81710010 | S | D2 | N | LD12 | TÜV |  |  | DK | YES |  |  | T | Teilegutachten (PB+VB) | 1 | No car modifications required | 215/35 R18----215/40 R18----225/35 R18----225/40 R18--- | AfterMarket OZ | MAX 550 KG | RED | I-Tech | 8027529033199 | OZ | 9,60 |  |  | Serie S - ext.diam.68 mm | 570x570x280 | 1 | 165-169 | e1*98/14*0145*01, e1*98/14*0163*01 | bar: Area 1
SUBARU | IMPREZA WRX | IMPREZA 2001 WRX | GD/GG,GD/GGS | 01/2001 | 09/2007 | 5x100 | 56,10 | 547 | 1945 | 55 | M12x1,25 | 21 | FORMULA HLT | 8x18 | 18,00 | 8,00 | W01892207G1 | 1 | S | 20121023 | 20121122 | 5x100 |  | 48 | 81710444 | S | DST20B | N |  |  |  |  | DK | YES |  |  | N | No Certificate | 1 | No car modifications required | 215/35 R18----215/40 R18----225/35 R18----225/40 R18--- | AfterMarket OZ | MAX 630 KG | GRIGIO CORSA | I-Tech | 8027529082043 | OZ | 11,37 |  |  | Serie S - ext.diam.68 mm | 567x567x274 | 1 | 165-169 | e1*98/14*0145*01, e1*98/14*0163*01 | bar: Area 1
SUBARU | IMPREZA WRX | IMPREZA 2001 WRX | GD/GG,GD/GGS | 01/2001 | 09/2007 | 5x100 | 56,10 | 547 | 1945 | 55 | M12x1,25 | 21 | SUPERTURISMO LM | 8x18 | 18,00 | 8,00 | W0185420119 | 1 |  |  |  | 5x100 |  | 48 | 81710010 | S | D2 | N | LD12 | TÜV |  |  | DK | YES |  |  | T | Teilegutachten (PB+VB) | 1 | No car modifications required | 215/35 R18----215/40 R18----225/35 R18----225/40 R18--- | AfterMarket OZ | MAX 650 KG | MATT RACE SILVER + BLACK LETTERING | Racing | 8027529043426 | OZ | 11,57 |  |  | Serie S - ext.diam.68 mm | 570x570x280 | 1 | 165-169 | e1*98/14*0145*01, e1*98/14*0163*01 | bar: Area 1
SUBARU | IMPREZA WRX | IMPREZA 2001 WRX | GD/GG,GD/GGS | 01/2001 | 09/2007 | 5x100 | 56,10 | 547 | 1945 | 55 | M12x1,25 | 21 | ULTRALEGGERA | 8x18 | 18,00 | 8,00 | W0171220553 | 1 | S | 20061012 | 20061111 | 5x100 |  | 48 | 81710010 | S | D2 | N | LD12 | TÜV |  |  | DK | YES |  |  | S | Strongness Certificate (PB) | 1 | No car modifications required | 215/35 R18----215/40 R18----225/35 R18----225/40 R18--- | AfterMarket OZ | MAX 555 KG | MATT BLACK | Racing | 8027529001945 | OZ | 9,95 |  |  | Serie S - ext.diam.68 mm | 570x570x280 | 1 | 165-169 | e1*98/14*0145*01, e1*98/14*0163*01 | bar: Area 1
SUBARU | IMPREZA WRX | IMPREZA 2001 WRX | GD/GG,GD/GGS | 01/2001 | 09/2007 | 5x100 | 56,10 | 547 | 1945 | 55 | M12x1,25 | 21 | ULTRALEGGERA | 8x18 | 18,00 | 8,00 | W0171220561 | 1 | S | 20050715 | 20050814 | 5x100 |  | 48 | 81710010 | S | D2 | N | LD12 | TÜV |  |  | DK | YES |  |  | S | Strongness Certificate (PB) | 1 | No car modifications required | 215/35 R18----215/40 R18----225/35 R18----225/40 R18--- | AfterMarket OZ | MAX 555 KG | CHRYSTAL TITANIUM | Racing | 8027529001952 | OZ | 9,95 |  |  | Serie S - ext.diam.68 mm | 570x570x280 | 1 | 165-169 | e1*98/14*0145*01, e1*98/14*0163*01 | bar: Area 1
SUBARU | IMPREZA WRX | IMPREZA 2001 WRX | GD/GG,GD/GGS | 01/2001 | 09/2007 | 5x100 | 56,10 | 547 | 1945 | 55 | M12x1,25 | 21 | ULTRALEGGERA | 8x18 | 18,00 | 8,00 | W0171220576 | 1 |  |  |  | 5x100 |  | 48 | 81710010 | S | D2 | N | LD12 | TÜV |  |  | DK | YES |  |  | S | Strongness Certificate (PB) | 1 | No car modifications required | 215/35 R18----215/40 R18----225/35 R18----225/40 R18--- | AfterMarket OZ | MAX 555 KG | RACE GOLD | Racing | 8027529001969 | OZ | 9,95 |  |  | Serie S - ext.diam.68 mm | 570x570x280 | 1 | 165-169 | e1*98/14*0145*01, e1*98/14*0163*01 | bar: Area 1
SUBARU | IMPREZA WRX STI | IMPREZA 2005 STI | GD/GG | 12/2005 | 02/2008 | 5x114,30 | 56,10 | 515 | 1990 | 53 | M12x1,25 | 21 | ALLEGGERITA HLT 5F | 8x17 | 17,00 | 8,00 | W01824207P3 | 3 | S | 20121012 | 20121111 | 5x114,30 |  | 48 | 81710353 | L | D2 | N | LD12 | TÜV |  |  | DK | YES |  |  | T | Teilegutachten (PB+VB) | 1 | No car modifications required | 205/50 R17----215/45 R17----225/45 R17----235/40 R17--- | AfterMarket OZ | MAX 580 KG | ACID GREEN | I-Tech | 8027529080971 | OZ | 8,69 |  |  | Serie L - ext.diam.75 mm | 540x540x280 | 1 | 195-206 | e1*98/14*0145*.. | bar: Area 1
SUBARU | IMPREZA WRX STI | IMPREZA 2005 STI | GD/GG | 12/2005 | 02/2008 | 5x114,30 | 56,10 | 515 | 1990 | 53 | M12x1,25 | 21 | ALLEGGERITA HLT 5F | 8x17 | 17,00 | 8,00 | W0182420722 | 3 | S | 20081211 | 20090110 | 5x114,30 |  | 48 | 81710353 | L | D2 | N | LD12 | TÜV |  |  | DK | YES |  |  | T | Teilegutachten (PB+VB) | 1 | No car modifications required | 205/50 R17----215/45 R17----225/45 R17----235/40 R17--- | AfterMarket OZ | MAX 580 KG | MATT GRAPHIT SILVER | I-Tech | 8027529035872 | OZ | 8,69 |  |  | Serie L - ext.diam.75 mm | 540x540x280 | 1 | 195-206 | e1*98/14*0145*.. | bar: Area 1
SUBARU | IMPREZA WRX STI | IMPREZA 2005 STI | GD/GG | 12/2005 | 02/2008 | 5x114,30 | 56,10 | 515 | 1990 | 53 | M12x1,25 | 21 | ALLEGGERITA HLT 5F | 8x17 | 17,00 | 8,00 | W0182420730 | 3 | S | 20080918 | 20081018 | 5x114,30 |  | 48 | 81710353 | L | D2 | N | LD12 | TÜV |  |  | DK | YES |  |  | T | Teilegutachten (PB+VB) | 1 | No car modifications required | 205/50 R17----215/45 R17----225/45 R17----235/40 R17--- | AfterMarket OZ | MAX 580 KG | WHITE | I-Tech | 8027529032079 | OZ | 8,69 |  |  | Serie L - ext.diam.75 mm | 540x540x280 | 1 | 195-206 | e1*98/14*0145*.. | bar: Area 1
SUBARU | IMPREZA WRX STI | IMPREZA 2005 STI | GD/GG | 12/2005 | 02/2008 | 5x114,30 | 56,10 | 515 | 1990 | 53 | M12x1,25 | 21 | ALLEGGERITA HLT 5F | 8x17 | 17,00 | 8,00 | W0182420753 | 3 | S | 20080918 | 20081018 | 5x114,30 |  | 48 | 81710353 | L | D2 | N | LD12 | TÜV |  |  | DK | YES |  |  | T | Teilegutachten (PB+VB) | 1 | No car modifications required | 205/50 R17----215/45 R17----225/45 R17----235/40 R17--- | AfterMarket OZ | MAX 580 KG | MATT BLACK | I-Tech | 8027529032086 | OZ | 8,69 |  |  | Serie L - ext.diam.75 mm | 540x540x280 | 1 | 195-206 | e1*98/14*0145*.. | bar: Area 1
SUBARU | IMPREZA WRX STI | IMPREZA 2005 STI | GD/GG | 12/2005 | 02/2008 | 5x114,30 | 56,10 | 515 | 1990 | 53 | M12x1,25 | 21 | ALLEGGERITA HLT 5F | 8x17 | 17,00 | 8,00 | W0182420766 | 1 | S | 20080904 | 20081004 | 5x114,30 |  | 48 | 81710353 | L | D2 | N | LD12 | TÜV |  |  | DK | YES |  |  | T | Teilegutachten (PB+VB) | 1 | No car modifications required | 205/50 R17----215/45 R17----225/45 R17----235/40 R17--- | AfterMarket OZ | MAX 580 KG | TITANIUM TECH | I-Tech | 8027529032093 | OZ | 8,69 |  |  | Serie L - ext.diam.75 mm | 540x540x280 | 1 | 195-206 | e1*98/14*0145*.. | bar: Area 1
SUBARU | IMPREZA WRX STI | IMPREZA 2005 STI | GD/GG | 12/2005 | 02/2008 | 5x114,30 | 56,10 | 515 | 1990 | 53 | M12x1,25 | 21 | ALLEGGERITA HLT 5F | 8x17 | 17,00 | 8,00 | W0182420771 | 3 | S | 20080918 | 20081018 | 5x114,30 |  | 48 | 81710353 | L | D2 | N | LD12 | TÜV |  |  | DK | YES |  |  | T | Teilegutachten (PB+VB) | 1 | No car modifications required | 205/50 R17----215/45 R17----225/45 R17----235/40 R17--- | AfterMarket OZ | MAX 580 KG | ORANGE | I-Tech | 8027529032109 | OZ | 8,69 |  |  | Serie L - ext.diam.75 mm | 540x540x280 | 1 | 195-206 | e1*98/14*0145*.. | bar: Area 1
SUBARU | IMPREZA WRX STI | IMPREZA 2005 STI | GD/GG | 12/2005 | 02/2008 | 5x114,30 | 56,10 | 515 | 1990 | 53 | M12x1,25 | 21 | ALLEGGERITA HLT 5F | 8x17 | 17,00 | 8,00 | W0182420772 | 3 | S | 20080918 | 20081018 | 5x114,30 |  | 48 | 81710353 | L | D2 | N | LD12 | TÜV |  |  | DK | YES |  |  | T | Teilegutachten (PB+VB) | 1 | No car modifications required | 205/50 R17----215/45 R17----225/45 R17----235/40 R17--- | AfterMarket OZ | MAX 580 KG | MATT BLUE | I-Tech | 8027529032116 | OZ | 8,69 |  |  | Serie L - ext.diam.75 mm | 540x540x280 | 1 | 195-206 | e1*98/14*0145*.. | bar: Area 1
SUBARU | IMPREZA WRX STI | IMPREZA 2005 STI | GD/GG | 12/2005 | 02/2008 | 5x114,30 | 56,10 | 515 | 1990 | 53 | M12x1,25 | 21 | ALLEGGERITA HLT 5F | 8x17 | 17,00 | 8,00 | W0182420776 | 3 | S | 20081211 | 20090110 | 5x114,30 |  | 48 | 81710353 | L | D2 | N | LD12 | TÜV |  |  | DK | YES |  |  | T | Teilegutachten (PB+VB) | 1 | No car modifications required | 205/50 R17----215/45 R17----225/45 R17----235/40 R17--- | AfterMarket OZ | MAX 580 KG | RACE GOLD | I-Tech | 8027529035742 | OZ | 8,69 |  |  | Serie L - ext.diam.75 mm | 540x540x280 | 1 | 195-206 | e1*98/14*0145*.. | bar: Area 1
SUBARU | IMPREZA WRX STI | IMPREZA 2005 STI | GD/GG | 12/2005 | 02/2008 | 5x114,30 | 56,10 | 515 | 1990 | 53 | M12x1,25 | 21 | ALLEGGERITA HLT 5F | 8x17 | 17,00 | 8,00 | W0182420784 | 3 | S | 20080918 | 20081018 | 5x114,30 |  | 48 | 81710353 | L | D2 | N | LD12 | TÜV |  |  | DK | YES |  |  | T | Teilegutachten (PB+VB) | 1 | No car modifications required | 205/50 R17----215/45 R17----225/45 R17----235/40 R17--- | AfterMarket OZ | MAX 580 KG | RED | I-Tech | 8027529032123 | OZ | 8,69 |  |  | Serie L - ext.diam.75 mm | 540x540x280 | 1 | 195-206 | e1*98/14*0145*.. | bar: Area 1
SUBARU | IMPREZA WRX STI | IMPREZA 2005 STI | GD/GG | 12/2005 | 02/2008 | 5x114,30 | 56,10 | 515 | 1990 | 53 | M12x1,25 | 21 | ULTRALEGGERA | 8x17 | 17,00 | 8,00 | W0171020453 | 1 | S | 20061012 | 20061111 | 5x114,30 |  | 48 | 81710353 | L | D2 | N | LD12 | TÜV |  |  | DK | YES |  |  | T | Teilegutachten (PB+VB) | 1 | No car modifications required | 205/50 R17----215/45 R17----225/45 R17----235/40 R17--- | AfterMarket OZ | MAX 615 KG | MATT BLACK | Racing | 8027529001655 | OZ | 9,38 |  |  | Serie L - ext.diam.75 mm | 540x540x280 | 1 | 195-206 | e1*98/14*0145*.. | bar: Area 1
SUBARU | IMPREZA WRX STI | IMPREZA 2005 STI | GD/GG | 12/2005 | 02/2008 | 5x114,30 | 56,10 | 515 | 1990 | 53 | M12x1,25 | 21 | ULTRALEGGERA | 8x17 | 17,00 | 8,00 | W0171020461 | 1 | S | 20051025 | 20051124 | 5x114,30 |  | 48 | 81710353 | L | D2 | N | LD12 | TÜV |  |  | DK | YES |  |  | T | Teilegutachten (PB+VB) | 1 | No car modifications required | 205/50 R17----215/45 R17----225/45 R17----235/40 R17--- | AfterMarket OZ | MAX 615 KG | CHRYSTAL TITANIUM | Racing | 8027529001662 | OZ | 9,38 |  |  | Serie L - ext.diam.75 mm | 540x540x280 | 1 | 195-206 | e1*98/14*0145*.. | bar: Area 1
SUBARU | IMPREZA WRX STI | IMPREZA 2005 STI | GD/GG | 12/2005 | 02/2008 | 5x114,30 | 56,10 | 515 | 1990 | 53 | M12x1,25 | 21 | ULTRALEGGERA | 8x17 | 17,00 | 8,00 | W0171020476 | 1 | S | 20051025 | 20051124 | 5x114,30 |  | 48 | 81710353 | L | D2 | N | LD12 | TÜV |  |  | DK | YES |  |  | T | Teilegutachten (PB+VB) | 1 | No car modifications required | 205/50 R17----215/45 R17----225/45 R17----235/40 R17--- | AfterMarket OZ | MAX 615 KG | RACE GOLD | Racing | 8027529001679 | OZ | 9,38 |  |  | Serie L - ext.diam.75 mm | 540x540x280 | 1 | 195-206 | e1*98/14*0145*.. | bar: Area 1
SUBARU | IMPREZA WRX STI | IMPREZA 2005 STI | GD/GG | 12/2005 | 02/2008 | 5x114,30 | 56,10 | 515 | 1990 | 53 | M12x1,25 | 21 | VITTORIA | 8x17 | 17,00 | 8,00 | W0188820473 | 1 |  |  |  | 5x114,30 |  | 45 | 81710447 | L | DST20B | N |  |  | KBA |  | DK | YES |  |  | S | Strongness Certificate (PB) | 1 | No car modifications required | 205/50 R17----215/45 R17----225/45 R17----235/40 R17--- | AfterMarket OZ | MAX 700 KG | MATT DARK GRAPHITE | Via Veneto | 8027529070996 | OZ | 11,23 |  |  | Serie L - ext.diam.75 mm | 540x540x274 | 1 | 195-206 | e1*98/14*0145*.. | bar: Area 1
SUBARU | IMPREZA WRX STI | IMPREZA 2005 STI | GD/GG | 12/2005 | 02/2008 | 5x114,30 | 56,10 | 515 | 1990 | 53 | M12x1,25 | 21 | ALLEGGERITA HLT 5F | 8x18 | 18,00 | 8,00 | W01830206P3 | 3 | S | 20121012 | 20121111 | 5x114,30 |  | 48 | 81710353 | L | D2 | N | LD12 | TÜV |  |  | DK | YES |  |  | T | Teilegutachten (PB+VB) | 1 | No car modifications required | 215/40 R18----225/35 R18----225/40 R18--Fit&Go--235/35 R18--- | AfterMarket OZ | MAX 580 KG | ACID GREEN | I-Tech | 8027529081183 | OZ | 9,60 |  |  | Serie L - ext.diam.75 mm | 570x570x280 | 1 | 195-206 | e1*98/14*0145*.. | bar: Area 1
SUBARU | IMPREZA WRX STI | IMPREZA 2005 STI | GD/GG | 12/2005 | 02/2008 | 5x114,30 | 56,10 | 515 | 1990 | 53 | M12x1,25 | 21 | ALLEGGERITA HLT 5F | 8x18 | 18,00 | 8,00 | W0183020622 | 3 | S | 20081211 | 20090110 | 5x114,30 |  | 48 | 81710353 | L | D2 | N | LD12 | TÜV |  |  | DK | YES |  |  | T | Teilegutachten (PB+VB) | 1 | No car modifications required | 215/40 R18----225/35 R18----225/40 R18--Fit&Go--235/35 R18--- | AfterMarket OZ | MAX 580 KG | MATT GRAPHIT SILVER | I-Tech | 8027529036237 | OZ | 9,60 |  |  | Serie L - ext.diam.75 mm | 570x570x280 | 1 | 195-206 | e1*98/14*0145*.. | bar: Area 1
SUBARU | IMPREZA WRX STI | IMPREZA 2005 STI | GD/GG | 12/2005 | 02/2008 | 5x114,30 | 56,10 | 515 | 1990 | 53 | M12x1,25 | 21 | ALLEGGERITA HLT 5F | 8x18 | 18,00 | 8,00 | W0183020630 | 3 | S | 20080918 | 20081018 | 5x114,30 |  | 48 | 81710353 | L | D2 | N | LD12 | TÜV |  |  | DK | YES |  |  | T | Teilegutachten (PB+VB) | 1 | No car modifications required | 215/40 R18----225/35 R18----225/40 R18--Fit&Go--235/35 R18--- | AfterMarket OZ | MAX 580 KG | WHITE | I-Tech | 8027529033441 | OZ | 9,60 |  |  | Serie L - ext.diam.75 mm | 570x570x280 | 1 | 195-206 | e1*98/14*0145*.. | bar: Area 1
SUBARU | IMPREZA WRX STI | IMPREZA 2005 STI | GD/GG | 12/2005 | 02/2008 | 5x114,30 | 56,10 | 515 | 1990 | 53 | M12x1,25 | 21 | ALLEGGERITA HLT 5F | 8x18 | 18,00 | 8,00 | W0183020653 | 3 | S | 20080918 | 20081018 | 5x114,30 |  | 48 | 81710353 | L | D2 | N | LD12 | TÜV |  |  | DK | YES |  |  | T | Teilegutachten (PB+VB) | 1 | No car modifications required | 215/40 R18----225/35 R18----225/40 R18--Fit&Go--235/35 R18--- | AfterMarket OZ | MAX 580 KG | MATT BLACK | I-Tech | 8027529033458 | OZ | 9,60 |  |  | Serie L - ext.diam.75 mm | 570x570x280 | 1 | 195-206 | e1*98/14*0145*.. | bar: Area 1
SUBARU | IMPREZA WRX STI | IMPREZA 2005 STI | GD/GG | 12/2005 | 02/2008 | 5x114,30 | 56,10 | 515 | 1990 | 53 | M12x1,25 | 21 | ALLEGGERITA HLT 5F | 8x18 | 18,00 | 8,00 | W0183020666 | 1 | S | 20080904 | 20081004 | 5x114,30 |  | 48 | 81710353 | L | D2 | N | LD12 | TÜV |  |  | DK | YES |  |  | T | Teilegutachten (PB+VB) | 1 | No car modifications required | 215/40 R18----225/35 R18----225/40 R18--Fit&Go--235/35 R18--- | AfterMarket OZ | MAX 580 KG | TITANIUM TECH | I-Tech | 8027529033465 | OZ | 9,60 |  |  | Serie L - ext.diam.75 mm | 570x570x280 | 1 | 195-206 | e1*98/14*0145*.. | bar: Area 1
SUBARU | IMPREZA WRX STI | IMPREZA 2005 STI | GD/GG | 12/2005 | 02/2008 | 5x114,30 | 56,10 | 515 | 1990 | 53 | M12x1,25 | 21 | ALLEGGERITA HLT 5F | 8x18 | 18,00 | 8,00 | W0183020671 | 3 | S | 20080918 | 20081018 | 5x114,30 |  | 48 | 81710353 | L | D2 | N | LD12 | TÜV |  |  | DK | YES |  |  | T | Teilegutachten (PB+VB) | 1 | No car modifications required | 215/40 R18----225/35 R18----225/40 R18--Fit&Go--235/35 R18--- | AfterMarket OZ | MAX 580 KG | ORANGE | I-Tech | 8027529033472 | OZ | 9,60 |  |  | Serie L - ext.diam.75 mm | 570x570x280 | 1 | 195-206 | e1*98/14*0145*.. | bar: Area 1
SUBARU | IMPREZA WRX STI | IMPREZA 2005 STI | GD/GG | 12/2005 | 02/2008 | 5x114,30 | 56,10 | 515 | 1990 | 53 | M12x1,25 | 21 | ALLEGGERITA HLT 5F | 8x18 | 18,00 | 8,00 | W0183020672 | 3 | S | 20080918 | 20081018 | 5x114,30 |  | 48 | 81710353 | L | D2 | N | LD12 | TÜV |  |  | DK | YES |  |  | T | Teilegutachten (PB+VB) | 1 | No car modifications required | 215/40 R18----225/35 R18----225/40 R18--Fit&Go--235/35 R18--- | AfterMarket OZ | MAX 580 KG | MATT BLUE | I-Tech | 8027529033489 | OZ | 9,60 |  |  | Serie L - ext.diam.75 mm | 570x570x280 | 1 | 195-206 | e1*98/14*0145*.. | bar: Area 1
SUBARU | IMPREZA WRX STI | IMPREZA 2005 STI | GD/GG | 12/2005 | 02/2008 | 5x114,30 | 56,10 | 515 | 1990 | 53 | M12x1,25 | 21 | ALLEGGERITA HLT 5F | 8x18 | 18,00 | 8,00 | W0183020676 | 3 | S | 20081211 | 20090110 | 5x114,30 |  | 48 | 81710353 | L | D2 | N | LD12 | TÜV |  |  | DK | YES |  |  | T | Teilegutachten (PB+VB) | 1 | No car modifications required | 215/40 R18----225/35 R18----225/40 R18--Fit&Go--235/35 R18--- | AfterMarket OZ | MAX 580 KG | RACE GOLD | I-Tech | 8027529036220 | OZ | 9,60 |  |  | Serie L - ext.diam.75 mm | 570x570x280 | 1 | 195-206 | e1*98/14*0145*.. | bar: Area 1
SUBARU | IMPREZA WRX STI | IMPREZA 2005 STI | GD/GG | 12/2005 | 02/2008 | 5x114,30 | 56,10 | 515 | 1990 | 53 | M12x1,25 | 21 | ALLEGGERITA HLT 5F | 8x18 | 18,00 | 8,00 | W0183020684 | 3 | S | 20080918 | 20081018 | 5x114,30 |  | 48 | 81710353 | L | D2 | N | LD12 | TÜV |  |  | DK | YES |  |  | T | Teilegutachten (PB+VB) | 1 | No car modifications required | 215/40 R18----225/35 R18----225/40 R18--Fit&Go--235/35 R18--- | AfterMarket OZ | MAX 580 KG | RED | I-Tech | 8027529033496 | OZ | 9,60 |  |  | Serie L - ext.diam.75 mm | 570x570x280 | 1 | 195-206 | e1*98/14*0145*.. | bar: Area 1
SUBARU | IMPREZA WRX STI | IMPREZA 2005 STI | GD/GG | 12/2005 | 02/2008 | 5x114,30 | 56,10 | 515 | 1990 | 53 | M12x1,25 | 21 | FORMULA HLT | 8x18 | 18,00 | 8,00 | W01892204AG1 | 1 |  |  |  | 5x114,30 |  | 45 | 81710447 | L | DST20B | N |  |  |  |  | DK | YES |  |  | N | No Certificate | 1 | No car modifications required | 215/40 R18----225/35 R18----225/40 R18--Fit&Go--235/35 R18--- | AfterMarket OZ | MAX 630 KG | GRIGIO CORSA | I-Tech | 8027529083385 | OZ | 11,37 |  |  | Serie L - ext.diam.75 mm | 567x567x274 | 1 | 195-206 | e1*98/14*0145*.. | bar: Area 1
SUBARU | IMPREZA WRX STI | IMPREZA 2005 STI | GD/GG | 12/2005 | 02/2008 | 5x114,30 | 56,10 | 515 | 1990 | 53 | M12x1,25 | 21 | ITALIA 150 | 8x18 | 18,00 | 8,00 | W01884204R4 | 1 | S | 20110914 | 20111014 | 5x114,30 |  | 45 | 81710447 | L | DST20B | N |  | TÜV |  |  | DK | YES |  |  | S | Strongness Certificate (PB) | 1 | No car modifications required | 215/40 R18----225/35 R18----225/40 R18--Fit&Go--235/35 R18--- | AfterMarket OZ | MAX 700 KG | MATT RACE SILVER DIAMOND CUT | Racing | 8027529069440 | OZ | 12,30 |  |  | Serie L - ext.diam.75 mm | 567x567x274 | 1 | 195-206 | e1*98/14*0145*.. | bar: Area 1
SUBARU | IMPREZA WRX STI | IMPREZA 2005 STI | GD/GG | 12/2005 | 02/2008 | 5x114,30 | 56,10 | 515 | 1990 | 53 | M12x1,25 | 21 | ITALIA 150 | 8x18 | 18,00 | 8,00 | W0188420449 | 1 | S | 20110914 | 20111014 | 5x114,30 |  | 45 | 81710447 | L | DST20B | N |  | TÜV |  |  | DK | YES |  |  | S | Strongness Certificate (PB) | 1 | No car modifications required | 215/40 R18----225/35 R18----225/40 R18--Fit&Go--235/35 R18--- | AfterMarket OZ | MAX 700 KG | MATT DARK GRAPHITE DIAMOND CUT | Racing | 8027529069433 | OZ | 12,30 |  |  | Serie L - ext.diam.75 mm | 567x567x274 | 1 | 195-206 | e1*98/14*0145*.. | bar: Area 1
SUBARU | IMPREZA WRX STI | IMPREZA 2005 STI | GD/GG | 12/2005 | 02/2008 | 5x114,30 | 56,10 | 515 | 1990 | 53 | M12x1,25 | 21 | SUPERTURISMO LM | 8x18 | 18,00 | 8,00 | W0185420719 | 1 |  |  |  | 5x114,30 |  | 45 | 81710353 | L | D2 | N |  | TÜV |  |  | DK | YES |  |  | T | Teilegutachten (PB+VB) | 1 | No car modifications required | 215/40 R18----225/35 R18----225/40 R18--Fit&Go--235/35 R18--- | AfterMarket OZ | MAX 680 KG | MATT RACE SILVER + BLACK LETTERING | Racing | 8027529043501 | OZ | 11,49 |  |  | Serie L - ext.diam.75 mm | 570x570x280 | 1 | 195-206 | e1*98/14*0145*.. | bar: Area 1
SUBARU | IMPREZA WRX STI | IMPREZA 2005 STI | GD/GG | 12/2005 | 02/2008 | 5x114,30 | 56,10 | 515 | 1990 | 53 | M12x1,25 | 21 | SUPERTURISMO LM | 8x18 | 18,00 | 8,00 | W0185420746 | 1 |  |  |  | 5x114,30 |  | 45 | 81710353 | L | D2 | N |  | TÜV |  |  | DK | YES |  |  | T | Teilegutachten (PB+VB) | 1 | No car modifications required | 215/40 R18----225/35 R18----225/40 R18--Fit&Go--235/35 R18--- | AfterMarket OZ | MAX 680 KG | MATT GRAPHITE + SILVER LETTERING | Racing | 8027529043518 | OZ | 11,49 |  |  | Serie L - ext.diam.75 mm | 570x570x280 | 1 | 195-206 | e1*98/14*0145*.. | bar: Area 1
SUBARU | IMPREZA WRX STI | IMPREZA 2005 STI | GD/GG | 12/2005 | 02/2008 | 5x114,30 | 56,10 | 515 | 1990 | 53 | M12x1,25 | 21 | ULTRALEGGERA | 8x18 | 18,00 | 8,00 | W0171220453 | 1 | S | 20061026 | 20061125 | 5x114,30 |  | 48 | 81710353 | L | D2 | N | LD12 | TÜV |  |  | DK | YES |  |  | T | Teilegutachten (PB+VB) | 1 | No car modifications required | 215/40 R18----225/35 R18----225/40 R18--Fit&Go--235/35 R18--- | AfterMarket OZ | MAX 615 KG | MATT BLACK | Racing | 8027529001914 | OZ | 9,96 |  |  | Serie L - ext.diam.75 mm | 570x570x280 | 1 | 195-206 | e1*98/14*0145*.. | bar: Area 1
SUBARU | IMPREZA WRX STI | IMPREZA 2005 STI | GD/GG | 12/2005 | 02/2008 | 5x114,30 | 56,10 | 515 | 1990 | 53 | M12x1,25 | 21 | ULTRALEGGERA | 8x18 | 18,00 | 8,00 | W0171220461 | 1 |  |  |  | 5x114,30 |  | 48 | 81710353 | L | D2 | N | LD12 | TÜV |  |  | DK | YES |  |  | T | Teilegutachten (PB+VB) | 1 | No car modifications required | 215/40 R18----225/35 R18----225/40 R18--Fit&Go--235/35 R18--- | AfterMarket OZ | MAX 615 KG | CHRYSTAL TITANIUM | Racing | 8027529001921 | OZ | 9,96 |  |  | Serie L - ext.diam.75 mm | 570x570x280 | 1 | 195-206 | e1*98/14*0145*.. | bar: Area 1
SUBARU | IMPREZA WRX STI | IMPREZA 2005 STI | GD/GG | 12/2005 | 02/2008 | 5x114,30 | 56,10 | 515 | 1990 | 53 | M12x1,25 | 21 | ULTRALEGGERA | 8x18 | 18,00 | 8,00 | W0171220476 | 1 |  |  |  | 5x114,30 |  | 48 | 81710353 | L | D2 | N | LD12 | TÜV |  |  | DK | YES |  |  | T | Teilegutachten (PB+VB) | 1 | No car modifications required | 215/40 R18----225/35 R18----225/40 R18--Fit&Go--235/35 R18--- | AfterMarket OZ | MAX 615 KG | RACE GOLD | Racing | 8027529001938 | OZ | 9,96 |  |  | Serie L - ext.diam.75 mm | 570x570x280 | 1 | 195-206 | e1*98/14*0145*.. | bar: Area 1
SUBARU | IMPREZA WRX STI | IMPREZA 2005 STI | GD/GG | 12/2005 | 02/2008 | 5x114,30 | 56,10 | 515 | 1990 | 53 | M12x1,25 | 21 | VITTORIA | 8x18 | 18,00 | 8,00 | W0188520373 | 1 | S | 20110913 | 20111013 | 5x114,30 |  | 45 | 81710447 | L | DST20B | N |  | TÜV |  |  | DK | YES |  |  | S | Strongness Certificate (PB) | 1 | No car modifications required | 215/40 R18----225/35 R18----225/40 R18--Fit&Go--235/35 R18--- | AfterMarket OZ | MAX 700 KG | MATT DARK GRAPHITE | Via Veneto | 8027529069747 | OZ | 13,02 |  |  | Serie L - ext.diam.75 mm | 567x567x274 | 1 | 195-206 | e1*98/14*0145*.. | bar: Area 1
SUBARU | IMPREZA WRX STI | IMPREZA 2005 STI | GD/GG | 12/2005 | 02/2008 | 5x114,30 | 56,10 | 515 | 1990 | 53 | M12x1,25 | 21 | ALLEGGERITA HLT 5F | 8½x18 | 18,00 | 8,50 | W01831200P3 | 3 | S | 20121012 | 20121111 | 5x114,30 |  | 55 | 81710353 | L | D2 | N | LD12 | TÜV |  |  | DK | YES |  |  | S | Strongness Certificate (PB) | 1 | No car modifications required |  | AfterMarket OZ | MAX 560 KG | ACID GREEN | I-Tech | 8027529081190 | OZ | 9,70 |  |  | Serie L - ext.diam.75 mm | 570x570x290 | 1 | 195-206 | e1*98/14*0145*.. | bar: Area 1
SUBARU | IMPREZA WRX STI | IMPREZA 2005 STI | GD/GG | 12/2005 | 02/2008 | 5x114,30 | 56,10 | 515 | 1990 | 53 | M12x1,25 | 21 | ALLEGGERITA HLT 5F | 8½x18 | 18,00 | 8,50 | W0183120022 | 3 | S | 20081211 | 20090110 | 5x114,30 |  | 55 | 81710353 | L | D2 | N | LD12 | TÜV |  |  | DK | YES |  |  | S | Strongness Certificate (PB) | 1 | No car modifications required |  | AfterMarket OZ | MAX 560 KG | MATT GRAPHIT SILVER | I-Tech | 8027529036275 | OZ | 9,70 |  |  | Serie L - ext.diam.75 mm | 570x570x290 | 1 | 195-206 | e1*98/14*0145*.. | bar: Area 1
SUBARU | IMPREZA WRX STI | IMPREZA 2005 STI | GD/GG | 12/2005 | 02/2008 | 5x114,30 | 56,10 | 515 | 1990 | 53 | M12x1,25 | 21 | ALLEGGERITA HLT 5F | 8½x18 | 18,00 | 8,50 | W0183120030 | 3 | S | 20080918 | 20081018 | 5x114,30 |  | 55 | 81710353 | L | D2 | N | LD12 | TÜV |  |  | DK | YES |  |  | S | Strongness Certificate (PB) | 1 | No car modifications required |  | AfterMarket OZ | MAX 560 KG | WHITE | I-Tech | 8027529033625 | OZ | 9,70 |  |  | Serie L - ext.diam.75 mm | 570x570x290 | 1 | 195-206 | e1*98/14*0145*.. | bar: Area 1
SUBARU | IMPREZA WRX STI | IMPREZA 2005 STI | GD/GG | 12/2005 | 02/2008 | 5x114,30 | 56,10 | 515 | 1990 | 53 | M12x1,25 | 21 | ALLEGGERITA HLT 5F | 8½x18 | 18,00 | 8,50 | W0183120053 | 3 | S | 20080918 | 20081018 | 5x114,30 |  | 55 | 81710353 | L | D2 | N | LD12 | TÜV |  |  | DK | YES |  |  | S | Strongness Certificate (PB) | 1 | No car modifications required |  | AfterMarket OZ | MAX 560 KG | MATT BLACK | I-Tech | 8027529033632 | OZ | 9,70 |  |  | Serie L - ext.diam.75 mm | 570x570x290 | 1 | 195-206 | e1*98/14*0145*.. | bar: Area 1
SUBARU | IMPREZA WRX STI | IMPREZA 2005 STI | GD/GG | 12/2005 | 02/2008 | 5x114,30 | 56,10 | 515 | 1990 | 53 | M12x1,25 | 21 | ALLEGGERITA HLT 5F | 8½x18 | 18,00 | 8,50 | W0183120066 | 1 | S | 20080904 | 20081004 | 5x114,30 |  | 55 | 81710353 | L | D2 | N | LD12 | TÜV |  |  | DK | YES |  |  | S | Strongness Certificate (PB) | 1 | No car modifications required |  | AfterMarket OZ | MAX 560 KG | TITANIUM TECH | I-Tech | 8027529033649 | OZ | 9,70 |  |  | Serie L - ext.diam.75 mm | 570x570x290 | 1 | 195-206 | e1*98/14*0145*.. | bar: Area 1
SUBARU | IMPREZA WRX STI | IMPREZA 2005 STI | GD/GG | 12/2005 | 02/2008 | 5x114,30 | 56,10 | 515 | 1990 | 53 | M12x1,25 | 21 | ALLEGGERITA HLT 5F | 8½x18 | 18,00 | 8,50 | W0183120071 | 3 | S | 20080918 | 20081018 | 5x114,30 |  | 55 | 81710353 | L | D2 | N | LD12 | TÜV |  |  | DK | YES |  |  | S | Strongness Certificate (PB) | 1 | No car modifications required |  | AfterMarket OZ | MAX 560 KG | ORANGE | I-Tech | 8027529033656 | OZ | 9,70 |  |  | Serie L - ext.diam.75 mm | 570x570x290 | 1 | 195-206 | e1*98/14*0145*.. | bar: Area 1
SUBARU | IMPREZA WRX STI | IMPREZA 2005 STI | GD/GG | 12/2005 | 02/2008 | 5x114,30 | 56,10 | 515 | 1990 | 53 | M12x1,25 | 21 | ALLEGGERITA HLT 5F | 8½x18 | 18,00 | 8,50 | W0183120072 | 3 | S | 20080918 | 20081018 | 5x114,30 |  | 55 | 81710353 | L | D2 | N | LD12 | TÜV |  |  | DK | YES |  |  | S | Strongness Certificate (PB) | 1 | No car modifications required |  | AfterMarket OZ | MAX 560 KG | MATT BLUE | I-Tech | 8027529033663 | OZ | 9,70 |  |  | Serie L - ext.diam.75 mm | 570x570x290 | 1 | 195-206 | e1*98/14*0145*.. | bar: Area 1
SUBARU | IMPREZA WRX STI | IMPREZA 2005 STI | GD/GG | 12/2005 | 02/2008 | 5x114,30 | 56,10 | 515 | 1990 | 53 | M12x1,25 | 21 | ALLEGGERITA HLT 5F | 8½x18 | 18,00 | 8,50 | W0183120076 | 3 | S | 20081211 | 20090110 | 5x114,30 |  | 55 | 81710353 | L | D2 | N | LD12 | TÜV |  |  | DK | YES |  |  | S | Strongness Certificate (PB) | 1 | No car modifications required |  | AfterMarket OZ | MAX 560 KG | RACE GOLD | I-Tech | 8027529036268 | OZ | 9,70 |  |  | Serie L - ext.diam.75 mm | 570x570x290 | 1 | 195-206 | e1*98/14*0145*.. | bar: Area 1
SUBARU | IMPREZA WRX STI | IMPREZA 2005 STI | GD/GG | 12/2005 | 02/2008 | 5x114,30 | 56,10 | 515 | 1990 | 53 | M12x1,25 | 21 | ALLEGGERITA HLT 5F | 8½x18 | 18,00 | 8,50 | W0183120084 | 3 | S | 20080918 | 20081018 | 5x114,30 |  | 55 | 81710353 | L | D2 | N | LD12 | TÜV |  |  | DK | YES |  |  | S | Strongness Certificate (PB) | 1 | No car modifications required |  | AfterMarket OZ | MAX 560 KG | RED | I-Tech | 8027529033670 | OZ | 9,70 |  |  | Serie L - ext.diam.75 mm | 570x570x290 | 1 | 195-206 | e1*98/14*0145*.. | bar: Area 1
SUBARU | IMPREZA WRX STI | IMPREZA 2005 STI | GD/GG | 12/2005 | 02/2008 | 5x114,30 | 56,10 | 515 | 1990 | 53 | M12x1,25 | 21 | DAVID | 8x19 | 19,00 | 8,00 | W01870205N5 | 1 |  |  |  | 5x114,30 |  | 45 | 81710447 | L | DST20B | N |  | TÜV |  |  | DK | YES |  |  | T | Teilegutachten (PB+VB) | 1 | No car modifications required |  | AfterMarket OZ | MAX 690 KG | MATT GRAPHITE DIAMOND CUT | Via Veneto | 8027529053456 | OZ | 13,97 |  |  | Serie L - ext.diam.75 mm | 592x592x274 | 1 | 195-206 | e1*98/14*0145*.. | bar: Area 1
SUBARU | IMPREZA WRX STI | IMPREZA 2005 STI | GD/GG | 12/2005 | 02/2008 | 5x114,30 | 56,10 | 515 | 1990 | 53 | M12x1,25 | 21 | X5B | 8x19 | 19,00 | 8,00 | W85069203N5 | 1 | S | 20121005 | 20121104 | 5x114,30 |  | 45 | 81710447 | L | DST20B | N |  |  |  |  | DK | YES |  |  | T | Teilegutachten (PB+VB) | 1 | No car modifications required |  | AfterMarket OZ | MAX 730 KG | MATT GRAPHITE DIAMOND CUT | X-Line | 8027529079852 | OZ | 13,61 |  |  | Serie L - ext.diam.75 mm | 593x593x274 | 1 | 195-206 | e1*98/14*0145*.. | bar: Area 1
SUBARU | IMPREZA WRX STI | IMPREZA 2005 STI | GD/GG | 12/2005 | 02/2008 | 5x114,30 | 56,10 | 515 | 1990 | 53 | M12x1,25 | 21 | QUARANTA | 8½x19 | 19,00 | 8,50 | W01857201G2 | 1 |  |  |  | 5x114,30 |  | 38 | 81710447 | L | DST20B | N |  | TÜV |  |  |  | YES |  |  | T | Teilegutachten (PB+VB) | 2 | Mods can be necessary to car |  | AfterMarket OZ | MAX 725 KG | GRIGIO CORSA DIAMANTATO | Via Veneto | 8027529052565 | OZ | 13,81 |  |  | Serie L - ext.diam.75 mm | 570x570x280 | 1 | 195-206 | e1*98/14*0145*.. | bar: Area 1
SUBARU | IMPREZA WRX STI | IMPREZA 2005 STI | GD/GG | 12/2005 | 02/2008 | 5x114,30 | 56,10 | 515 | 1990 | 53 | M12x1,25 | 21 | VITTORIA | 8½x19 | 19,00 | 8,50 | W0188220373 | 1 |  |  |  | 5x114,30 |  | 38 | 81710447 | L | DST20B | N |  | TÜV |  |  |  | YES |  |  | T | Teilegutachten (PB+VB) | 2 | Mods can be necessary to car |  | AfterMarket OZ | MAX 725 KG | MATT DARK GRAPHITE | Via Veneto | 8027529069686 | OZ | 14,14 |  |  | Serie L - ext.diam.75 mm | 592x592x286 | 1 | 195-206 | e1*98/14*0145*.. | bar: Area 1
SUBARU | IMPREZA WRX STI | IMPREZA 2008 STI | G3,G3S | 03/2008 |  | 5x114,30 | 56,10 | 525 |  | 55 | M12x1,25 | 19 | ALLEGGERITA HLT 5F | 8x17 | 17,00 | 8,00 | W01824207P3 | 3 | S | 20121012 | 20121111 | 5x114,30 |  | 48 | 81710353 | L | D2 | N | LD12 | TÜV |  |  | DK | YES |  |  | T | Teilegutachten (PB+VB) | 1 | No car modifications required | 235/45 R17----245/45 R17--- | AfterMarket OZ | MAX 580 KG | ACID GREEN | I-Tech | 8027529080971 | OZ | 8,69 |  |  | Serie L - ext.diam.75 mm | 540x540x280 | 1 | 221 | e1*2001/116*0438*.., e1*2001/116*0460*.. | bar: Area 1
SUBARU | IMPREZA WRX STI | IMPREZA 2008 STI | G3,G3S | 03/2008 |  | 5x114,30 | 56,10 | 525 |  | 55 | M12x1,25 | 19 | ALLEGGERITA HLT 5F | 8x17 | 17,00 | 8,00 | W0182420722 | 3 |  |  |  | 5x114,30 |  | 48 | 81710353 | L | D2 | N | LD12 | TÜV |  |  | DK | YES |  |  | T | Teilegutachten (PB+VB) | 1 | No car modifications required | 235/45 R17----245/45 R17--- | AfterMarket OZ | MAX 580 KG | MATT GRAPHIT SILVER | I-Tech | 8027529035872 | OZ | 8,69 |  |  | Serie L - ext.diam.75 mm | 540x540x280 | 1 | 221 | e1*2001/116*0438*.., e1*2001/116*0460*.. | bar: Area 1
SUBARU | IMPREZA WRX STI | IMPREZA 2008 STI | G3,G3S | 03/2008 |  | 5x114,30 | 56,10 | 525 |  | 55 | M12x1,25 | 19 | ALLEGGERITA HLT 5F | 8x17 | 17,00 | 8,00 | W0182420730 | 3 |  |  |  | 5x114,30 |  | 48 | 81710353 | L | D2 | N | LD12 | TÜV |  |  | DK | YES |  |  | T | Teilegutachten (PB+VB) | 1 | No car modifications required | 235/45 R17----245/45 R17--- | AfterMarket OZ | MAX 580 KG | WHITE | I-Tech | 8027529032079 | OZ | 8,69 |  |  | Serie L - ext.diam.75 mm | 540x540x280 | 1 | 221 | e1*2001/116*0438*.., e1*2001/116*0460*.. | bar: Area 1
SUBARU | IMPREZA WRX STI | IMPREZA 2008 STI | G3,G3S | 03/2008 |  | 5x114,30 | 56,10 | 525 |  | 55 | M12x1,25 | 19 | ALLEGGERITA HLT 5F | 8x17 | 17,00 | 8,00 | W0182420753 | 3 |  |  |  | 5x114,30 |  | 48 | 81710353 | L | D2 | N | LD12 | TÜV |  |  | DK | YES |  |  | T | Teilegutachten (PB+VB) | 1 | No car modifications required | 235/45 R17----245/45 R17--- | AfterMarket OZ | MAX 580 KG | MATT BLACK | I-Tech | 8027529032086 | OZ | 8,69 |  |  | Serie L - ext.diam.75 mm | 540x540x280 | 1 | 221 | e1*2001/116*0438*.., e1*2001/116*0460*.. | bar: Area 1
SUBARU | IMPREZA WRX STI | IMPREZA 2008 STI | G3,G3S | 03/2008 |  | 5x114,30 | 56,10 | 525 |  | 55 | M12x1,25 | 19 | ALLEGGERITA HLT 5F | 8x17 | 17,00 | 8,00 | W0182420766 | 1 |  |  |  | 5x114,30 |  | 48 | 81710353 | L | D2 | N | LD12 | TÜV |  |  | DK | YES |  |  | T | Teilegutachten (PB+VB) | 1 | No car modifications required | 235/45 R17----245/45 R17--- | AfterMarket OZ | MAX 580 KG | TITANIUM TECH | I-Tech | 8027529032093 | OZ | 8,69 |  |  | Serie L - ext.diam.75 mm | 540x540x280 | 1 | 221 | e1*2001/116*0438*.., e1*2001/116*0460*.. | bar: Area 1
SUBARU | IMPREZA WRX STI | IMPREZA 2008 STI | G3,G3S | 03/2008 |  | 5x114,30 | 56,10 | 525 |  | 55 | M12x1,25 | 19 | ALLEGGERITA HLT 5F | 8x17 | 17,00 | 8,00 | W0182420771 | 3 |  |  |  | 5x114,30 |  | 48 | 81710353 | L | D2 | N | LD12 | TÜV |  |  | DK | YES |  |  | T | Teilegutachten (PB+VB) | 1 | No car modifications required | 235/45 R17----245/45 R17--- | AfterMarket OZ | MAX 580 KG | ORANGE | I-Tech | 8027529032109 | OZ | 8,69 |  |  | Serie L - ext.diam.75 mm | 540x540x280 | 1 | 221 | e1*2001/116*0438*.., e1*2001/116*0460*.. | bar: Area 1
SUBARU | IMPREZA WRX STI | IMPREZA 2008 STI | G3,G3S | 03/2008 |  | 5x114,30 | 56,10 | 525 |  | 55 | M12x1,25 | 19 | ALLEGGERITA HLT 5F | 8x17 | 17,00 | 8,00 | W0182420772 | 3 |  |  |  | 5x114,30 |  | 48 | 81710353 | L | D2 | N | LD12 | TÜV |  |  | DK | YES |  |  | T | Teilegutachten (PB+VB) | 1 | No car modifications required | 235/45 R17----245/45 R17--- | AfterMarket OZ | MAX 580 KG | MATT BLUE | I-Tech | 8027529032116 | OZ | 8,69 |  |  | Serie L - ext.diam.75 mm | 540x540x280 | 1 | 221 | e1*2001/116*0438*.., e1*2001/116*0460*.. | bar: Area 1
SUBARU | IMPREZA WRX STI | IMPREZA 2008 STI | G3,G3S | 03/2008 |  | 5x114,30 | 56,10 | 525 |  | 55 | M12x1,25 | 19 | ALLEGGERITA HLT 5F | 8x17 | 17,00 | 8,00 | W0182420776 | 3 |  |  |  | 5x114,30 |  | 48 | 81710353 | L | D2 | N | LD12 | TÜV |  |  | DK | YES |  |  | T | Teilegutachten (PB+VB) | 1 | No car modifications required | 235/45 R17----245/45 R17--- | AfterMarket OZ | MAX 580 KG | RACE GOLD | I-Tech | 8027529035742 | OZ | 8,69 |  |  | Serie L - ext.diam.75 mm | 540x540x280 | 1 | 221 | e1*2001/116*0438*.., e1*2001/116*0460*.. | bar: Area 1
SUBARU | IMPREZA WRX STI | IMPREZA 2008 STI | G3,G3S | 03/2008 |  | 5x114,30 | 56,10 | 525 |  | 55 | M12x1,25 | 19 | ALLEGGERITA HLT 5F | 8x17 | 17,00 | 8,00 | W0182420784 | 3 |  |  |  | 5x114,30 |  | 48 | 81710353 | L | D2 | N | LD12 | TÜV |  |  | DK | YES |  |  | T | Teilegutachten (PB+VB) | 1 | No car modifications required | 235/45 R17----245/45 R17--- | AfterMarket OZ | MAX 580 KG | RED | I-Tech | 8027529032123 | OZ | 8,69 |  |  | Serie L - ext.diam.75 mm | 540x540x280 | 1 | 221 | e1*2001/116*0438*.., e1*2001/116*0460*.. | bar: Area 1
SUBARU | IMPREZA WRX STI | IMPREZA 2008 STI | G3,G3S | 03/2008 |  | 5x114,30 | 56,10 | 525 |  | 55 | M12x1,25 | 19 | ULTRALEGGERA | 8x17 | 17,00 | 8,00 | W0171020453 | 1 |  |  |  | 5x114,30 |  | 48 | 81710353 | L | D2 | N | LD12 | TÜV |  |  | DK | YES |  |  | T | Teilegutachten (PB+VB) | 1 | No car modifications required | 235/45 R17----245/45 R17--- | AfterMarket OZ | MAX 615 KG | MATT BLACK | Racing | 8027529001655 | OZ | 9,38 |  |  | Serie L - ext.diam.75 mm | 540x540x280 | 1 | 221 | e1*2001/116*0438*.., e1*2001/116*0460*.. | bar: Area 1
SUBARU | IMPREZA WRX STI | IMPREZA 2008 STI | G3,G3S | 03/2008 |  | 5x114,30 | 56,10 | 525 |  | 55 | M12x1,25 | 19 | ULTRALEGGERA | 8x17 | 17,00 | 8,00 | W0171020461 | 1 |  |  |  | 5x114,30 |  | 48 | 81710353 | L | D2 | N | LD12 | TÜV |  |  | DK | YES |  |  | T | Teilegutachten (PB+VB) | 1 | No car modifications required | 235/45 R17----245/45 R17--- | AfterMarket OZ | MAX 615 KG | CHRYSTAL TITANIUM | Racing | 8027529001662 | OZ | 9,38 |  |  | Serie L - ext.diam.75 mm | 540x540x280 | 1 | 221 | e1*2001/116*0438*.., e1*2001/116*0460*.. | bar: Area 1
SUBARU | IMPREZA WRX STI | IMPREZA 2008 STI | G3,G3S | 03/2008 |  | 5x114,30 | 56,10 | 525 |  | 55 | M12x1,25 | 19 | ULTRALEGGERA | 8x17 | 17,00 | 8,00 | W0171020476 | 1 |  |  |  | 5x114,30 |  | 48 | 81710353 | L | D2 | N | LD12 | TÜV |  |  | DK | YES |  |  | T | Teilegutachten (PB+VB) | 1 | No car modifications required | 235/45 R17----245/45 R17--- | AfterMarket OZ | MAX 615 KG | RACE GOLD | Racing | 8027529001679 | OZ | 9,38 |  |  | Serie L - ext.diam.75 mm | 540x540x280 | 1 | 221 | e1*2001/116*0438*.., e1*2001/116*0460*.. | bar: Area 1
SUBARU | IMPREZA WRX STI | IMPREZA 2008 STI | G3,G3S | 03/2008 |  | 5x114,30 | 56,10 | 525 |  | 55 | M12x1,25 | 19 | VITTORIA | 8x17 | 17,00 | 8,00 | W0188820473 | 1 |  |  |  | 5x114,30 |  | 45 | 81710447 | L | DST20B | N |  |  | KBA |  | DK | YES |  |  | S | Strongness Certificate (PB) | 1 | No car modifications required | 235/45 R17----245/45 R17--- | AfterMarket OZ | MAX 700 KG | MATT DARK GRAPHITE | Via Veneto | 8027529070996 | OZ | 11,23 |  |  | Serie L - ext.diam.75 mm | 540x540x274 | 1 | 221 | e1*2001/116*0438*.., e1*2001/116*0460*.. | bar: Area 1
SUBARU | IMPREZA WRX STI | IMPREZA 2008 STI | G3,G3S | 03/2008 |  | 5x114,30 | 56,10 | 525 |  | 55 | M12x1,25 | 19 | FORMULA HLT | 8x18 | 18,00 | 8,00 | W01892204AG1 | 1 |  |  |  | 5x114,30 |  | 45 | 81710447 | L | DST20B | N |  |  |  |  | DK | YES |  |  | N | No Certificate | 1 | No car modifications required | 235/40 R18----245/40 R18--- | AfterMarket OZ | MAX 630 KG | GRIGIO CORSA | I-Tech | 8027529083385 | OZ | 11,37 |  |  | Serie L - ext.diam.75 mm | 567x567x274 | 1 | 221 | e1*2001/116*0438*.., e1*2001/116*0460*.. | bar: Area 1
SUBARU | IMPREZA WRX STI | IMPREZA 2008 STI | G3,G3S | 03/2008 |  | 5x114,30 | 56,10 | 525 |  | 55 | M12x1,25 | 19 | ITALIA 150 | 8x18 | 18,00 | 8,00 | W01884204R4 | 1 | S | 20110914 | 20111014 | 5x114,30 |  | 45 | 81710447 | L | DST20B | N |  | TÜV |  |  | DK | YES |  |  | S | Strongness Certificate (PB) | 1 | No car modifications required | 235/40 R18----245/40 R18--- | AfterMarket OZ | MAX 700 KG | MATT RACE SILVER DIAMOND CUT | Racing | 8027529069440 | OZ | 12,30 |  |  | Serie L - ext.diam.75 mm | 567x567x274 | 1 | 221 | e1*2001/116*0438*.., e1*2001/116*0460*.. | bar: Area 1
SUBARU | IMPREZA WRX STI | IMPREZA 2008 STI | G3,G3S | 03/2008 |  | 5x114,30 | 56,10 | 525 |  | 55 | M12x1,25 | 19 | ITALIA 150 | 8x18 | 18,00 | 8,00 | W0188420449 | 1 | S | 20110914 | 20111014 | 5x114,30 |  | 45 | 81710447 | L | DST20B | N |  | TÜV |  |  | DK | YES |  |  | S | Strongness Certificate (PB) | 1 | No car modifications required | 235/40 R18----245/40 R18--- | AfterMarket OZ | MAX 700 KG | MATT DARK GRAPHITE DIAMOND CUT | Racing | 8027529069433 | OZ | 12,30 |  |  | Serie L - ext.diam.75 mm | 567x567x274 | 1 | 221 | e1*2001/116*0438*.., e1*2001/116*0460*.. | bar: Area 1
SUBARU | IMPREZA WRX STI | IMPREZA 2008 STI | G3,G3S | 03/2008 |  | 5x114,30 | 56,10 | 525 |  | 55 | M12x1,25 | 19 | SUPERTURISMO LM | 8x18 | 18,00 | 8,00 | W0185420719 | 1 |  |  |  | 5x114,30 |  | 45 | 81710353 | L | D2 | N |  | TÜV |  |  | DK | YES |  |  | T | Teilegutachten (PB+VB) | 1 | No car modifications required | 235/40 R18----245/40 R18--- | AfterMarket OZ | MAX 680 KG | MATT RACE SILVER + BLACK LETTERING | Racing | 8027529043501 | OZ | 11,49 |  |  | Serie L - ext.diam.75 mm | 570x570x280 | 1 | 221 | e1*2001/116*0438*.., e1*2001/116*0460*.. | bar: Area 1
SUBARU | IMPREZA WRX STI | IMPREZA 2008 STI | G3,G3S | 03/2008 |  | 5x114,30 | 56,10 | 525 |  | 55 | M12x1,25 | 19 | SUPERTURISMO LM | 8x18 | 18,00 | 8,00 | W0185420746 | 1 |  |  |  | 5x114,30 |  | 45 | 81710353 | L | D2 | N |  | TÜV |  |  | DK | YES |  |  | T | Teilegutachten (PB+VB) | 1 | No car modifications required | 235/40 R18----245/40 R18--- | AfterMarket OZ | MAX 680 KG | MATT GRAPHITE + SILVER LETTERING | Racing | 8027529043518 | OZ | 11,49 |  |  | Serie L - ext.diam.75 mm | 570x570x280 | 1 | 221 | e1*2001/116*0438*.., e1*2001/116*0460*.. | bar: Area 1
SUBARU | IMPREZA WRX STI | IMPREZA 2008 STI | G3,G3S | 03/2008 |  | 5x114,30 | 56,10 | 525 |  | 55 | M12x1,25 | 19 | ULTRALEGGERA | 8x18 | 18,00 | 8,00 | W0171220453 | 1 |  |  |  | 5x114,30 |  | 48 | 81710353 | L | D2 | N | LD12 | TÜV |  |  | DK | YES |  |  | T | Teilegutachten (PB+VB) | 1 | No car modifications required | 235/40 R18----245/40 R18--- | AfterMarket OZ | MAX 615 KG | MATT BLACK | Racing | 8027529001914 | OZ | 9,96 |  |  | Serie L - ext.diam.75 mm | 570x570x280 | 1 | 221 | e1*2001/116*0438*.., e1*2001/116*0460*.. | bar: Area 1
SUBARU | IMPREZA WRX STI | IMPREZA 2008 STI | G3,G3S | 03/2008 |  | 5x114,30 | 56,10 | 525 |  | 55 | M12x1,25 | 19 | ULTRALEGGERA | 8x18 | 18,00 | 8,00 | W0171220461 | 1 |  |  |  | 5x114,30 |  | 48 | 81710353 | L | D2 | N | LD12 | TÜV |  |  | DK | YES |  |  | T | Teilegutachten (PB+VB) | 1 | No car modifications required | 235/40 R18----245/40 R18--- | AfterMarket OZ | MAX 615 KG | CHRYSTAL TITANIUM | Racing | 8027529001921 | OZ | 9,96 |  |  | Serie L - ext.diam.75 mm | 570x570x280 | 1 | 221 | e1*2001/116*0438*.., e1*2001/116*0460*.. | bar: Area 1
SUBARU | IMPREZA WRX STI | IMPREZA 2008 STI | G3,G3S | 03/2008 |  | 5x114,30 | 56,10 | 525 |  | 55 | M12x1,25 | 19 | ULTRALEGGERA | 8x18 | 18,00 | 8,00 | W0171220476 | 1 |  |  |  | 5x114,30 |  | 48 | 81710353 | L | D2 | N | LD12 | TÜV |  |  | DK | YES |  |  | T | Teilegutachten (PB+VB) | 1 | No car modifications required | 235/40 R18----245/40 R18--- | AfterMarket OZ | MAX 615 KG | RACE GOLD | Racing | 8027529001938 | OZ | 9,96 |  |  | Serie L - ext.diam.75 mm | 570x570x280 | 1 | 221 | e1*2001/116*0438*.., e1*2001/116*0460*.. | bar: Area 1
SUBARU | IMPREZA WRX STI | IMPREZA 2008 STI | G3,G3S | 03/2008 |  | 5x114,30 | 56,10 | 525 |  | 55 | M12x1,25 | 19 | VITTORIA | 8x18 | 18,00 | 8,00 | W0188520373 | 1 | S | 20110913 | 20111013 | 5x114,30 |  | 45 | 81710447 | L | DST20B | N |  | TÜV |  |  | DK | YES |  |  | S | Strongness Certificate (PB) | 1 | No car modifications required | 235/40 R18----245/40 R18--- | AfterMarket OZ | MAX 700 KG | MATT DARK GRAPHITE | Via Veneto | 8027529069747 | OZ | 13,02 |  |  | Serie L - ext.diam.75 mm | 567x567x274 | 1 | 221 | e1*2001/116*0438*.., e1*2001/116*0460*.. | bar: Area 1
SUBARU | IMPREZA WRX STI | IMPREZA 2008 STI | G3,G3S | 03/2008 |  | 5x114,30 | 56,10 | 525 |  | 55 | M12x1,25 | 19 | ALLEGGERITA HLT 5F | 8½x18 | 18,00 | 8,50 | W01831200P3 | 3 | S | 20121012 | 20121111 | 5x114,30 |  | 55 | 81710353 | L | D2 | N | LD12 | TÜV |  |  | DK | YES |  |  | T | Teilegutachten (PB+VB) | 1 | No car modifications required | 235/40 R18--Fit&Go--245/40 R18--Fit&Go--255/35 R18--Fit&Go- | AfterMarket OZ | MAX 560 KG | ACID GREEN | I-Tech | 8027529081190 | OZ | 9,70 |  |  | Serie L - ext.diam.75 mm | 570x570x290 | 1 | 221 | e1*2001/116*0438*.., e1*2001/116*0460*.. | bar: Area 1
SUBARU | IMPREZA WRX STI | IMPREZA 2008 STI | G3,G3S | 03/2008 |  | 5x114,30 | 56,10 | 525 |  | 55 | M12x1,25 | 19 | ALLEGGERITA HLT 5F | 8½x18 | 18,00 | 8,50 | W0183120022 | 3 | S | 20090410 | 20090510 | 5x114,30 |  | 55 | 81710353 | L | D2 | N | LD12 | TÜV |  |  | DK | YES |  |  | T | Teilegutachten (PB+VB) | 1 | No car modifications required | 235/40 R18--Fit&Go--245/40 R18--Fit&Go--255/35 R18--Fit&Go- | AfterMarket OZ | MAX 560 KG | MATT GRAPHIT SILVER | I-Tech | 8027529036275 | OZ | 9,70 |  |  | Serie L - ext.diam.75 mm | 570x570x290 | 1 | 221 | e1*2001/116*0438*.., e1*2001/116*0460*.. | bar: Area 1
SUBARU | IMPREZA WRX STI | IMPREZA 2008 STI | G3,G3S | 03/2008 |  | 5x114,30 | 56,10 | 525 |  | 55 | M12x1,25 | 19 | ALLEGGERITA HLT 5F | 8½x18 | 18,00 | 8,50 | W0183120030 | 3 | S | 20090410 | 20090510 | 5x114,30 |  | 55 | 81710353 | L | D2 | N | LD12 | TÜV |  |  | DK | YES |  |  | T | Teilegutachten (PB+VB) | 1 | No car modifications required | 235/40 R18--Fit&Go--245/40 R18--Fit&Go--255/35 R18--Fit&Go- | AfterMarket OZ | MAX 560 KG | WHITE | I-Tech | 8027529033625 | OZ | 9,70 |  |  | Serie L - ext.diam.75 mm | 570x570x290 | 1 | 221 | e1*2001/116*0438*.., e1*2001/116*0460*.. | bar: Area 1
SUBARU | IMPREZA WRX STI | IMPREZA 2008 STI | G3,G3S | 03/2008 |  | 5x114,30 | 56,10 | 525 |  | 55 | M12x1,25 | 19 | ALLEGGERITA HLT 5F | 8½x18 | 18,00 | 8,50 | W0183120053 | 3 | S | 20090410 | 20090510 | 5x114,30 |  | 55 | 81710353 | L | D2 | N | LD12 | TÜV |  |  | DK | YES |  |  | T | Teilegutachten (PB+VB) | 1 | No car modifications required | 235/40 R18--Fit&Go--245/40 R18--Fit&Go--255/35 R18--Fit&Go- | AfterMarket OZ | MAX 560 KG | MATT BLACK | I-Tech | 8027529033632 | OZ | 9,70 |  |  | Serie L - ext.diam.75 mm | 570x570x290 | 1 | 221 | e1*2001/116*0438*.., e1*2001/116*0460*.. | bar: Area 1
SUBARU | IMPREZA WRX STI | IMPREZA 2008 STI | G3,G3S | 03/2008 |  | 5x114,30 | 56,10 | 525 |  | 55 | M12x1,25 | 19 | ALLEGGERITA HLT 5F | 8½x18 | 18,00 | 8,50 | W0183120066 | 1 | S | 20080929 | 20081029 | 5x114,30 |  | 55 | 81710353 | L | D2 | N | LD12 | TÜV |  |  | DK | YES |  |  | T | Teilegutachten (PB+VB) | 1 | No car modifications required | 235/40 R18--Fit&Go--245/40 R18--Fit&Go--255/35 R18--Fit&Go- | AfterMarket OZ | MAX 560 KG | TITANIUM TECH | I-Tech | 8027529033649 | OZ | 9,70 |  |  | Serie L - ext.diam.75 mm | 570x570x290 | 1 | 221 | e1*2001/116*0438*.., e1*2001/116*0460*.. | bar: Area 1
SUBARU | IMPREZA WRX STI | IMPREZA 2008 STI | G3,G3S | 03/2008 |  | 5x114,30 | 56,10 | 525 |  | 55 | M12x1,25 | 19 | ALLEGGERITA HLT 5F | 8½x18 | 18,00 | 8,50 | W0183120071 | 3 | S | 20090410 | 20090510 | 5x114,30 |  | 55 | 81710353 | L | D2 | N | LD12 | TÜV |  |  | DK | YES |  |  | T | Teilegutachten (PB+VB) | 1 | No car modifications required | 235/40 R18--Fit&Go--245/40 R18--Fit&Go--255/35 R18--Fit&Go- | AfterMarket OZ | MAX 560 KG | ORANGE | I-Tech | 8027529033656 | OZ | 9,70 |  |  | Serie L - ext.diam.75 mm | 570x570x290 | 1 | 221 | e1*2001/116*0438*.., e1*2001/116*0460*.. | bar: Area 1
SUBARU | IMPREZA WRX STI | IMPREZA 2008 STI | G3,G3S | 03/2008 |  | 5x114,30 | 56,10 | 525 |  | 55 | M12x1,25 | 19 | ALLEGGERITA HLT 5F | 8½x18 | 18,00 | 8,50 | W0183120072 | 3 | S | 20090410 | 20090510 | 5x114,30 |  | 55 | 81710353 | L | D2 | N | LD12 | TÜV |  |  | DK | YES |  |  | T | Teilegutachten (PB+VB) | 1 | No car modifications required | 235/40 R18--Fit&Go--245/40 R18--Fit&Go--255/35 R18--Fit&Go- | AfterMarket OZ | MAX 560 KG | MATT BLUE | I-Tech | 8027529033663 | OZ | 9,70 |  |  | Serie L - ext.diam.75 mm | 570x570x290 | 1 | 221 | e1*2001/116*0438*.., e1*2001/116*0460*.. | bar: Area 1
SUBARU | IMPREZA WRX STI | IMPREZA 2008 STI | G3,G3S | 03/2008 |  | 5x114,30 | 56,10 | 525 |  | 55 | M12x1,25 | 19 | ALLEGGERITA HLT 5F | 8½x18 | 18,00 | 8,50 | W0183120076 | 3 | S | 20090410 | 20090510 | 5x114,30 |  | 55 | 81710353 | L | D2 | N | LD12 | TÜV |  |  | DK | YES |  |  | T | Teilegutachten (PB+VB) | 1 | No car modifications required | 235/40 R18--Fit&Go--245/40 R18--Fit&Go--255/35 R18--Fit&Go- | AfterMarket OZ | MAX 560 KG | RACE GOLD | I-Tech | 8027529036268 | OZ | 9,70 |  |  | Serie L - ext.diam.75 mm | 570x570x290 | 1 | 221 | e1*2001/116*0438*.., e1*2001/116*0460*.. | bar: Area 1
SUBARU | IMPREZA WRX STI | IMPREZA 2008 STI | G3,G3S | 03/2008 |  | 5x114,30 | 56,10 | 525 |  | 55 | M12x1,25 | 19 | ALLEGGERITA HLT 5F | 8½x18 | 18,00 | 8,50 | W0183120084 | 3 | S | 20090410 | 20090510 | 5x114,30 |  | 55 | 81710353 | L | D2 | N | LD12 | TÜV |  |  | DK | YES |  |  | T | Teilegutachten (PB+VB) | 1 | No car modifications required | 235/40 R18--Fit&Go--245/40 R18--Fit&Go--255/35 R18--Fit&Go- | AfterMarket OZ | MAX 560 KG | RED | I-Tech | 8027529033670 | OZ | 9,70 |  |  | Serie L - ext.diam.75 mm | 570x570x290 | 1 | 221 | e1*2001/116*0438*.., e1*2001/116*0460*.. | bar: Area 1
SUBARU | IMPREZA WRX STI | IMPREZA 2008 STI | G3,G3S | 03/2008 |  | 5x114,30 | 56,10 | 525 |  | 55 | M12x1,25 | 19 | ULTRALEGGERA | 9x18 | 18,00 | 9,00 | W0173225053 | 1 | S | 20080929 | 20081029 | 5x114,30 |  | 55 | 81710353 | L | D2 | N |  | TÜV |  |  | DK | YES |  |  | N | No Certificate | 1 | No car modifications required |  | AfterMarket OZ | MAX 525 KG | MATT BLACK | Racing | 8027529003147 | OZ | 10,67 |  |  | Serie L - ext.diam.75 mm | 570x570x306 | 1 | 221 | e1*2001/116*0438*.., e1*2001/116*0460*.. | bar: Area 1
SUBARU | IMPREZA WRX STI | IMPREZA 2008 STI | G3,G3S | 03/2008 |  | 5x114,30 | 56,10 | 525 |  | 55 | M12x1,25 | 19 | ULTRALEGGERA | 9x18 | 18,00 | 9,00 | W0173225061 | 1 | S | 20080929 | 20081029 | 5x114,30 |  | 55 | 81710353 | L | D2 | N |  | TÜV |  |  | DK | YES |  |  | N | No Certificate | 1 | No car modifications required |  | AfterMarket OZ | MAX 525 KG | CHRYSTAL TITANIUM | Racing | 8027529003154 | OZ | 10,67 |  |  | Serie L - ext.diam.75 mm | 570x570x306 | 1 | 221 | e1*2001/116*0438*.., e1*2001/116*0460*.. | bar: Area 1
SUBARU | IMPREZA WRX STI | IMPREZA 2008 STI | G3,G3S | 03/2008 |  | 5x114,30 | 56,10 | 525 |  | 55 | M12x1,25 | 19 | DAVID | 8x19 | 19,00 | 8,00 | W01870205N5 | 1 |  |  |  | 5x114,30 |  | 45 | 81710447 | L | DST20B | N |  | TÜV |  |  | DK | YES |  |  | T | Teilegutachten (PB+VB) | 1 | No car modifications required | 245/35 R19--Fit&Go- | AfterMarket OZ | MAX 690 KG | MATT GRAPHITE DIAMOND CUT | Via Veneto | 8027529053456 | OZ | 13,97 |  |  | Serie L - ext.diam.75 mm | 592x592x274 | 1 | 221 | e1*2001/116*0438*.., e1*2001/116*0460*.. | bar: Area 1
SUBARU | IMPREZA WRX STI | IMPREZA 2008 STI | G3,G3S | 03/2008 |  | 5x114,30 | 56,10 | 525 |  | 55 | M12x1,25 | 19 | SUPERTURISMO GT | 8x19 | 19,00 | 8,00 | W01690204P5 | 1 | S | 20121012 | 20121111 | 5x114,30 |  | 45 | 81710353 | L | D2 | N |  | TÜV |  |  | DK | YES |  |  | S | Strongness Certificate (PB) | 1 | No car modifications required | 245/35 R19--Fit&Go- | AfterMarket OZ | MAX 580 KG | GRIGIO CORSA+BLACK LETTERING | Racing | 8027529081763 | OZ | 13,22 |  |  | Serie L - ext.diam.75 mm | 600x600x300 | 1 | 221 | e1*2001/116*0438*.., e1*2001/116*0460*.. | bar: Area 1
SUBARU | IMPREZA WRX STI | IMPREZA 2008 STI | G3,G3S | 03/2008 |  | 5x114,30 | 56,10 | 525 |  | 55 | M12x1,25 | 19 | SUPERTURISMO GT | 8x19 | 19,00 | 8,00 | W0169020482 | 1 |  |  |  | 5x114,30 |  | 45 | 81710353 | L | D2 | N |  | TÜV |  |  | DK | YES |  |  | S | Strongness Certificate (PB) | 1 | No car modifications required | 245/35 R19--Fit&Go- | AfterMarket OZ | MAX 580 KG | RACE SILVER + BLACK LETTERING | Racing | 8027529001211 | OZ | 13,22 |  |  | Serie L - ext.diam.75 mm | 600x600x300 | 1 | 221 | e1*2001/116*0438*.., e1*2001/116*0460*.. | bar: Area 1
SUBARU | IMPREZA WRX STI | IMPREZA 2008 STI | G3,G3S | 03/2008 |  | 5x114,30 | 56,10 | 525 |  | 55 | M12x1,25 | 19 | X5B | 8x19 | 19,00 | 8,00 | W85069203N5 | 1 | S | 20121005 | 20121104 | 5x114,30 |  | 45 | 81710447 | L | DST20B | N |  |  |  |  | DK | YES |  |  | T | Teilegutachten (PB+VB) | 1 | No car modifications required | 245/35 R19--Fit&Go- | AfterMarket OZ | MAX 730 KG | MATT GRAPHITE DIAMOND CUT | X-Line | 8027529079852 | OZ | 13,61 |  |  | Serie L - ext.diam.75 mm | 593x593x274 | 1 | 221 | e1*2001/116*0438*.., e1*2001/116*0460*.. | bar: Area 1
SUBARU | IMPREZA WRX STI | IMPREZA 2008 STI | G3,G3S | 03/2008 |  | 5x114,30 | 56,10 | 525 |  | 55 | M12x1,25 | 19 | QUARANTA | 8½x19 | 19,00 | 8,50 | W01857201G2 | 1 |  |  |  | 5x114,30 |  | 38 | 81710447 | L | DST20B | N |  | TÜV |  |  |  | YES |  |  | T | Teilegutachten (PB+VB) | 2 | Mods can be necessary to car | 255/35 R19--Fit&Go- | AfterMarket OZ | MAX 725 KG | GRIGIO CORSA DIAMANTATO | Via Veneto | 8027529052565 | OZ | 13,81 |  |  | Serie L - ext.diam.75 mm | 570x570x280 | 1 | 221 | e1*2001/116*0438*.., e1*2001/116*0460*.. | bar: Area 1
SUBARU | IMPREZA WRX STI | IMPREZA 2008 STI | G3,G3S | 03/2008 |  | 5x114,30 | 56,10 | 525 |  | 55 | M12x1,25 | 19 | SUPERTURISMO LM | 8½x19 | 19,00 | 8,50 | W0185220419 | 1 |  |  |  | 5x114,30 |  | 38 | 81710353 | L | D2 | N |  | TÜV |  |  |  | YES |  |  | S | Strongness Certificate (PB) | 2 | Mods can be necessary to car | 255/35 R19--Fit&Go- | AfterMarket OZ | MAX 725 KG | MATT RACE SILVER + BLACK LETTERING | Racing | 8027529043648 | OZ | 12,61 |  |  | Serie L - ext.diam.75 mm | 570x570x280 | 1 | 221 | e1*2001/116*0438*.., e1*2001/116*0460*.. | bar: Area 1
SUBARU | IMPREZA WRX STI | IMPREZA 2008 STI | G3,G3S | 03/2008 |  | 5x114,30 | 56,10 | 525 |  | 55 | M12x1,25 | 19 | SUPERTURISMO LM | 8½x19 | 19,00 | 8,50 | W0185220446 | 1 |  |  |  | 5x114,30 |  | 38 | 81710353 | L | D2 | N |  | TÜV |  |  |  | YES |  |  | S | Strongness Certificate (PB) | 2 | Mods can be necessary to car | 255/35 R19--Fit&Go- | AfterMarket OZ | MAX 725 KG | MATT GRAPHITE + SILVER LETTERING | Racing | 8027529043655 | OZ | 12,61 |  |  | Serie L - ext.diam.75 mm | 570x570x280 | 1 | 221 | e1*2001/116*0438*.., e1*2001/116*0460*.. | bar: Area 1
SUBARU | IMPREZA WRX STI | IMPREZA 2008 STI | G3,G3S | 03/2008 |  | 5x114,30 | 56,10 | 525 |  | 55 | M12x1,25 | 19 | VITTORIA | 8½x19 | 19,00 | 8,50 | W0188220373 | 1 | S | 20110913 | 20111013 | 5x114,30 |  | 38 | 81710447 | L | DST20B | N |  | TÜV |  |  |  | YES |  |  | T | Teilegutachten (PB+VB) | 2 | Mods can be necessary to car | 255/35 R19--Fit&Go- | AfterMarket OZ | MAX 725 KG | MATT DARK GRAPHITE | Via Veneto | 8027529069686 | OZ | 14,14 |  |  | Serie L - ext.diam.75 mm | 592x592x286 | 1 | 221 | e1*2001/116*0438*.., e1*2001/116*0460*.. | bar: Area 1
SUBARU | JUSTY G3X | JUSTY G3X | NH | 01/2003 | 01/2011 | 4x100 | 54,06 | 400 |  | 45 | M12x1,25 | 17 | LOUNGE 8 | 6x14 | 14,00 | 6,00 | W8503520054 | 1 |  |  |  | 4x100 |  | 36 | 81710372 | S | B1 | B | LB13 |  | KBA |  | DK | YES |  |  | N | No Certificate | 2 | Mods can be necessary to car | 165/70 R14----175/65 R14----185/60 R14----195/55 R14----195/60 R14--- | AfterMarket OZ | MAX 500 KG | MATT BLACK + DIAMOND-CUT | X-Line | 8027529047899 | OZ | 7,90 |  |  | Serie S - ext.diam.68 mm | 460x460x224 | 1 | 051-073 | e4*2001/116*0071* | bar: Area 1
SUBARU | JUSTY G3X | JUSTY G3X | NH | 01/2003 | 01/2011 | 4x100 | 54,06 | 400 |  | 45 | M12x1,25 | 17 | LOUNGE 8 | 6x14 | 14,00 | 6,00 | W8503520075 | 1 |  |  |  | 4x100 |  | 36 | 81710372 | S | B1 | B | LB13 |  | KBA |  | DK | YES |  |  | N | No Certificate | 2 | Mods can be necessary to car | 165/70 R14----175/65 R14----185/60 R14----195/55 R14----195/60 R14--- | AfterMarket OZ | MAX 500 KG | METAL SILVER + DIAMOND CUT | X-Line | 8027529047905 | OZ | 7,90 |  |  | Serie S - ext.diam.68 mm | 460x460x224 | 1 | 051-073 | e4*2001/116*0071* | Area 2: OUT
SUBARU | JUSTY G3X | JUSTY G3X | NH | 01/2003 | 01/2011 | 4x100 | 54,06 | 400 |  | 45 | M12x1,25 | 17 | SUPERTURISMO GT | 6x14 | 14,00 | 6,00 | W0167420079 | 1 | S | 20081211 | 20090110 | 4x100 |  | 36 | 81710372 | S | B1 | B | LB13 |  | KBA | VIA | DK | YES |  |  | K | KBA (ABE+VB) | 2 | Mods can be necessary to car | 165/70 R14----175/65 R14----185/60 R14----195/55 R14----195/60 R14--- | AfterMarket OZ | MAX 480 KG | MATT BLACK + RED LETTERING | Racing | 8027529036541 | OZ | 7,80 |  |  | Serie S - ext.diam.68 mm | 430x430x230 | 1 | 051-073 | e4*2001/116*0071* | bar: Area 1
SUBARU | JUSTY G3X | JUSTY G3X | NH | 01/2003 | 01/2011 | 4x100 | 54,06 | 400 |  | 45 | M12x1,25 | 17 | SUPERTURISMO GT | 6x14 | 14,00 | 6,00 | W0167420082 | 1 | S | 20051123 | 20051223 | 4x100 |  | 36 | 81710372 | S | B1 | B | LB13 |  | KBA | VIA | DK | YES |  |  | K | KBA (ABE+VB) | 2 | Mods can be necessary to car | 165/70 R14----175/65 R14----185/60 R14----195/55 R14----195/60 R14--- | AfterMarket OZ | MAX 480 KG | RACE SILVER + BLACK LETTERING | Racing | 8027529000832 | OZ | 7,80 |  |  | Serie S - ext.diam.68 mm | 430x430x230 | 1 | 051-073 | e4*2001/116*0071* | bar: Area 1
SUBARU | JUSTY G3X | JUSTY G3X | NH | 01/2003 | 01/2011 | 4x100 | 54,06 | 400 |  | 45 | M12x1,25 | 17 | SUPERTURISMO GT | 6x14 | 14,00 | 6,00 | W01904200P5 | 1 | S | 20121109 | 20121209 | 4x100 |  | 36 | 81710372 | S | B1 | B | LB13 |  | KBA |  | DK | YES |  |  | K | KBA (ABE+VB) | 2 | Mods can be necessary to car | 165/70 R14----175/65 R14----185/60 R14----195/55 R14----195/60 R14--- | AfterMarket OZ | MAX 480 KG | GRIGIO CORSA+BLACK LETTERING | Racing | 8027529083224 | OZ | 9,97 |  |  | Serie S - ext.diam.68 mm | 430x430x230 | 1 | 051-073 | e4*2001/116*0071* | bar: Area 1
SUBARU | JUSTY G3X | JUSTY G3X | NH | 01/2003 | 01/2011 | 4x100 | 54,06 | 400 |  | 45 | M12x1,25 | 17 | SUPERTURISMO GT | 6x14 | 14,00 | 6,00 | W0190420079 | 1 | S | 20121109 | 20121209 | 4x100 |  | 36 | 81710372 | S | B1 | B | LB13 |  | KBA |  | DK | YES |  |  | K | KBA (ABE+VB) | 2 | Mods can be necessary to car | 165/70 R14----175/65 R14----185/60 R14----195/55 R14----195/60 R14--- | AfterMarket OZ | MAX 480 KG | MATT BLACK + RED LETTERING | Racing | 8027529083231 | OZ | 9,97 |  |  | Serie S - ext.diam.68 mm | 430x430x230 | 1 | 051-073 | e4*2001/116*0071* | bar: Area 1
SUBARU | JUSTY G3X | JUSTY G3X | NH | 01/2003 | 01/2011 | 4x100 | 54,06 | 400 |  | 45 | M12x1,25 | 17 | SUPERTURISMO WRC | 6x14 | 14,00 | 6,00 | W0167420033 | 1 | S | 20051123 | 20051223 | 4x100 |  | 36 | 81710372 | S | B1 | B | LB13 |  | KBA | VIA | DK | YES |  |  | K | KBA (ABE+VB) | 2 | Mods can be necessary to car | 165/70 R14----175/65 R14----185/60 R14----195/55 R14----195/60 R14--- | AfterMarket OZ | MAX 480 KG | WHITE + RED LETTERING | Racing | 8027529000825 | OZ | 7,80 |  |  | Serie S - ext.diam.68 mm | 430x430x230 | 1 | 051-073 | e4*2001/116*0071* | bar: Area 1
SUBARU | JUSTY G3X | JUSTY G3X | NH | 01/2003 | 01/2011 | 4x100 | 54,06 | 400 |  | 45 | M12x1,25 | 17 | SUPERTURISMO WRC | 6x14 | 14,00 | 6,00 | W0190420033 | 1 | S | 20121109 | 20121209 | 4x100 |  | 36 | 81710372 | S | B1 | B | LB13 |  | KBA |  | DK | YES |  |  | K | KBA (ABE+VB) | 2 | Mods can be necessary to car | 165/70 R14----175/65 R14----185/60 R14----195/55 R14----195/60 R14--- | AfterMarket OZ | MAX 480 KG | WHITE + RED LETTERING | Racing | 8027529083262 | OZ | 9,97 |  |  | Serie S - ext.diam.68 mm | 430x430x230 | 1 | 051-073 | e4*2001/116*0071* | bar: Area 1
SUBARU | JUSTY G3X | JUSTY G3X | NH | 01/2003 | 01/2011 | 4x100 | 54,06 | 400 |  | 45 | M12x1,25 | 17 | ADRENALINA | 6½x15 | 15,00 | 6,50 | W8501020054 | 1 | S | 20080904 | 20081004 | 4x100 |  | 37 | 81710372 | S | B1 | B | LB13 |  | KBA |  | DK | YES |  |  | K | KBA (ABE+VB) | 2 | Mods can be necessary to car | 185/55 R15----185/60 R15----195/50 R15--- | AfterMarket OZ | MAX 615 KG | MATT BLACK + DIAMOND-CUT | X-Line | 8027529034462 | OZ | 9,20 |  |  | Serie S - ext.diam.68 mm | 486x486x236 | 1 | 051-073 | e4*2001/116*0071* | bar: Area 1
SUBARU | JUSTY G3X | JUSTY G3X | NH | 01/2003 | 01/2011 | 4x100 | 54,06 | 400 |  | 45 | M12x1,25 | 17 | ADRENALINA | 6½x15 | 15,00 | 6,50 | W8501020154 | 1 |  |  |  | 4x100 |  | 42 | 81710372 | S | B1 | B |  |  | KBA |  | DK | YES |  |  | K | KBA (ABE+VB) | 1 | No car modifications required | 185/55 R15----185/60 R15----195/50 R15--- | AfterMarket OZ | MAX 530 KG | MATT BLACK + DIAMOND-CUT | X-Line | 8027529042818 | OZ | 9,20 |  |  | Serie S - ext.diam.68 mm | 486x486x236 | 1 | 051-073 | e4*2001/116*0071* | bar: Area 1
SUBARU | JUSTY G3X | JUSTY G3X | NH | 01/2003 | 01/2011 | 4x100 | 54,06 | 400 |  | 45 | M12x1,25 | 17 | EGO | 6½x15 | 15,00 | 6,50 | W8505320154 | 1 | S | 20110726 | 20110825 | 4x100 |  | 37 | 81710466 | S | VST20A24 | B |  |  | KBA |  | DK | YES |  |  | K | KBA (ABE+VB) | 2 | Mods can be necessary to car | 185/55 R15----185/60 R15----195/50 R15--- | AfterMarket OZ | MAX 615 KG | MATT BLACK + DIAMOND-CUT | X-Line | 8027529065916 | OZ | 8 |  |  | Serie S - ext.diam.68 mm | 486x486x236 | 1 | 051-073 | e4*2001/116*0071* | bar: Area 1
SUBARU | JUSTY G3X | JUSTY G3X | NH | 01/2003 | 01/2011 | 4x100 | 54,06 | 400 |  | 45 | M12x1,25 | 17 | EGO | 6½x15 | 15,00 | 6,50 | W8505320254 | 1 | S | 20110726 | 20110825 | 4x100 |  | 42 | 81710466 | S | VST20A24 | B |  |  | KBA |  | DK | YES |  |  | S | Strongness Certificate (PB) | 1 | No car modifications required | 185/55 R15----185/60 R15----195/50 R15--- | AfterMarket OZ | MAX 510 KG | MATT BLACK + DIAMOND-CUT | X-Line | 8027529065923 | OZ | 8 |  |  | Serie S - ext.diam.68 mm | 486x486x236 | 1 | 051-073 | e4*2001/116*0071* | bar: Area 1
SUBARU | JUSTY G3X | JUSTY G3X | NH | 01/2003 | 01/2011 | 4x100 | 54,06 | 400 |  | 45 | M12x1,25 | 17 | LOUNGE 8 | 6½x15 | 15,00 | 6,50 | W8503620054 | 1 |  |  |  | 4x100 |  | 37 | 81710372 | S | B1 | B | LB13 |  | KBA |  | DK | YES |  |  | K | KBA (ABE+VB) | 2 | Mods can be necessary to car | 185/55 R15----185/60 R15----195/50 R15--- | AfterMarket OZ | MAX 570 KG | MATT BLACK + DIAMOND-CUT | X-Line | 8027529047967 | OZ | 8 |  |  | Serie S - ext.diam.68 mm | 486x486x236 | 1 | 051-073 | e4*2001/116*0071* | bar: Area 1
SUBARU | JUSTY G3X | JUSTY G3X | NH | 01/2003 | 01/2011 | 4x100 | 54,06 | 400 |  | 45 | M12x1,25 | 17 | LOUNGE 8 | 6½x15 | 15,00 | 6,50 | W8503620075 | 1 |  |  |  | 4x100 |  | 37 | 81710372 | S | B1 | B | LB13 |  | KBA |  | DK | YES |  |  | K | KBA (ABE+VB) | 2 | Mods can be necessary to car | 185/55 R15----185/60 R15----195/50 R15--- | AfterMarket OZ | MAX 570 KG | METAL SILVER + DIAMOND CUT | X-Line | 8027529047974 | OZ | 8 |  |  | Serie S - ext.diam.68 mm | 486x486x236 | 1 | 051-073 | e4*2001/116*0071* | bar: Area 1
SUBARU | JUSTY G3X | JUSTY G3X | NH | 01/2003 | 01/2011 | 4x100 | 54,06 | 400 |  | 45 | M12x1,25 | 17 | SUPERTURISMO GT | 6½x15 | 15,00 | 6,50 | W0168220079 | 1 | S | 20081010 | 20081109 | 4x100 |  | 37 | 81710372 | S | B1 | B | LB13 |  | KBA | VIA | DK | YES |  |  | K | KBA (ABE+VB) | 2 | Mods can be necessary to car | 185/55 R15----185/60 R15----195/50 R15--- | AfterMarket OZ | MAX 550 KG | MATT BLACK + RED LETTERING | Racing | 8027529000993 | OZ | 9,57 |  |  | Serie S - ext.diam.68 mm | 430x430x235 | 1 | 051-073 | e4*2001/116*0071* | bar: Area 1
SUBARU | JUSTY G3X | JUSTY G3X | NH | 01/2003 | 01/2011 | 4x100 | 54,06 | 400 |  | 45 | M12x1,25 | 17 | SUPERTURISMO GT | 6½x15 | 15,00 | 6,50 | W0168220082 | 1 | S | 20051123 | 20051223 | 4x100 |  | 37 | 81710372 | S | B1 | B | LB13 |  | KBA | VIA | DK | YES |  |  | K | KBA (ABE+VB) | 2 | Mods can be necessary to car | 185/55 R15----185/60 R15----195/50 R15--- | AfterMarket OZ | MAX 550 KG | RACE SILVER + BLACK LETTERING | Racing | 8027529001006 | OZ | 9,57 |  |  | Serie S - ext.diam.68 mm | 430x430x235 | 1 | 051-073 | e4*2001/116*0071* | bar: Area 1
SUBARU | JUSTY G3X | JUSTY G3X | NH | 01/2003 | 01/2011 | 4x100 | 54,06 | 400 |  | 45 | M12x1,25 | 17 | SUPERTURISMO GT | 6½x15 | 15,00 | 6,50 | W0168220182 | 1 | S | 20051123 | 20051223 | 4x100 |  | 43 | 81710372 | S | B1 | B | LB13 |  | KBA | VIA | DK | YES |  |  | K | KBA (ABE+VB) | 1 | No car modifications required | 185/55 R15----185/60 R15----195/50 R15--- | AfterMarket OZ | MAX 550 KG | RACE SILVER + BLACK LETTERING | Racing | 8027529001020 | OZ | 9,99 |  |  | Serie S - ext.diam.68 mm | 430x430x235 | 1 | 051-073 | e4*2001/116*0071* | bar: Area 1
SUBARU | JUSTY G3X | JUSTY G3X | NH | 01/2003 | 01/2011 | 4x100 | 54,06 | 400 |  | 45 | M12x1,25 | 17 | SUPERTURISMO GT | 6½x15 | 15,00 | 6,50 | W01905200P5 | 1 | S | 20121109 | 20121209 | 4x100 |  | 37 | 81710372 | S | B1 | B | LB13 |  | KBA |  | DK | YES |  |  | K | KBA (ABE+VB) | 2 | Mods can be necessary to car | 185/55 R15----185/60 R15----195/50 R15--- | AfterMarket OZ | MAX 550 KG | GRIGIO CORSA+BLACK LETTERING | Racing | 8027529083057 | OZ | 8,77 |  |  | Serie S - ext.diam.68 mm | 430x430x235 | 1 | 051-073 | e4*2001/116*0071* | bar: Area 1
SUBARU | JUSTY G3X | JUSTY G3X | NH | 01/2003 | 01/2011 | 4x100 | 54,06 | 400 |  | 45 | M12x1,25 | 17 | SUPERTURISMO GT | 6½x15 | 15,00 | 6,50 | W0190520079 | 1 | S | 20121109 | 20121209 | 4x100 |  | 37 | 81710372 | S | B1 | B | LB13 |  | KBA |  | DK | YES |  |  | K | KBA (ABE+VB) | 2 | Mods can be necessary to car | 185/55 R15----185/60 R15----195/50 R15--- | AfterMarket OZ | MAX 550 KG | MATT BLACK + RED LETTERING | Racing | 8027529083064 | OZ | 8,77 |  |  | Serie S - ext.diam.68 mm | 430x430x235 | 1 | 051-073 | e4*2001/116*0071* | bar: Area 1
SUBARU | JUSTY G3X | JUSTY G3X | NH | 01/2003 | 01/2011 | 4x100 | 54,06 | 400 |  | 45 | M12x1,25 | 17 | SUPERTURISMO GT | 6½x15 | 15,00 | 6,50 | W01905201P5 | 1 | S | 20121109 | 20121209 | 4x100 |  | 43 | 81710372 | S | B1 | B | LB13 |  | KBA |  | DK | YES |  |  | K | KBA (ABE+VB) | 1 | No car modifications required | 185/55 R15----185/60 R15----195/50 R15--- | AfterMarket OZ | MAX 550 KG | GRIGIO CORSA+BLACK LETTERING | Racing | 8027529083071 | OZ | 8,77 |  |  | Serie S - ext.diam.68 mm | 430x430x235 | 1 | 051-073 | e4*2001/116*0071* | bar: Area 1
SUBARU | JUSTY G3X | JUSTY G3X | NH | 01/2003 | 01/2011 | 4x100 | 54,06 | 400 |  | 45 | M12x1,25 | 17 | SUPERTURISMO GT | 6½x15 | 15,00 | 6,50 | W0190520179 | 1 | S | 20121109 | 20121209 | 4x100 |  | 43 | 81710372 | S | B1 | B | LB13 |  | KBA |  | DK | YES |  |  | K | KBA (ABE+VB) | 1 | No car modifications required | 185/55 R15----185/60 R15----195/50 R15--- | AfterMarket OZ | MAX 550 KG | MATT BLACK + RED LETTERING | Racing | 8027529083088 | OZ | 8,77 |  |  | Serie S - ext.diam.68 mm | 430x430x235 | 1 | 051-073 | e4*2001/116*0071* | bar: Area 1
SUBARU | JUSTY G3X | JUSTY G3X | NH | 01/2003 | 01/2011 | 4x100 | 54,06 | 400 |  | 45 | M12x1,25 | 17 | SUPERTURISMO WRC | 6½x15 | 15,00 | 6,50 | W0168220033 | 1 | S | 20051123 | 20051223 | 4x100 |  | 37 | 81710372 | S | B1 | B | LB13 |  | KBA | VIA | DK | YES |  |  | T | Teilegutachten (PB+VB) | 2 | Mods can be necessary to car | 185/55 R15----185/60 R15----195/50 R15--- | AfterMarket OZ | MAX 550 KG | WHITE + RED LETTERING | Racing | 8027529000986 | OZ | 9,57 |  |  | Serie S - ext.diam.68 mm | 430x430x235 | 1 | 051-073 | e4*2001/116*0071* | bar: Area 1
SUBARU | JUSTY G3X | JUSTY G3X | NH | 01/2003 | 01/2011 | 4x100 | 54,06 | 400 |  | 45 | M12x1,25 | 17 | SUPERTURISMO WRC | 6½x15 | 15,00 | 6,50 | W0168220133 | 1 | S | 20051123 | 20051223 | 4x100 |  | 43 | 81710372 | S | B1 | B | LB13 |  | KBA | VIA | DK | YES |  |  | K | KBA (ABE+VB) | 1 | No car modifications required | 185/55 R15----185/60 R15----195/50 R15--- | AfterMarket OZ | MAX 550 KG | WHITE + RED LETTERING | Racing | 8027529001013 | OZ | 9,99 |  |  | Serie S - ext.diam.68 mm | 430x430x235 | 1 | 051-073 | e4*2001/116*0071* | bar: Area 1
SUBARU | JUSTY G3X | JUSTY G3X | NH | 01/2003 | 01/2011 | 4x100 | 54,06 | 400 |  | 45 | M12x1,25 | 17 | SUPERTURISMO WRC | 6½x15 | 15,00 | 6,50 | W0190520033 | 1 | S | 20121109 | 20121209 | 4x100 |  | 37 | 81710372 | S | B1 | B | LB13 |  | KBA |  | DK | YES |  |  | T | Teilegutachten (PB+VB) | 2 | Mods can be necessary to car | 185/55 R15----185/60 R15----195/50 R15--- | AfterMarket OZ | MAX 550 KG | WHITE + RED LETTERING | Racing | 8027529083187 | OZ | 8,77 |  |  | Serie S - ext.diam.68 mm | 430x430x235 | 1 | 051-073 | e4*2001/116*0071* | bar: Area 1
SUBARU | JUSTY G3X | JUSTY G3X | NH | 01/2003 | 01/2011 | 4x100 | 54,06 | 400 |  | 45 | M12x1,25 | 17 | SUPERTURISMO WRC | 6½x15 | 15,00 | 6,50 | W0190520133 | 1 | S | 20121109 | 20121209 | 4x100 |  | 43 | 81710372 | S | B1 | B | LB13 |  | KBA |  | DK | YES |  |  | K | KBA (ABE+VB) | 1 | No car modifications required | 185/55 R15----185/60 R15----195/50 R15--- | AfterMarket OZ | MAX 550 KG | WHITE + RED LETTERING | Racing | 8027529083194 | OZ | 8,77 |  |  | Serie S - ext.diam.68 mm | 430x430x235 | 1 | 051-073 | e4*2001/116*0071* | bar: Area 1
SUBARU | JUSTY G3X | JUSTY G3X | NH | 01/2003 | 01/2011 | 4x100 | 54,06 | 400 |  | 45 | M12x1,25 | 17 | ENVY | 7x15 | 15,00 | 7,00 | W8504220168 | 1 |  |  |  | 4x100 |  | 37 | 81710466 | S | VST20A24 | B |  |  | KBA |  | DK | YES |  |  | S | Strongness Certificate (PB) | 2 | Mods can be necessary to car | 185/55 R15----185/60 R15----195/50 R15--- | AfterMarket OZ | MAX 615 KG | MATT SILVER TECH DIAMOND CUT | X-Line | 8027529052817 | OZ | 8 |  |  | Serie S - ext.diam.68 mm | 486x486x249 | 1 | 051-073 | e4*2001/116*0071* | bar: Area 1
SUBARU | JUSTY G3X | JUSTY G3X | NH | 01/2003 | 01/2011 | 4x100 | 54,06 | 400 |  | 45 | M12x1,25 | 17 | ULTRALEGGERA | 7x15 | 15,00 | 7,00 | W01731200A53 | 1 |  |  |  | 4x100 |  | 37 | 81710372 | S | B1 | B | LB13 | TÜV |  |  | DK | YES |  |  | T | Teilegutachten (PB+VB) | 2 | Mods can be necessary to car | 185/55 R15----185/60 R15----195/50 R15--- | AfterMarket OZ | MAX 525 KG | MATT BLACK | Racing | 8027529057485 | OZ | 6,49 |  |  | Serie S - ext.diam.68 mm | 455x455x248 | 1 | 051-073 | e4*2001/116*0071* | bar: Area 1
SUBARU | JUSTY G3X | JUSTY G3X | NH | 01/2003 | 01/2011 | 4x100 | 54,06 | 400 |  | 45 | M12x1,25 | 17 | ULTRALEGGERA | 7x15 | 15,00 | 7,00 | W0173120022 | 1 | S | 20051128 | 20051228 | 4x100 |  | 37 | 81710372 | S | B1 | B | LB13 | TÜV |  |  | DK | YES |  |  | T | Teilegutachten (PB+VB) | 2 | Mods can be necessary to car | 185/55 R15----185/60 R15----195/50 R15--- | AfterMarket OZ | MAX 525 KG | MATT GRAPHIT SILVER | Racing | 8027529003048 | OZ | 6,49 |  |  | Serie S - ext.diam.68 mm | 460x460x255 | 1 | 051-073 | e4*2001/116*0071* | bar: Area 1
SUBARU | JUSTY G3X | JUSTY G3X | NH | 01/2003 | 01/2011 | 4x100 | 54,06 | 400 |  | 45 | M12x1,25 | 17 | ULTRALEGGERA | 7x15 | 15,00 | 7,00 | W0173120061 | 1 | S | 20051128 | 20051228 | 4x100 |  | 37 | 81710372 | S | B1 | B | LB13 | TÜV |  |  | DK | YES |  |  | T | Teilegutachten (PB+VB) | 2 | Mods can be necessary to car | 185/55 R15----185/60 R15----195/50 R15--- | AfterMarket OZ | MAX 525 KG | CHRYSTAL TITANIUM | Racing | 8027529003055 | OZ | 6,49 |  |  | Serie S - ext.diam.68 mm | 460x460x255 | 1 | 051-073 | e4*2001/116*0071* | bar: Area 1
SUBARU | JUSTY G3X | JUSTY G3X | NH | 01/2003 | 01/2011 | 4x100 | 54,06 | 400 |  | 45 | M12x1,25 | 17 | ADRENALINA | 7x16 | 16,00 | 7,00 | W8501120054 | 1 | S | 20080904 | 20081004 | 4x100 |  | 37 | 81710372 | S | B1 | B | LB13 |  | KBA |  | DK | YES |  |  | K | KBA (ABE+VB) | 2 | Mods can be necessary to car | 195/45 R16----205/45 R16--- | AfterMarket OZ | MAX 615 KG | MATT BLACK + DIAMOND-CUT | X-Line | 8027529034493 | OZ | 10,50 |  |  | Serie S - ext.diam.68 mm | 511x511x249 | 1 | 051-073 | e4*2001/116*0071* | bar: Area 1
SUBARU | JUSTY G3X | JUSTY G3X | NH | 01/2003 | 01/2011 | 4x100 | 54,06 | 400 |  | 45 | M12x1,25 | 17 | ADRENALINA | 7x16 | 16,00 | 7,00 | W8501120154 | 1 | S | 20081016 | 20081115 | 4x100 |  | 42 | 81710372 | S | B1 | B | LB13 |  | KBA |  | DK | YES |  |  | K | KBA (ABE+VB) | 1 | No car modifications required | 195/45 R16----205/45 R16--- | AfterMarket OZ | MAX 615 KG | MATT BLACK + DIAMOND-CUT | X-Line | 8027529034509 | OZ | 10,50 |  |  | Serie S - ext.diam.68 mm | 511x511x249 | 1 | 051-073 | e4*2001/116*0071* | bar: Area 1
SUBARU | JUSTY G3X | JUSTY G3X | NH | 01/2003 | 01/2011 | 4x100 | 54,06 | 400 |  | 45 | M12x1,25 | 17 | ALLEGGERITA HLT 4F | 7x16 | 16,00 | 7,00 | W01851200P3 | 3 | S | 20121012 | 20121111 | 4x100 |  | 37 | 81710372 | S | B1 | B | LB13 | TÜV |  |  | DK | YES |  |  | T | Teilegutachten (PB+VB) | 2 | Mods can be necessary to car | 195/45 R16----205/45 R16--- | AfterMarket OZ | MAX 500 KG | ACID GREEN | I-Tech | 8027529080865 | OZ | 7,41 |  |  | Serie S - ext.diam.68 mm | 570x570x370 | 1 | 051-073 | e4*2001/116*0071* | bar: Area 1
SUBARU | JUSTY G3X | JUSTY G3X | NH | 01/2003 | 01/2011 | 4x100 | 54,06 | 400 |  | 45 | M12x1,25 | 17 | ALLEGGERITA HLT 4F | 7x16 | 16,00 | 7,00 | W0185120022 | 3 | S | 20090615 | 20090715 | 4x100 |  | 37 | 81710372 | S | B1 | B | LB13 | TÜV |  |  | DK | YES |  |  | T | Teilegutachten (PB+VB) | 2 | Mods can be necessary to car | 195/45 R16----205/45 R16--- | AfterMarket OZ | MAX 500 KG | MATT GRAPHIT SILVER | I-Tech | 8027529040678 | OZ | 7,41 |  |  | Serie S - ext.diam.68 mm | 570x570x370 | 1 | 051-073 | e4*2001/116*0071* | bar: Area 1
SUBARU | JUSTY G3X | JUSTY G3X | NH | 01/2003 | 01/2011 | 4x100 | 54,06 | 400 |  | 45 | M12x1,25 | 17 | ALLEGGERITA HLT 4F | 7x16 | 16,00 | 7,00 | W0185120030 | 3 | S | 20090615 | 20090715 | 4x100 |  | 37 | 81710372 | S | B1 | B | LB13 | TÜV |  |  | DK | YES |  |  | T | Teilegutachten (PB+VB) | 2 | Mods can be necessary to car | 195/45 R16----205/45 R16--- | AfterMarket OZ | MAX 500 KG | WHITE | I-Tech | 8027529040623 | OZ | 7,41 |  |  | Serie S - ext.diam.68 mm | 570x570x370 | 1 | 051-073 | e4*2001/116*0071* | bar: Area 1
SUBARU | JUSTY G3X | JUSTY G3X | NH | 01/2003 | 01/2011 | 4x100 | 54,06 | 400 |  | 45 | M12x1,25 | 17 | ALLEGGERITA HLT 4F | 7x16 | 16,00 | 7,00 | W0185120053 | 3 | S | 20090615 | 20090715 | 4x100 |  | 37 | 81710372 | S | B1 | B | LB13 | TÜV |  |  | DK | YES |  |  | T | Teilegutachten (PB+VB) | 2 | Mods can be necessary to car | 195/45 R16----205/45 R16--- | AfterMarket OZ | MAX 500 KG | MATT BLACK | I-Tech | 8027529040616 | OZ | 7,41 |  |  | Serie S - ext.diam.68 mm | 570x570x370 | 1 | 051-073 | e4*2001/116*0071* | bar: Area 1
SUBARU | JUSTY G3X | JUSTY G3X | NH | 01/2003 | 01/2011 | 4x100 | 54,06 | 400 |  | 45 | M12x1,25 | 17 | ALLEGGERITA HLT 4F | 7x16 | 16,00 | 7,00 | W0185120066 | 1 | S | 20090615 | 20090715 | 4x100 |  | 37 | 81710372 | S | B1 | B | LB13 | TÜV |  |  | DK | YES |  |  | T | Teilegutachten (PB+VB) | 2 | Mods can be necessary to car | 195/45 R16----205/45 R16--- | AfterMarket OZ | MAX 500 KG | TITANIUM TECH | I-Tech | 8027529040609 | OZ | 7,41 |  |  | Serie S - ext.diam.68 mm | 570x570x370 | 1 | 051-073 | e4*2001/116*0071* | bar: Area 1
SUBARU | JUSTY G3X | JUSTY G3X | NH | 01/2003 | 01/2011 | 4x100 | 54,06 | 400 |  | 45 | M12x1,25 | 17 | ALLEGGERITA HLT 4F | 7x16 | 16,00 | 7,00 | W0185120071 | 3 | S | 20090615 | 20090715 | 4x100 |  | 37 | 81710372 | S | B1 | B | LB13 | TÜV |  |  | DK | YES |  |  | T | Teilegutachten (PB+VB) | 2 | Mods can be necessary to car | 195/45 R16----205/45 R16--- | AfterMarket OZ | MAX 500 KG | ORANGE | I-Tech | 8027529040654 | OZ | 7,41 |  |  | Serie S - ext.diam.68 mm | 570x570x370 | 1 | 051-073 | e4*2001/116*0071* | bar: Area 1
SUBARU | JUSTY G3X | JUSTY G3X | NH | 01/2003 | 01/2011 | 4x100 | 54,06 | 400 |  | 45 | M12x1,25 | 17 | ALLEGGERITA HLT 4F | 7x16 | 16,00 | 7,00 | W0185120072 | 3 | S | 20090615 | 20090715 | 4x100 |  | 37 | 81710372 | S | B1 | B | LB13 | TÜV |  |  | DK | YES |  |  | T | Teilegutachten (PB+VB) | 2 | Mods can be necessary to car | 195/45 R16----205/45 R16--- | AfterMarket OZ | MAX 500 KG | MATT BLUE | I-Tech | 8027529040647 | OZ | 7,41 |  |  | Serie S - ext.diam.68 mm | 570x570x370 | 1 | 051-073 | e4*2001/116*0071* | bar: Area 1
SUBARU | JUSTY G3X | JUSTY G3X | NH | 01/2003 | 01/2011 | 4x100 | 54,06 | 400 |  | 45 | M12x1,25 | 17 | ALLEGGERITA HLT 4F | 7x16 | 16,00 | 7,00 | W0185120076 | 3 | S | 20090615 | 20090715 | 4x100 |  | 37 | 81710372 | S | B1 | B | LB13 | TÜV |  |  | DK | YES |  |  | T | Teilegutachten (PB+VB) | 2 | Mods can be necessary to car | 195/45 R16----205/45 R16--- | AfterMarket OZ | MAX 500 KG | RACE GOLD | I-Tech | 8027529040661 | OZ | 7,41 |  |  | Serie S - ext.diam.68 mm | 570x570x370 | 1 | 051-073 | e4*2001/116*0071* | bar: Area 1
SUBARU | JUSTY G3X | JUSTY G3X | NH | 01/2003 | 01/2011 | 4x100 | 54,06 | 400 |  | 45 | M12x1,25 | 17 | ALLEGGERITA HLT 4F | 7x16 | 16,00 | 7,00 | W0185120084 | 3 | S | 20090615 | 20090715 | 4x100 |  | 37 | 81710372 | S | B1 | B | LB13 | TÜV |  |  | DK | YES |  |  | T | Teilegutachten (PB+VB) | 2 | Mods can be necessary to car | 195/45 R16----205/45 R16--- | AfterMarket OZ | MAX 500 KG | RED | I-Tech | 8027529040630 | OZ | 7,41 |  |  | Serie S - ext.diam.68 mm | 570x570x370 | 1 | 051-073 | e4*2001/116*0071* | bar: Area 1
SUBARU | JUSTY G3X | JUSTY G3X | NH | 01/2003 | 01/2011 | 4x100 | 54,06 | 400 |  | 45 | M12x1,25 | 17 | ALLEGGERITA HLT 4F | 7x16 | 16,00 | 7,00 | W01851201P3 | 3 | S | 20121012 | 20121111 | 4x100 |  | 42 | 81710372 | S | B1 | B | LB13 | TÜV |  |  | DK | YES |  |  | T | Teilegutachten (PB+VB) | 1 | No car modifications required | 195/45 R16----205/45 R16--- | AfterMarket OZ | MAX 500 KG | ACID GREEN | I-Tech | 8027529080872 | OZ | 7,39 |  |  | Serie S - ext.diam.68 mm | 570x570x370 | 1 | 051-073 | e4*2001/116*0071* | bar: Area 1
SUBARU | JUSTY G3X | JUSTY G3X | NH | 01/2003 | 01/2011 | 4x100 | 54,06 | 400 |  | 45 | M12x1,25 | 17 | ALLEGGERITA HLT 4F | 7x16 | 16,00 | 7,00 | W0185120122 | 3 | S | 20091103 | 20091203 | 4x100 |  | 42 | 81710372 | S | B1 | B | LB13 | TÜV |  |  | DK | YES |  |  | T | Teilegutachten (PB+VB) | 1 | No car modifications required | 195/45 R16----205/45 R16--- | AfterMarket OZ | MAX 500 KG | MATT GRAPHIT SILVER | I-Tech | 8027529040753 | OZ | 7,39 |  |  | Serie S - ext.diam.68 mm | 570x570x370 | 1 | 051-073 | e4*2001/116*0071* | bar: Area 1
SUBARU | JUSTY G3X | JUSTY G3X | NH | 01/2003 | 01/2011 | 4x100 | 54,06 | 400 |  | 45 | M12x1,25 | 17 | ALLEGGERITA HLT 4F | 7x16 | 16,00 | 7,00 | W0185120130 | 3 | S | 20091103 | 20091203 | 4x100 |  | 42 | 81710372 | S | B1 | B | LB13 | TÜV |  |  | DK | YES |  |  | T | Teilegutachten (PB+VB) | 1 | No car modifications required | 195/45 R16----205/45 R16--- | AfterMarket OZ | MAX 500 KG | WHITE | I-Tech | 8027529040708 | OZ | 7,39 |  |  | Serie S - ext.diam.68 mm | 570x570x370 | 1 | 051-073 | e4*2001/116*0071* | bar: Area 1
SUBARU | JUSTY G3X | JUSTY G3X | NH | 01/2003 | 01/2011 | 4x100 | 54,06 | 400 |  | 45 | M12x1,25 | 17 | ALLEGGERITA HLT 4F | 7x16 | 16,00 | 7,00 | W0185120153 | 3 | S | 20091103 | 20091203 | 4x100 |  | 42 | 81710372 | S | B1 | B | LB13 | TÜV |  |  | DK | YES |  |  | T | Teilegutachten (PB+VB) | 1 | No car modifications required | 195/45 R16----205/45 R16--- | AfterMarket OZ | MAX 500 KG | MATT BLACK | I-Tech | 8027529040692 | OZ | 7,39 |  |  | Serie S - ext.diam.68 mm | 570x570x370 | 1 | 051-073 | e4*2001/116*0071* | bar: Area 1
SUBARU | JUSTY G3X | JUSTY G3X | NH | 01/2003 | 01/2011 | 4x100 | 54,06 | 400 |  | 45 | M12x1,25 | 17 | ALLEGGERITA HLT 4F | 7x16 | 16,00 | 7,00 | W0185120166 | 1 | S | 20091103 | 20091203 | 4x100 |  | 42 | 81710372 | S | B1 | B | LB13 | TÜV |  |  | DK | YES |  |  | T | Teilegutachten (PB+VB) | 1 | No car modifications required | 195/45 R16----205/45 R16--- | AfterMarket OZ | MAX 500 KG | TITANIUM TECH | I-Tech | 8027529040685 | OZ | 7,39 |  |  | Serie S - ext.diam.68 mm | 570x570x370 | 1 | 051-073 | e4*2001/116*0071* | bar: Area 1
SUBARU | JUSTY G3X | JUSTY G3X | NH | 01/2003 | 01/2011 | 4x100 | 54,06 | 400 |  | 45 | M12x1,25 | 17 | ALLEGGERITA HLT 4F | 7x16 | 16,00 | 7,00 | W0185120171 | 3 | S | 20091103 | 20091203 | 4x100 |  | 42 | 81710372 | S | B1 | B | LB13 | TÜV |  |  | DK | YES |  |  | T | Teilegutachten (PB+VB) | 1 | No car modifications required | 195/45 R16----205/45 R16--- | AfterMarket OZ | MAX 500 KG | ORANGE | I-Tech | 8027529040739 | OZ | 7,39 |  |  | Serie S - ext.diam.68 mm | 570x570x370 | 1 | 051-073 | e4*2001/116*0071* | bar: Area 1
SUBARU | JUSTY G3X | JUSTY G3X | NH | 01/2003 | 01/2011 | 4x100 | 54,06 | 400 |  | 45 | M12x1,25 | 17 | ALLEGGERITA HLT 4F | 7x16 | 16,00 | 7,00 | W0185120172 | 3 | S | 20091103 | 20091203 | 4x100 |  | 42 | 81710372 | S | B1 | B | LB13 | TÜV |  |  | DK | YES |  |  | T | Teilegutachten (PB+VB) | 1 | No car modifications required | 195/45 R16----205/45 R16--- | AfterMarket OZ | MAX 500 KG | MATT BLUE | I-Tech | 8027529040722 | OZ | 7,39 |  |  | Serie S - ext.diam.68 mm | 570x570x370 | 1 | 051-073 | e4*2001/116*0071* | bar: Area 1
SUBARU | JUSTY G3X | JUSTY G3X | NH | 01/2003 | 01/2011 | 4x100 | 54,06 | 400 |  | 45 | M12x1,25 | 17 | ALLEGGERITA HLT 4F | 7x16 | 16,00 | 7,00 | W0185120176 | 3 | S | 20091103 | 20091203 | 4x100 |  | 42 | 81710372 | S | B1 | B | LB13 | TÜV |  |  | DK | YES |  |  | T | Teilegutachten (PB+VB) | 1 | No car modifications required | 195/45 R16----205/45 R16--- | AfterMarket OZ | MAX 500 KG | RACE GOLD | I-Tech | 8027529040746 | OZ | 7,39 |  |  | Serie S - ext.diam.68 mm | 570x570x370 | 1 | 051-073 | e4*2001/116*0071* | bar: Area 1
SUBARU | JUSTY G3X | JUSTY G3X | NH | 01/2003 | 01/2011 | 4x100 | 54,06 | 400 |  | 45 | M12x1,25 | 17 | ALLEGGERITA HLT 4F | 7x16 | 16,00 | 7,00 | W0185120184 | 3 | S | 20091103 | 20091203 | 4x100 |  | 42 | 81710372 | S | B1 | B | LB13 | TÜV |  |  | DK | YES |  |  | T | Teilegutachten (PB+VB) | 1 | No car modifications required | 195/45 R16----205/45 R16--- | AfterMarket OZ | MAX 500 KG | RED | I-Tech | 8027529040715 | OZ | 7,39 |  |  | Serie S - ext.diam.68 mm | 570x570x370 | 1 | 051-073 | e4*2001/116*0071* | bar: Area 1
SUBARU | JUSTY G3X | JUSTY G3X | NH | 01/2003 | 01/2011 | 4x100 | 54,06 | 400 |  | 45 | M12x1,25 | 17 | DAVID | 7x16 | 16,00 | 7,00 | W01874201N5 | 1 |  |  |  | 4x100 |  | 37 | 81710466 | S | VST20A24 | B |  |  | KBA |  | DK | YES |  |  | K | KBA (ABE+VB) | 2 | Mods can be necessary to car | 195/45 R16----205/45 R16--- | AfterMarket OZ | MAX 615 KG | MATT GRAPHITE DIAMOND CUT | Via Veneto | 8027529052732 | OZ | 9,01 |  |  | Serie S - ext.diam.68 mm | 480x480x248 | 1 | 051-073 | e4*2001/116*0071* | bar: Area 1
SUBARU | JUSTY G3X | JUSTY G3X | NH | 01/2003 | 01/2011 | 4x100 | 54,06 | 400 |  | 45 | M12x1,25 | 17 | DAVID | 7x16 | 16,00 | 7,00 | W01874202N5 | 1 |  |  |  | 4x100 |  | 42 | 81710466 | S | VST20A24 | B |  |  | KBA |  | DK | YES |  |  | S | Strongness Certificate (PB) | 1 | No car modifications required | 195/45 R16----205/45 R16--- | AfterMarket OZ | MAX 550 KG | MATT GRAPHITE DIAMOND CUT | Via Veneto | 8027529052695 | OZ | 9,01 |  |  | Serie S - ext.diam.68 mm | 480x480x248 | 1 | 051-073 | e4*2001/116*0071* | bar: Area 1
SUBARU | JUSTY G3X | JUSTY G3X | NH | 01/2003 | 01/2011 | 4x100 | 54,06 | 400 |  | 45 | M12x1,25 | 17 | EGO | 7x16 | 16,00 | 7,00 | W8505220154 | 1 | S | 20110726 | 20110825 | 4x100 |  | 37 | 81710466 | S | VST20A24 | B |  |  | KBA |  | DK | YES |  |  | K | KBA (ABE+VB) | 2 | Mods can be necessary to car | 195/45 R16----205/45 R16--- | AfterMarket OZ | MAX 615 KG | MATT BLACK + DIAMOND-CUT | X-Line | 8027529065855 | OZ | 8,20 |  |  | Serie S - ext.diam.68 mm | 511x511x249 | 1 | 051-073 | e4*2001/116*0071* | bar: Area 1
SUBARU | JUSTY G3X | JUSTY G3X | NH | 01/2003 | 01/2011 | 4x100 | 54,06 | 400 |  | 45 | M12x1,25 | 17 | EGO | 7x16 | 16,00 | 7,00 | W8505220254 | 1 | S | 20110726 | 20110825 | 4x100 |  | 42 | 81710466 | S | VST20A24 | B |  |  | KBA |  | DK | YES |  |  | K | KBA (ABE+VB) | 1 | No car modifications required | 195/45 R16----205/45 R16--- | AfterMarket OZ | MAX 615 KG | MATT BLACK + DIAMOND-CUT | X-Line | 8027529065862 | OZ | 8,20 |  |  | Serie S - ext.diam.68 mm | 511x511x249 | 1 | 051-073 | e4*2001/116*0071* | bar: Area 1
SUBARU | JUSTY G3X | JUSTY G3X | NH | 01/2003 | 01/2011 | 4x100 | 54,06 | 400 |  | 45 | M12x1,25 | 17 | ENERGY | 7x16 | 16,00 | 7,00 | W8503220054 | 1 |  |  |  | 4x100 |  | 37 | 81710372 | S | B1 | B | LB13 |  | KBA |  | DK | YES |  |  | K | KBA (ABE+VB) | 2 | Mods can be necessary to car | 195/45 R16----205/45 R16--- | AfterMarket OZ | MAX 615 KG | MATT BLACK + DIAMOND-CUT | X-Line | 8027529045734 | OZ | 10,30 |  |  | Serie S - ext.diam.68 mm | 511x511x249 | 1 | 051-073 | e4*2001/116*0071* | bar: Area 1
SUBARU | JUSTY G3X | JUSTY G3X | NH | 01/2003 | 01/2011 | 4x100 | 54,06 | 400 |  | 45 | M12x1,25 | 17 | ENERGY | 7x16 | 16,00 | 7,00 | W8503220154 | 1 |  |  |  | 4x100 |  | 42 | 81710372 | S | B1 | B | LB13 |  | KBA |  | DK | YES |  |  | K | KBA (ABE+VB) | 1 | No car modifications required | 195/45 R16----205/45 R16--- | AfterMarket OZ | MAX 615 KG | MATT BLACK + DIAMOND-CUT | X-Line | 8027529045741 | OZ | 10,20 |  |  | Serie S - ext.diam.68 mm | 511x511x249 | 1 | 051-073 | e4*2001/116*0071* | bar: Area 1
SUBARU | JUSTY G3X | JUSTY G3X | NH | 01/2003 | 01/2011 | 4x100 | 54,06 | 400 |  | 45 | M12x1,25 | 17 | ENVY | 7x16 | 16,00 | 7,00 | W8504020168 | 1 |  |  |  | 4x100 |  | 37 | 81710466 | S | VST20A24 | B |  |  | KBA |  | DK | YES |  |  | K | KBA (ABE+VB) | 2 | Mods can be necessary to car | 195/45 R16----205/45 R16--- | AfterMarket OZ | MAX 615 KG | MATT SILVER TECH DIAMOND CUT | X-Line | 8027529052886 | OZ | 8,21 |  |  | Serie S - ext.diam.68 mm | 511x511x249 | 1 | 051-073 | e4*2001/116*0071* | bar: Area 1
SUBARU | JUSTY G3X | JUSTY G3X | NH | 01/2003 | 01/2011 | 4x100 | 54,06 | 400 |  | 45 | M12x1,25 | 17 | ENVY | 7x16 | 16,00 | 7,00 | W8504020268 | 1 |  |  |  | 4x100 |  | 42 | 81710466 | S | VST20A24 | B |  |  | KBA |  | DK | YES |  |  | K | KBA (ABE+VB) | 1 | No car modifications required | 195/45 R16----205/45 R16--- | AfterMarket OZ | MAX 615 KG | MATT SILVER TECH DIAMOND CUT | X-Line | 8027529052893 | OZ | 8,21 |  |  | Serie S - ext.diam.68 mm | 511x511x249 | 1 | 051-073 | e4*2001/116*0071* | bar: Area 1
SUBARU | JUSTY G3X | JUSTY G3X | NH | 01/2003 | 01/2011 | 4x100 | 54,06 | 400 |  | 45 | M12x1,25 | 17 | LOUNGE 8 | 7x16 | 16,00 | 7,00 | W8503720054 | 1 |  |  |  | 4x100 |  | 37 | 81710372 | S | B1 | B | LB13 |  | KBA |  | DK | YES |  |  | K | KBA (ABE+VB) | 2 | Mods can be necessary to car | 195/45 R16----205/45 R16--- | AfterMarket OZ | MAX 615 KG | MATT BLACK + DIAMOND-CUT | X-Line | 8027529048032 | OZ | 8,20 |  |  | Serie S - ext.diam.68 mm | 511x511x249 | 1 | 051-073 | e4*2001/116*0071* | bar: Area 1
SUBARU | JUSTY G3X | JUSTY G3X | NH | 01/2003 | 01/2011 | 4x100 | 54,06 | 400 |  | 45 | M12x1,25 | 17 | LOUNGE 8 | 7x16 | 16,00 | 7,00 | W8503720075 | 1 |  |  |  | 4x100 |  | 37 | 81710372 | S | B1 | B | LB13 |  | KBA |  | DK | YES |  |  | K | KBA (ABE+VB) | 2 | Mods can be necessary to car | 195/45 R16----205/45 R16--- | AfterMarket OZ | MAX 615 KG | METAL SILVER + DIAMOND CUT | X-Line | 8027529048049 | OZ | 8,20 |  |  | Serie S - ext.diam.68 mm | 511x511x249 | 1 | 051-073 | e4*2001/116*0071* | Area 2: OUT
SUBARU | JUSTY G3X | JUSTY G3X | NH | 01/2003 | 01/2011 | 4x100 | 54,06 | 400 |  | 45 | M12x1,25 | 17 | LOUNGE 8 | 7x16 | 16,00 | 7,00 | W8503720154 | 1 |  |  |  | 4x100 |  | 42 | 81710372 | S | B1 | B | LB13 |  | KBA |  | DK | YES |  |  | K | KBA (ABE+VB) | 1 | No car modifications required | 195/45 R16----205/45 R16--- | AfterMarket OZ | MAX 615 KG | MATT BLACK + DIAMOND-CUT | X-Line | 8027529048056 | OZ | 8,20 |  |  | Serie S - ext.diam.68 mm | 511x511x249 | 1 | 051-073 | e4*2001/116*0071* | bar: Area 1
SUBARU | JUSTY G3X | JUSTY G3X | NH | 01/2003 | 01/2011 | 4x100 | 54,06 | 400 |  | 45 | M12x1,25 | 17 | LOUNGE 8 | 7x16 | 16,00 | 7,00 | W8503720175 | 1 |  |  |  | 4x100 |  | 42 | 81710372 | S | B1 | B | LB13 |  | KBA |  | DK | YES |  |  | K | KBA (ABE+VB) | 1 | No car modifications required | 195/45 R16----205/45 R16--- | AfterMarket OZ | MAX 615 KG | METAL SILVER + DIAMOND CUT | X-Line | 8027529048063 | OZ | 8,20 |  |  | Serie S - ext.diam.68 mm | 511x511x249 | 1 | 051-073 | e4*2001/116*0071* | bar: Area 1
SUBARU | JUSTY G3X | JUSTY G3X | NH | 01/2003 | 01/2011 | 4x100 | 54,06 | 400 |  | 45 | M12x1,25 | 17 | QUARANTA | 7x16 | 16,00 | 7,00 | W0185020054 | 1 | S | 20100928 | 20101028 | 4x100 |  | 37 | 81710466 | S | VST20A24 | B |  |  | KBA |  | DK | YES |  |  | K | KBA (ABE+VB) | 2 | Mods can be necessary to car | 195/45 R16----205/45 R16--- | AfterMarket OZ | MAX 615 KG | MATT BLACK + DIAMOND-CUT | Via Veneto | 8027529054361 | OZ | 9,90 |  |  | Serie S - ext.diam.68 mm | 540x540x260 | 1 | 051-073 | e4*2001/116*0071* | bar: Area 1
SUBARU | JUSTY G3X | JUSTY G3X | NH | 01/2003 | 01/2011 | 4x100 | 54,06 | 400 |  | 45 | M12x1,25 | 17 | QUARANTA | 7x16 | 16,00 | 7,00 | W0185020154 | 1 | S | 20100928 | 20101028 | 4x100 |  | 42 | 81710466 | S | VST20A24 | B |  |  | KBA |  | DK | YES |  |  | K | KBA (ABE+VB) | 1 | No car modifications required | 195/45 R16----205/45 R16--- | AfterMarket OZ | MAX 615 KG | MATT BLACK + DIAMOND-CUT | Via Veneto | 8027529053685 | OZ | 9,79 |  |  | Serie S - ext.diam.68 mm | 540x540x260 | 1 | 051-073 | e4*2001/116*0071* | bar: Area 1
SUBARU | JUSTY G3X | JUSTY G3X | NH | 01/2003 | 01/2011 | 4x100 | 54,06 | 400 |  | 45 | M12x1,25 | 17 | SUPERTURISMO GT | 7x16 | 16,00 | 7,00 | W0167020079 | 1 | S | 20080624 | 20080724 | 4x100 |  | 37 | 81710372 | S | B1 | B | LB13 |  | KBA | VIA | DK | YES |  |  | K | KBA (ABE+VB) | 2 | Mods can be necessary to car | 195/45 R16----205/45 R16--- | AfterMarket OZ | MAX 600 KG | MATT BLACK + RED LETTERING | Racing | 8027529000443 | OZ | 10,68 |  |  | Serie S - ext.diam.68 mm | 480x480x255 | 1 | 051-073 | e4*2001/116*0071* | bar: Area 1
SUBARU | JUSTY G3X | JUSTY G3X | NH | 01/2003 | 01/2011 | 4x100 | 54,06 | 400 |  | 45 | M12x1,25 | 17 | SUPERTURISMO GT | 7x16 | 16,00 | 7,00 | W0167020082 | 1 | S | 20051123 | 20051223 | 4x100 |  | 37 | 81710372 | S | B1 | B | LB13 |  | KBA | VIA | DK | YES |  |  | K | KBA (ABE+VB) | 2 | Mods can be necessary to car | 195/45 R16----205/45 R16--- | AfterMarket OZ | MAX 600 KG | RACE SILVER + BLACK LETTERING | Racing | 8027529000450 | OZ | 10,68 |  |  | Serie S - ext.diam.68 mm | 480x480x255 | 1 | 051-073 | e4*2001/116*0071* | bar: Area 1
SUBARU | JUSTY G3X | JUSTY G3X | NH | 01/2003 | 01/2011 | 4x100 | 54,06 | 400 |  | 45 | M12x1,25 | 17 | SUPERTURISMO GT | 7x16 | 16,00 | 7,00 | W0167020182 | 1 | S | 20051123 | 20051223 | 4x100 |  | 42 | 81710372 | S | B1 | B | LB13 |  | KBA | VIA | DK | YES |  |  | K | KBA (ABE+VB) | 1 | No car modifications required | 195/45 R16----205/45 R16--- | AfterMarket OZ | MAX 600 KG | RACE SILVER + BLACK LETTERING | Racing | 8027529000474 | OZ | 10,68 |  |  | Serie S - ext.diam.68 mm | 480x480x255 | 1 | 051-073 | e4*2001/116*0071* | bar: Area 1
SUBARU | JUSTY G3X | JUSTY G3X | NH | 01/2003 | 01/2011 | 4x100 | 54,06 | 400 |  | 45 | M12x1,25 | 17 | SUPERTURISMO GT | 7x16 | 16,00 | 7,00 | W01895200P5 | 1 |  |  |  | 4x100 |  | 37 | 81710372 | S | B1 | B | LB13 |  | KBA |  | DK | YES |  |  | K | KBA (ABE+VB) | 2 | Mods can be necessary to car | 195/45 R16----205/45 R16--- | AfterMarket OZ | MAX 615 KG | GRIGIO CORSA+BLACK LETTERING | Racing | 8027529080315 | OZ | 10,27 |  |  | Serie S - ext.diam.68 mm | 480x480x248 | 1 | 051-073 | e4*2001/116*0071* | bar: Area 1
SUBARU | JUSTY G3X | JUSTY G3X | NH | 01/2003 | 01/2011 | 4x100 | 54,06 | 400 |  | 45 | M12x1,25 | 17 | SUPERTURISMO GT | 7x16 | 16,00 | 7,00 | W0189520079 | 1 |  |  |  | 4x100 |  | 37 | 81710372 | S | B1 | B | LB13 |  | KBA |  | DK | YES |  |  | K | KBA (ABE+VB) | 2 | Mods can be necessary to car | 195/45 R16----205/45 R16--- | AfterMarket OZ | MAX 615 KG | MATT BLACK + RED LETTERING | Racing | 8027529080322 | OZ | 10,27 |  |  | Serie S - ext.diam.68 mm | 480x480x248 | 1 | 051-073 | e4*2001/116*0071* | bar: Area 1
SUBARU | JUSTY G3X | JUSTY G3X | NH | 01/2003 | 01/2011 | 4x100 | 54,06 | 400 |  | 45 | M12x1,25 | 17 | SUPERTURISMO GT | 7x16 | 16,00 | 7,00 | W01895201P5 | 1 |  |  |  | 4x100 |  | 42 | 81710372 | S | B1 | B | LB13 |  | KBA |  | DK | YES |  |  | K | KBA (ABE+VB) | 1 | No car modifications required | 195/45 R16----205/45 R16--- | AfterMarket OZ | MAX 615 KG | GRIGIO CORSA+BLACK LETTERING | Racing | 8027529080339 | OZ | 10,19 |  |  | Serie S - ext.diam.68 mm | 480x480x248 | 1 | 051-073 | e4*2001/116*0071* | bar: Area 1
SUBARU | JUSTY G3X | JUSTY G3X | NH | 01/2003 | 01/2011 | 4x100 | 54,06 | 400 |  | 45 | M12x1,25 | 17 | SUPERTURISMO GT | 7x16 | 16,00 | 7,00 | W0189520179 | 1 |  |  |  | 4x100 |  | 42 | 81710372 | S | B1 | B | LB13 |  | KBA |  | DK | YES |  |  | K | KBA (ABE+VB) | 1 | No car modifications required | 195/45 R16----205/45 R16--- | AfterMarket OZ | MAX 615 KG | MATT BLACK + RED LETTERING | Racing | 8027529080346 | OZ | 10,19 |  |  | Serie S - ext.diam.68 mm | 480x480x248 | 1 | 051-073 | e4*2001/116*0071* | bar: Area 1
SUBARU | JUSTY G3X | JUSTY G3X | NH | 01/2003 | 01/2011 | 4x100 | 54,06 | 400 |  | 45 | M12x1,25 | 17 | SUPERTURISMO WRC | 7x16 | 16,00 | 7,00 | W0167020033 | 1 | S | 20051123 | 20051223 | 4x100 |  | 37 | 81710372 | S | B1 | B | LB13 |  | KBA | VIA | DK | YES |  |  | K | KBA (ABE+VB) | 2 | Mods can be necessary to car | 195/45 R16----205/45 R16--- | AfterMarket OZ | MAX 600 KG | WHITE + RED LETTERING | Racing | 8027529000436 | OZ | 10,68 |  |  | Serie S - ext.diam.68 mm | 480x480x255 | 1 | 051-073 | e4*2001/116*0071* | bar: Area 1
SUBARU | JUSTY G3X | JUSTY G3X | NH | 01/2003 | 01/2011 | 4x100 | 54,06 | 400 |  | 45 | M12x1,25 | 17 | SUPERTURISMO WRC | 7x16 | 16,00 | 7,00 | W0189520033 | 1 | S | 20121105 | 20121205 | 4x100 |  | 37 | 81710372 | S | B1 | B | LB13 |  | KBA |  | DK |  |  |  | K | KBA (ABE+VB) | 2 | Mods can be necessary to car | 195/45 R16----205/45 R16--- | AfterMarket OZ | MAX 615 KG | WHITE + RED LETTERING | Racing | 8027529082340 | OZ | 10,27 |  |  | Serie S - ext.diam.68 mm | 480x480x248 | 1 | 051-073 | e4*2001/116*0071* | bar: Area 1
SUBARU | JUSTY G3X | JUSTY G3X | NH | 01/2003 | 01/2011 | 4x100 | 54,06 | 400 |  | 45 | M12x1,25 | 17 | SUPERTURISMO WRC | 7x16 | 16,00 | 7,00 | W0189520133 | 1 | S | 20121105 | 20121205 | 4x100 |  | 42 | 81710372 | S | B1 | B | LB13 |  | KBA |  | DK |  |  |  | K | KBA (ABE+VB) | 1 | No car modifications required | 195/45 R16----205/45 R16--- | AfterMarket OZ | MAX 615 KG | WHITE + RED LETTERING | Racing | 8027529082357 | OZ | 10,19 |  |  | Serie S - ext.diam.68 mm | 480x480x248 | 1 | 051-073 | e4*2001/116*0071* | bar: Area 1
SUBARU | JUSTY G3X | JUSTY G3X | NH | 01/2003 | 01/2011 | 4x100 | 54,06 | 400 |  | 45 | M12x1,25 | 17 | ULTRALEGGERA | 7x16 | 16,00 | 7,00 | W01730200A53 | 1 | S | 20061026 | 20061125 | 4x100 |  | 37 | 81710372 | S | B1 | B | LB13 | TÜV |  |  | DK | YES |  |  | T | Teilegutachten (PB+VB) | 2 | Mods can be necessary to car | 195/45 R16----205/45 R16--- | AfterMarket OZ | MAX 550 KG | MATT BLACK | Racing | 8027529002928 | OZ | 7,82 |  |  | Serie S - ext.diam.68 mm | 480x480x255 | 1 | 051-073 | e4*2001/116*0071* | bar: Area 1
SUBARU | JUSTY G3X | JUSTY G3X | NH | 01/2003 | 01/2011 | 4x100 | 54,06 | 400 |  | 45 | M12x1,25 | 17 | ULTRALEGGERA | 7x16 | 16,00 | 7,00 | W0173020022 | 1 |  |  |  | 4x100 |  | 37 | 81710372 | S | B1 | B | LB13 | TÜV |  |  | DK | YES |  |  | T | Teilegutachten (PB+VB) | 2 | Mods can be necessary to car | 195/45 R16----205/45 R16--- | AfterMarket OZ | MAX 550 KG | MATT GRAPHIT SILVER | Racing | 8027529002935 | OZ | 7,82 |  |  | Serie S - ext.diam.68 mm | 480x480x255 | 1 | 051-073 | e4*2001/116*0071* | bar: Area 1
SUBARU | JUSTY G3X | JUSTY G3X | NH | 01/2003 | 01/2011 | 4x100 | 54,06 | 400 |  | 45 | M12x1,25 | 17 | ULTRALEGGERA | 7x16 | 16,00 | 7,00 | W0173020061 | 1 |  |  |  | 4x100 |  | 37 | 81710372 | S | B1 | B | LB13 | TÜV |  |  | DK | YES |  |  | T | Teilegutachten (PB+VB) | 2 | Mods can be necessary to car | 195/45 R16----205/45 R16--- | AfterMarket OZ | MAX 550 KG | CHRYSTAL TITANIUM | Racing | 8027529002942 | OZ | 7,82 |  |  | Serie S - ext.diam.68 mm | 480x480x255 | 1 | 051-073 | e4*2001/116*0071* | bar: Area 1
SUBARU | JUSTY G3X | JUSTY G3X | NH | 01/2003 | 01/2011 | 4x100 | 54,06 | 400 |  | 45 | M12x1,25 | 17 | ADRENALINA | 7x17 | 17,00 | 7,00 | W8501320054 | 1 | S | 20080904 | 20081004 | 4x100 |  | 37 | 81710372 | S | B1 | B | LB13 |  | KBA |  | DK | YES |  |  | K | KBA (ABE+VB) | 2 | Mods can be necessary to car | 195/40 R17----205/40 R17--- | AfterMarket OZ | MAX 615 KG | MATT BLACK + DIAMOND-CUT | X-Line | 8027529034585 | OZ | 11,52 |  |  | Serie S - ext.diam.68 mm | 542x542x249 | 1 | 051-073 | e4*2001/116*0071* | bar: Area 1
SUBARU | JUSTY G3X | JUSTY G3X | NH | 01/2003 | 01/2011 | 4x100 | 54,06 | 400 |  | 45 | M12x1,25 | 17 | ALLEGGERITA HLT 4F | 7x17 | 17,00 | 7,00 | W01820200A66 | 1 | S | 20081210 | 20090109 | 4x100 |  | 37 | 81710372 | S | B1 | B | LB13 | TÜV |  |  | DK | YES |  |  | T | Teilegutachten (PB+VB) | 2 | Mods can be necessary to car | 195/40 R17----205/40 R17--- | AfterMarket OZ | MAX 500 KG | TITANIUM TECH | I-Tech | 8027529034899 | OZ | 7,96 |  |  | Serie S - ext.diam.68 mm | 540x540x260 | 1 | 051-073 | e4*2001/116*0071* | bar: Area 1
SUBARU | JUSTY G3X | JUSTY G3X | NH | 01/2003 | 01/2011 | 4x100 | 54,06 | 400 |  | 45 | M12x1,25 | 17 | ALLEGGERITA HLT 4F | 7x17 | 17,00 | 7,00 | W01820200P3 | 3 | S | 20121012 | 20121111 | 4x100 |  | 37 | 81710372 | S | B1 | B | LB13 | TÜV |  |  | DK | YES |  |  | T | Teilegutachten (PB+VB) | 2 | Mods can be necessary to car | 195/40 R17----205/40 R17--- | AfterMarket OZ | MAX 500 KG | ACID GREEN | I-Tech | 8027529080902 | OZ | 7,96 |  |  | Serie S - ext.diam.68 mm | 540x540x260 | 1 | 051-073 | e4*2001/116*0071* | bar: Area 1
SUBARU | JUSTY G3X | JUSTY G3X | NH | 01/2003 | 01/2011 | 4x100 | 54,06 | 400 |  | 45 | M12x1,25 | 17 | ALLEGGERITA HLT 4F | 7x17 | 17,00 | 7,00 | W0182020022 | 3 | S | 20081210 | 20090109 | 4x100 |  | 37 | 81710372 | S | B1 | B | LB13 | TÜV |  |  | DK | YES |  |  | T | Teilegutachten (PB+VB) | 2 | Mods can be necessary to car | 195/40 R17----205/40 R17--- | AfterMarket OZ | MAX 500 KG | MATT GRAPHIT SILVER | I-Tech | 8027529034943 | OZ | 7,96 |  |  | Serie S - ext.diam.68 mm | 540x540x260 | 1 | 051-073 | e4*2001/116*0071* | bar: Area 1
SUBARU | JUSTY G3X | JUSTY G3X | NH | 01/2003 | 01/2011 | 4x100 | 54,06 | 400 |  | 45 | M12x1,25 | 17 | ALLEGGERITA HLT 4F | 7x17 | 17,00 | 7,00 | W0182020030 | 3 | S | 20080918 | 20081018 | 4x100 |  | 37 | 81710372 | S | B1 | B | LB13 | TÜV |  |  | DK | YES |  |  | T | Teilegutachten (PB+VB) | 2 | Mods can be necessary to car | 195/40 R17----205/40 R17--- | AfterMarket OZ | MAX 500 KG | WHITE | I-Tech | 8027529031317 | OZ | 7,96 |  |  | Serie S - ext.diam.68 mm | 540x540x260 | 1 | 051-073 | e4*2001/116*0071* | bar: Area 1
SUBARU | JUSTY G3X | JUSTY G3X | NH | 01/2003 | 01/2011 | 4x100 | 54,06 | 400 |  | 45 | M12x1,25 | 17 | ALLEGGERITA HLT 4F | 7x17 | 17,00 | 7,00 | W0182020053 | 3 | S | 20080918 | 20081018 | 4x100 |  | 37 | 81710372 | S | B1 | B | LB13 | TÜV |  |  | DK | YES |  |  | T | Teilegutachten (PB+VB) | 2 | Mods can be necessary to car | 195/40 R17----205/40 R17--- | AfterMarket OZ | MAX 500 KG | MATT BLACK | I-Tech | 8027529031324 | OZ | 7,96 |  |  | Serie S - ext.diam.68 mm | 540x540x260 | 1 | 051-073 | e4*2001/116*0071* | bar: Area 1
SUBARU | JUSTY G3X | JUSTY G3X | NH | 01/2003 | 01/2011 | 4x100 | 54,06 | 400 |  | 45 | M12x1,25 | 17 | ALLEGGERITA HLT 4F | 7x17 | 17,00 | 7,00 | W0182020071 | 3 | S | 20080918 | 20081018 | 4x100 |  | 37 | 81710372 | S | B1 | B | LB13 | TÜV |  |  | DK | YES |  |  | T | Teilegutachten (PB+VB) | 2 | Mods can be necessary to car | 195/40 R17----205/40 R17--- | AfterMarket OZ | MAX 500 KG | ORANGE | I-Tech | 8027529031331 | OZ | 7,96 |  |  | Serie S - ext.diam.68 mm | 540x540x260 | 1 | 051-073 | e4*2001/116*0071* | bar: Area 1
SUBARU | JUSTY G3X | JUSTY G3X | NH | 01/2003 | 01/2011 | 4x100 | 54,06 | 400 |  | 45 | M12x1,25 | 17 | ALLEGGERITA HLT 4F | 7x17 | 17,00 | 7,00 | W0182020072 | 3 | S | 20080918 | 20081018 | 4x100 |  | 37 | 81710372 | S | B1 | B | LB13 | TÜV |  |  | DK | YES |  |  | T | Teilegutachten (PB+VB) | 2 | Mods can be necessary to car | 195/40 R17----205/40 R17--- | AfterMarket OZ | MAX 500 KG | MATT BLUE | I-Tech | 8027529031348 | OZ | 7,96 |  |  | Serie S - ext.diam.68 mm | 540x540x260 | 1 | 051-073 | e4*2001/116*0071* | bar: Area 1
SUBARU | JUSTY G3X | JUSTY G3X | NH | 01/2003 | 01/2011 | 4x100 | 54,06 | 400 |  | 45 | M12x1,25 | 17 | ALLEGGERITA HLT 4F | 7x17 | 17,00 | 7,00 | W0182020076 | 3 | S | 20081210 | 20090109 | 4x100 |  | 37 | 81710372 | S | B1 | B | LB13 | TÜV |  |  | DK | YES |  |  | T | Teilegutachten (PB+VB) | 2 | Mods can be necessary to car | 195/40 R17----205/40 R17--- | AfterMarket OZ | MAX 500 KG | RACE GOLD | I-Tech | 8027529034912 | OZ | 7,96 |  |  | Serie S - ext.diam.68 mm | 540x540x260 | 1 | 051-073 | e4*2001/116*0071* | bar: Area 1
SUBARU | JUSTY G3X | JUSTY G3X | NH | 01/2003 | 01/2011 | 4x100 | 54,06 | 400 |  | 45 | M12x1,25 | 17 | ALLEGGERITA HLT 4F | 7x17 | 17,00 | 7,00 | W0182020084 | 3 | S | 20080918 | 20081018 | 4x100 |  | 37 | 81710372 | S | B1 | B | LB13 | TÜV |  |  | DK | YES |  |  | T | Teilegutachten (PB+VB) | 2 | Mods can be necessary to car | 195/40 R17----205/40 R17--- | AfterMarket OZ | MAX 500 KG | RED | I-Tech | 8027529031355 | OZ | 7,96 |  |  | Serie S - ext.diam.68 mm | 540x540x260 | 1 | 051-073 | e4*2001/116*0071* | bar: Area 1
SUBARU | JUSTY G3X | JUSTY G3X | NH | 01/2003 | 01/2011 | 4x100 | 54,06 | 400 |  | 45 | M12x1,25 | 17 | DAVID | 7x17 | 17,00 | 7,00 | W01873201N5 | 1 |  |  |  | 4x100 |  | 37 | 81710466 | S | VST20A24 | B |  |  |  |  | DK | YES |  |  |  |  | 2 | Mods can be necessary to car | 195/40 R17----205/40 R17--- | AfterMarket OZ | MAX 615 KG | MATT GRAPHITE DIAMOND CUT | Via Veneto | 8027529052756 | OZ | 11,13 |  |  | Serie S - ext.diam.68 mm | 540x540x248 | 1 | 051-073 | e4*2001/116*0071* | bar: Area 1
SUBARU | JUSTY G3X | JUSTY G3X | NH | 01/2003 | 01/2011 | 4x100 | 54,06 | 400 |  | 45 | M12x1,25 | 17 | EGO | 7x17 | 17,00 | 7,00 | W8505120154 | 1 | S | 20110726 | 20110825 | 4x100 |  | 37 | 81710481 | S | DST20A | B |  |  | KBA |  | DK | YES |  |  | K | KBA (ABE+VB) | 2 | Mods can be necessary to car | 195/40 R17----205/40 R17--- | AfterMarket OZ | MAX 615 KG | MATT BLACK + DIAMOND-CUT | X-Line | 8027529065794 | OZ | 8,30 |  |  | Serie S - ext.diam.68 mm | 542x542x249 | 1 | 051-073 | e4*2001/116*0071* | bar: Area 1
SUBARU | JUSTY G3X | JUSTY G3X | NH | 01/2003 | 01/2011 | 4x100 | 54,06 | 400 |  | 45 | M12x1,25 | 17 | ENERGY | 7x17 | 17,00 | 7,00 | W8500720054 | 1 | S | 20080904 | 20081004 | 4x100 |  | 37 | 81710372 | S | B1 | B | LB13 |  | KBA |  | DK | YES |  |  | K | KBA (ABE+VB) | 2 | Mods can be necessary to car | 195/40 R17----205/40 R17--- | AfterMarket OZ | MAX 615 KG | MATT BLACK + DIAMOND-CUT | X-Line | 8027529034318 | OZ | 11,80 |  |  | Serie S - ext.diam.68 mm | 542x542x249 | 1 | 051-073 | e4*2001/116*0071* | bar: Area 1
SUBARU | JUSTY G3X | JUSTY G3X | NH | 01/2003 | 01/2011 | 4x100 | 54,06 | 400 |  | 45 | M12x1,25 | 17 | ENVY | 7x17 | 17,00 | 7,00 | W8504320168 | 1 |  |  |  | 4x100 |  | 37 | 81710466 | S | VST20A24 | B |  |  | KBA |  | DK | YES |  |  | K | KBA (ABE+VB) | 2 | Mods can be necessary to car | 195/40 R17----205/40 R17--- | AfterMarket OZ | MAX 615 KG | MATT SILVER TECH DIAMOND CUT | X-Line | 8027529052947 | OZ | 8,30 |  |  | Serie S - ext.diam.68 mm | 542x542x249 | 1 | 051-073 | e4*2001/116*0071* | bar: Area 1
SUBARU | JUSTY G3X | JUSTY G3X | NH | 01/2003 | 01/2011 | 4x100 | 54,06 | 400 |  | 45 | M12x1,25 | 17 | ITALIA 150 4F | 7x17 | 17,00 | 7,00 | W01886201R4 | 1 | S | 20110914 | 20111014 | 4x100 |  | 37 | 81710466 | S | VST20A24 | B |  |  | KBA |  | DK | YES |  |  | K | KBA (ABE+VB) | 2 | Mods can be necessary to car | 195/40 R17----205/40 R17--- | AfterMarket OZ | MAX 615 KG | MATT RACE SILVER DIAMOND CUT | Racing | 8027529069563 | OZ | 9,63 |  |  | Serie S - ext.diam.68 mm | 540x540x248 | 1 | 051-073 | e4*2001/116*0071* | bar: Area 1
SUBARU | JUSTY G3X | JUSTY G3X | NH | 01/2003 | 01/2011 | 4x100 | 54,06 | 400 |  | 45 | M12x1,25 | 17 | ITALIA 150 4F | 7x17 | 17,00 | 7,00 | W0188620149 | 1 | S | 20110914 | 20111014 | 4x100 |  | 37 | 81710466 | S | VST20A24 | B |  |  | KBA |  | DK | YES |  |  | K | KBA (ABE+VB) | 2 | Mods can be necessary to car | 195/40 R17----205/40 R17--- | AfterMarket OZ | MAX 615 KG | MATT DARK GRAPHITE DIAMOND CUT | Racing | 8027529069556 | OZ | 9,63 |  |  | Serie S - ext.diam.68 mm | 540x540x248 | 1 | 051-073 | e4*2001/116*0071* | bar: Area 1
SUBARU | JUSTY G3X | JUSTY G3X | NH | 01/2003 | 01/2011 | 4x100 | 54,06 | 400 |  | 45 | M12x1,25 | 17 | LEGGENDA | 7x17 | 17,00 | 7,00 | W01872200A33 | 1 | S | 20110218 | 20110320 | 4x100 |  | 37 | 81710372 | S | B1 | B | LB13 |  | KBA |  | DK | YES |  |  | K | KBA (ABE+VB) | 2 | Mods can be necessary to car | 195/40 R17----205/40 R17--- | AfterMarket OZ | MAX 530 KG | WHITE + RED LETTERING | Racing | 8027529056594 | OZ | 9,38 |  |  | Serie S - ext.diam.68 mm | 540x540x248 | 1 | 051-073 | e4*2001/116*0071* | bar: Area 1
SUBARU | JUSTY G3X | JUSTY G3X | NH | 01/2003 | 01/2011 | 4x100 | 54,06 | 400 |  | 45 | M12x1,25 | 17 | LEGGENDA | 7x17 | 17,00 | 7,00 | W01872200N8 | 1 |  |  |  | 4x100 |  | 37 | 81710372 | S | B1 | B | LB13 |  | KBA |  | DK | YES |  |  | K | KBA (ABE+VB) | 2 | Mods can be necessary to car | 195/40 R17----205/40 R17--- | AfterMarket OZ | MAX 530 KG | MATT BLACK+WHITE LETTERING | Racing | 8027529057317 | OZ | 9,38 |  |  | Serie S - ext.diam.68 mm | 540x540x248 | 1 | 051-073 | e4*2001/116*0071* | bar: Area 1
SUBARU | JUSTY G3X | JUSTY G3X | NH | 01/2003 | 01/2011 | 4x100 | 54,06 | 400 |  | 45 | M12x1,25 | 17 | LOUNGE 8 | 7x17 | 17,00 | 7,00 | W8503820054 | 1 |  |  |  | 4x100 |  | 37 | 81710372 | S | B1 | B | LB13 |  | KBA |  | DK | YES |  |  | K | KBA (ABE+VB) | 2 | Mods can be necessary to car | 195/40 R17----205/40 R17--- | AfterMarket OZ | MAX 615 KG | MATT BLACK + DIAMOND-CUT | X-Line | 8027529048131 | OZ | 8,30 |  |  | Serie S - ext.diam.68 mm | 542x542x249 | 1 | 051-073 | e4*2001/116*0071* | bar: Area 1
SUBARU | JUSTY G3X | JUSTY G3X | NH | 01/2003 | 01/2011 | 4x100 | 54,06 | 400 |  | 45 | M12x1,25 | 17 | LOUNGE 8 | 7x17 | 17,00 | 7,00 | W8503820075 | 1 |  |  |  | 4x100 |  | 37 | 81710372 | S | B1 | B | LB13 |  | KBA |  | DK | YES |  |  | K | KBA (ABE+VB) | 2 | Mods can be necessary to car | 195/40 R17----205/40 R17--- | AfterMarket OZ | MAX 615 KG | METAL SILVER + DIAMOND CUT | X-Line | 8027529048148 | OZ | 8,30 |  |  | Serie S - ext.diam.68 mm | 542x542x249 | 1 | 051-073 | e4*2001/116*0071* | bar: Area 1
SUBARU | JUSTY G3X | JUSTY G3X | NH | 01/2003 | 01/2011 | 4x100 | 54,06 | 400 |  | 45 | M12x1,25 | 17 | QUARANTA | 7x17 | 17,00 | 7,00 | W0186620054 | 1 |  |  |  | 4x100 |  | 37 | 81710481 | S | DST20A | B |  |  | KBA |  | DK | YES |  |  | K | KBA (ABE+VB) | 2 | Mods can be necessary to car | 195/40 R17----205/40 R17--- | AfterMarket OZ | MAX 570 KG | MATT BLACK + DIAMOND-CUT | Via Veneto | 8027529054675 | OZ | 11,14 |  |  | Serie S - ext.diam.68 mm | 540x540x260 | 1 | 051-073 | e4*2001/116*0071* | bar: Area 1
SUBARU | JUSTY G3X | JUSTY G3X | NH | 01/2003 | 01/2011 | 4x100 | 54,06 | 400 |  | 45 | M12x1,25 | 17 | SUPERTURISMO GT | 7x17 | 17,00 | 7,00 | W01672250P5 | 1 | S | 20121012 | 20121111 | 4x100 |  | 40 | 81710372 | S | B1 | B | LB13 |  | KBA | VIA | DK | YES |  |  | K | KBA (ABE+VB) | 1 | No car modifications required | 195/40 R17----205/40 R17--- | AfterMarket OZ | MAX 605 KG | GRIGIO CORSA+BLACK LETTERING | Racing | 8027529081572 | OZ | 10,82 |  |  | Serie S - ext.diam.68 mm | 540x540x260 | 1 | 051-073 | e4*2001/116*0071* | bar: Area 1
SUBARU | JUSTY G3X | JUSTY G3X | NH | 01/2003 | 01/2011 | 4x100 | 54,06 | 400 |  | 45 | M12x1,25 | 17 | SUPERTURISMO GT | 7x17 | 17,00 | 7,00 | W0167225079 | 1 | S | 20080624 | 20080724 | 4x100 |  | 40 | 81710372 | S | B1 | B | LB13 |  | KBA | VIA | DK | YES |  |  | K | KBA (ABE+VB) | 1 | No car modifications required | 195/40 R17----205/40 R17--- | AfterMarket OZ | MAX 605 KG | MATT BLACK + RED LETTERING | Racing | 8027529000658 | OZ | 10,82 |  |  | Serie S - ext.diam.68 mm | 540x540x260 | 1 | 051-073 | e4*2001/116*0071* | bar: Area 1
SUBARU | JUSTY G3X | JUSTY G3X | NH | 01/2003 | 01/2011 | 4x100 | 54,06 | 400 |  | 45 | M12x1,25 | 17 | SUPERTURISMO GT | 7x17 | 17,00 | 7,00 | W0167225082 | 1 | S | 20051123 | 20051223 | 4x100 |  | 40 | 81710372 | S | B1 | B | LB13 |  |  | VIA | DK | YES |  |  |  |  | 1 | No car modifications required | 195/40 R17----205/40 R17--- | AfterMarket OZ | MAX 605 KG | RACE SILVER + BLACK LETTERING | Racing | 8027529000665 | OZ | 10,94 |  |  | Serie S - ext.diam.68 mm | 540x540x260 | 1 | 051-073 | e4*2001/116*0071* | bar: Area 1
SUBARU | JUSTY G3X | JUSTY G3X | NH | 01/2003 | 01/2011 | 4x100 | 54,06 | 400 |  | 45 | M12x1,25 | 17 | SUPERTURISMO LM | 7x17 | 17,00 | 7,00 | W0188020019 | 1 |  |  |  | 4x100 |  | 37 | 81710372 | S | B1 | B | LB13 |  | KBA |  | DK | YES |  |  | K | KBA (ABE+VB) | 2 | Mods can be necessary to car | 195/40 R17----205/40 R17--- | AfterMarket OZ | MAX 570 KG | MATT RACE SILVER + BLACK LETTERING | Racing | 8027529053074 | OZ | 9,92 |  |  | Serie S - ext.diam.68 mm | 540x540x248 | 1 | 051-073 | e4*2001/116*0071* | bar: Area 1
SUBARU | JUSTY G3X | JUSTY G3X | NH | 01/2003 | 01/2011 | 4x100 | 54,06 | 400 |  | 45 | M12x1,25 | 17 | SUPERTURISMO LM | 7x17 | 17,00 | 7,00 | W0188020046 | 1 |  |  |  | 4x100 |  | 37 | 81710372 | S | B1 | B | LB13 |  | KBA |  | DK | YES |  |  | K | KBA (ABE+VB) | 2 | Mods can be necessary to car | 195/40 R17----205/40 R17--- | AfterMarket OZ | MAX 570 KG | MATT GRAPHITE + SILVER LETTERING | Racing | 8027529053081 | OZ | 9,92 |  |  | Serie S - ext.diam.68 mm | 540x540x248 | 1 | 051-073 | e4*2001/116*0071* | bar: Area 1
SUBARU | JUSTY G3X | JUSTY G3X | NH | 01/2003 | 01/2011 | 4x100 | 54,06 | 400 |  | 45 | M12x1,25 | 17 | SUPERTURISMO WRC | 7x17 | 17,00 | 7,00 | W0167225033 | 1 | S | 20051123 | 20051223 | 4x100 |  | 40 | 81710372 | S | B1 | B | LB13 |  | KBA | VIA | DK | YES |  |  | K | KBA (ABE+VB) | 1 | No car modifications required | 195/40 R17----205/40 R17--- | AfterMarket OZ | MAX 605 KG | WHITE + RED LETTERING | Racing | 8027529000641 | OZ | 10,82 |  |  | Serie S - ext.diam.68 mm | 540x540x260 | 1 | 051-073 | e4*2001/116*0071* | bar: Area 1
SUBARU | JUSTY G3X | JUSTY G3X | NH | 01/2003 | 01/2011 | 4x100 | 54,06 | 400 |  | 45 | M12x1,25 | 17 | ULTRALEGGERA | 7x17 | 17,00 | 7,00 | W01709200A53 | 1 | S | 20061026 | 20061125 | 4x100 |  | 37 | 81710372 | S | B1 | B | LB13 | TÜV |  |  | DK | YES |  |  | T | Teilegutachten (PB+VB) | 2 | Mods can be necessary to car | 195/40 R17----205/40 R17--- | AfterMarket OZ | MAX 570 KG | MATT BLACK | Racing | 8027529001457 | OZ | 8,73 |  |  | Serie S - ext.diam.68 mm | 540x540x260 | 1 | 051-073 | e4*2001/116*0071* | bar: Area 1
SUBARU | JUSTY G3X | JUSTY G3X | NH | 01/2003 | 01/2011 | 4x100 | 54,06 | 400 |  | 45 | M12x1,25 | 17 | ULTRALEGGERA | 7x17 | 17,00 | 7,00 | W0170920022 | 1 |  |  |  | 4x100 |  | 37 | 81710372 | S | B1 | B | LB13 | TÜV |  |  | DK | YES |  |  | T | Teilegutachten (PB+VB) | 2 | Mods can be necessary to car | 195/40 R17----205/40 R17--- | AfterMarket OZ | MAX 570 KG | MATT GRAPHIT SILVER | Racing | 8027529001464 | OZ | 8,73 |  |  | Serie S - ext.diam.68 mm | 540x540x260 | 1 | 051-073 | e4*2001/116*0071* | bar: Area 1
SUBARU | JUSTY G3X | JUSTY G3X | NH | 01/2003 | 01/2011 | 4x100 | 54,06 | 400 |  | 45 | M12x1,25 | 17 | ULTRALEGGERA | 7x17 | 17,00 | 7,00 | W0170920030 | 1 | S | 20080902 | 20081002 | 4x100 |  | 37 | 81710372 | S | B1 | B | LB13 | TÜV |  |  | DK | YES |  |  | T | Teilegutachten (PB+VB) | 2 | Mods can be necessary to car | 195/40 R17----205/40 R17--- | AfterMarket OZ | MAX 570 KG | WHITE | Racing | 8027529001471 | OZ | 8,73 |  |  | Serie S - ext.diam.68 mm | 540x540x260 | 1 | 051-073 | e4*2001/116*0071* | bar: Area 1
SUBARU | JUSTY G3X | JUSTY G3X | NH | 01/2003 | 01/2011 | 4x100 | 54,06 | 400 |  | 45 | M12x1,25 | 17 | ULTRALEGGERA | 7x17 | 17,00 | 7,00 | W0170920061 | 1 |  |  |  | 4x100 |  | 37 | 81710372 | S | B1 | B | LB13 | TÜV |  |  | DK | YES |  |  | T | Teilegutachten (PB+VB) | 2 | Mods can be necessary to car | 195/40 R17----205/40 R17--- | AfterMarket OZ | MAX 570 KG | CHRYSTAL TITANIUM | Racing | 8027529001488 | OZ | 8,73 |  |  | Serie S - ext.diam.68 mm | 540x540x260 | 1 | 051-073 | e4*2001/116*0071* | bar: Area 1
SUBARU | JUSTY G3X | JUSTY G3X | NH | 01/2003 | 01/2011 | 4x100 | 54,06 | 400 |  | 45 | M12x1,25 | 17 | WAVE | 7x17 | 17,00 | 7,00 | W8501620054 | 1 |  |  |  | 4x100 |  | 37 | 81710372 | S | B1 | B | LB13 |  |  |  | DK | YES |  |  | S | Strongness Certificate (PB) | 2 | Mods can be necessary to car | 195/40 R17----205/40 R17--- | AfterMarket OZ | MAX 615 KG | MATT BLACK + DIAMOND-CUT | X-Line | 8027529045581 | OZ | 11,11 |  |  | Serie S - ext.diam.68 mm | 542x542x249 | 1 | 051-073 | e4*2001/116*0071* | bar: Area 1
SUBARU | LEGACY | LEGACY | BC,BD/BG,BE/BH,BE/BHS,BJF | 09/1989 | 05/2003 | 5x100 | 56,10 | 573 | 2040 | 55 | M12x1,25 | 19 | ALLEGGERITA HLT 5F | 8x17 | 17,00 | 8,00 | W01824201P3 | 3 | S | 20121012 | 20121111 | 5x100 |  | 48 | 81710010 | S | D2 | N | LD12 | TÜV |  |  | DK | YES |  |  | T | Teilegutachten (PB+VB) | 1 | No car modifications required | 205/50 R17----215/55 R17----225/45 R17----225/50 R17----235/45 R17----235/50 R17----245/45 R17--- | AfterMarket OZ | MAX 600 KG | ACID GREEN | I-Tech | 8027529080940 | OZ | 8,65 |  |  | Serie S - ext.diam.68 mm | 540x540x280 | 1 | bar: Area 1
SUBARU | LEGACY | LEGACY | BC,BD/BG,BE/BH,BE/BHS,BJF | 09/1989 | 05/2003 | 5x100 | 56,10 | 573 | 2040 | 55 | M12x1,25 | 19 | ALLEGGERITA HLT 5F | 8x17 | 17,00 | 8,00 | W0182420122 | 3 | S | 20090505 | 20090604 | 5x100 |  | 48 | 81710010 | S | D2 | N | LD12 | TÜV |  |  | DK | YES |  |  | T | Teilegutachten (PB+VB) | 1 | No car modifications required | 205/50 R17----215/55 R17----225/45 R17----225/50 R17----235/45 R17----235/50 R17----245/45 R17--- | AfterMarket OZ | MAX 600 KG | MATT GRAPHIT SILVER | I-Tech | 8027529035841 | OZ | 8,65 |  |  | Serie S - ext.diam.68 mm | 540x540x280 | 1 | bar: Area 1
SUBARU | LEGACY | LEGACY | BC,BD/BG,BE/BH,BE/BHS,BJF | 09/1989 | 05/2003 | 5x100 | 56,10 | 573 | 2040 | 55 | M12x1,25 | 19 | ALLEGGERITA HLT 5F | 8x17 | 17,00 | 8,00 | W0182420130 | 3 | S | 20090505 | 20090604 | 5x100 |  | 48 | 81710010 | S | D2 | N | LD12 | TÜV |  |  | DK | YES |  |  | T | Teilegutachten (PB+VB) | 1 | No car modifications required | 205/50 R17----215/55 R17----225/45 R17----225/50 R17----235/45 R17----235/50 R17----245/45 R17--- | AfterMarket OZ | MAX 600 KG | WHITE | I-Tech | 8027529031713 | OZ | 8,65 |  |  | Serie S - ext.diam.68 mm | 540x540x280 | 1 | bar: Area 1
SUBARU | LEGACY | LEGACY | BC,BD/BG,BE/BH,BE/BHS,BJF | 09/1989 | 05/2003 | 5x100 | 56,10 | 573 | 2040 | 55 | M12x1,25 | 19 | ALLEGGERITA HLT 5F | 8x17 | 17,00 | 8,00 | W0182420153 | 3 | S | 20090505 | 20090604 | 5x100 |  | 48 | 81710010 | S | D2 | N | LD12 | TÜV |  |  | DK | YES |  |  | T | Teilegutachten (PB+VB) | 1 | No car modifications required | 205/50 R17----215/55 R17----225/45 R17----225/50 R17----235/45 R17----235/50 R17----245/45 R17--- | AfterMarket OZ | MAX 600 KG | MATT BLACK | I-Tech | 8027529031720 | OZ | 8,65 |  |  | Serie S - ext.diam.68 mm | 540x540x280 | 1 | bar: Area 1
SUBARU | LEGACY | LEGACY | BC,BD/BG,BE/BH,BE/BHS,BJF | 09/1989 | 05/2003 | 5x100 | 56,10 | 573 | 2040 | 55 | M12x1,25 | 19 | ALLEGGERITA HLT 5F | 8x17 | 17,00 | 8,00 | W0182420166 | 1 | S | 20090505 | 20090604 | 5x100 |  | 48 | 81710010 | S | D2 | N | LD12 | TÜV |  |  | DK | YES |  |  | T | Teilegutachten (PB+VB) | 1 | No car modifications required | 205/50 R17----215/55 R17----225/45 R17----225/50 R17----235/45 R17----235/50 R17----245/45 R17--- | AfterMarket OZ | MAX 600 KG | TITANIUM TECH | I-Tech | 8027529031737 | OZ | 8,65 |  |  | Serie S - ext.diam.68 mm | 540x540x280 | 1 | bar: Area 1
SUBARU | LEGACY | LEGACY | BC,BD/BG,BE/BH,BE/BHS,BJF | 09/1989 | 05/2003 | 5x100 | 56,10 | 573 | 2040 | 55 | M12x1,25 | 19 | ALLEGGERITA HLT 5F | 8x17 | 17,00 | 8,00 | W0182420171 | 3 | S | 20090505 | 20090604 | 5x100 |  | 48 | 81710010 | S | D2 | N | LD12 | TÜV |  |  | DK | YES |  |  | T | Teilegutachten (PB+VB) | 1 | No car modifications required | 205/50 R17----215/55 R17----225/45 R17----225/50 R17----235/45 R17----235/50 R17----245/45 R17--- | AfterMarket OZ | MAX 600 KG | ORANGE | I-Tech | 8027529031744 | OZ | 8,65 |  |  | Serie S - ext.diam.68 mm | 540x540x280 | 1 | bar: Area 1
SUBARU | LEGACY | LEGACY | BC,BD/BG,BE/BH,BE/BHS,BJF | 09/1989 | 05/2003 | 5x100 | 56,10 | 573 | 2040 | 55 | M12x1,25 | 19 | ALLEGGERITA HLT 5F | 8x17 | 17,00 | 8,00 | W0182420172 | 3 | S | 20090505 | 20090604 | 5x100 |  | 48 | 81710010 | S | D2 | N | LD12 | TÜV |  |  | DK | YES |  |  | T | Teilegutachten (PB+VB) | 1 | No car modifications required | 205/50 R17----215/55 R17----225/45 R17----225/50 R17----235/45 R17----235/50 R17----245/45 R17--- | AfterMarket OZ | MAX 600 KG | MATT BLUE | I-Tech | 8027529031751 | OZ | 8,65 |  |  | Serie S - ext.diam.68 mm | 540x540x280 | 1 | bar: Area 1
SUBARU | LEGACY | LEGACY | BC,BD/BG,BE/BH,BE/BHS,BJF | 09/1989 | 05/2003 | 5x100 | 56,10 | 573 | 2040 | 55 | M12x1,25 | 19 | ALLEGGERITA HLT 5F | 8x17 | 17,00 | 8,00 | W0182420176 | 3 | S | 20090505 | 20090604 | 5x100 |  | 48 | 81710010 | S | D2 | N | LD12 | TÜV |  |  | DK | YES |  |  | T | Teilegutachten (PB+VB) | 1 | No car modifications required | 205/50 R17----215/55 R17----225/45 R17----225/50 R17----235/45 R17----235/50 R17----245/45 R17--- | AfterMarket OZ | MAX 600 KG | RACE GOLD | I-Tech | 8027529035711 | OZ | 8,65 |  |  | Serie S - ext.diam.68 mm | 540x540x280 | 1 | bar: Area 1
SUBARU | LEGACY | LEGACY | BC,BD/BG,BE/BH,BE/BHS,BJF | 09/1989 | 05/2003 | 5x100 | 56,10 | 573 | 2040 | 55 | M12x1,25 | 19 | ALLEGGERITA HLT 5F | 8x17 | 17,00 | 8,00 | W0182420184 | 3 | S | 20090505 | 20090604 | 5x100 |  | 48 | 81710010 | S | D2 | N | LD12 | TÜV |  |  | DK | YES |  |  | T | Teilegutachten (PB+VB) | 1 | No car modifications required | 205/50 R17----215/55 R17----225/45 R17----225/50 R17----235/45 R17----235/50 R17----245/45 R17--- | AfterMarket OZ | MAX 600 KG | RED | I-Tech | 8027529031768 | OZ | 8,65 |  |  | Serie S - ext.diam.68 mm | 540x540x280 | 1 | bar: Area 1
SUBARU | LEGACY | LEGACY | BC,BD/BG,BE/BH,BE/BHS,BJF | 09/1989 | 05/2003 | 5x100 | 56,10 | 573 | 2040 | 55 | M12x1,25 | 19 | VITTORIA | 8x17 | 17,00 | 8,00 | W0188820073 | 1 |  |  |  | 5x100 |  | 35 | 81710010 | S | D2 | N | LD12 |  | KBA |  |  | YES |  |  | S | Strongness Certificate (PB) | 2 | Mods can be necessary to car | 205/50 R17----215/55 R17----225/45 R17----225/50 R17----235/45 R17----235/50 R17----245/45 R17--- | AfterMarket OZ | MAX 650 KG | MATT DARK GRAPHITE | Via Veneto | 8027529070958 | OZ | 11,27 |  |  | Serie S - ext.diam.68 mm | 540x540x274 | 1 | bar: Area 1
SUBARU | LEGACY | LEGACY | BC,BD/BG,BE/BH,BE/BHS,BJF | 09/1989 | 05/2003 | 5x100 | 56,10 | 573 | 2040 | 55 | M12x1,25 | 19 | SUPERTURISMO LM | 7½x18 | 18,00 | 7,50 | W0185520019 | 1 |  |  |  | 5x100 |  | 48 | 81710010 | S | D2 | N | LD12 | TÜV |  |  | DK | YES |  |  | S | Strongness Certificate (PB) | 1 | No car modifications required |  | AfterMarket OZ | MAX 575 KG | MATT RACE SILVER + BLACK LETTERING | Racing | 8027529043358 | OZ | 11,19 |  |  | Serie S - ext.diam.68 mm | 570x570x280 | 1 | bar: Area 1
SUBARU | LEGACY | LEGACY 05 | BL,BLS | 01/2005 | 09/2009 | 5x100 | 56,10 | 610 |  | 55 | M12x1,25 | 19 | ADRENALINA | 7½x16 | 16,00 | 7,50 | W8501220054 | 1 | S | 20080904 | 20081004 | 5x100 |  | 35 | 81710010 | S | D2 | N | LD12 |  | KBA |  |  | YES |  |  | K | KBA (ABE+VB) | 2 | Mods can be necessary to car | 205/60 R16----215/55 R16----215/60 R16----225/55 R16----235/50 R16--- | AfterMarket OZ | MAX 610 KG | MATT BLACK + DIAMOND-CUT | X-Line | 8027529034530 | OZ | 10,50 |  |  | Serie S - ext.diam.68 mm | 511x511x261 | 1 | 121-180 | e1*2001/116*0228*.., e1*2001/116*0256*.. | bar: Area 1
SUBARU | LEGACY | LEGACY 05 | BL,BLS | 01/2005 | 09/2009 | 5x100 | 56,10 | 610 |  | 55 | M12x1,25 | 19 | ENERGY | 7½x16 | 16,00 | 7,50 | W8503320054 | 1 |  |  |  | 5x100 |  | 35 | 81710010 | S | D2 | N | LD12 |  | KBA |  |  | YES |  |  | K | KBA (ABE+VB) | 2 | Mods can be necessary to car | 205/60 R16----215/55 R16----215/60 R16----225/55 R16----235/50 R16--- | AfterMarket OZ | MAX 610 KG | MATT BLACK + DIAMOND-CUT | X-Line | 8027529045772 | OZ | 10,40 |  |  | Serie S - ext.diam.68 mm | 511x511x261 | 1 | 121-180 | e1*2001/116*0228*.., e1*2001/116*0256*.. | bar: Area 1
SUBARU | LEGACY | LEGACY 05 | BL,BLS | 01/2005 | 09/2009 | 5x100 | 56,10 | 610 |  | 55 | M12x1,25 | 19 | ITALIA 150 | 7x17 | 17,00 | 7,00 | W01897201R4 | 1 | S | 20120403 | 20120503 | 5x100 |  | 48 | 81710444 | S | DST20B | N |  |  |  |  | DK | YES |  |  | N | No Certificate | 1 | No car modifications required |  | AfterMarket OZ | MAX 650 KG | MATT RACE SILVER DIAMOND CUT | Racing | 8027529074536 | OZ | 10,48 |  |  | Serie S - ext.diam.68 mm | 540x540x248 | 1 | 121-180 | e1*2001/116*0228*.., e1*2001/116*0256*.. | bar: Area 1
SUBARU | LEGACY | LEGACY 05 | BL,BLS | 01/2005 | 09/2009 | 5x100 | 56,10 | 610 |  | 55 | M12x1,25 | 19 | ITALIA 150 | 7x17 | 17,00 | 7,00 | W0189720149 | 1 | S | 20120403 | 20120503 | 5x100 |  | 48 | 81710444 | S | DST20B | N |  |  |  |  | DK | YES |  |  | N | No Certificate | 1 | No car modifications required |  | AfterMarket OZ | MAX 650 KG | MATT DARK GRAPHITE DIAMOND CUT | Racing | 8027529074529 | OZ | 10,48 |  |  | Serie S - ext.diam.68 mm | 540x540x248 | 1 | 121-180 | e1*2001/116*0228*.., e1*2001/116*0256*.. | bar: Area 1
SUBARU | LEGACY | LEGACY 05 | BL,BLS | 01/2005 | 09/2009 | 5x100 | 56,10 | 610 |  | 55 | M12x1,25 | 19 | ENVY | 7½x17 | 17,00 | 7,50 | W8504420068 | 1 |  |  |  | 5x100 |  | 35 | 81710444 | S | DST20B | N |  |  | KBA |  |  | YES |  |  | K | KBA (ABE+VB) | 2 | Mods can be necessary to car | 205/50 R17----205/55 R17----215/50 R17----215/55 R17----225/45 R17----225/50 R17----235/45 R17----235/50 R17--- | AfterMarket OZ | MAX 610 KG | MATT SILVER TECH DIAMOND CUT | X-Line | 8027529051063 | OZ | 11,06 |  |  | Serie S - ext.diam.68 mm | 542x542x261 | 1 | 121-180 | e1*2001/116*0228*.., e1*2001/116*0256*.. | bar: Area 1
SUBARU | LEGACY | LEGACY 05 | BL,BLS | 01/2005 | 09/2009 | 5x100 | 56,10 | 610 |  | 55 | M12x1,25 | 19 | SUPERTURISMO LM | 7½x17 | 17,00 | 7,50 | W0188120019 | 1 |  |  |  | 5x100 |  | 35 | 81710010 | S | D2 | N | LD12 |  | KBA |  |  | YES |  |  | K | KBA (ABE+VB) | 2 | Mods can be necessary to car | 205/50 R17----205/55 R17----215/50 R17----215/55 R17----225/45 R17----225/50 R17----235/45 R17----235/50 R17--- | AfterMarket OZ | MAX 650 KG | MATT RACE SILVER + BLACK LETTERING | Racing | 8027529053159 | OZ | 10,76 |  |  | Serie S - ext.diam.68 mm | 540x540x261 | 1 | 121-180 | e1*2001/116*0228*.., e1*2001/116*0256*.. | bar: Area 1
SUBARU | LEGACY | LEGACY 05 | BL,BLS | 01/2005 | 09/2009 | 5x100 | 56,10 | 610 |  | 55 | M12x1,25 | 19 | SUPERTURISMO LM | 7½x17 | 17,00 | 7,50 | W0188120046 | 1 |  |  |  | 5x100 |  | 35 | 81710010 | S | D2 | N | LD12 |  | KBA |  |  | YES |  |  | K | KBA (ABE+VB) | 2 | Mods can be necessary to car | 205/50 R17----205/55 R17----215/50 R17----215/55 R17----225/45 R17----225/50 R17----235/45 R17----235/50 R17--- | AfterMarket OZ | MAX 650 KG | MATT GRAPHITE + SILVER LETTERING | Racing | 8027529053166 | OZ | 10,76 |  |  | Serie S - ext.diam.68 mm | 540x540x261 | 1 | 121-180 | e1*2001/116*0228*.., e1*2001/116*0256*.. | bar: Area 1
SUBARU | LEGACY | LEGACY 05 | BL,BLS | 01/2005 | 09/2009 | 5x100 | 56,10 | 610 |  | 55 | M12x1,25 | 19 | ADRENALINA | 8x17 | 17,00 | 8,00 | W8501420054 | 1 | S | 20080904 | 20081004 | 5x100 |  | 35 | 81710010 | S | D2 | N | LD12 |  | KBA |  |  | YES |  |  | K | KBA (ABE+VB) | 2 | Mods can be necessary to car | 205/50 R17----215/45 R17----215/55 R17----225/45 R17----225/50 R17----235/45 R17----235/50 R17----245/45 R17--- | AfterMarket OZ | MAX 615 KG | MATT BLACK + DIAMOND-CUT | X-Line | 8027529034622 | OZ | 12,70 |  |  | Serie S - ext.diam.68 mm | 542x542x274 | 1 | 121-180 | e1*2001/116*0228*.., e1*2001/116*0256*.. | bar: Area 1
SUBARU | LEGACY | LEGACY 05 | BL,BLS | 01/2005 | 09/2009 | 5x100 | 56,10 | 610 |  | 55 | M12x1,25 | 19 | ENERGY | 8x17 | 17,00 | 8,00 | W8500820054 | 1 | S | 20080904 | 20081004 | 5x100 |  | 35 | 81710010 | S | D2 | N | LD12 |  | KBA |  |  | YES |  |  | K | KBA (ABE+VB) | 2 | Mods can be necessary to car | 205/50 R17----215/45 R17----215/55 R17----225/45 R17----225/50 R17----235/45 R17----235/50 R17----245/45 R17--- | AfterMarket OZ | MAX 615 KG | MATT BLACK + DIAMOND-CUT | X-Line | 8027529034356 | OZ | 12,80 |  |  | Serie S - ext.diam.68 mm | 542x542x274 | 1 | 121-180 | e1*2001/116*0228*.., e1*2001/116*0256*.. | Area 2: OUT
SUBARU | LEGACY | LEGACY 05 | BL,BLS | 01/2005 | 09/2009 | 5x100 | 56,10 | 610 |  | 55 | M12x1,25 | 19 | ULTRALEGGERA | 8x17 | 17,00 | 8,00 | W0171020122 | 1 | S | 20051128 | 20051228 | 5x100 |  | 48 | 81710010 | S | D2 | N | LD12 | TÜV |  |  | DK | YES |  |  | T | Teilegutachten (PB+VB) | 1 | No car modifications required | 205/50 R17----215/45 R17----215/55 R17----225/45 R17----225/50 R17----235/45 R17----235/50 R17----245/45 R17--- | AfterMarket OZ | MAX 610 KG | MATT GRAPHIT SILVER | Racing | 8027529001587 | OZ | 9,42 |  |  | Serie S - ext.diam.68 mm | 540x540x280 | 1 | 121-180 | e1*2001/116*0228*.., e1*2001/116*0256*.. | bar: Area 1
SUBARU | LEGACY | LEGACY 05 | BL,BLS | 01/2005 | 09/2009 | 5x100 | 56,10 | 610 |  | 55 | M12x1,25 | 19 | ULTRALEGGERA | 8x17 | 17,00 | 8,00 | W0171020153 | 1 | S | 20061026 | 20061125 | 5x100 |  | 48 | 81710010 | S | D2 | N | LD12 | TÜV |  |  | DK | YES |  |  | T | Teilegutachten (PB+VB) | 1 | No car modifications required | 205/50 R17----215/45 R17----215/55 R17----225/45 R17----225/50 R17----235/45 R17----235/50 R17----245/45 R17--- | AfterMarket OZ | MAX 610 KG | MATT BLACK | Racing | 8027529001594 | OZ | 9,42 |  |  | Serie S - ext.diam.68 mm | 540x540x280 | 1 | 121-180 | e1*2001/116*0228*.., e1*2001/116*0256*.. | bar: Area 1
SUBARU | LEGACY | LEGACY 05 | BL,BLS | 01/2005 | 09/2009 | 5x100 | 56,10 | 610 |  | 55 | M12x1,25 | 19 | ULTRALEGGERA | 8x17 | 17,00 | 8,00 | W0171020161 | 1 | S | 20051128 | 20051228 | 5x100 |  | 48 | 81710010 | S | D2 | N | LD12 | TÜV |  |  | DK | YES |  |  | T | Teilegutachten (PB+VB) | 1 | No car modifications required | 205/50 R17----215/45 R17----215/55 R17----225/45 R17----225/50 R17----235/45 R17----235/50 R17----245/45 R17--- | AfterMarket OZ | MAX 610 KG | CHRYSTAL TITANIUM | Racing | 8027529001600 | OZ | 9,42 |  |  | Serie S - ext.diam.68 mm | 540x540x280 | 1 | 121-180 | e1*2001/116*0228*.., e1*2001/116*0256*.. | bar: Area 1
SUBARU | LEGACY | LEGACY 05 | BL,BLS | 01/2005 | 09/2009 | 5x100 | 56,10 | 610 |  | 55 | M12x1,25 | 19 | ULTRALEGGERA | 8x17 | 17,00 | 8,00 | W0171020176 | 1 | S | 20051128 | 20051228 | 5x100 |  | 48 | 81710010 | S | D2 | N | LD12 | TÜV |  |  | DK | YES |  |  | T | Teilegutachten (PB+VB) | 1 | No car modifications required | 205/50 R17----215/45 R17----215/55 R17----225/45 R17----225/50 R17----235/45 R17----235/50 R17----245/45 R17--- | AfterMarket OZ | MAX 610 KG | RACE GOLD | Racing | 8027529001617 | OZ | 9,42 |  |  | Serie S - ext.diam.68 mm | 540x540x280 | 1 | 121-180 | e1*2001/116*0228*.., e1*2001/116*0256*.. | bar: Area 1
SUBARU | LEGACY | LEGACY 05 | BL,BLS | 01/2005 | 09/2009 | 5x100 | 56,10 | 610 |  | 55 | M12x1,25 | 19 | ALLEGGERITA HLT 5F | 7½x18 | 18,00 | 7,50 | W01829201P3 | 3 | S | 20121012 | 20121111 | 5x100 |  | 48 | 81710010 | S | D2 | N | LD12 | TÜV |  |  | DK | YES | C0136 | NO TRAILER OPERATION | S | Strongness Certificate (PB) | 1 | No car modifications required |  | AfterMarket OZ | MAX 555 KG | ACID GREEN | I-Tech | 8027529081121 | OZ | 9,11 |  |  | Serie S - ext.diam.68 mm | 570x570x270 | 1 | 121-180 | e1*2001/116*0228*.., e1*2001/116*0256*.. | bar: Area 1
SUBARU | LEGACY | LEGACY 05 | BL,BLS | 01/2005 | 09/2009 | 5x100 | 56,10 | 610 |  | 55 | M12x1,25 | 19 | ALLEGGERITA HLT 5F | 7½x18 | 18,00 | 7,50 | W0182920122 | 3 | S | 20081211 | 20090110 | 5x100 |  | 48 | 81710010 | S | D2 | N | LD12 | TÜV |  |  | DK | YES | C0136 | NO TRAILER OPERATION | S | Strongness Certificate (PB) | 1 | No car modifications required |  | AfterMarket OZ | MAX 555 KG | MATT GRAPHIT SILVER | I-Tech | 8027529036145 | OZ | 9,11 |  |  | Serie S - ext.diam.68 mm | 570x570x270 | 1 | 121-180 | e1*2001/116*0228*.., e1*2001/116*0256*.. | bar: Area 1
SUBARU | LEGACY | LEGACY 05 | BL,BLS | 01/2005 | 09/2009 | 5x100 | 56,10 | 610 |  | 55 | M12x1,25 | 19 | ALLEGGERITA HLT 5F | 7½x18 | 18,00 | 7,50 | W0182920130 | 3 | S | 20080918 | 20081018 | 5x100 |  | 48 | 81710010 | S | D2 | N | LD12 | TÜV |  |  | DK | YES | C0136 | NO TRAILER OPERATION | S | Strongness Certificate (PB) | 1 | No car modifications required |  | AfterMarket OZ | MAX 555 KG | WHITE | I-Tech | 8027529032796 | OZ | 9,11 |  |  | Serie S - ext.diam.68 mm | 570x570x270 | 1 | 121-180 | e1*2001/116*0228*.., e1*2001/116*0256*.. | bar: Area 1
SUBARU | LEGACY | LEGACY 05 | BL,BLS | 01/2005 | 09/2009 | 5x100 | 56,10 | 610 |  | 55 | M12x1,25 | 19 | ALLEGGERITA HLT 5F | 7½x18 | 18,00 | 7,50 | W0182920153 | 3 | S | 20080918 | 20081018 | 5x100 |  | 48 | 81710010 | S | D2 | N | LD12 | TÜV |  |  | DK | YES | C0136 | NO TRAILER OPERATION | S | Strongness Certificate (PB) | 1 | No car modifications required |  | AfterMarket OZ | MAX 555 KG | MATT BLACK | I-Tech | 8027529032802 | OZ | 9,11 |  |  | Serie S - ext.diam.68 mm | 570x570x270 | 1 | 121-180 | e1*2001/116*0228*.., e1*2001/116*0256*.. | bar: Area 1
SUBARU | LEGACY | LEGACY 05 | BL,BLS | 01/2005 | 09/2009 | 5x100 | 56,10 | 610 |  | 55 | M12x1,25 | 19 | ALLEGGERITA HLT 5F | 7½x18 | 18,00 | 7,50 | W0182920166 | 1 | S | 20080904 | 20081004 | 5x100 |  | 48 | 81710010 | S | D2 | N | LD12 | TÜV |  |  | DK | YES | C0136 | NO TRAILER OPERATION | S | Strongness Certificate (PB) | 1 | No car modifications required |  | AfterMarket OZ | MAX 555 KG | TITANIUM TECH | I-Tech | 8027529032819 | OZ | 9,11 |  |  | Serie S - ext.diam.68 mm | 570x570x270 | 1 | 121-180 | e1*2001/116*0228*.., e1*2001/116*0256*.. | bar: Area 1
SUBARU | LEGACY | LEGACY 05 | BL,BLS | 01/2005 | 09/2009 | 5x100 | 56,10 | 610 |  | 55 | M12x1,25 | 19 | ALLEGGERITA HLT 5F | 7½x18 | 18,00 | 7,50 | W0182920171 | 3 | S | 20080918 | 20081018 | 5x100 |  | 48 | 81710010 | S | D2 | N | LD12 | TÜV |  |  | DK | YES | C0136 | NO TRAILER OPERATION | S | Strongness Certificate (PB) | 1 | No car modifications required |  | AfterMarket OZ | MAX 555 KG | ORANGE | I-Tech | 8027529032826 | OZ | 9,11 |  |  | Serie S - ext.diam.68 mm | 570x570x270 | 1 | 121-180 | e1*2001/116*0228*.., e1*2001/116*0256*.. | bar: Area 1
SUBARU | LEGACY | LEGACY 05 | BL,BLS | 01/2005 | 09/2009 | 5x100 | 56,10 | 610 |  | 55 | M12x1,25 | 19 | ALLEGGERITA HLT 5F | 7½x18 | 18,00 | 7,50 | W0182920172 | 3 | S | 20080918 | 20081018 | 5x100 |  | 48 | 81710010 | S | D2 | N | LD12 | TÜV |  |  | DK | YES | C0136 | NO TRAILER OPERATION | S | Strongness Certificate (PB) | 1 | No car modifications required |  | AfterMarket OZ | MAX 555 KG | MATT BLUE | I-Tech | 8027529032833 | OZ | 9,11 |  |  | Serie S - ext.diam.68 mm | 570x570x270 | 1 | 121-180 | e1*2001/116*0228*.., e1*2001/116*0256*.. | bar: Area 1
SUBARU | LEGACY | LEGACY 05 | BL,BLS | 01/2005 | 09/2009 | 5x100 | 56,10 | 610 |  | 55 | M12x1,25 | 19 | ALLEGGERITA HLT 5F | 7½x18 | 18,00 | 7,50 | W0182920176 | 3 | S | 20081211 | 20090110 | 5x100 |  | 48 | 81710010 | S | D2 | N | LD12 | TÜV |  |  | DK | YES | C0136 | NO TRAILER OPERATION | S | Strongness Certificate (PB) | 1 | No car modifications required |  | AfterMarket OZ | MAX 555 KG | RACE GOLD | I-Tech | 8027529036138 | OZ | 9,11 |  |  | Serie S - ext.diam.68 mm | 570x570x270 | 1 | 121-180 | e1*2001/116*0228*.., e1*2001/116*0256*.. | bar: Area 1
SUBARU | LEGACY | LEGACY 05 | BL,BLS | 01/2005 | 09/2009 | 5x100 | 56,10 | 610 |  | 55 | M12x1,25 | 19 | ALLEGGERITA HLT 5F | 7½x18 | 18,00 | 7,50 | W0182920184 | 3 | S | 20080918 | 20081018 | 5x100 |  | 48 | 81710010 | S | D2 | N | LD12 | TÜV |  |  | DK | YES | C0136 | NO TRAILER OPERATION | S | Strongness Certificate (PB) | 1 | No car modifications required |  | AfterMarket OZ | MAX 555 KG | RED | I-Tech | 8027529032840 | OZ | 9,11 |  |  | Serie S - ext.diam.68 mm | 570x570x270 | 1 | 121-180 | e1*2001/116*0228*.., e1*2001/116*0256*.. | bar: Area 1
SUBARU | LEGACY | LEGACY 05 | BL,BLS | 01/2005 | 09/2009 | 5x100 | 56,10 | 610 |  | 55 | M12x1,25 | 19 | FORMULA HLT | 7½x18 | 18,00 | 7,50 | W01903201G1 | 1 | S | 20121011 | 20121110 | 5x100 |  | 47 | 81710444 | S | DST20B | N |  |  |  |  | DK | YES | C0136 | NO TRAILER OPERATION | N | No Certificate | 1 | No car modifications required |  | AfterMarket OZ | MAX 610 KG | GRIGIO CORSA | I-Tech | 8027529081886 | OZ | 10,57 |  |  | Serie S - ext.diam.68 mm | 567x567x261 | 1 | 121-180 | e1*2001/116*0228*.., e1*2001/116*0256*.. | bar: Area 1
SUBARU | LEGACY | LEGACY 05 | BL,BLS | 01/2005 | 09/2009 | 5x100 | 56,10 | 610 |  | 55 | M12x1,25 | 19 | SUPERTURISMO LM | 7½x18 | 18,00 | 7,50 | W0185520019 | 1 |  |  |  | 5x100 |  | 48 | 81710010 | S | D2 | N | LD12 | TÜV |  |  | DK | YES |  |  | S | Strongness Certificate (PB) | 1 | No car modifications required |  | AfterMarket OZ | MAX 575 KG | MATT RACE SILVER + BLACK LETTERING | Racing | 8027529043358 | OZ | 11,19 |  |  | Serie S - ext.diam.68 mm | 570x570x280 | 1 | 121-180 | e1*2001/116*0228*.., e1*2001/116*0256*.. | bar: Area 1
SUBARU | LEGACY | LEGACY 05 | BL,BLS | 01/2005 | 09/2009 | 5x100 | 56,10 | 610 |  | 55 | M12x1,25 | 19 | ULTRALEGGERA | 7½x18 | 18,00 | 7,50 | W0173720022 | 1 | S | 20060221 | 20060323 | 5x100 |  | 48 | 81710010 | S | D2 | N | LD12 |  |  | VIA | DK | YES | C0136 | NO TRAILER OPERATION | N | No Certificate | 1 | No car modifications required |  | AfterMarket OZ | MAX 575 KG | MATT GRAPHIT SILVER | Racing | 8027529003321 | OZ | 9,75 |  |  | Serie S - ext.diam.68 mm | 570x570x270 | 1 | 121-180 | e1*2001/116*0228*.., e1*2001/116*0256*.. | bar: Area 1
SUBARU | LEGACY | LEGACY 05 | BL,BLS | 01/2005 | 09/2009 | 5x100 | 56,10 | 610 |  | 55 | M12x1,25 | 19 | ULTRALEGGERA | 7½x18 | 18,00 | 7,50 | W0173720061 | 1 | S | 20060221 | 20060323 | 5x100 |  | 48 | 81710010 | S | D2 | N | LD12 |  |  | VIA | DK | YES | C0136 | NO TRAILER OPERATION | N | No Certificate | 1 | No car modifications required |  | AfterMarket OZ | MAX 575 KG | CHRYSTAL TITANIUM | Racing | 8027529003338 | OZ | 9,75 |  |  | Serie S - ext.diam.68 mm | 570x570x270 | 1 | 121-180 | e1*2001/116*0228*.., e1*2001/116*0256*.. | bar: Area 1
SUBARU | LEGACY | LEGACY 05 | BL,BLS | 01/2005 | 09/2009 | 5x100 | 56,10 | 610 |  | 55 | M12x1,25 | 19 | ULTRALEGGERA | 7½x18 | 18,00 | 7,50 | W0173720076 | 1 | S | 20060221 | 20060323 | 5x100 |  | 48 | 81710010 | S | D2 | N | LD12 |  |  | VIA | DK | YES | C0136 | NO TRAILER OPERATION | N | No Certificate | 1 | No car modifications required |  | AfterMarket OZ | MAX 575 KG | RACE GOLD | Racing | 8027529003345 | OZ | 9,75 |  |  | Serie S - ext.diam.68 mm | 570x570x270 | 1 | 121-180 | e1*2001/116*0228*.., e1*2001/116*0256*.. | bar: Area 1
SUBARU | LEGACY | LEGACY 05 | BL,BLS | 01/2005 | 09/2009 | 5x100 | 56,10 | 610 |  | 55 | M12x1,25 | 19 | ALLEGGERITA HLT 5F | 8x18 | 18,00 | 8,00 | W01830201P3 | 3 | S | 20121012 | 20121111 | 5x100 |  | 48 | 81710010 | S | D2 | N | LD12 | TÜV |  |  | DK | YES |  |  | T | Teilegutachten (PB+VB) | 1 | No car modifications required | 215/45 R18----225/40 R18----225/45 R18----235/40 R18--- | AfterMarket OZ | MAX 550 KG | ACID GREEN | I-Tech | 8027529081169 | OZ | 9,60 |  |  | Serie S - ext.diam.68 mm | 570x570x280 | 1 | 121-180 | e1*2001/116*0228*.., e1*2001/116*0256*.. | bar: Area 1
SUBARU | LEGACY | LEGACY 05 | BL,BLS | 01/2005 | 09/2009 | 5x100 | 56,10 | 610 |  | 55 | M12x1,25 | 19 | ALLEGGERITA HLT 5F | 8x18 | 18,00 | 8,00 | W0183020122 | 3 | S | 20090406 | 20090506 | 5x100 |  | 48 | 81710010 | S | D2 | N | LD12 | TÜV |  |  | DK | YES |  |  | T | Teilegutachten (PB+VB) | 1 | No car modifications required | 215/45 R18----225/40 R18----225/45 R18----235/40 R18--- | AfterMarket OZ | MAX 550 KG | MATT GRAPHIT SILVER | I-Tech | 8027529036190 | OZ | 9,60 |  |  | Serie S - ext.diam.68 mm | 570x570x280 | 1 | 121-180 | e1*2001/116*0228*.., e1*2001/116*0256*.. | bar: Area 1
SUBARU | LEGACY | LEGACY 05 | BL,BLS | 01/2005 | 09/2009 | 5x100 | 56,10 | 610 |  | 55 | M12x1,25 | 19 | ALLEGGERITA HLT 5F | 8x18 | 18,00 | 8,00 | W0183020130 | 3 | S | 20090406 | 20090506 | 5x100 |  | 48 | 81710010 | S | D2 | N | LD12 | TÜV |  |  | DK | YES |  |  | T | Teilegutachten (PB+VB) | 1 | No car modifications required | 215/45 R18----225/40 R18----225/45 R18----235/40 R18--- | AfterMarket OZ | MAX 550 KG | WHITE | I-Tech | 8027529033144 | OZ | 9,60 |  |  | Serie S - ext.diam.68 mm | 570x570x280 | 1 | 121-180 | e1*2001/116*0228*.., e1*2001/116*0256*.. | bar: Area 1
SUBARU | LEGACY | LEGACY 05 | BL,BLS | 01/2005 | 09/2009 | 5x100 | 56,10 | 610 |  | 55 | M12x1,25 | 19 | ALLEGGERITA HLT 5F | 8x18 | 18,00 | 8,00 | W0183020153 | 3 | S | 20090406 | 20090506 | 5x100 |  | 48 | 81710010 | S | D2 | N | LD12 | TÜV |  |  | DK | YES |  |  | T | Teilegutachten (PB+VB) | 1 | No car modifications required | 215/45 R18----225/40 R18----225/45 R18----235/40 R18--- | AfterMarket OZ | MAX 550 KG | MATT BLACK | I-Tech | 8027529033151 | OZ | 9,60 |  |  | Serie S - ext.diam.68 mm | 570x570x280 | 1 | 121-180 | e1*2001/116*0228*.., e1*2001/116*0256*.. | bar: Area 1
SUBARU | LEGACY | LEGACY 05 | BL,BLS | 01/2005 | 09/2009 | 5x100 | 56,10 | 610 |  | 55 | M12x1,25 | 19 | ALLEGGERITA HLT 5F | 8x18 | 18,00 | 8,00 | W0183020166 | 1 | S | 20090406 | 20090506 | 5x100 |  | 48 | 81710010 | S | D2 | N | LD12 | TÜV |  |  | DK | YES |  |  | T | Teilegutachten (PB+VB) | 1 | No car modifications required | 215/45 R18----225/40 R18----225/45 R18----235/40 R18--- | AfterMarket OZ | MAX 550 KG | TITANIUM TECH | I-Tech | 8027529033168 | OZ | 9,60 |  |  | Serie S - ext.diam.68 mm | 570x570x280 | 1 | 121-180 | e1*2001/116*0228*.., e1*2001/116*0256*.. | bar: Area 1
SUBARU | LEGACY | LEGACY 05 | BL,BLS | 01/2005 | 09/2009 | 5x100 | 56,10 | 610 |  | 55 | M12x1,25 | 19 | ALLEGGERITA HLT 5F | 8x18 | 18,00 | 8,00 | W0183020171 | 3 | S | 20090406 | 20090506 | 5x100 |  | 48 | 81710010 | S | D2 | N | LD12 | TÜV |  |  | DK | YES |  |  | T | Teilegutachten (PB+VB) | 1 | No car modifications required | 215/45 R18----225/40 R18----225/45 R18----235/40 R18--- | AfterMarket OZ | MAX 550 KG | ORANGE | I-Tech | 8027529033175 | OZ | 9,60 |  |  | Serie S - ext.diam.68 mm | 570x570x280 | 1 | 121-180 | e1*2001/116*0228*.., e1*2001/116*0256*.. | bar: Area 1
SUBARU | LEGACY | LEGACY 05 | BL,BLS | 01/2005 | 09/2009 | 5x100 | 56,10 | 610 |  | 55 | M12x1,25 | 19 | ALLEGGERITA HLT 5F | 8x18 | 18,00 | 8,00 | W0183020172 | 3 | S | 20090406 | 20090506 | 5x100 |  | 48 | 81710010 | S | D2 | N | LD12 | TÜV |  |  | DK | YES |  |  | T | Teilegutachten (PB+VB) | 1 | No car modifications required | 215/45 R18----225/40 R18----225/45 R18----235/40 R18--- | AfterMarket OZ | MAX 550 KG | MATT BLUE | I-Tech | 8027529033182 | OZ | 9,60 |  |  | Serie S - ext.diam.68 mm | 570x570x280 | 1 | 121-180 | e1*2001/116*0228*.., e1*2001/116*0256*.. | bar: Area 1
SUBARU | LEGACY | LEGACY 05 | BL,BLS | 01/2005 | 09/2009 | 5x100 | 56,10 | 610 |  | 55 | M12x1,25 | 19 | ALLEGGERITA HLT 5F | 8x18 | 18,00 | 8,00 | W0183020176 | 3 | S | 20090406 | 20090506 | 5x100 |  | 48 | 81710010 | S | D2 | N | LD12 | TÜV |  |  | DK | YES |  |  | T | Teilegutachten (PB+VB) | 1 | No car modifications required | 215/45 R18----225/40 R18----225/45 R18----235/40 R18--- | AfterMarket OZ | MAX 550 KG | RACE GOLD | I-Tech | 8027529036183 | OZ | 9,60 |  |  | Serie S - ext.diam.68 mm | 570x570x280 | 1 | 121-180 | e1*2001/116*0228*.., e1*2001/116*0256*.. | bar: Area 1
SUBARU | LEGACY | LEGACY 05 | BL,BLS | 01/2005 | 09/2009 | 5x100 | 56,10 | 610 |  | 55 | M12x1,25 | 19 | ALLEGGERITA HLT 5F | 8x18 | 18,00 | 8,00 | W0183020184 | 3 | S | 20090406 | 20090506 | 5x100 |  | 48 | 81710010 | S | D2 | N | LD12 | TÜV |  |  | DK | YES |  |  | T | Teilegutachten (PB+VB) | 1 | No car modifications required | 215/45 R18----225/40 R18----225/45 R18----235/40 R18--- | AfterMarket OZ | MAX 550 KG | RED | I-Tech | 8027529033199 | OZ | 9,60 |  |  | Serie S - ext.diam.68 mm | 570x570x280 | 1 | 121-180 | e1*2001/116*0228*.., e1*2001/116*0256*.. | bar: Area 1
SUBARU | LEGACY | LEGACY 05 | BL,BLS | 01/2005 | 09/2009 | 5x100 | 56,10 | 610 |  | 55 | M12x1,25 | 19 | ENERGY | 8x18 | 18,00 | 8,00 | W8500920054 | 1 | S | 20090407 | 20090507 | 5x100 |  | 35 | 81710010 | S | D2 | N | LD12 | TÜV |  |  |  | YES |  |  | T | Teilegutachten (PB+VB) | 2 | Mods can be necessary to car | 215/45 R18----225/40 R18----225/45 R18----235/40 R18--- | AfterMarket OZ | MAX 615 KG | MATT BLACK + DIAMOND-CUT | X-Line | 8027529034400 | OZ | 14,20 |  |  | Serie S - ext.diam.68 mm | 568x568x274 | 1 | 121-180 | e1*2001/116*0228*.., e1*2001/116*0256*.. | bar: Area 1
SUBARU | LEGACY | LEGACY 05 | BL,BLS | 01/2005 | 09/2009 | 5x100 | 56,10 | 610 |  | 55 | M12x1,25 | 19 | SUPERTURISMO LM | 8x18 | 18,00 | 8,00 | W0185420119 | 1 |  |  |  | 5x100 |  | 48 | 81710010 | S | D2 | N | LD12 | TÜV |  |  | DK | YES |  |  | T | Teilegutachten (PB+VB) | 1 | No car modifications required | 215/45 R18----225/40 R18----225/45 R18----235/40 R18--- | AfterMarket OZ | MAX 650 KG | MATT RACE SILVER + BLACK LETTERING | Racing | 8027529043426 | OZ | 11,57 |  |  | Serie S - ext.diam.68 mm | 570x570x280 | 1 | 121-180 | e1*2001/116*0228*.., e1*2001/116*0256*.. | bar: Area 1
SUBARU | LEGACY | LEGACY 09 | BM/BR,BM/BRS | 09/2009 |  | 5x100 | 56,10 | 560 |  | 48 | M12x1,25 | 19 | SUPERTURISMO GT | 7x16 | 16,00 | 7,00 | W0167035082 | 1 | S | 20091214 | 20100113 | 5x100 |  | 35 | 81710010 | S | D2 | N | LD12 |  | KBA | VIA |  | YES | C0136 | NO TRAILER OPERATION | K | KBA (ABE+VB) | 2 | Mods can be necessary to car | 205/60 R16----215/55 R16----215/60 R16----225/55 R16----235/50 R16--- | AfterMarket OZ | MAX 580 KG | RACE SILVER + BLACK LETTERING | Racing | 8027529000511 | OZ | 11,41 |  |  | Serie S - ext.diam.68 mm | 480x480x255 | 1 | 108-123 | e1*2007/46*0079*.., e1*2007/46*0074*.. | bar: Area 1
SUBARU | LEGACY | LEGACY 09 | BM/BR,BM/BRS | 09/2009 |  | 5x100 | 56,10 | 560 |  | 48 | M12x1,25 | 19 | SUPERTURISMO GT | 7x16 | 16,00 | 7,00 | W01895350P5 | 1 |  |  |  | 5x100 |  | 35 | 81710010 | S | D2 | N | LD12 |  | KBA |  |  | YES | C0136 | NO TRAILER OPERATION | S | Strongness Certificate (PB) | 2 | Mods can be necessary to car | 205/60 R16----215/55 R16----215/60 R16----225/55 R16----235/50 R16--- | AfterMarket OZ | MAX 580 KG | GRIGIO CORSA+BLACK LETTERING | Racing | 8027529080360 | OZ | 10,29 |  |  | Serie S - ext.diam.68 mm | 480x480x248 | 1 | 108-123 | e1*2007/46*0079*.., e1*2007/46*0074*.. | bar: Area 1
SUBARU | LEGACY | LEGACY 09 | BM/BR,BM/BRS | 09/2009 |  | 5x100 | 56,10 | 560 |  | 48 | M12x1,25 | 19 | ULTRALEGGERA | 7x16 | 16,00 | 7,00 | W0173030053 | 1 | S | 20091214 | 20100113 | 5x100 |  | 35 | 81710010 | S | D2 | N | LD12 | TÜV |  |  |  | YES | C0136 | NO TRAILER OPERATION | S | Strongness Certificate (PB) | 2 | Mods can be necessary to car | 205/60 R16----215/55 R16----215/60 R16----225/55 R16----235/50 R16--- | AfterMarket OZ | MAX 580 KG | MATT BLACK | Racing | 8027529003000 | OZ | 7,89 |  |  | Serie S - ext.diam.68 mm | 480x480x255 | 1 | 108-123 | e1*2007/46*0079*.., e1*2007/46*0074*.. | bar: Area 1
SUBARU | LEGACY | LEGACY 09 | BM/BR,BM/BRS | 09/2009 |  | 5x100 | 56,10 | 560 |  | 48 | M12x1,25 | 19 | ULTRALEGGERA | 7x16 | 16,00 | 7,00 | W0173030061 | 1 | S | 20091214 | 20100113 | 5x100 |  | 35 | 81710010 | S | D2 | N | LD12 | TÜV |  |  |  | YES | C0136 | NO TRAILER OPERATION | S | Strongness Certificate (PB) | 2 | Mods can be necessary to car | 205/60 R16----215/55 R16----215/60 R16----225/55 R16----235/50 R16--- | AfterMarket OZ | MAX 580 KG | CHRYSTAL TITANIUM | Racing | 8027529003017 | OZ | 7,89 |  |  | Serie S - ext.diam.68 mm | 480x480x255 | 1 | 108-123 | e1*2007/46*0079*.., e1*2007/46*0074*.. | bar: Area 1
SUBARU | LEGACY | LEGACY 09 | BM/BR,BM/BRS | 09/2009 |  | 5x100 | 56,10 | 560 |  | 48 | M12x1,25 | 19 | ADRENALINA | 7½x16 | 16,00 | 7,50 | W8501220054 | 1 | S | 20091215 | 20100114 | 5x100 |  | 35 | 81710010 | S | D2 | N | LD12 |  | KBA |  |  | YES | C0136 | NO TRAILER OPERATION | K | KBA (ABE+VB) | 2 | Mods can be necessary to car | 205/60 R16----215/55 R16----225/55 R16----235/50 R16--- | AfterMarket OZ | MAX 610 KG | MATT BLACK + DIAMOND-CUT | X-Line | 8027529034530 | OZ | 10,50 |  |  | Serie S - ext.diam.68 mm | 511x511x261 | 1 | 108-123 | e1*2007/46*0079*.., e1*2007/46*0074*.. | bar: Area 1
SUBARU | LEGACY | LEGACY 09 | BM/BR,BM/BRS | 09/2009 |  | 5x100 | 56,10 | 560 |  | 48 | M12x1,25 | 19 | ENERGY | 7½x16 | 16,00 | 7,50 | W8503320054 | 1 |  |  |  | 5x100 |  | 35 | 81710010 | S | D2 | N | LD12 |  | KBA |  |  | YES | C0136 | NO TRAILER OPERATION | K | KBA (ABE+VB) | 2 | Mods can be necessary to car | 205/60 R16----215/55 R16----225/55 R16----235/50 R16--- | AfterMarket OZ | MAX 610 KG | MATT BLACK + DIAMOND-CUT | X-Line | 8027529045772 | OZ | 10,40 |  |  | Serie S - ext.diam.68 mm | 511x511x261 | 1 | 108-123 | e1*2007/46*0079*.., e1*2007/46*0074*.. | bar: Area 1
SUBARU | LEGACY | LEGACY 09 | BM/BR,BM/BRS | 09/2009 |  | 5x100 | 56,10 | 560 |  | 48 | M12x1,25 | 19 | ITALIA 150 | 7x17 | 17,00 | 7,00 | W01897200R4 | 1 | S | 20120403 | 20120503 | 5x100 |  | 35 | 81710444 | S | DST20B | N | [5 empty] | YES |  |  | N | No Certificate | 2 | Mods can be necessary to car | 205/50 R17----205/55 R17----215/50 R17----225/45 R17----225/50 R17--- | AfterMarket OZ | MAX 650 KG | MATT RACE SILVER DIAMOND CUT | Racing | 8027529074512 | OZ | 10,76 |  |  | Serie S - ext.diam.68 mm | 540x540x248 | 1 | 108-123 | e1*2007/46*0079*.., e1*2007/46*0074*.. | bar: Area 1
SUBARU | LEGACY | LEGACY 09 | BM/BR,BM/BRS | 09/2009 |  | 5x100 | 56,10 | 560 |  | 48 | M12x1,25 | 19 | ITALIA 150 | 7x17 | 17,00 | 7,00 | W0189720049 | 1 | S | 20120403 | 20120503 | 5x100 |  | 35 | 81710444 | S | DST20B | N | [5 empty] | YES |  |  | N | No Certificate | 2 | Mods can be necessary to car | 205/50 R17----205/55 R17----215/50 R17----225/45 R17----225/50 R17--- | AfterMarket OZ | MAX 650 KG | MATT DARK GRAPHITE DIAMOND CUT | Racing | 8027529074505 | OZ | 10,76 |  |  | Serie S - ext.diam.68 mm | 540x540x248 | 1 | 108-123 | e1*2007/46*0079*.., e1*2007/46*0074*.. | bar: Area 1
SUBARU | LEGACY | LEGACY 09 | BM/BR,BM/BRS | 09/2009 |  | 5x100 | 56,10 | 560 |  | 48 | M12x1,25 | 19 | ITALIA 150 | 7x17 | 17,00 | 7,00 | W01897201R4 | 1 | S | 20120403 | 20120503 | 5x100 |  | 48 | 81710444 | S | DST20B | N |  |  |  |  | DK | YES |  |  | N | No Certificate | 1 | No car modifications required | 205/50 R17----205/55 R17----215/50 R17----225/45 R17----225/50 R17--- | AfterMarket OZ | MAX 650 KG | MATT RACE SILVER DIAMOND CUT | Racing | 8027529074536 | OZ | 10,48 |  |  | Serie S - ext.diam.68 mm | 540x540x248 | 1 | 108-123 | e1*2007/46*0079*.., e1*2007/46*0074*.. | bar: Area 1
SUBARU | LEGACY | LEGACY 09 | BM/BR,BM/BRS | 09/2009 |  | 5x100 | 56,10 | 560 |  | 48 | M12x1,25 | 19 | ITALIA 150 | 7x17 | 17,00 | 7,00 | W0189720149 | 1 | S | 20120403 | 20120503 | 5x100 |  | 48 | 81710444 | S | DST20B | N |  |  |  |  | DK | YES |  |  | N | No Certificate | 1 | No car modifications required | 205/50 R17----205/55 R17----215/50 R17----225/45 R17----225/50 R17--- | AfterMarket OZ | MAX 650 KG | MATT DARK GRAPHITE DIAMOND CUT | Racing | 8027529074529 | OZ | 10,48 |  |  | Serie S - ext.diam.68 mm | 540x540x248 | 1 | 108-123 | e1*2007/46*0079*.., e1*2007/46*0074*.. | bar: Area 1
SUBARU | LEGACY | LEGACY 09 | BM/BR,BM/BRS | 09/2009 |  | 5x100 | 56,10 | 560 |  | 48 | M12x1,25 | 19 | DAVID | 7½x17 | 17,00 | 7,50 | W01871200N5 | 1 |  |  |  | 5x100 |  | 35 | 81710444 | S | DST20B | N | [5 empty] | YES |  |  | K | KBA (ABE+VB) | 2 | Mods can be necessary to car | 205/50 R17----205/55 R17----215/50 R17----225/45 R17----225/50 R17----235/45 R17----245/45 R17--- | AfterMarket OZ | MAX 650 KG | MATT GRAPHITE DIAMOND CUT | Via Veneto | 8027529053524 | OZ | 11,81 |  |  | Serie S - ext.diam.68 mm | 540x540x261 | 1 | 108-123 | e1*2007/46*0079*.., e1*2007/46*0074*.. | bar: Area 1
SUBARU | LEGACY | LEGACY 09 | BM/BR,BM/BRS | 09/2009 |  | 5x100 | 56,10 | 560 |  | 48 | M12x1,25 | 19 | EGO | 7½x17 | 17,00 | 7,50 | W8504920054 | 1 | S | 20110726 | 20110825 | 5x100 |  | 35 | 81710444 | S | DST20B | N |  |  | KBA |  |  | YES |  |  | K | KBA (ABE+VB) | 2 | Mods can be necessary to car | 205/50 R17----205/55 R17----215/50 R17----225/45 R17----225/50 R17----235/45 R17----245/45 R17--- | AfterMarket OZ | MAX 610 KG | MATT BLACK + DIAMOND-CUT | X-Line | 8027529065633 | OZ | 11,06 |  |  | Serie S - ext.diam.68 mm | 542x542x261 | 1 | 108-123 | e1*2007/46*0079*.., e1*2007/46*0074*.. | bar: Area 1
SUBARU | LEGACY | LEGACY 09 | BM/BR,BM/BRS | 09/2009 |  | 5x100 | 56,10 | 560 |  | 48 | M12x1,25 | 19 | ENVY | 7½x17 | 17,00 | 7,50 | W8504420068 | 1 |  |  |  | 5x100 |  | 35 | 81710444 | S | DST20B | N |  |  | KBA |  |  | YES |  |  | K | KBA (ABE+VB) | 2 | Mods can be necessary to car | 205/50 R17----205/55 R17----215/50 R17----225/45 R17----225/50 R17----235/45 R17----245/45 R17--- | AfterMarket OZ | MAX 610 KG | MATT SILVER TECH DIAMOND CUT | X-Line | 8027529051063 | OZ | 11,06 |  |  | Serie S - ext.diam.68 mm | 542x542x261 | 1 | 108-123 | e1*2007/46*0079*.., e1*2007/46*0074*.. | bar: Area 1
SUBARU | LEGACY | LEGACY 09 | BM/BR,BM/BRS | 09/2009 |  | 5x100 | 56,10 | 560 |  | 48 | M12x1,25 | 19 | QUARANTA | 7½x17 | 17,00 | 7,50 | W01867200G2 | 1 |  |  |  | 5x100 |  | 35 | 81710010 | S | D2 | N |  |  | KBA |  |  | YES |  |  | K | KBA (ABE+VB) | 2 | Mods can be necessary to car | 205/50 R17----205/55 R17----215/50 R17----225/45 R17----225/50 R17----235/45 R17----245/45 R17--- | AfterMarket OZ | MAX 650 KG | GRIGIO CORSA DIAMANTATO | Via Veneto | 8027529054712 | OZ | 11,67 |  |  | Serie S - ext.diam.68 mm | 540x540x261 | 1 | 108-123 | e1*2007/46*0079*.., e1*2007/46*0074*.. | bar: Area 1
SUBARU | LEGACY | LEGACY 09 | BM/BR,BM/BRS | 09/2009 |  | 5x100 | 56,10 | 560 |  | 48 | M12x1,25 | 19 | SUPERTURISMO LM | 7½x17 | 17,00 | 7,50 | W0188120019 | 1 |  |  |  | 5x100 |  | 35 | 81710010 | S | D2 | N | LD12 |  | KBA |  |  | YES |  |  | K | KBA (ABE+VB) | 2 | Mods can be necessary to car | 205/50 R17----205/55 R17----215/50 R17----225/45 R17----225/50 R17----235/45 R17----245/45 R17--- | AfterMarket OZ | MAX 650 KG | MATT RACE SILVER + BLACK LETTERING | Racing | 8027529053159 | OZ | 10,76 |  |  | Serie S - ext.diam.68 mm | 540x540x261 | 1 | 108-123 | e1*2007/46*0079*.., e1*2007/46*0074*.. | bar: Area 1
SUBARU | LEGACY | LEGACY 09 | BM/BR,BM/BRS | 09/2009 |  | 5x100 | 56,10 | 560 |  | 48 | M12x1,25 | 19 | SUPERTURISMO LM | 7½x17 | 17,00 | 7,50 | W0188120046 | 1 |  |  |  | 5x100 |  | 35 | 81710010 | S | D2 | N | LD12 |  | KBA |  |  | YES |  |  | K | KBA (ABE+VB) | 2 | Mods can be necessary to car | 205/50 R17----205/55 R17----215/50 R17----225/45 R17----225/50 R17----235/45 R17----245/45 R17--- | AfterMarket OZ | MAX 650 KG | MATT GRAPHITE + SILVER LETTERING | Racing | 8027529053166 | OZ | 10,76 |  |  | Serie S - ext.diam.68 mm | 540x540x261 | 1 | 108-123 | e1*2007/46*0079*.., e1*2007/46*0074*.. | bar: Area 1
SUBARU | LEGACY | LEGACY 09 | BM/BR,BM/BRS | 09/2009 |  | 5x100 | 56,10 | 560 |  | 48 | M12x1,25 | 19 | X5B | 7½x17 | 17,00 | 7,50 | W85068200N5 | 1 | S | 20121005 | 20121104 | 5x100 |  | 35 | 81710010 | S | D2 | N | [5 empty] | YES |  |  | K | KBA (ABE+VB) | 2 | Mods can be necessary to car | 205/50 R17----205/55 R17----215/50 R17----225/45 R17----225/50 R17----235/45 R17----245/45 R17--- | AfterMarket OZ | MAX 610 KG | MATT GRAPHITE DIAMOND CUT | X-Line | 8027529079746 | OZ | 11,91 |  |  | Serie S - ext.diam.68 mm | 542x542x261 | 1 | 108-123 | e1*2007/46*0079*.., e1*2007/46*0074*.. | bar: Area 1
SUBARU | LEGACY | LEGACY 09 | BM/BR,BM/BRS | 09/2009 |  | 5x100 | 56,10 | 560 |  | 48 | M12x1,25 | 19 | ADRENALINA | 8x17 | 17,00 | 8,00 | W8501420054 | 1 | S | 20091215 | 20100114 | 5x100 |  | 35 | 81710010 | S | D2 | N | LD12 |  | KBA |  |  | YES |  |  | K | KBA (ABE+VB) | 2 | Mods can be necessary to car | 205/50 R17----215/45 R17----215/55 R17----225/45 R17----225/50 R17----235/45 R17----235/50 R17----245/45 R17--- | AfterMarket OZ | MAX 615 KG | MATT BLACK + DIAMOND-CUT | X-Line | 8027529034622 | OZ | 12,70 |  |  | Serie S - ext.diam.68 mm | 542x542x274 | 1 | 108-123 | e1*2007/46*0079*.., e1*2007/46*0074*.. | bar: Area 1
SUBARU | LEGACY | LEGACY 09 | BM/BR,BM/BRS | 09/2009 |  | 5x100 | 56,10 | 560 |  | 48 | M12x1,25 | 19 | ENERGY | 8x17 | 17,00 | 8,00 | W8500820054 | 1 | S | 20091215 | 20100114 | 5x100 |  | 35 | 81710010 | S | D2 | N | LD12 |  | KBA |  |  | YES |  |  | K | KBA (ABE+VB) | 2 | Mods can be necessary to car | 205/50 R17----215/45 R17----215/55 R17----225/45 R17----225/50 R17----235/45 R17----235/50 R17----245/45 R17--- | AfterMarket OZ | MAX 615 KG | MATT BLACK + DIAMOND-CUT | X-Line | 8027529034356 | OZ | 12,80 |  |  | Serie S - ext.diam.68 mm | 542x542x274 | 1 | 108-123 | e1*2007/46*0079*.., e1*2007/46*0074*.. | Area 2: OUT
SUBARU | LEGACY | LEGACY 09 | BM/BR,BM/BRS | 09/2009 |  | 5x100 | 56,10 | 560 |  | 48 | M12x1,25 | 19 | ITALIA 150 | 8x17 | 17,00 | 8,00 | W01890200R4 | 1 |  |  |  | 5x100 |  | 35 | 81710444 | S | DST20B | N |  |  | KBA |  |  | YES |  |  | K | KBA (ABE+VB) | 2 | Mods can be necessary to car | 205/50 R17----215/45 R17----215/55 R17----225/45 R17----225/50 R17----235/45 R17----235/50 R17----245/45 R17--- | AfterMarket OZ | MAX 700 KG | MATT RACE SILVER DIAMOND CUT | Racing | 8027529070262 | OZ | 11,43 |  |  | Serie S - ext.diam.68 mm | 540x540x274 | 1 | 108-123 | e1*2007/46*0079*.., e1*2007/46*0074*.. | bar: Area 1
SUBARU | LEGACY | LEGACY 09 | BM/BR,BM/BRS | 09/2009 |  | 5x100 | 56,10 | 560 |  | 48 | M12x1,25 | 19 | ITALIA 150 | 8x17 | 17,00 | 8,00 | W0189020049 | 1 |  |  |  | 5x100 |  | 35 | 81710444 | S | DST20B | N |  |  | KBA |  |  | YES |  |  | K | KBA (ABE+VB) | 2 | Mods can be necessary to car | 205/50 R17----215/45 R17----215/55 R17----225/45 R17----225/50 R17----235/45 R17----235/50 R17----245/45 R17--- | AfterMarket OZ | MAX 700 KG | MATT DARK GRAPHITE DIAMOND CUT | Racing | 8027529070118 | OZ | 11,43 |  |  | Serie S - ext.diam.68 mm | 540x540x274 | 1 | 108-123 | e1*2007/46*0079*.., e1*2007/46*0074*.. | bar: Area 1
SUBARU | LEGACY | LEGACY 09 | BM/BR,BM/BRS | 09/2009 |  | 5x100 | 56,10 | 560 |  | 48 | M12x1,25 | 19 | ULTRALEGGERA | 8x17 | 17,00 | 8,00 | W0171020122 | 1 | S | 20091215 | 20100114 | 5x100 |  | 48 | 81710010 | S | D2 | N | LD12 | TÜV |  |  | DK | YES | C0136 | NO TRAILER OPERATION | T | Teilegutachten (PB+VB) | 1 | No car modifications required | 205/50 R17----215/45 R17----215/55 R17----225/45 R17----225/50 R17----235/45 R17----235/50 R17----245/45 R17--- | AfterMarket OZ | MAX 610 KG | MATT GRAPHIT SILVER | Racing | 8027529001587 | OZ | 9,42 |  |  | Serie S - ext.diam.68 mm | 540x540x280 | 1 | 108-123 | e1*2007/46*0079*.., e1*2007/46*0074*.. | bar: Area 1
SUBARU | LEGACY | LEGACY 09 | BM/BR,BM/BRS | 09/2009 |  | 5x100 | 56,10 | 560 |  | 48 | M12x1,25 | 19 | ULTRALEGGERA | 8x17 | 17,00 | 8,00 | W0171020153 | 1 | S | 20091215 | 20100114 | 5x100 |  | 48 | 81710010 | S | D2 | N | LD12 | TÜV |  |  | DK | YES | C0136 | NO TRAILER OPERATION | T | Teilegutachten (PB+VB) | 1 | No car modifications required | 205/50 R17----215/45 R17----215/55 R17----225/45 R17----225/50 R17----235/45 R17----235/50 R17----245/45 R17--- | AfterMarket OZ | MAX 610 KG | MATT BLACK | Racing | 8027529001594 | OZ | 9,42 |  |  | Serie S - ext.diam.68 mm | 540x540x280 | 1 | 108-123 | e1*2007/46*0079*.., e1*2007/46*0074*.. | bar: Area 1
SUBARU | LEGACY | LEGACY 09 | BM/BR,BM/BRS | 09/2009 |  | 5x100 | 56,10 | 560 |  | 48 | M12x1,25 | 19 | ULTRALEGGERA | 8x17 | 17,00 | 8,00 | W0171020161 | 1 | S | 20091215 | 20100114 | 5x100 |  | 48 | 81710010 | S | D2 | N | LD12 | TÜV |  |  | DK | YES | C0136 | NO TRAILER OPERATION | T | Teilegutachten (PB+VB) | 1 | No car modifications required | 205/50 R17----215/45 R17----215/55 R17----225/45 R17----225/50 R17----235/45 R17----235/50 R17----245/45 R17--- | AfterMarket OZ | MAX 610 KG | CHRYSTAL TITANIUM | Racing | 8027529001600 | OZ | 9,42 |  |  | Serie S - ext.diam.68 mm | 540x540x280 | 1 | 108-123 | e1*2007/46*0079*.., e1*2007/46*0074*.. | bar: Area 1
SUBARU | LEGACY | LEGACY 09 | BM/BR,BM/BRS | 09/2009 |  | 5x100 | 56,10 | 560 |  | 48 | M12x1,25 | 19 | ULTRALEGGERA | 8x17 | 17,00 | 8,00 | W0171020176 | 1 | S | 20091215 | 20100114 | 5x100 |  | 48 | 81710010 | S | D2 | N | LD12 | TÜV |  |  | DK | YES | C0136 | NO TRAILER OPERATION | T | Teilegutachten (PB+VB) | 1 | No car modifications required | 205/50 R17----215/45 R17----215/55 R17----225/45 R17----225/50 R17----235/45 R17----235/50 R17----245/45 R17--- | AfterMarket OZ | MAX 610 KG | RACE GOLD | Racing | 8027529001617 | OZ | 9,42 |  |  | Serie S - ext.diam.68 mm | 540x540x280 | 1 | 108-123 | e1*2007/46*0079*.., e1*2007/46*0074*.. | bar: Area 1
SUBARU | LEGACY | LEGACY 09 | BM/BR,BM/BRS | 09/2009 |  | 5x100 | 56,10 | 560 |  | 48 | M12x1,25 | 19 | VITTORIA | 8x17 | 17,00 | 8,00 | W0188820073 | 1 |  |  |  | 5x100 |  | 35 | 81710010 | S | D2 | N | LD12 |  | KBA |  |  | YES |  |  | K | KBA (ABE+VB) | 2 | Mods can be necessary to car | 205/50 R17----215/45 R17----215/55 R17----225/45 R17----225/50 R17----235/45 R17----235/50 R17----245/45 R17--- | AfterMarket OZ | MAX 650 KG | MATT DARK GRAPHITE | Via Veneto | 8027529070958 | OZ | 11,27 |  |  | Serie S - ext.diam.68 mm | 540x540x274 | 1 | 108-123 | e1*2007/46*0079*.., e1*2007/46*0074*.. | bar: Area 1
SUBARU | LEGACY | LEGACY 09 | BM/BR,BM/BRS | 09/2009 |  | 5x100 | 56,10 | 560 |  | 48 | M12x1,25 | 19 | SUPERTURISMO LM | 7½x18 | 18,00 | 7,50 | W0185520019 | 1 |  |  |  | 5x100 |  | 48 | 81710010 | S | D2 | N | LD12 | TÜV |  |  | DK | YES | C0136 | NO TRAILER OPERATION | S | Strongness Certificate (PB) | 1 | No car modifications required |  | AfterMarket OZ | MAX 575 KG | MATT RACE SILVER + BLACK LETTERING | Racing | 8027529043358 | OZ | 11,19 |  |  | Serie S - ext.diam.68 mm | 570x570x280 | 1 | 108-123 | e1*2007/46*0079*.., e1*2007/46*0074*.. | bar: Area 1
SUBARU | LEGACY | LEGACY 09 | BM/BR,BM/BRS | 09/2009 |  | 5x100 | 56,10 | 560 |  | 48 | M12x1,25 | 19 | ULTRALEGGERA | 7½x18 | 18,00 | 7,50 | W0173720022 | 1 | S | 20091215 | 20100114 | 5x100 |  | 48 | 81710010 | S | D2 | N | LD12 |  |  | VIA | DK | YES | C0136 | NO TRAILER OPERATION | N | No Certificate | 1 | No car modifications required |  | AfterMarket OZ | MAX 575 KG | MATT GRAPHIT SILVER | Racing | 8027529003321 | OZ | 9,75 |  |  | Serie S - ext.diam.68 mm | 570x570x270 | 1 | 108-123 | e1*2007/46*0079*.., e1*2007/46*0074*.. | bar: Area 1
SUBARU | LEGACY | LEGACY 09 | BM/BR,BM/BRS | 09/2009 |  | 5x100 | 56,10 | 560 |  | 48 | M12x1,25 | 19 | ULTRALEGGERA | 7½x18 | 18,00 | 7,50 | W0173720061 | 1 | S | 20091215 | 20100114 | 5x100 |  | 48 | 81710010 | S | D2 | N | LD12 |  |  | VIA | DK | YES | C0136 | NO TRAILER OPERATION | N | No Certificate | 1 | No car modifications required |  | AfterMarket OZ | MAX 575 KG | CHRYSTAL TITANIUM | Racing | 8027529003338 | OZ | 9,75 |  |  | Serie S - ext.diam.68 mm | 570x570x270 | 1 | 108-123 | e1*2007/46*0079*.., e1*2007/46*0074*.. | bar: Area 1
SUBARU | LEGACY | LEGACY 09 | BM/BR,BM/BRS | 09/2009 |  | 5x100 | 56,10 | 560 |  | 48 | M12x1,25 | 19 | ULTRALEGGERA | 7½x18 | 18,00 | 7,50 | W0173720076 | 1 | S | 20091215 | 20100114 | 5x100 |  | 48 | 81710010 | S | D2 | N | LD12 |  |  | VIA | DK | YES | C0136 | NO TRAILER OPERATION | N | No Certificate | 1 | No car modifications required |  | AfterMarket OZ | MAX 575 KG | RACE GOLD | Racing | 8027529003345 | OZ | 9,75 |  |  | Serie S - ext.diam.68 mm | 570x570x270 | 1 | 108-123 | e1*2007/46*0079*.., e1*2007/46*0074*.. | bar: Area 1
SUBARU | LEGACY | LEGACY 09 | BM/BR,BM/BRS | 09/2009 |  | 5x100 | 56,10 | 560 |  | 48 | M12x1,25 | 19 | ALLEGGERITA HLT 5F | 8x18 | 18,00 | 8,00 | W01830201P3 | 3 | S | 20121012 | 20121111 | 5x100 |  | 48 | 81710010 | S | D2 | N | LD12 | TÜV |  |  | DK | YES | C0136 | NO TRAILER OPERATION | N | No Certificate | 1 | No car modifications required | 215/40 R18----215/45 R18----225/40 R18----225/45 R18----235/40 R18----245/40 R18--- | AfterMarket OZ | MAX 550 KG | ACID GREEN | I-Tech | 8027529081169 | OZ | 9,60 |  |  | Serie S - ext.diam.68 mm | 570x570x280 | 1 | 108-123 | e1*2007/46*0079*.., e1*2007/46*0074*.. | bar: Area 1
SUBARU | LEGACY | LEGACY 09 | BM/BR,BM/BRS | 09/2009 |  | 5x100 | 56,10 | 560 |  | 48 | M12x1,25 | 19 | ALLEGGERITA HLT 5F | 8x18 | 18,00 | 8,00 | W0183020122 | 3 | S | 20091215 | 20100114 | 5x100 |  | 48 | 81710010 | S | D2 | N | LD12 | TÜV |  |  | DK | YES | C0136 | NO TRAILER OPERATION | N | No Certificate | 1 | No car modifications required | 215/40 R18----215/45 R18----225/40 R18----225/45 R18----235/40 R18----245/40 R18--- | AfterMarket OZ | MAX 550 KG | MATT GRAPHIT SILVER | I-Tech | 8027529036190 | OZ | 9,60 |  |  | Serie S - ext.diam.68 mm | 570x570x280 | 1 | 108-123 | e1*2007/46*0079*.., e1*2007/46*0074*.. | bar: Area 1
SUBARU | LEGACY | LEGACY 09 | BM/BR,BM/BRS | 09/2009 |  | 5x100 | 56,10 | 560 |  | 48 | M12x1,25 | 19 | ALLEGGERITA HLT 5F | 8x18 | 18,00 | 8,00 | W0183020130 | 3 | S | 20091215 | 20100114 | 5x100 |  | 48 | 81710010 | S | D2 | N | LD12 | TÜV |  |  | DK | YES | C0136 | NO TRAILER OPERATION | N | No Certificate | 1 | No car modifications required | 215/40 R18----215/45 R18----225/40 R18----225/45 R18----235/40 R18----245/40 R18--- | AfterMarket OZ | MAX 550 KG | WHITE | I-Tech | 8027529033144 | OZ | 9,60 |  |  | Serie S - ext.diam.68 mm | 570x570x280 | 1 | 108-123 | e1*2007/46*0079*.., e1*2007/46*0074*.. | bar: Area 1
SUBARU | LEGACY | LEGACY 09 | BM/BR,BM/BRS | 09/2009 |  | 5x100 | 56,10 | 560 |  | 48 | M12x1,25 | 19 | ALLEGGERITA HLT 5F | 8x18 | 18,00 | 8,00 | W0183020153 | 3 | S | 20091215 | 20100114 | 5x100 |  | 48 | 81710010 | S | D2 | N | LD12 | TÜV |  |  | DK | YES | C0136 | NO TRAILER OPERATION | N | No Certificate | 1 | No car modifications required | 215/40 R18----215/45 R18----225/40 R18----225/45 R18----235/40 R18----245/40 R18--- | AfterMarket OZ | MAX 550 KG | MATT BLACK | I-Tech | 8027529033151 | OZ | 9,60 |  |  | Serie S - ext.diam.68 mm | 570x570x280 | 1 | 108-123 | e1*2007/46*0079*.., e1*2007/46*0074*.. | bar: Area 1
SUBARU | LEGACY | LEGACY 09 | BM/BR,BM/BRS | 09/2009 |  | 5x100 | 56,10 | 560 |  | 48 | M12x1,25 | 19 | ALLEGGERITA HLT 5F | 8x18 | 18,00 | 8,00 | W0183020166 | 1 | S | 20091215 | 20100114 | 5x100 |  | 48 | 81710010 | S | D2 | N | LD12 | TÜV |  |  | DK | YES | C0136 | NO TRAILER OPERATION | N | No Certificate | 1 | No car modifications required | 215/40 R18----215/45 R18----225/40 R18----225/45 R18----235/40 R18----245/40 R18--- | AfterMarket OZ | MAX 550 KG | TITANIUM TECH | I-Tech | 8027529033168 | OZ | 9,60 |  |  | Serie S - ext.diam.68 mm | 570x570x280 | 1 | 108-123 | e1*2007/46*0079*.., e1*2007/46*0074*.. | bar: Area 1
SUBARU | LEGACY | LEGACY 09 | BM/BR,BM/BRS | 09/2009 |  | 5x100 | 56,10 | 560 |  | 48 | M12x1,25 | 19 | ALLEGGERITA HLT 5F | 8x18 | 18,00 | 8,00 | W0183020171 | 3 | S | 20091215 | 20100114 | 5x100 |  | 48 | 81710010 | S | D2 | N | LD12 | TÜV |  |  | DK | YES | C0136 | NO TRAILER OPERATION | N | No Certificate | 1 | No car modifications required | 215/40 R18----215/45 R18----225/40 R18----225/45 R18----235/40 R18----245/40 R18--- | AfterMarket OZ | MAX 550 KG | ORANGE | I-Tech | 8027529033175 | OZ | 9,60 |  |  | Serie S - ext.diam.68 mm | 570x570x280 | 1 | 108-123 | e1*2007/46*0079*.., e1*2007/46*0074*.. | bar: Area 1
SUBARU | LEGACY | LEGACY 09 | BM/BR,BM/BRS | 09/2009 |  | 5x100 | 56,10 | 560 |  | 48 | M12x1,25 | 19 | ALLEGGERITA HLT 5F | 8x18 | 18,00 | 8,00 | W0183020172 | 3 | S | 20091215 | 20100114 | 5x100 |  | 48 | 81710010 | S | D2 | N | LD12 | TÜV |  |  | DK | YES | C0136 | NO TRAILER OPERATION | N | No Certificate | 1 | No car modifications required | 215/40 R18----215/45 R18----225/40 R18----225/45 R18----235/40 R18----245/40 R18--- | AfterMarket OZ | MAX 550 KG | MATT BLUE | I-Tech | 8027529033182 | OZ | 9,60 |  |  | Serie S - ext.diam.68 mm | 570x570x280 | 1 | 108-123 | e1*2007/46*0079*.., e1*2007/46*0074*.. | bar: Area 1
SUBARU | LEGACY | LEGACY 09 | BM/BR,BM/BRS | 09/2009 |  | 5x100 | 56,10 | 560 |  | 48 | M12x1,25 | 19 | ALLEGGERITA HLT 5F | 8x18 | 18,00 | 8,00 | W0183020176 | 3 | S | 20091215 | 20100114 | 5x100 |  | 48 | 81710010 | S | D2 | N | LD12 | TÜV |  |  | DK | YES | C0136 | NO TRAILER OPERATION | N | No Certificate | 1 | No car modifications required | 215/40 R18----215/45 R18----225/40 R18----225/45 R18----235/40 R18----245/40 R18--- | AfterMarket OZ | MAX 550 KG | RACE GOLD | I-Tech | 8027529036183 | OZ | 9,60 |  |  | Serie S - ext.diam.68 mm | 570x570x280 | 1 | 108-123 | e1*2007/46*0079*.., e1*2007/46*0074*.. | bar: Area 1
SUBARU | LEGACY | LEGACY 09 | BM/BR,BM/BRS | 09/2009 |  | 5x100 | 56,10 | 560 |  | 48 | M12x1,25 | 19 | ALLEGGERITA HLT 5F | 8x18 | 18,00 | 8,00 | W0183020184 | 3 | S | 20091215 | 20100114 | 5x100 |  | 48 | 81710010 | S | D2 | N | LD12 | TÜV |  |  | DK | YES | C0136 | NO TRAILER OPERATION | N | No Certificate | 1 | No car modifications required | 215/40 R18----215/45 R18----225/40 R18----225/45 R18----235/40 R18----245/40 R18--- | AfterMarket OZ | MAX 550 KG | RED | I-Tech | 8027529033199 | OZ | 9,60 |  |  | Serie S - ext.diam.68 mm | 570x570x280 | 1 | 108-123 | e1*2007/46*0079*.., e1*2007/46*0074*.. | bar: Area 1
SUBARU | LEGACY | LEGACY 09 | BM/BR,BM/BRS | 09/2009 |  | 5x100 | 56,10 | 560 |  | 48 | M12x1,25 | 19 | DAVID | 8x18 | 18,00 | 8,00 | W01863200N5 | 1 |  |  |  | 5x100 |  | 35 | 81710444 | S | DST20B | N |  | TÜV |  |  |  | YES |  |  | T | Teilegutachten (PB+VB) | 2 | Mods can be necessary to car | 215/40 R18----215/45 R18----225/40 R18----225/45 R18----235/40 R18----245/40 R18--- | AfterMarket OZ | MAX 690 KG | MATT GRAPHITE DIAMOND CUT | Via Veneto | 8027529054477 | OZ | 13,17 |  |  | Serie S - ext.diam.68 mm | 567x567x274 | 1 | 108-123 | e1*2007/46*0079*.., e1*2007/46*0074*.. | bar: Area 1
SUBARU | LEGACY | LEGACY 09 | BM/BR,BM/BRS | 09/2009 |  | 5x100 | 56,10 | 560 |  | 48 | M12x1,25 | 19 | ENERGY | 8x18 | 18,00 | 8,00 | W8500920054 | 1 | S | 20091215 | 20100114 | 5x100 |  | 35 | 81710010 | S | D2 | N | LD12 | TÜV |  |  |  | YES |  |  | T | Teilegutachten (PB+VB) | 2 | Mods can be necessary to car | 215/40 R18----215/45 R18----225/40 R18----225/45 R18----235/40 R18----245/40 R18--- | AfterMarket OZ | MAX 615 KG | MATT BLACK + DIAMOND-CUT | X-Line | 8027529034400 | OZ | 14,20 |  |  | Serie S - ext.diam.68 mm | 568x568x274 | 1 | 108-123 | e1*2007/46*0079*.., e1*2007/46*0074*.. | bar: Area 1
SUBARU | LEGACY | LEGACY 09 | BM/BR,BM/BRS | 09/2009 |  | 5x100 | 56,10 | 560 |  | 48 | M12x1,25 | 19 | ENVY | 8x18 | 18,00 | 8,00 | W8503920068 | 1 |  |  |  | 5x100 |  | 35 | 81710444 | S | DST20B | N |  | TÜV |  |  |  | YES |  |  | T | Teilegutachten (PB+VB) | 2 | Mods can be necessary to car | 215/40 R18----215/45 R18----225/40 R18----225/45 R18----235/40 R18----245/40 R18--- | AfterMarket OZ | MAX 690 KG | MATT SILVER TECH DIAMOND CUT | X-Line | 8027529049633 | OZ | 12,76 |  |  | Serie S - ext.diam.68 mm | 568x568x274 | 1 | 108-123 | e1*2007/46*0079*.., e1*2007/46*0074*.. | bar: Area 1
SUBARU | LEGACY | LEGACY 09 | BM/BR,BM/BRS | 09/2009 |  | 5x100 | 56,10 | 560 |  | 48 | M12x1,25 | 19 | LOUNGE 10 | 8x18 | 18,00 | 8,00 | W8503120154 | 1 |  |  |  | 5x100 |  | 35 | 81710444 | S | DST20B | N |  | TÜV |  |  |  | YES |  |  | T | Teilegutachten (PB+VB) | 2 | Mods can be necessary to car | 215/40 R18----215/45 R18----225/40 R18----225/45 R18----235/40 R18----245/40 R18--- | AfterMarket OZ | MAX 690 KG | MATT BLACK + DIAMOND-CUT | X-Line | 8027529047752 | OZ | 13,96 |  |  | Serie S - ext.diam.68 mm | 568x568x274 | 1 | 108-123 | e1*2007/46*0079*.., e1*2007/46*0074*.. | bar: Area 1
SUBARU | LEGACY | LEGACY 09 | BM/BR,BM/BRS | 09/2009 |  | 5x100 | 56,10 | 560 |  | 48 | M12x1,25 | 19 | LOUNGE 10 | 8x18 | 18,00 | 8,00 | W8503120175 | 1 |  |  |  | 5x100 |  | 35 | 81710444 | S | DST20B | N |  | TÜV |  |  |  | YES |  |  | T | Teilegutachten (PB+VB) | 2 | Mods can be necessary to car | 215/40 R18----215/45 R18----225/40 R18----225/45 R18----235/40 R18----245/40 R18--- | AfterMarket OZ | MAX 690 KG | METAL SILVER + DIAMOND CUT | X-Line | 8027529047769 | OZ | 13,96 |  |  | Serie S - ext.diam.68 mm | 568x568x274 | 1 | 108-123 | e1*2007/46*0079*.., e1*2007/46*0074*.. | bar: Area 1
SUBARU | LEGACY | LEGACY 09 | BM/BR,BM/BRS | 09/2009 |  | 5x100 | 56,10 | 560 |  | 48 | M12x1,25 | 19 | QUARANTA | 8x18 | 18,00 | 8,00 | W01856200G2 | 1 |  |  |  | 5x100 |  | 35 | 81710010 | S | D2 | N |  | TÜV |  |  |  | YES |  |  | T | Teilegutachten (PB+VB) | 2 | Mods can be necessary to car | 215/40 R18----215/45 R18----225/40 R18----225/45 R18----235/40 R18----245/40 R18--- | AfterMarket OZ | MAX 650 KG | GRIGIO CORSA DIAMANTATO | Via Veneto | 8027529054385 | OZ | 12,88 |  |  | Serie S - ext.diam.68 mm | 570x570x280 | 1 | 108-123 | e1*2007/46*0079*.., e1*2007/46*0074*.. | bar: Area 1
SUBARU | LEGACY | LEGACY 09 | BM/BR,BM/BRS | 09/2009 |  | 5x100 | 56,10 | 560 |  | 48 | M12x1,25 | 19 | SUPERTURISMO LM | 8x18 | 18,00 | 8,00 | W0185420019 | 1 |  |  |  | 5x100 |  | 35 | 81710010 | S | D2 | N | LD12 | TÜV |  |  |  | YES |  |  | T | Teilegutachten (PB+VB) | 2 | Mods can be necessary to car | 215/40 R18----215/45 R18----225/40 R18----225/45 R18----235/40 R18----245/40 R18--- | AfterMarket OZ | MAX 650 KG | MATT RACE SILVER + BLACK LETTERING | Racing | 8027529043419 | OZ | 11,75 |  |  | Serie S - ext.diam.68 mm | 570x570x280 | 1 | 108-123 | e1*2007/46*0079*.., e1*2007/46*0074*.. | bar: Area 1
SUBARU | LEGACY | LEGACY 09 | BM/BR,BM/BRS | 09/2009 |  | 5x100 | 56,10 | 560 |  | 48 | M12x1,25 | 19 | SUPERTURISMO LM | 8x18 | 18,00 | 8,00 | W0185420119 | 1 |  |  |  | 5x100 |  | 48 | 81710010 | S | D2 | N | LD12 | TÜV |  |  | DK | YES |  |  | T | Teilegutachten (PB+VB) | 1 | No car modifications required | 215/40 R18----215/45 R18----225/40 R18----225/45 R18----235/40 R18----245/40 R18--- | AfterMarket OZ | MAX 650 KG | MATT RACE SILVER + BLACK LETTERING | Racing | 8027529043426 | OZ | 11,57 |  |  | Serie S - ext.diam.68 mm | 570x570x280 | 1 | 108-123 | e1*2007/46*0079*.., e1*2007/46*0074*.. | bar: Area 1
SUBARU | LEGACY | LEGACY 09 | BM/BR,BM/BRS | 09/2009 |  | 5x100 | 56,10 | 560 |  | 48 | M12x1,25 | 19 | DAVID | 8x19 | 19,00 | 8,00 | W01870200N5 | 1 |  |  |  | 5x100 |  | 35 | 81710444 | S | DST20B | N |  | TÜV |  |  |  | YES |  |  | T | Teilegutachten (PB+VB) | 2 | Mods can be necessary to car |  | AfterMarket OZ | MAX 690 KG | MATT GRAPHITE DIAMOND CUT | Via Veneto | 8027529052794 | OZ | 14,32 |  |  | Serie S - ext.diam.68 mm | 592x592x274 | 1 | 108-123 | e1*2007/46*0079*.., e1*2007/46*0074*.. | bar: Area 1
SUBARU | LEGACY | LEGACY 2003 | BL/BP,BL/BP-G,BL/BP-S | 06/2003 | 01/2005 | 5x100 | 56,10 | 610 | 1935 | 55 | M12x1,25 | 19 | ADRENALINA | 7½x16 | 16,00 | 7,50 | W8501220054 | 1 | S | 20090507 | 20090606 | 5x100 |  | 35 | 81710010 | S | D2 | N | LD12 |  | KBA |  |  | YES |  |  | K | KBA (ABE+VB) | 2 | Mods can be necessary to car |  | AfterMarket OZ | MAX 610 KG | MATT BLACK + DIAMOND-CUT | X-Line | 8027529034530 | OZ | 10,50 |  |  | Serie S - ext.diam.68 mm | 511x511x261 | 1 | 110-180 | e1*2001/116*0228*.., e11*2001/116*0240*.., e1*2001/116*0256*.. | bar: Area 1
SUBARU | LEGACY | LEGACY 2003 | BL/BP,BL/BP-G,BL/BP-S | 06/2003 | 01/2005 | 5x100 | 56,10 | 610 | 1935 | 55 | M12x1,25 | 19 | ENERGY | 7½x16 | 16,00 | 7,50 | W8503320054 | 1 |  |  |  | 5x100 |  | 35 | 81710010 | S | D2 | N | LD12 |  | KBA |  |  | YES |  |  | K | KBA (ABE+VB) | 2 | Mods can be necessary to car |  | AfterMarket OZ | MAX 610 KG | MATT BLACK + DIAMOND-CUT | X-Line | 8027529045772 | OZ | 10,40 |  |  | Serie S - ext.diam.68 mm | 511x511x261 | 1 | 110-180 | e1*2001/116*0228*.., e11*2001/116*0240*.., e1*2001/116*0256*.. | bar: Area 1
SUBARU | LEGACY | LEGACY 2003 | BL/BP,BL/BP-G,BL/BP-S | 06/2003 | 01/2005 | 5x100 | 56,10 | 610 | 1935 | 55 | M12x1,25 | 19 | ITALIA 150 | 7x17 | 17,00 | 7,00 | W01897200R4 | 1 | S | 20120403 | 20120503 | 5x100 |  | 35 | 81710444 | S | DST20B | N | [5 empty] | YES |  |  | N | No Certificate | 2 | Mods can be necessary to car | 205/50 R17----205/55 R17----215/50 R17----215/55 R17----225/45 R17----225/50 R17----235/50 R17--- | AfterMarket OZ | MAX 650 KG | MATT RACE SILVER DIAMOND CUT | Racing | 8027529074512 | OZ | 10,76 |  |  | Serie S - ext.diam.68 mm | 540x540x248 | 1 | 110-180 | e1*2001/116*0228*.., e11*2001/116*0240*.., e1*2001/116*0256*.. | bar: Area 1
SUBARU | LEGACY | LEGACY 2003 | BL/BP,BL/BP-G,BL/BP-S | 06/2003 | 01/2005 | 5x100 | 56,10 | 610 | 1935 | 55 | M12x1,25 | 19 | ITALIA 150 | 7x17 | 17,00 | 7,00 | W0189720049 | 1 | S | 20120403 | 20120503 | 5x100 |  | 35 | 81710444 | S | DST20B | N | [5 empty] | YES |  |  | N | No Certificate | 2 | Mods can be necessary to car | 205/50 R17----205/55 R17----215/50 R17----215/55 R17----225/45 R17----225/50 R17----235/50 R17--- | AfterMarket OZ | MAX 650 KG | MATT DARK GRAPHITE DIAMOND CUT | Racing | 8027529074505 | OZ | 10,76 |  |  | Serie S - ext.diam.68 mm | 540x540x248 | 1 | 110-180 | e1*2001/116*0228*.., e11*2001/116*0240*.., e1*2001/116*0256*.. | bar: Area 1
SUBARU | LEGACY | LEGACY 2003 | BL/BP,BL/BP-G,BL/BP-S | 06/2003 | 01/2005 | 5x100 | 56,10 | 610 | 1935 | 55 | M12x1,25 | 19 | ITALIA 150 | 7x17 | 17,00 | 7,00 | W01897201R4 | 1 | S | 20120403 | 20120503 | 5x100 |  | 48 | 81710444 | S | DST20B | N |  |  |  |  | DK | YES |  |  | N | No Certificate | 1 | No car modifications required | 205/50 R17----205/55 R17----215/50 R17----215/55 R17----225/45 R17----225/50 R17----235/50 R17--- | AfterMarket OZ | MAX 650 KG | MATT RACE SILVER DIAMOND CUT | Racing | 8027529074536 | OZ | 10,48 |  |  | Serie S - ext.diam.68 mm | 540x540x248 | 1 | 110-180 | e1*2001/116*0228*.., e11*2001/116*0240*.., e1*2001/116*0256*.. | bar: Area 1
SUBARU | LEGACY | LEGACY 2003 | BL/BP,BL/BP-G,BL/BP-S | 06/2003 | 01/2005 | 5x100 | 56,10 | 610 | 1935 | 55 | M12x1,25 | 19 | ITALIA 150 | 7x17 | 17,00 | 7,00 | W0189720149 | 1 | S | 20120403 | 20120503 | 5x100 |  | 48 | 81710444 | S | DST20B | N |  |  |  |  | DK | YES |  |  | N | No Certificate | 1 | No car modifications required | 205/50 R17----205/55 R17----215/50 R17----215/55 R17----225/45 R17----225/50 R17----235/50 R17--- | AfterMarket OZ | MAX 650 KG | MATT DARK GRAPHITE DIAMOND CUT | Racing | 8027529074529 | OZ | 10,48 |  |  | Serie S - ext.diam.68 mm | 540x540x248 | 1 | 110-180 | e1*2001/116*0228*.., e11*2001/116*0240*.., e1*2001/116*0256*.. | bar: Area 1
SUBARU | LEGACY | LEGACY 2003 | BL/BP,BL/BP-G,BL/BP-S | 06/2003 | 01/2005 | 5x100 | 56,10 | 610 | 1935 | 55 | M12x1,25 | 19 | QUARANTA | 7½x17 | 17,00 | 7,50 | W01867200G2 | 1 |  |  |  | 5x100 |  | 35 | 81710010 | S | D2 | N |  |  | KBA |  |  | YES |  |  | K | KBA (ABE+VB) | 2 | Mods can be necessary to car |  | AfterMarket OZ | MAX 650 KG | GRIGIO CORSA DIAMANTATO | Via Veneto | 8027529054712 | OZ | 11,67 |  |  | Serie S - ext.diam.68 mm | 540x540x261 | 1 | 110-180 | e1*2001/116*0228*.., e11*2001/116*0240*.., e1*2001/116*0256*.. | bar: Area 1
SUBARU | LEGACY | LEGACY 2003 | BL/BP,BL/BP-G,BL/BP-S | 06/2003 | 01/2005 | 5x100 | 56,10 | 610 | 1935 | 55 | M12x1,25 | 19 | SUPERTURISMO GT | 7½x17 | 17,00 | 7,50 | W01681202P5 | 1 | S | 20121012 | 20121111 | 5x100 |  | 48 | 81710010 | S | D2 | N | LD12 |  | KBA | VIA | DK | YES | C0136 | NO TRAILER OPERATION | S | Strongness Certificate (PB) | 1 | No car modifications required |  | AfterMarket OZ | MAX 550 KG | GRIGIO CORSA+BLACK LETTERING | Racing | 8027529081671 | OZ | 10,94 |  |  | Serie S - ext.diam.68 mm | 540x540x280 | 1 | 110-180 | e1*2001/116*0228*.., e11*2001/116*0240*.., e1*2001/116*0256*.. | bar: Area 1
SUBARU | LEGACY | LEGACY 2003 | BL/BP,BL/BP-G,BL/BP-S | 06/2003 | 01/2005 | 5x100 | 56,10 | 610 | 1935 | 55 | M12x1,25 | 19 | SUPERTURISMO GT | 7½x17 | 17,00 | 7,50 | W0168120282 | 1 | S | 20040621 | 20040721 | 5x100 |  | 48 | 81710010 | S | D2 | N | LD12 |  | KBA | VIA | DK | YES | C0136 | NO TRAILER OPERATION | S | Strongness Certificate (PB) | 1 | No car modifications required |  | AfterMarket OZ | MAX 550 KG | RACE SILVER + BLACK LETTERING | Racing | 8027529000863 | OZ | 10,94 |  |  | Serie S - ext.diam.68 mm | 540x540x280 | 1 | 110-180 | e1*2001/116*0228*.., e11*2001/116*0240*.., e1*2001/116*0256*.. | bar: Area 1
SUBARU | LEGACY | LEGACY 2003 | BL/BP,BL/BP-G,BL/BP-S | 06/2003 | 01/2005 | 5x100 | 56,10 | 610 | 1935 | 55 | M12x1,25 | 19 | ALLEGGERITA HLT 5F | 8x17 | 17,00 | 8,00 | W01824201P3 | 3 | S | 20121012 | 20121111 | 5x100 |  | 48 | 81710010 | S | D2 | N | LD12 | TÜV |  |  | DK | YES |  |  | T | Teilegutachten (PB+VB) | 1 | No car modifications required | 205/50 R17----215/45 R17----225/45 R17--- | AfterMarket OZ | MAX 600 KG | ACID GREEN | I-Tech | 8027529080940 | OZ | 8,65 |  |  | Serie S - ext.diam.68 mm | 540x540x280 | 1 | 110-180 | e1*2001/116*0228*.., e11*2001/116*0240*.., e1*2001/116*0256*.. | bar: Area 1
SUBARU | LEGACY | LEGACY 2003 | BL/BP,BL/BP-G,BL/BP-S | 06/2003 | 01/2005 | 5x100 | 56,10 | 610 | 1935 | 55 | M12x1,25 | 19 | ALLEGGERITA HLT 5F | 8x17 | 17,00 | 8,00 | W0182420122 | 3 | S | 20090505 | 20090604 | 5x100 |  | 48 | 81710010 | S | D2 | N | LD12 | TÜV |  |  | DK | YES |  |  | T | Teilegutachten (PB+VB) | 1 | No car modifications required | 205/50 R17----215/45 R17----225/45 R17--- | AfterMarket OZ | MAX 600 KG | MATT GRAPHIT SILVER | I-Tech | 8027529035841 | OZ | 8,65 |  |  | Serie S - ext.diam.68 mm | 540x540x280 | 1 | 110-180 | e1*2001/116*0228*.., e11*2001/116*0240*.., e1*2001/116*0256*.. | bar: Area 1
SUBARU | LEGACY | LEGACY 2003 | BL/BP,BL/BP-G,BL/BP-S | 06/2003 | 01/2005 | 5x100 | 56,10 | 610 | 1935 | 55 | M12x1,25 | 19 | ALLEGGERITA HLT 5F | 8x17 | 17,00 | 8,00 | W0182420130 | 3 | S | 20090505 | 20090604 | 5x100 |  | 48 | 81710010 | S | D2 | N | LD12 | TÜV |  |  | DK | YES |  |  | T | Teilegutachten (PB+VB) | 1 | No car modifications required | 205/50 R17----215/45 R17----225/45 R17--- | AfterMarket OZ | MAX 600 KG | WHITE | I-Tech | 8027529031713 | OZ | 8,65 |  |  | Serie S - ext.diam.68 mm | 540x540x280 | 1 | 110-180 | e1*2001/116*0228*.., e11*2001/116*0240*.., e1*2001/116*0256*.. | bar: Area 1
SUBARU | LEGACY | LEGACY 2003 | BL/BP,BL/BP-G,BL/BP-S | 06/2003 | 01/2005 | 5x100 | 56,10 | 610 | 1935 | 55 | M12x1,25 | 19 | ALLEGGERITA HLT 5F | 8x17 | 17,00 | 8,00 | W0182420153 | 3 | S | 20090505 | 20090604 | 5x100 |  | 48 | 81710010 | S | D2 | N | LD12 | TÜV |  |  | DK | YES |  |  | T | Teilegutachten (PB+VB) | 1 | No car modifications required | 205/50 R17----215/45 R17----225/45 R17--- | AfterMarket OZ | MAX 600 KG | MATT BLACK | I-Tech | 8027529031720 | OZ | 8,65 |  |  | Serie S - ext.diam.68 mm | 540x540x280 | 1 | 110-180 | e1*2001/116*0228*.., e11*2001/116*0240*.., e1*2001/116*0256*.. | bar: Area 1
SUBARU | LEGACY | LEGACY 2003 | BL/BP,BL/BP-G,BL/BP-S | 06/2003 | 01/2005 | 5x100 | 56,10 | 610 | 1935 | 55 | M12x1,25 | 19 | ALLEGGERITA HLT 5F | 8x17 | 17,00 | 8,00 | W0182420166 | 1 | S | 20090505 | 20090604 | 5x100 |  | 48 | 81710010 | S | D2 | N | LD12 | TÜV |  |  | DK | YES |  |  | T | Teilegutachten (PB+VB) | 1 | No car modifications required | 205/50 R17----215/45 R17----225/45 R17--- | AfterMarket OZ | MAX 600 KG | TITANIUM TECH | I-Tech | 8027529031737 | OZ | 8,65 |  |  | Serie S - ext.diam.68 mm | 540x540x280 | 1 | 110-180 | e1*2001/116*0228*.., e11*2001/116*0240*.., e1*2001/116*0256*.. | bar: Area 1
SUBARU | LEGACY | LEGACY 2003 | BL/BP,BL/BP-G,BL/BP-S | 06/2003 | 01/2005 | 5x100 | 56,10 | 610 | 1935 | 55 | M12x1,25 | 19 | ALLEGGERITA HLT 5F | 8x17 | 17,00 | 8,00 | W0182420171 | 3 | S | 20090505 | 20090604 | 5x100 |  | 48 | 81710010 | S | D2 | N | LD12 | TÜV |  |  | DK | YES |  |  | T | Teilegutachten (PB+VB) | 1 | No car modifications required | 205/50 R17----215/45 R17----225/45 R17--- | AfterMarket OZ | MAX 600 KG | ORANGE | I-Tech | 8027529031744 | OZ | 8,65 |  |  | Serie S - ext.diam.68 mm | 540x540x280 | 1 | 110-180 | e1*2001/116*0228*.., e11*2001/116*0240*.., e1*2001/116*0256*.. | bar: Area 1
SUBARU | LEGACY | LEGACY 2003 | BL/BP,BL/BP-G,BL/BP-S | 06/2003 | 01/2005 | 5x100 | 56,10 | 610 | 1935 | 55 | M12x1,25 | 19 | ALLEGGERITA HLT 5F | 8x17 | 17,00 | 8,00 | W0182420172 | 3 | S | 20090505 | 20090604 | 5x100 |  | 48 | 81710010 | S | D2 | N | LD12 | TÜV |  |  | DK | YES |  |  | T | Teilegutachten (PB+VB) | 1 | No car modifications required | 205/50 R17----215/45 R17----225/45 R17--- | AfterMarket OZ | MAX 600 KG | MATT BLUE | I-Tech | 8027529031751 | OZ | 8,65 |  |  | Serie S - ext.diam.68 mm | 540x540x280 | 1 | 110-180 | e1*2001/116*0228*.., e11*2001/116*0240*.., e1*2001/116*0256*.. | bar: Area 1
SUBARU | LEGACY | LEGACY 2003 | BL/BP,BL/BP-G,BL/BP-S | 06/2003 | 01/2005 | 5x100 | 56,10 | 610 | 1935 | 55 | M12x1,25 | 19 | ALLEGGERITA HLT 5F | 8x17 | 17,00 | 8,00 | W0182420176 | 3 | S | 20090505 | 20090604 | 5x100 |  | 48 | 81710010 | S | D2 | N | LD12 | TÜV |  |  | DK | YES |  |  | T | Teilegutachten (PB+VB) | 1 | No car modifications required | 205/50 R17----215/45 R17----225/45 R17--- | AfterMarket OZ | MAX 600 KG | RACE GOLD | I-Tech | 8027529035711 | OZ | 8,65 |  |  | Serie S - ext.diam.68 mm | 540x540x280 | 1 | 110-180 | e1*2001/116*0228*.., e11*2001/116*0240*.., e1*2001/116*0256*.. | bar: Area 1
SUBARU | LEGACY | LEGACY 2003 | BL/BP,BL/BP-G,BL/BP-S | 06/2003 | 01/2005 | 5x100 | 56,10 | 610 | 1935 | 55 | M12x1,25 | 19 | ALLEGGERITA HLT 5F | 8x17 | 17,00 | 8,00 | W0182420184 | 3 | S | 20090505 | 20090604 | 5x100 |  | 48 | 81710010 | S | D2 | N | LD12 | TÜV |  |  | DK | YES |  |  | T | Teilegutachten (PB+VB) | 1 | No car modifications required | 205/50 R17----215/45 R17----225/45 R17--- | AfterMarket OZ | MAX 600 KG | RED | I-Tech | 8027529031768 | OZ | 8,65 |  |  | Serie S - ext.diam.68 mm | 540x540x280 | 1 | 110-180 | e1*2001/116*0228*.., e11*2001/116*0240*.., e1*2001/116*0256*.. | bar: Area 1
SUBARU | LEGACY | LEGACY 2003 | BL/BP,BL/BP-G,BL/BP-S | 06/2003 | 01/2005 | 5x100 | 56,10 | 610 | 1935 | 55 | M12x1,25 | 19 | ULTRALEGGERA | 8x17 | 17,00 | 8,00 | W0171020122 | 1 | S | 20051025 | 20051124 | 5x100 |  | 48 | 81710010 | S | D2 | N | LD12 | TÜV |  |  | DK | YES |  |  | T | Teilegutachten (PB+VB) | 1 | No car modifications required | 205/50 R17----215/45 R17----225/45 R17--- | AfterMarket OZ | MAX 610 KG | MATT GRAPHIT SILVER | Racing | 8027529001587 | OZ | 9,42 |  |  | Serie S - ext.diam.68 mm | 540x540x280 | 1 | 110-180 | e1*2001/116*0228*.., e11*2001/116*0240*.., e1*2001/116*0256*.. | bar: Area 1
SUBARU | LEGACY | LEGACY 2003 | BL/BP,BL/BP-G,BL/BP-S | 06/2003 | 01/2005 | 5x100 | 56,10 | 610 | 1935 | 55 | M12x1,25 | 19 | ULTRALEGGERA | 8x17 | 17,00 | 8,00 | W0171020153 | 1 | S | 20061026 | 20061125 | 5x100 |  | 48 | 81710010 | S | D2 | N | LD12 | TÜV |  |  | DK | YES |  |  | T | Teilegutachten (PB+VB) | 1 | No car modifications required | 205/50 R17----215/45 R17----225/45 R17--- | AfterMarket OZ | MAX 610 KG | MATT BLACK | Racing | 8027529001594 | OZ | 9,42 |  |  | Serie S - ext.diam.68 mm | 540x540x280 | 1 | 110-180 | e1*2001/116*0228*.., e11*2001/116*0240*.., e1*2001/116*0256*.. | bar: Area 1
SUBARU | LEGACY | LEGACY 2003 | BL/BP,BL/BP-G,BL/BP-S | 06/2003 | 01/2005 | 5x100 | 56,10 | 610 | 1935 | 55 | M12x1,25 | 19 | ULTRALEGGERA | 8x17 | 17,00 | 8,00 | W0171020161 | 1 | S | 20051025 | 20051124 | 5x100 |  | 48 | 81710010 | S | D2 | N | LD12 | TÜV |  |  | DK | YES |  |  | T | Teilegutachten (PB+VB) | 1 | No car modifications required | 205/50 R17----215/45 R17----225/45 R17--- | AfterMarket OZ | MAX 610 KG | CHRYSTAL TITANIUM | Racing | 8027529001600 | OZ | 9,42 |  |  | Serie S - ext.diam.68 mm | 540x540x280 | 1 | 110-180 | e1*2001/116*0228*.., e11*2001/116*0240*.., e1*2001/116*0256*.. | bar: Area 1
SUBARU | LEGACY | LEGACY 2003 | BL/BP,BL/BP-G,BL/BP-S | 06/2003 | 01/2005 | 5x100 | 56,10 | 610 | 1935 | 55 | M12x1,25 | 19 | ULTRALEGGERA | 8x17 | 17,00 | 8,00 | W0171020176 | 1 | S | 20051005 | 20051104 | 5x100 |  | 48 | 81710010 | S | D2 | N | LD12 | TÜV |  |  | DK | YES |  |  | T | Teilegutachten (PB+VB) | 1 | No car modifications required | 205/50 R17----215/45 R17----225/45 R17--- | AfterMarket OZ | MAX 610 KG | RACE GOLD | Racing | 8027529001617 | OZ | 9,42 |  |  | Serie S - ext.diam.68 mm | 540x540x280 | 1 | 110-180 | e1*2001/116*0228*.., e11*2001/116*0240*.., e1*2001/116*0256*.. | bar: Area 1
SUBARU | LEGACY | LEGACY 2003 | BL/BP,BL/BP-G,BL/BP-S | 06/2003 | 01/2005 | 5x100 | 56,10 | 610 | 1935 | 55 | M12x1,25 | 19 | SUPERTURISMO LM | 7½x18 | 18,00 | 7,50 | W0185520019 | 1 |  |  |  | 5x100 |  | 48 | 81710010 | S | D2 | N | LD12 | TÜV |  |  | DK | YES |  |  | S | Strongness Certificate (PB) | 1 | No car modifications required |  | AfterMarket OZ | MAX 575 KG | MATT RACE SILVER + BLACK LETTERING | Racing | 8027529043358 | OZ | 11,19 |  |  | Serie S - ext.diam.68 mm | 570x570x280 | 1 | 110-180 | e1*2001/116*0228*.., e11*2001/116*0240*.., e1*2001/116*0256*.. | bar: Area 1
SUBARU | LEGACY | LEGACY 2003 | BL/BP,BL/BP-G,BL/BP-S | 06/2003 | 01/2005 | 5x100 | 56,10 | 610 | 1935 | 55 | M12x1,25 | 19 | ALLEGGERITA HLT 5F | 8x18 | 18,00 | 8,00 | W01830201P3 | 3 | S | 20121012 | 20121111 | 5x100 |  | 48 | 81710010 | S | D2 | N | LD12 | TÜV |  |  | DK | YES |  |  | T | Teilegutachten (PB+VB) | 1 | No car modifications required | 215/45 R18----225/40 R18----225/45 R18----235/40 R18--- | AfterMarket OZ | MAX 550 KG | ACID GREEN | I-Tech | 8027529081169 | OZ | 9,60 |  |  | Serie S - ext.diam.68 mm | 570x570x280 | 1 | 110-180 | e1*2001/116*0228*.., e11*2001/116*0240*.., e1*2001/116*0256*.. | bar: Area 1
SUBARU | LEGACY | LEGACY 2003 | BL/BP,BL/BP-G,BL/BP-S | 06/2003 | 01/2005 | 5x100 | 56,10 | 610 | 1935 | 55 | M12x1,25 | 19 | ALLEGGERITA HLT 5F | 8x18 | 18,00 | 8,00 | W0183020122 | 3 | S | 20090406 | 20090506 | 5x100 |  | 48 | 81710010 | S | D2 | N | LD12 | TÜV |  |  | DK | YES |  |  | T | Teilegutachten (PB+VB) | 1 | No car modifications required | 215/45 R18----225/40 R18----225/45 R18----235/40 R18--- | AfterMarket OZ | MAX 550 KG | MATT GRAPHIT SILVER | I-Tech | 8027529036190 | OZ | 9,60 |  |  | Serie S - ext.diam.68 mm | 570x570x280 | 1 | 110-180 | e1*2001/116*0228*.., e11*2001/116*0240*.., e1*2001/116*0256*.. | bar: Area 1
SUBARU | LEGACY | LEGACY 2003 | BL/BP,BL/BP-G,BL/BP-S | 06/2003 | 01/2005 | 5x100 | 56,10 | 610 | 1935 | 55 | M12x1,25 | 19 | ALLEGGERITA HLT 5F | 8x18 | 18,00 | 8,00 | W0183020130 | 3 | S | 20090406 | 20090506 | 5x100 |  | 48 | 81710010 | S | D2 | N | LD12 | TÜV |  |  | DK | YES |  |  | T | Teilegutachten (PB+VB) | 1 | No car modifications required | 215/45 R18----225/40 R18----225/45 R18----235/40 R18--- | AfterMarket OZ | MAX 550 KG | WHITE | I-Tech | 8027529033144 | OZ | 9,60 |  |  | Serie S - ext.diam.68 mm | 570x570x280 | 1 | 110-180 | e1*2001/116*0228*.., e11*2001/116*0240*.., e1*2001/116*0256*.. | bar: Area 1
SUBARU | LEGACY | LEGACY 2003 | BL/BP,BL/BP-G,BL/BP-S | 06/2003 | 01/2005 | 5x100 | 56,10 | 610 | 1935 | 55 | M12x1,25 | 19 | ALLEGGERITA HLT 5F | 8x18 | 18,00 | 8,00 | W0183020153 | 3 | S | 20090406 | 20090506 | 5x100 |  | 48 | 81710010 | S | D2 | N | LD12 | TÜV |  |  | DK | YES |  |  | T | Teilegutachten (PB+VB) | 1 | No car modifications required | 215/45 R18----225/40 R18----225/45 R18----235/40 R18--- | AfterMarket OZ | MAX 550 KG | MATT BLACK | I-Tech | 8027529033151 | OZ | 9,60 |  |  | Serie S - ext.diam.68 mm | 570x570x280 | 1 | 110-180 | e1*2001/116*0228*.., e11*2001/116*0240*.., e1*2001/116*0256*.. | bar: Area 1
SUBARU | LEGACY | LEGACY 2003 | BL/BP,BL/BP-G,BL/BP-S | 06/2003 | 01/2005 | 5x100 | 56,10 | 610 | 1935 | 55 | M12x1,25 | 19 | ALLEGGERITA HLT 5F | 8x18 | 18,00 | 8,00 | W0183020166 | 1 | S | 20090406 | 20090506 | 5x100 |  | 48 | 81710010 | S | D2 | N | LD12 | TÜV |  |  | DK | YES |  |  | T | Teilegutachten (PB+VB) | 1 | No car modifications required | 215/45 R18----225/40 R18----225/45 R18----235/40 R18--- | AfterMarket OZ | MAX 550 KG | TITANIUM TECH | I-Tech | 8027529033168 | OZ | 9,60 |  |  | Serie S - ext.diam.68 mm | 570x570x280 | 1 | 110-180 | e1*2001/116*0228*.., e11*2001/116*0240*.., e1*2001/116*0256*.. | bar: Area 1
SUBARU | LEGACY | LEGACY 2003 | BL/BP,BL/BP-G,BL/BP-S | 06/2003 | 01/2005 | 5x100 | 56,10 | 610 | 1935 | 55 | M12x1,25 | 19 | ALLEGGERITA HLT 5F | 8x18 | 18,00 | 8,00 | W0183020171 | 3 | S | 20090406 | 20090506 | 5x100 |  | 48 | 81710010 | S | D2 | N | LD12 | TÜV |  |  | DK | YES |  |  | T | Teilegutachten (PB+VB) | 1 | No car modifications required | 215/45 R18----225/40 R18----225/45 R18----235/40 R18--- | AfterMarket OZ | MAX 550 KG | ORANGE | I-Tech | 8027529033175 | OZ | 9,60 |  |  | Serie S - ext.diam.68 mm | 570x570x280 | 1 | 110-180 | e1*2001/116*0228*.., e11*2001/116*0240*.., e1*2001/116*0256*.. | bar: Area 1
SUBARU | LEGACY | LEGACY 2003 | BL/BP,BL/BP-G,BL/BP-S | 06/2003 | 01/2005 | 5x100 | 56,10 | 610 | 1935 | 55 | M12x1,25 | 19 | ALLEGGERITA HLT 5F | 8x18 | 18,00 | 8,00 | W0183020172 | 3 | S | 20090406 | 20090506 | 5x100 |  | 48 | 81710010 | S | D2 | N | LD12 | TÜV |  |  | DK | YES |  |  | T | Teilegutachten (PB+VB) | 1 | No car modifications required | 215/45 R18----225/40 R18----225/45 R18----235/40 R18--- | AfterMarket OZ | MAX 550 KG | MATT BLUE | I-Tech | 8027529033182 | OZ | 9,60 |  |  | Serie S - ext.diam.68 mm | 570x570x280 | 1 | 110-180 | e1*2001/116*0228*.., e11*2001/116*0240*.., e1*2001/116*0256*.. | bar: Area 1
SUBARU | LEGACY | LEGACY 2003 | BL/BP,BL/BP-G,BL/BP-S | 06/2003 | 01/2005 | 5x100 | 56,10 | 610 | 1935 | 55 | M12x1,25 | 19 | ALLEGGERITA HLT 5F | 8x18 | 18,00 | 8,00 | W0183020176 | 3 | S | 20090406 | 20090506 | 5x100 |  | 48 | 81710010 | S | D2 | N | LD12 | TÜV |  |  | DK | YES |  |  | T | Teilegutachten (PB+VB) | 1 | No car modifications required | 215/45 R18----225/40 R18----225/45 R18----235/40 R18--- | AfterMarket OZ | MAX 550 KG | RACE GOLD | I-Tech | 8027529036183 | OZ | 9,60 |  |  | Serie S - ext.diam.68 mm | 570x570x280 | 1 | 110-180 | e1*2001/116*0228*.., e11*2001/116*0240*.., e1*2001/116*0256*.. | bar: Area 1
SUBARU | LEGACY | LEGACY 2003 | BL/BP,BL/BP-G,BL/BP-S | 06/2003 | 01/2005 | 5x100 | 56,10 | 610 | 1935 | 55 | M12x1,25 | 19 | ALLEGGERITA HLT 5F | 8x18 | 18,00 | 8,00 | W0183020184 | 3 | S | 20090406 | 20090506 | 5x100 |  | 48 | 81710010 | S | D2 | N | LD12 | TÜV |  |  | DK | YES |  |  | T | Teilegutachten (PB+VB) | 1 | No car modifications required | 215/45 R18----225/40 R18----225/45 R18----235/40 R18--- | AfterMarket OZ | MAX 550 KG | RED | I-Tech | 8027529033199 | OZ | 9,60 |  |  | Serie S - ext.diam.68 mm | 570x570x280 | 1 | 110-180 | e1*2001/116*0228*.., e11*2001/116*0240*.., e1*2001/116*0256*.. | bar: Area 1
SUBARU | LEGACY | LEGACY 2003 | BL/BP,BL/BP-G,BL/BP-S | 06/2003 | 01/2005 | 5x100 | 56,10 | 610 | 1935 | 55 | M12x1,25 | 19 | ENERGY | 8x18 | 18,00 | 8,00 | W8500920054 | 1 | S | 20090407 | 20090507 | 5x100 |  | 35 | 81710010 | S | D2 | N | LD12 | TÜV |  |  |  | YES |  |  | T | Teilegutachten (PB+VB) | 2 | Mods can be necessary to car | 215/45 R18----225/40 R18----225/45 R18----235/40 R18--- | AfterMarket OZ | MAX 615 KG | MATT BLACK + DIAMOND-CUT | X-Line | 8027529034400 | OZ | 14,20 |  |  | Serie S - ext.diam.68 mm | 568x568x274 | 1 | 110-180 | e1*2001/116*0228*.., e11*2001/116*0240*.., e1*2001/116*0256*.. | bar: Area 1
SUBARU | LEGACY | LEGACY 2003 | BL/BP,BL/BP-G,BL/BP-S | 06/2003 | 01/2005 | 5x100 | 56,10 | 610 | 1935 | 55 | M12x1,25 | 19 | SUPERTURISMO LM | 8x18 | 18,00 | 8,00 | W0185420119 | 1 |  |  |  | 5x100 |  | 48 | 81710010 | S | D2 | N | LD12 | TÜV |  |  | DK | YES |  |  | T | Teilegutachten (PB+VB) | 1 | No car modifications required | 215/45 R18----225/40 R18----225/45 R18----235/40 R18--- | AfterMarket OZ | MAX 650 KG | MATT RACE SILVER + BLACK LETTERING | Racing | 8027529043426 | OZ | 11,57 |  |  | Serie S - ext.diam.68 mm | 570x570x280 | 1 | 110-180 | e1*2001/116*0228*.., e11*2001/116*0240*.., e1*2001/116*0256*.. | bar: Area 1
SUBARU | LEGACY | LEGACY 2003 | BL/BP,BL/BP-G,BL/BP-S | 06/2003 | 01/2005 | 5x100 | 56,10 | 610 | 1935 | 55 | M12x1,25 | 19 | DAVID | 8x19 | 19,00 | 8,00 | W01870200N5 | 1 |  |  |  | 5x100 |  | 35 | 81710444 | S | DST20B | N |  | TÜV |  |  |  | YES |  |  | T | Teilegutachten (PB+VB) | 2 | Mods can be necessary to car |  | AfterMarket OZ | MAX 690 KG | MATT GRAPHITE DIAMOND CUT | Via Veneto | 8027529052794 | OZ | 14,32 |  |  | Serie S - ext.diam.68 mm | 592x592x274 | 1 | 110-180 | e1*2001/116*0228*.., e11*2001/116*0240*.., e1*2001/116*0256*.. | bar: Area 1
SUBARU | OUTBACK | OUTBACK | BL/BP,BL/BPS | 10/2003 | 02/2005 | 5x100 | 56,10 | 610 | 2037 | 48 | M12x1,25 | 19 | ITALIA 150 | 7x17 | 17,00 | 7,00 | W01897201R4 | 1 | S | 20120403 | 20120503 | 5x100 |  | 48 | 81710444 | S | DST20B | N |  |  |  |  | DK | YES |  |  | N | No Certificate | 1 | No car modifications required |  | AfterMarket OZ | MAX 650 KG | MATT RACE SILVER DIAMOND CUT | Racing | 8027529074536 | OZ | 10,48 |  |  | Serie S - ext.diam.68 mm | 540x540x248 | 1 | bar: Area 1
SUBARU | OUTBACK | OUTBACK | BL/BP,BL/BPS | 10/2003 | 02/2005 | 5x100 | 56,10 | 610 | 2037 | 48 | M12x1,25 | 19 | ITALIA 150 | 7x17 | 17,00 | 7,00 | W0189720149 | 1 | S | 20120403 | 20120503 | 5x100 |  | 48 | 81710444 | S | DST20B | N |  |  |  |  | DK | YES |  |  | N | No Certificate | 1 | No car modifications required |  | AfterMarket OZ | MAX 650 KG | MATT DARK GRAPHITE DIAMOND CUT | Racing | 8027529074529 | OZ | 10,48 |  |  | Serie S - ext.diam.68 mm | 540x540x248 | 1 | bar: Area 1
SUBARU | OUTBACK | OUTBACK | BL/BP,BL/BPS | 10/2003 | 02/2005 | 5x100 | 56,10 | 610 | 2037 | 48 | M12x1,25 | 19 | SUPERTURISMO GT | 7½x17 | 17,00 | 7,50 | W01681202P5 | 1 | S | 20121012 | 20121111 | 5x100 |  | 48 | 81710010 | S | D2 | N | LD12 |  | KBA | VIA | DK | YES | C0136 | NO TRAILER OPERATION | S | Strongness Certificate (PB) | 1 | No car modifications required | 205/50 R17----205/55 R17----215/50 R17----215/55 R17----225/45 R17----225/50 R17----235/45 R17----235/50 R17--- | AfterMarket OZ | MAX 550 KG | GRIGIO CORSA+BLACK LETTERING | Racing | 8027529081671 | OZ | 10,94 |  |  | Serie S - ext.diam.68 mm | 540x540x280 | 1 | bar: Area 1
SUBARU | OUTBACK | OUTBACK | BL/BP,BL/BPS | 10/2003 | 02/2005 | 5x100 | 56,10 | 610 | 2037 | 48 | M12x1,25 | 19 | SUPERTURISMO GT | 7½x17 | 17,00 | 7,50 | W0168120282 | 1 | S | 20040623 | 20040723 | 5x100 |  | 48 | 81710010 | S | D2 | N | LD12 |  | KBA | VIA | DK | YES | C0136 | NO TRAILER OPERATION | S | Strongness Certificate (PB) | 1 | No car modifications required | 205/50 R17----205/55 R17----215/50 R17----215/55 R17----225/45 R17----225/50 R17----235/45 R17----235/50 R17--- | AfterMarket OZ | MAX 550 KG | RACE SILVER + BLACK LETTERING | Racing | 8027529000863 | OZ | 10,94 |  |  | Serie S - ext.diam.68 mm | 540x540x280 | 1 | bar: Area 1
SUBARU | OUTBACK | OUTBACK | BL/BP,BL/BPS | 10/2003 | 02/2005 | 5x100 | 56,10 | 610 | 2037 | 48 | M12x1,25 | 19 | ADRENALINA | 8x17 | 17,00 | 8,00 | W8501420054 | 1 | S | 20080904 | 20081004 | 5x100 |  | 35 | 81710010 | S | D2 | N | LD12 |  | KBA |  |  | YES |  |  | K | KBA (ABE+VB) | 2 | Mods can be necessary to car | 205/50 R17----215/55 R17----225/45 R17----225/50 R17----235/45 R17----235/50 R17----245/45 R17--- | AfterMarket OZ | MAX 615 KG | MATT BLACK + DIAMOND-CUT | X-Line | 8027529034622 | OZ | 12,70 |  |  | Serie S - ext.diam.68 mm | 542x542x274 | 1 | bar: Area 1
SUBARU | OUTBACK | OUTBACK | BL/BP,BL/BPS | 10/2003 | 02/2005 | 5x100 | 56,10 | 610 | 2037 | 48 | M12x1,25 | 19 | ALLEGGERITA HLT 5F | 8x17 | 17,00 | 8,00 | W01824201P3 | 3 | S | 20121012 | 20121111 | 5x100 |  | 48 | 81710010 | S | D2 | N | LD12 | TÜV |  |  | DK | YES |  |  | T | Teilegutachten (PB+VB) | 1 | No car modifications required | 205/50 R17----215/55 R17----225/45 R17----225/50 R17----235/45 R17----235/50 R17----245/45 R17--- | AfterMarket OZ | MAX 600 KG | ACID GREEN | I-Tech | 8027529080940 | OZ | 8,65 |  |  | Serie S - ext.diam.68 mm | 540x540x280 | 1 | bar: Area 1
SUBARU | OUTBACK | OUTBACK | BL/BP,BL/BPS | 10/2003 | 02/2005 | 5x100 | 56,10 | 610 | 2037 | 48 | M12x1,25 | 19 | ALLEGGERITA HLT 5F | 8x17 | 17,00 | 8,00 | W0182420122 | 3 | S | 20090505 | 20090604 | 5x100 |  | 48 | 81710010 | S | D2 | N | LD12 | TÜV |  |  | DK | YES |  |  | T | Teilegutachten (PB+VB) | 1 | No car modifications required | 205/50 R17----215/55 R17----225/45 R17----225/50 R17----235/45 R17----235/50 R17----245/45 R17--- | AfterMarket OZ | MAX 600 KG | MATT GRAPHIT SILVER | I-Tech | 8027529035841 | OZ | 8,65 |  |  | Serie S - ext.diam.68 mm | 540x540x280 | 1 | bar: Area 1
SUBARU | OUTBACK | OUTBACK | BL/BP,BL/BPS | 10/2003 | 02/2005 | 5x100 | 56,10 | 610 | 2037 | 48 | M12x1,25 | 19 | ALLEGGERITA HLT 5F | 8x17 | 17,00 | 8,00 | W0182420130 | 3 | S | 20090505 | 20090604 | 5x100 |  | 48 | 81710010 | S | D2 | N | LD12 | TÜV |  |  | DK | YES |  |  | T | Teilegutachten (PB+VB) | 1 | No car modifications required | 205/50 R17----215/55 R17----225/45 R17----225/50 R17----235/45 R17----235/50 R17----245/45 R17--- | AfterMarket OZ | MAX 600 KG | WHITE | I-Tech | 8027529031713 | OZ | 8,65 |  |  | Serie S - ext.diam.68 mm | 540x540x280 | 1 | bar: Area 1
SUBARU | OUTBACK | OUTBACK | BL/BP,BL/BPS | 10/2003 | 02/2005 | 5x100 | 56,10 | 610 | 2037 | 48 | M12x1,25 | 19 | ALLEGGERITA HLT 5F | 8x17 | 17,00 | 8,00 | W0182420153 | 3 | S | 20090505 | 20090604 | 5x100 |  | 48 | 81710010 | S | D2 | N | LD12 | TÜV |  |  | DK | YES |  |  | T | Teilegutachten (PB+VB) | 1 | No car modifications required | 205/50 R17----215/55 R17----225/45 R17----225/50 R17----235/45 R17----235/50 R17----245/45 R17--- | AfterMarket OZ | MAX 600 KG | MATT BLACK | I-Tech | 8027529031720 | OZ | 8,65 |  |  | Serie S - ext.diam.68 mm | 540x540x280 | 1 | bar: Area 1
SUBARU | OUTBACK | OUTBACK | BL/BP,BL/BPS | 10/2003 | 02/2005 | 5x100 | 56,10 | 610 | 2037 | 48 | M12x1,25 | 19 | ALLEGGERITA HLT 5F | 8x17 | 17,00 | 8,00 | W0182420166 | 1 | S | 20090505 | 20090604 | 5x100 |  | 48 | 81710010 | S | D2 | N | LD12 | TÜV |  |  | DK | YES |  |  | T | Teilegutachten (PB+VB) | 1 | No car modifications required | 205/50 R17----215/55 R17----225/45 R17----225/50 R17----235/45 R17----235/50 R17----245/45 R17--- | AfterMarket OZ | MAX 600 KG | TITANIUM TECH | I-Tech | 8027529031737 | OZ | 8,65 |  |  | Serie S - ext.diam.68 mm | 540x540x280 | 1 | bar: Area 1
SUBARU | OUTBACK | OUTBACK | BL/BP,BL/BPS | 10/2003 | 02/2005 | 5x100 | 56,10 | 610 | 2037 | 48 | M12x1,25 | 19 | ALLEGGERITA HLT 5F | 8x17 | 17,00 | 8,00 | W0182420171 | 3 | S | 20090505 | 20090604 | 5x100 |  | 48 | 81710010 | S | D2 | N | LD12 | TÜV |  |  | DK | YES |  |  | T | Teilegutachten (PB+VB) | 1 | No car modifications required | 205/50 R17----215/55 R17----225/45 R17----225/50 R17----235/45 R17----235/50 R17----245/45 R17--- | AfterMarket OZ | MAX 600 KG | ORANGE | I-Tech | 8027529031744 | OZ | 8,65 |  |  | Serie S - ext.diam.68 mm | 540x540x280 | 1 | bar: Area 1
SUBARU | OUTBACK | OUTBACK | BL/BP,BL/BPS | 10/2003 | 02/2005 | 5x100 | 56,10 | 610 | 2037 | 48 | M12x1,25 | 19 | ALLEGGERITA HLT 5F | 8x17 | 17,00 | 8,00 | W0182420172 | 3 | S | 20090505 | 20090604 | 5x100 |  | 48 | 81710010 | S | D2 | N | LD12 | TÜV |  |  | DK | YES |  |  | T | Teilegutachten (PB+VB) | 1 | No car modifications required | 205/50 R17----215/55 R17----225/45 R17----225/50 R17----235/45 R17----235/50 R17----245/45 R17--- | AfterMarket OZ | MAX 600 KG | MATT BLUE | I-Tech | 8027529031751 | OZ | 8,65 |  |  | Serie S - ext.diam.68 mm | 540x540x280 | 1 | bar: Area 1
SUBARU | OUTBACK | OUTBACK | BL/BP,BL/BPS | 10/2003 | 02/2005 | 5x100 | 56,10 | 610 | 2037 | 48 | M12x1,25 | 19 | ALLEGGERITA HLT 5F | 8x17 | 17,00 | 8,00 | W0182420176 | 3 | S | 20090505 | 20090604 | 5x100 |  | 48 | 81710010 | S | D2 | N | LD12 | TÜV |  |  | DK | YES |  |  | T | Teilegutachten (PB+VB) | 1 | No car modifications required | 205/50 R17----215/55 R17----225/45 R17----225/50 R17----235/45 R17----235/50 R17----245/45 R17--- | AfterMarket OZ | MAX 600 KG | RACE GOLD | I-Tech | 8027529035711 | OZ | 8,65 |  |  | Serie S - ext.diam.68 mm | 540x540x280 | 1 | bar: Area 1
SUBARU | OUTBACK | OUTBACK | BL/BP,BL/BPS | 10/2003 | 02/2005 | 5x100 | 56,10 | 610 | 2037 | 48 | M12x1,25 | 19 | ALLEGGERITA HLT 5F | 8x17 | 17,00 | 8,00 | W0182420184 | 3 | S | 20090505 | 20090604 | 5x100 |  | 48 | 81710010 | S | D2 | N | LD12 | TÜV |  |  | DK | YES |  |  | T | Teilegutachten (PB+VB) | 1 | No car modifications required | 205/50 R17----215/55 R17----225/45 R17----225/50 R17----235/45 R17----235/50 R17----245/45 R17--- | AfterMarket OZ | MAX 600 KG | RED | I-Tech | 8027529031768 | OZ | 8,65 |  |  | Serie S - ext.diam.68 mm | 540x540x280 | 1 | bar: Area 1
SUBARU | OUTBACK | OUTBACK | BL/BP,BL/BPS | 10/2003 | 02/2005 | 5x100 | 56,10 | 610 | 2037 | 48 | M12x1,25 | 19 | ENERGY | 8x17 | 17,00 | 8,00 | W8500820054 | 1 | S | 20080904 | 20081004 | 5x100 |  | 35 | 81710010 | S | D2 | N | LD12 |  | KBA |  |  | YES |  |  | K | KBA (ABE+VB) | 2 | Mods can be necessary to car | 205/50 R17----215/55 R17----225/45 R17----225/50 R17----235/45 R17----235/50 R17----245/45 R17--- | AfterMarket OZ | MAX 615 KG | MATT BLACK + DIAMOND-CUT | X-Line | 8027529034356 | OZ | 12,80 |  |  | Serie S - ext.diam.68 mm | 542x542x274 | 1 |  |  | Area 2: OUT
SUBARU | OUTBACK | OUTBACK | BL/BP,BL/BPS | 10/2003 | 02/2005 | 5x100 | 56,10 | 610 | 2037 | 48 | M12x1,25 | 19 | ITALIA 150 | 8x17 | 17,00 | 8,00 | W01890200R4 | 1 |  |  |  | 5x100 |  | 35 | 81710444 | S | DST20B | N |  |  | KBA |  |  | YES |  |  | K | KBA (ABE+VB) | 2 | Mods can be necessary to car | 205/50 R17----215/55 R17----225/45 R17----225/50 R17----235/45 R17----235/50 R17----245/45 R17--- | AfterMarket OZ | MAX 700 KG | MATT RACE SILVER DIAMOND CUT | Racing | 8027529070262 | OZ | 11,43 |  |  | Serie S - ext.diam.68 mm | 540x540x274 | 1 | bar: Area 1
SUBARU | OUTBACK | OUTBACK | BL/BP,BL/BPS | 10/2003 | 02/2005 | 5x100 | 56,10 | 610 | 2037 | 48 | M12x1,25 | 19 | ITALIA 150 | 8x17 | 17,00 | 8,00 | W0189020049 | 1 |  |  |  | 5x100 |  | 35 | 81710444 | S | DST20B | N |  |  | KBA |  |  | YES |  |  | K | KBA (ABE+VB) | 2 | Mods can be necessary to car | 205/50 R17----215/55 R17----225/45 R17----225/50 R17----235/45 R17----235/50 R17----245/45 R17--- | AfterMarket OZ | MAX 700 KG | MATT DARK GRAPHITE DIAMOND CUT | Racing | 8027529070118 | OZ | 11,43 |  |  | Serie S - ext.diam.68 mm | 540x540x274 | 1 | bar: Area 1
SUBARU | OUTBACK | OUTBACK | BL/BP,BL/BPS | 10/2003 | 02/2005 | 5x100 | 56,10 | 610 | 2037 | 48 | M12x1,25 | 19 | VITTORIA | 8x17 | 17,00 | 8,00 | W0188820073 | 1 |  |  |  | 5x100 |  | 35 | 81710010 | S | D2 | N | LD12 |  | KBA |  |  | YES |  |  | K | KBA (ABE+VB) | 2 | Mods can be necessary to car | 205/50 R17----215/55 R17----225/45 R17----225/50 R17----235/45 R17----235/50 R17----245/45 R17--- | AfterMarket OZ | MAX 650 KG | MATT DARK GRAPHITE | Via Veneto | 8027529070958 | OZ | 11,27 |  |  | Serie S - ext.diam.68 mm | 540x540x274 | 1 | bar: Area 1
SUBARU | OUTBACK | OUTBACK | BL/BP,BL/BPS | 10/2003 | 02/2005 | 5x100 | 56,10 | 610 | 2037 | 48 | M12x1,25 | 19 | SUPERTURISMO LM | 7½x18 | 18,00 | 7,50 | W0185520019 | 1 |  |  |  | 5x100 |  | 48 | 81710010 | S | D2 | N | LD12 | TÜV |  |  | DK | YES |  |  | S | Strongness Certificate (PB) | 1 | No car modifications required |  | AfterMarket OZ | MAX 575 KG | MATT RACE SILVER + BLACK LETTERING | Racing | 8027529043358 | OZ | 11,19 |  |  | Serie S - ext.diam.68 mm | 570x570x280 | 1 | bar: Area 1
SUBARU | OUTBACK | OUTBACK | BL/BP,BL/BPS | 10/2003 | 02/2005 | 5x100 | 56,10 | 610 | 2037 | 48 | M12x1,25 | 19 | ADRENALINA | 8x18 | 18,00 | 8,00 | W8501520054 | 1 | S | 20080904 | 20081004 | 5x100 |  | 35 | 81710010 | S | D2 | N | LD12 | TÜV |  |  |  | YES |  |  | T | Teilegutachten (PB+VB) | 2 | Mods can be necessary to car | 215/45 R18----225/40 R18----225/45 R18----235/40 R18----245/40 R18--- | AfterMarket OZ | MAX 615 KG | MATT BLACK + DIAMOND-CUT | X-Line | 8027529034677 | OZ | 12,85 |  |  | Serie S - ext.diam.68 mm | 568x568x274 | 1 | bar: Area 1
SUBARU | OUTBACK | OUTBACK | BL/BP,BL/BPS | 10/2003 | 02/2005 | 5x100 | 56,10 | 610 | 2037 | 48 | M12x1,25 | 19 | ALLEGGERITA HLT 5F | 8x18 | 18,00 | 8,00 | W01830201P3 | 3 | S | 20121012 | 20121111 | 5x100 |  | 48 | 81710010 | S | D2 | N | LD12 | TÜV |  |  | DK | YES |  |  | T | Teilegutachten (PB+VB) | 1 | No car modifications required | 215/45 R18----225/40 R18----225/45 R18----235/40 R18----245/40 R18--- | AfterMarket OZ | MAX 550 KG | ACID GREEN | I-Tech | 8027529081169 | OZ | 9,60 |  |  | Serie S - ext.diam.68 mm | 570x570x280 | 1 | bar: Area 1
SUBARU | OUTBACK | OUTBACK | BL/BP,BL/BPS | 10/2003 | 02/2005 | 5x100 | 56,10 | 610 | 2037 | 48 | M12x1,25 | 19 | ALLEGGERITA HLT 5F | 8x18 | 18,00 | 8,00 | W0183020122 | 3 | S | 20090406 | 20090506 | 5x100 |  | 48 | 81710010 | S | D2 | N | LD12 | TÜV |  |  | DK | YES |  |  | T | Teilegutachten (PB+VB) | 1 | No car modifications required | 215/45 R18----225/40 R18----225/45 R18----235/40 R18----245/40 R18--- | AfterMarket OZ | MAX 550 KG | MATT GRAPHIT SILVER | I-Tech | 8027529036190 | OZ | 9,60 |  |  | Serie S - ext.diam.68 mm | 570x570x280 | 1 | bar: Area 1
SUBARU | OUTBACK | OUTBACK | BL/BP,BL/BPS | 10/2003 | 02/2005 | 5x100 | 56,10 | 610 | 2037 | 48 | M12x1,25 | 19 | ALLEGGERITA HLT 5F | 8x18 | 18,00 | 8,00 | W0183020130 | 3 | S | 20090406 | 20090506 | 5x100 |  | 48 | 81710010 | S | D2 | N | LD12 | TÜV |  |  | DK | YES |  |  | T | Teilegutachten (PB+VB) | 1 | No car modifications required | 215/45 R18----225/40 R18----225/45 R18----235/40 R18----245/40 R18--- | AfterMarket OZ | MAX 550 KG | WHITE | I-Tech | 8027529033144 | OZ | 9,60 |  |  | Serie S - ext.diam.68 mm | 570x570x280 | 1 | bar: Area 1
SUBARU | OUTBACK | OUTBACK | BL/BP,BL/BPS | 10/2003 | 02/2005 | 5x100 | 56,10 | 610 | 2037 | 48 | M12x1,25 | 19 | ALLEGGERITA HLT 5F | 8x18 | 18,00 | 8,00 | W0183020153 | 3 | S | 20090406 | 20090506 | 5x100 |  | 48 | 81710010 | S | D2 | N | LD12 | TÜV |  |  | DK | YES |  |  | T | Teilegutachten (PB+VB) | 1 | No car modifications required | 215/45 R18----225/40 R18----225/45 R18----235/40 R18----245/40 R18--- | AfterMarket OZ | MAX 550 KG | MATT BLACK | I-Tech | 8027529033151 | OZ | 9,60 |  |  | Serie S - ext.diam.68 mm | 570x570x280 | 1 | bar: Area 1
SUBARU | OUTBACK | OUTBACK | BL/BP,BL/BPS | 10/2003 | 02/2005 | 5x100 | 56,10 | 610 | 2037 | 48 | M12x1,25 | 19 | ALLEGGERITA HLT 5F | 8x18 | 18,00 | 8,00 | W0183020166 | 1 | S | 20090406 | 20090506 | 5x100 |  | 48 | 81710010 | S | D2 | N | LD12 | TÜV |  |  | DK | YES |  |  | T | Teilegutachten (PB+VB) | 1 | No car modifications required | 215/45 R18----225/40 R18----225/45 R18----235/40 R18----245/40 R18--- | AfterMarket OZ | MAX 550 KG | TITANIUM TECH | I-Tech | 8027529033168 | OZ | 9,60 |  |  | Serie S - ext.diam.68 mm | 570x570x280 | 1 | bar: Area 1
SUBARU | OUTBACK | OUTBACK | BL/BP,BL/BPS | 10/2003 | 02/2005 | 5x100 | 56,10 | 610 | 2037 | 48 | M12x1,25 | 19 | ALLEGGERITA HLT 5F | 8x18 | 18,00 | 8,00 | W0183020171 | 3 | S | 20090406 | 20090506 | 5x100 |  | 48 | 81710010 | S | D2 | N | LD12 | TÜV |  |  | DK | YES |  |  | T | Teilegutachten (PB+VB) | 1 | No car modifications required | 215/45 R18----225/40 R18----225/45 R18----235/40 R18----245/40 R18--- | AfterMarket OZ | MAX 550 KG | ORANGE | I-Tech | 8027529033175 | OZ | 9,60 |  |  | Serie S - ext.diam.68 mm | 570x570x280 | 1 | bar: Area 1
SUBARU | OUTBACK | OUTBACK | BL/BP,BL/BPS | 10/2003 | 02/2005 | 5x100 | 56,10 | 610 | 2037 | 48 | M12x1,25 | 19 | ALLEGGERITA HLT 5F | 8x18 | 18,00 | 8,00 | W0183020172 | 3 | S | 20090406 | 20090506 | 5x100 |  | 48 | 81710010 | S | D2 | N | LD12 | TÜV |  |  | DK | YES |  |  | T | Teilegutachten (PB+VB) | 1 | No car modifications required | 215/45 R18----225/40 R18----225/45 R18----235/40 R18----245/40 R18--- | AfterMarket OZ | MAX 550 KG | MATT BLUE | I-Tech | 8027529033182 | OZ | 9,60 |  |  | Serie S - ext.diam.68 mm | 570x570x280 | 1 | bar: Area 1
SUBARU | OUTBACK | OUTBACK | BL/BP,BL/BPS | 10/2003 | 02/2005 | 5x100 | 56,10 | 610 | 2037 | 48 | M12x1,25 | 19 | ALLEGGERITA HLT 5F | 8x18 | 18,00 | 8,00 | W0183020176 | 3 | S | 20090406 | 20090506 | 5x100 |  | 48 | 81710010 | S | D2 | N | LD12 | TÜV |  |  | DK | YES |  |  | T | Teilegutachten (PB+VB) | 1 | No car modifications required | 215/45 R18----225/40 R18----225/45 R18----235/40 R18----245/40 R18--- | AfterMarket OZ | MAX 550 KG | RACE GOLD | I-Tech | 8027529036183 | OZ | 9,60 |  |  | Serie S - ext.diam.68 mm | 570x570x280 | 1 | bar: Area 1
SUBARU | OUTBACK | OUTBACK | BL/BP,BL/BPS | 10/2003 | 02/2005 | 5x100 | 56,10 | 610 | 2037 | 48 | M12x1,25 | 19 | ALLEGGERITA HLT 5F | 8x18 | 18,00 | 8,00 | W0183020184 | 3 | S | 20090406 | 20090506 | 5x100 |  | 48 | 81710010 | S | D2 | N | LD12 | TÜV |  |  | DK | YES |  |  | T | Teilegutachten (PB+VB) | 1 | No car modifications required | 215/45 R18----225/40 R18----225/45 R18----235/40 R18----245/40 R18--- | AfterMarket OZ | MAX 550 KG | RED | I-Tech | 8027529033199 | OZ | 9,60 |  |  | Serie S - ext.diam.68 mm | 570x570x280 | 1 | bar: Area 1
SUBARU | OUTBACK | OUTBACK | BL/BP,BL/BPS | 10/2003 | 02/2005 | 5x100 | 56,10 | 610 | 2037 | 48 | M12x1,25 | 19 | DAVID | 8x18 | 18,00 | 8,00 | W01863200N5 | 1 | S | 20100927 | 20101027 | 5x100 |  | 35 | 81710444 | S | DST20B | N |  | TÜV |  |  |  | YES |  |  | T | Teilegutachten (PB+VB) | 2 | Mods can be necessary to car | 215/45 R18----225/40 R18----225/45 R18----235/40 R18----245/40 R18--- | AfterMarket OZ | MAX 690 KG | MATT GRAPHITE DIAMOND CUT | Via Veneto | 8027529054477 | OZ | 13,17 |  |  | Serie S - ext.diam.68 mm | 567x567x274 | 1 | bar: Area 1
SUBARU | OUTBACK | OUTBACK | BL/BP,BL/BPS | 10/2003 | 02/2005 | 5x100 | 56,10 | 610 | 2037 | 48 | M12x1,25 | 19 | ENERGY | 8x18 | 18,00 | 8,00 | W8500920054 | 1 | S | 20080904 | 20081004 | 5x100 |  | 35 | 81710010 | S | D2 | N | LD12 | TÜV |  |  |  | YES |  |  | T | Teilegutachten (PB+VB) | 2 | Mods can be necessary to car | 215/45 R18----225/40 R18----225/45 R18----235/40 R18----245/40 R18--- | AfterMarket OZ | MAX 615 KG | MATT BLACK + DIAMOND-CUT | X-Line | 8027529034400 | OZ | 14,20 |  |  | Serie S - ext.diam.68 mm | 568x568x274 | 1 | bar: Area 1
SUBARU | OUTBACK | OUTBACK | BL/BP,BL/BPS | 10/2003 | 02/2005 | 5x100 | 56,10 | 610 | 2037 | 48 | M12x1,25 | 19 | ENVY | 8x18 | 18,00 | 8,00 | W8503920068 | 1 |  |  |  | 5x100 |  | 35 | 81710444 | S | DST20B | N |  | TÜV |  |  |  | YES |  |  | T | Teilegutachten (PB+VB) | 2 | Mods can be necessary to car | 215/45 R18----225/40 R18----225/45 R18----235/40 R18----245/40 R18--- | AfterMarket OZ | MAX 690 KG | MATT SILVER TECH DIAMOND CUT | X-Line | 8027529049633 | OZ | 12,76 |  |  | Serie S - ext.diam.68 mm | 568x568x274 | 1 | bar: Area 1
SUBARU | OUTBACK | OUTBACK | BL/BP,BL/BPS | 10/2003 | 02/2005 | 5x100 | 56,10 | 610 | 2037 | 48 | M12x1,25 | 19 | LOUNGE 10 | 8x18 | 18,00 | 8,00 | W8503120154 | 1 |  |  |  | 5x100 |  | 35 | 81710444 | S | DST20B | N |  | TÜV |  |  |  | YES |  |  | T | Teilegutachten (PB+VB) | 2 | Mods can be necessary to car | 215/45 R18----225/40 R18----225/45 R18----235/40 R18----245/40 R18--- | AfterMarket OZ | MAX 690 KG | MATT BLACK + DIAMOND-CUT | X-Line | 8027529047752 | OZ | 13,96 |  |  | Serie S - ext.diam.68 mm | 568x568x274 | 1 | bar: Area 1
SUBARU | OUTBACK | OUTBACK | BL/BP,BL/BPS | 10/2003 | 02/2005 | 5x100 | 56,10 | 610 | 2037 | 48 | M12x1,25 | 19 | LOUNGE 10 | 8x18 | 18,00 | 8,00 | W8503120175 | 1 |  |  |  | 5x100 |  | 35 | 81710444 | S | DST20B | N |  | TÜV |  |  |  | YES |  |  | T | Teilegutachten (PB+VB) | 2 | Mods can be necessary to car | 215/45 R18----225/40 R18----225/45 R18----235/40 R18----245/40 R18--- | AfterMarket OZ | MAX 690 KG | METAL SILVER + DIAMOND CUT | X-Line | 8027529047769 | OZ | 13,96 |  |  | Serie S - ext.diam.68 mm | 568x568x274 | 1 | bar: Area 1
SUBARU | OUTBACK | OUTBACK | BL/BP,BL/BPS | 10/2003 | 02/2005 | 5x100 | 56,10 | 610 | 2037 | 48 | M12x1,25 | 19 | QUARANTA | 8x18 | 18,00 | 8,00 | W01856200G2 | 1 | S | 20100928 | 20101028 | 5x100 |  | 35 | 81710010 | S | D2 | N |  | TÜV |  |  |  | YES |  |  | T | Teilegutachten (PB+VB) | 2 | Mods can be necessary to car | 215/45 R18----225/40 R18----225/45 R18----235/40 R18----245/40 R18--- | AfterMarket OZ | MAX 650 KG | GRIGIO CORSA DIAMANTATO | Via Veneto | 8027529054385 | OZ | 12,88 |  |  | Serie S - ext.diam.68 mm | 570x570x280 | 1 | bar: Area 1
SUBARU | OUTBACK | OUTBACK | BL/BP,BL/BPS | 10/2003 | 02/2005 | 5x100 | 56,10 | 610 | 2037 | 48 | M12x1,25 | 19 | SUPERTURISMO GT | 8x18 | 18,00 | 8,00 | W01669200P5 | 1 | S | 20121012 | 20121111 | 5x100 |  | 35 | 81710010 | S | D2 | N | LD12 | TÜV |  | VIA |  | YES | C0136 | NO TRAILER OPERATION | S | Strongness Certificate (PB) | 2 | Mods can be necessary to car | 215/45 R18----225/40 R18----225/45 R18----235/40 R18----245/40 R18--- | AfterMarket OZ | MAX 570 KG | GRIGIO CORSA+BLACK LETTERING | Racing | 8027529081497 | OZ | 12,73 |  |  | Serie S - ext.diam.68 mm | 570x570x280 | 1 | bar: Area 1
SUBARU | OUTBACK | OUTBACK | BL/BP,BL/BPS | 10/2003 | 02/2005 | 5x100 | 56,10 | 610 | 2037 | 48 | M12x1,25 | 19 | SUPERTURISMO GT | 8x18 | 18,00 | 8,00 | W0166920079 | 1 |  |  |  | 5x100 |  | 35 | 81710010 | S | D2 | N | LD12 | TÜV |  | VIA |  | YES | C0136 | NO TRAILER OPERATION | S | Strongness Certificate (PB) | 2 | Mods can be necessary to car | 215/45 R18----225/40 R18----225/45 R18----235/40 R18----245/40 R18--- | AfterMarket OZ | MAX 570 KG | MATT BLACK + RED LETTERING | Racing | 8027529057478 | OZ | 12,73 |  |  | Serie S - ext.diam.68 mm | 567x567x274 | 1 | bar: Area 1
SUBARU | OUTBACK | OUTBACK | BL/BP,BL/BPS | 10/2003 | 02/2005 | 5x100 | 56,10 | 610 | 2037 | 48 | M12x1,25 | 19 | SUPERTURISMO GT | 8x18 | 18,00 | 8,00 | W0166920082 | 1 | S | 20040623 | 20040723 | 5x100 |  | 35 | 81710010 | S | D2 | N | LD12 | TÜV |  | VIA |  | YES | C0136 | NO TRAILER OPERATION | S | Strongness Certificate (PB) | 2 | Mods can be necessary to car | 215/45 R18----225/40 R18----225/45 R18----235/40 R18----245/40 R18--- | AfterMarket OZ | MAX 570 KG | RACE SILVER + BLACK LETTERING | Racing | 8027529000290 | OZ | 12,73 |  |  | Serie S - ext.diam.68 mm | 570x570x280 | 1 | bar: Area 1
SUBARU | OUTBACK | OUTBACK | BL/BP,BL/BPS | 10/2003 | 02/2005 | 5x100 | 56,10 | 610 | 2037 | 48 | M12x1,25 | 19 | SUPERTURISMO LM | 8x18 | 18,00 | 8,00 | W0185420019 | 1 |  |  |  | 5x100 |  | 35 | 81710010 | S | D2 | N | LD12 | TÜV |  |  |  | YES |  |  | T | Teilegutachten (PB+VB) | 2 | Mods can be necessary to car | 215/45 R18----225/40 R18----225/45 R18----235/40 R18----245/40 R18--- | AfterMarket OZ | MAX 650 KG | MATT RACE SILVER + BLACK LETTERING | Racing | 8027529043419 | OZ | 11,75 |  |  | Serie S - ext.diam.68 mm | 570x570x280 | 1 | bar: Area 1
SUBARU | OUTBACK | OUTBACK | BL/BP,BL/BPS | 10/2003 | 02/2005 | 5x100 | 56,10 | 610 | 2037 | 48 | M12x1,25 | 19 | SUPERTURISMO LM | 8x18 | 18,00 | 8,00 | W0185420119 | 1 |  |  |  | 5x100 |  | 48 | 81710010 | S | D2 | N | LD12 | TÜV |  |  | DK | YES |  |  | T | Teilegutachten (PB+VB) | 1 | No car modifications required | 215/45 R18----225/40 R18----225/45 R18----235/40 R18----245/40 R18--- | AfterMarket OZ | MAX 650 KG | MATT RACE SILVER + BLACK LETTERING | Racing | 8027529043426 | OZ | 11,57 |  |  | Serie S - ext.diam.68 mm | 570x570x280 | 1 | bar: Area 1
SUBARU | OUTBACK | OUTBACK | BL/BP,BL/BPS | 10/2003 | 02/2005 | 5x100 | 56,10 | 610 | 2037 | 48 | M12x1,25 | 19 | WAVE | 8x18 | 18,00 | 8,00 | W8501820054 | 1 |  |  |  | 5x100 |  | 35 | 81710010 | S | D2 | N | LD12 | TÜV |  |  |  | YES |  |  | T | Teilegutachten (PB+VB) | 2 | Mods can be necessary to car | 215/45 R18----225/40 R18----225/45 R18----235/40 R18----245/40 R18--- | AfterMarket OZ | MAX 630 KG | MATT BLACK + DIAMOND-CUT | X-Line | 8027529045666 | OZ | 13,46 |  |  | Serie S - ext.diam.68 mm | 568x568x274 | 1 | bar: Area 1
SUBARU | OUTBACK | OUTBACK 05 | BL/BP,BL/BPS | 02/2005 | 09/2009 | 5x100 | 56,10 | 610 | 1989 | 48 | M12x1,25 | 19 | LOUNGE 10 | 7x16 | 16,00 | 7,00 | W8502920054 | 1 |  |  |  | 5x100 |  | 35 | 81710444 | S | DST20B | N |  |  | KBA |  |  | YES | C0136 | NO TRAILER OPERATION | K | KBA (ABE+VB) | 2 | Mods can be necessary to car | 205/60 R16----215/55 R16----215/60 R16----225/55 R16----235/50 R16--- | AfterMarket OZ | MAX 610 KG | MATT BLACK + DIAMOND-CUT | X-Line | 8027529047516 | OZ | 10,96 |  |  | Serie S - ext.diam.68 mm | 511x511x249 | 1 | 121, 180 | e1*2001/116*0228*.., e1*2001/116*0256*.. | bar: Area 1
SUBARU | OUTBACK | OUTBACK 05 | BL/BP,BL/BPS | 02/2005 | 09/2009 | 5x100 | 56,10 | 610 | 1989 | 48 | M12x1,25 | 19 | LOUNGE 10 | 7x16 | 16,00 | 7,00 | W8502920075 | 1 |  |  |  | 5x100 |  | 35 | 81710444 | S | DST20B | N |  |  | KBA |  |  | YES | C0136 | NO TRAILER OPERATION | K | KBA (ABE+VB) | 2 | Mods can be necessary to car | 205/60 R16----215/55 R16----215/60 R16----225/55 R16----235/50 R16--- | AfterMarket OZ | MAX 610 KG | METAL SILVER + DIAMOND CUT | X-Line | 8027529047523 | OZ | 10,96 |  |  | Serie S - ext.diam.68 mm | 511x511x249 | 1 | 121, 180 | e1*2001/116*0228*.., e1*2001/116*0256*.. | bar: Area 1
SUBARU | OUTBACK | OUTBACK 05 | BL/BP,BL/BPS | 02/2005 | 09/2009 | 5x100 | 56,10 | 610 | 1989 | 48 | M12x1,25 | 19 | SUPERTURISMO GT | 7x16 | 16,00 | 7,00 | W0167035082 | 1 | S | 20051129 | 20051229 | 5x100 |  | 35 | 81710010 | S | D2 | N | LD12 |  | KBA | VIA |  | YES | C0136 | NO TRAILER OPERATION | K | KBA (ABE+VB) | 2 | Mods can be necessary to car | 205/60 R16----215/55 R16----215/60 R16----225/55 R16----235/50 R16--- | AfterMarket OZ | MAX 580 KG | RACE SILVER + BLACK LETTERING | Racing | 8027529000511 | OZ | 11,41 |  |  | Serie S - ext.diam.68 mm | 480x480x255 | 1 | 121, 180 | e1*2001/116*0228*.., e1*2001/116*0256*.. | bar: Area 1
SUBARU | OUTBACK | OUTBACK 05 | BL/BP,BL/BPS | 02/2005 | 09/2009 | 5x100 | 56,10 | 610 | 1989 | 48 | M12x1,25 | 19 | SUPERTURISMO GT | 7x16 | 16,00 | 7,00 | W01895350P5 | 1 |  |  |  | 5x100 |  | 35 | 81710010 | S | D2 | N | LD12 |  | KBA |  |  | YES | C0136 | NO TRAILER OPERATION | S | Strongness Certificate (PB) | 2 | Mods can be necessary to car | 205/60 R16----215/55 R16----215/60 R16----225/55 R16----235/50 R16--- | AfterMarket OZ | MAX 580 KG | GRIGIO CORSA+BLACK LETTERING | Racing | 8027529080360 | OZ | 10,29 |  |  | Serie S - ext.diam.68 mm | 480x480x248 | 1 | 121, 180 | e1*2001/116*0228*.., e1*2001/116*0256*.. | bar: Area 1
SUBARU | OUTBACK | OUTBACK 05 | BL/BP,BL/BPS | 02/2005 | 09/2009 | 5x100 | 56,10 | 610 | 1989 | 48 | M12x1,25 | 19 | ULTRALEGGERA | 7x16 | 16,00 | 7,00 | W0173030053 | 1 | S | 20061207 | 20070106 | 5x100 |  | 35 | 81710010 | S | D2 | N | LD12 | TÜV |  |  |  | YES | C0136 | NO TRAILER OPERATION | S | Strongness Certificate (PB) | 2 | Mods can be necessary to car | 205/60 R16----215/55 R16----215/60 R16----225/55 R16----235/50 R16--- | AfterMarket OZ | MAX 580 KG | MATT BLACK | Racing | 8027529003000 | OZ | 7,89 |  |  | Serie S - ext.diam.68 mm | 480x480x255 | 1 | 121, 180 | e1*2001/116*0228*.., e1*2001/116*0256*.. | bar: Area 1
SUBARU | OUTBACK | OUTBACK 05 | BL/BP,BL/BPS | 02/2005 | 09/2009 | 5x100 | 56,10 | 610 | 1989 | 48 | M12x1,25 | 19 | ULTRALEGGERA | 7x16 | 16,00 | 7,00 | W0173030061 | 1 | S | 20051129 | 20051229 | 5x100 |  | 35 | 81710010 | S | D2 | N | LD12 | TÜV |  |  |  | YES | C0136 | NO TRAILER OPERATION | S | Strongness Certificate (PB) | 2 | Mods can be necessary to car | 205/60 R16----215/55 R16----215/60 R16----225/55 R16----235/50 R16--- | AfterMarket OZ | MAX 580 KG | CHRYSTAL TITANIUM | Racing | 8027529003017 | OZ | 7,89 |  |  | Serie S - ext.diam.68 mm | 480x480x255 | 1 | 121, 180 | e1*2001/116*0228*.., e1*2001/116*0256*.. | bar: Area 1
SUBARU | OUTBACK | OUTBACK 05 | BL/BP,BL/BPS | 02/2005 | 09/2009 | 5x100 | 56,10 | 610 | 1989 | 48 | M12x1,25 | 19 | X5B | 7x16 | 16,00 | 7,00 | W85066600N5 | 1 | S | 20121005 | 20121104 | 5x100 |  | 35 | 81710444 | S | DST20B | N | [5 empty] | YES | C0136 | NO TRAILER OPERATION | K | KBA (ABE+VB) | 2 | Mods can be necessary to car | 205/60 R16----215/55 R16----215/60 R16----225/55 R16----235/50 R16--- | AfterMarket OZ | MAX 610 KG | MATT GRAPHITE DIAMOND CUT | X-Line | 8027529079685 | OZ | 9,91 |  |  | Serie S - ext.diam.68 mm | 511x511x249 | 1 | 121, 180 | e1*2001/116*0228*.., e1*2001/116*0256*.. | bar: Area 1
SUBARU | OUTBACK | OUTBACK 05 | BL/BP,BL/BPS | 02/2005 | 09/2009 | 5x100 | 56,10 | 610 | 1989 | 48 | M12x1,25 | 19 | ADRENALINA | 7½x16 | 16,00 | 7,50 | W8501220054 | 1 | S | 20080904 | 20081004 | 5x100 |  | 35 | 81710010 | S | D2 | N | LD12 |  | KBA |  |  | YES |  |  | K | KBA (ABE+VB) | 2 | Mods can be necessary to car |  | AfterMarket OZ | MAX 610 KG | MATT BLACK + DIAMOND-CUT | X-Line | 8027529034530 | OZ | 10,50 |  |  | Serie S - ext.diam.68 mm | 511x511x261 | 1 | 121, 180 | e1*2001/116*0228*.., e1*2001/116*0256*.. | bar: Area 1
SUBARU | OUTBACK | OUTBACK 05 | BL/BP,BL/BPS | 02/2005 | 09/2009 | 5x100 | 56,10 | 610 | 1989 | 48 | M12x1,25 | 19 | ENERGY | 7½x16 | 16,00 | 7,50 | W8503320054 | 1 |  |  |  | 5x100 |  | 35 | 81710010 | S | D2 | N | LD12 |  | KBA |  |  | YES |  |  | K | KBA (ABE+VB) | 2 | Mods can be necessary to car |  | AfterMarket OZ | MAX 610 KG | MATT BLACK + DIAMOND-CUT | X-Line | 8027529045772 | OZ | 10,40 |  |  | Serie S - ext.diam.68 mm | 511x511x261 | 1 | 121, 180 | e1*2001/116*0228*.., e1*2001/116*0256*.. | bar: Area 1
SUBARU | OUTBACK | OUTBACK 05 | BL/BP,BL/BPS | 02/2005 | 09/2009 | 5x100 | 56,10 | 610 | 1989 | 48 | M12x1,25 | 19 | ITALIA 150 | 7x17 | 17,00 | 7,00 | W01897200R4 | 1 | S | 20120403 | 20120503 | 5x100 |  | 35 | 81710444 | S | DST20B | N | [5 empty] | YES |  |  | N | No Certificate | 2 | Mods can be necessary to car | 205/50 R17----205/55 R17----215/50 R17----215/55 R17----225/45 R17----225/50 R17----235/50 R17--- | AfterMarket OZ | MAX 650 KG | MATT RACE SILVER DIAMOND CUT | Racing | 8027529074512 | OZ | 10,76 |  |  | Serie S - ext.diam.68 mm | 540x540x248 | 1 | 121, 180 | e1*2001/116*0228*.., e1*2001/116*0256*.. | bar: Area 1
SUBARU | OUTBACK | OUTBACK 05 | BL/BP,BL/BPS | 02/2005 | 09/2009 | 5x100 | 56,10 | 610 | 1989 | 48 | M12x1,25 | 19 | ITALIA 150 | 7x17 | 17,00 | 7,00 | W0189720049 | 1 | S | 20120403 | 20120503 | 5x100 |  | 35 | 81710444 | S | DST20B | N | [5 empty] | YES |  |  | N | No Certificate | 2 | Mods can be necessary to car | 205/50 R17----205/55 R17----215/50 R17----215/55 R17----225/45 R17----225/50 R17----235/50 R17--- | AfterMarket OZ | MAX 650 KG | MATT DARK GRAPHITE DIAMOND CUT | Racing | 8027529074505 | OZ | 10,76 |  |  | Serie S - ext.diam.68 mm | 540x540x248 | 1 | 121, 180 | e1*2001/116*0228*.., e1*2001/116*0256*.. | bar: Area 1
SUBARU | OUTBACK | OUTBACK 05 | BL/BP,BL/BPS | 02/2005 | 09/2009 | 5x100 | 56,10 | 610 | 1989 | 48 | M12x1,25 | 19 | DAVID | 7½x17 | 17,00 | 7,50 | W01871200N5 | 1 |  |  |  | 5x100 |  | 35 | 81710444 | S | DST20B | N | [5 empty] | YES |  |  | K | KBA (ABE+VB) | 2 | Mods can be necessary to car | 205/50 R17----205/55 R17----215/50 R17----215/55 R17----225/45 R17----225/50 R17----235/45 R17----235/50 R17--- | AfterMarket OZ | MAX 650 KG | MATT GRAPHITE DIAMOND CUT | Via Veneto | 8027529053524 | OZ | 11,81 |  |  | Serie S - ext.diam.68 mm | 540x540x261 | 1 | 121, 180 | e1*2001/116*0228*.., e1*2001/116*0256*.. | bar: Area 1
SUBARU | OUTBACK | OUTBACK 05 | BL/BP,BL/BPS | 02/2005 | 09/2009 | 5x100 | 56,10 | 610 | 1989 | 48 | M12x1,25 | 19 | EGO | 7½x17 | 17,00 | 7,50 | W8504920054 | 1 | S | 20110726 | 20110825 | 5x100 |  | 35 | 81710444 | S | DST20B | N |  |  | KBA |  |  | YES |  |  | K | KBA (ABE+VB) | 2 | Mods can be necessary to car | 205/50 R17----205/55 R17----215/50 R17----215/55 R17----225/45 R17----225/50 R17----235/45 R17----235/50 R17--- | AfterMarket OZ | MAX 610 KG | MATT BLACK + DIAMOND-CUT | X-Line | 8027529065633 | OZ | 11,06 |  |  | Serie S - ext.diam.68 mm | 542x542x261 | 1 | 121, 180 | e1*2001/116*0228*.., e1*2001/116*0256*.. | bar: Area 1
SUBARU | OUTBACK | OUTBACK 05 | BL/BP,BL/BPS | 02/2005 | 09/2009 | 5x100 | 56,10 | 610 | 1989 | 48 | M12x1,25 | 19 | ENVY | 7½x17 | 17,00 | 7,50 | W8504420068 | 1 |  |  |  | 5x100 |  | 35 | 81710444 | S | DST20B | N |  |  | KBA |  |  | YES |  |  | K | KBA (ABE+VB) | 2 | Mods can be necessary to car | 205/50 R17----205/55 R17----215/50 R17----215/55 R17----225/45 R17----225/50 R17----235/45 R17----235/50 R17--- | AfterMarket OZ | MAX 610 KG | MATT SILVER TECH DIAMOND CUT | X-Line | 8027529051063 | OZ | 11,06 |  |  | Serie S - ext.diam.68 mm | 542x542x261 | 1 | 121, 180 | e1*2001/116*0228*.., e1*2001/116*0256*.. | bar: Area 1
SUBARU | OUTBACK | OUTBACK 05 | BL/BP,BL/BPS | 02/2005 | 09/2009 | 5x100 | 56,10 | 610 | 1989 | 48 | M12x1,25 | 19 | LOUNGE 10 | 7½x17 | 17,00 | 7,50 | W8503020054 | 1 |  |  |  | 5x100 |  | 35 | 81710444 | S | DST20B | N |  |  | KBA |  |  | YES |  |  | K | KBA (ABE+VB) | 2 | Mods can be necessary to car | 205/50 R17----205/55 R17----215/50 R17----215/55 R17----225/45 R17----225/50 R17----235/45 R17----235/50 R17--- | AfterMarket OZ | MAX 610 KG | MATT BLACK + DIAMOND-CUT | X-Line | 8027529047615 | OZ | 11,06 |  |  | Serie S - ext.diam.68 mm | 542x542x261 | 1 | 121, 180 | e1*2001/116*0228*.., e1*2001/116*0256*.. | bar: Area 1
SUBARU | OUTBACK | OUTBACK 05 | BL/BP,BL/BPS | 02/2005 | 09/2009 | 5x100 | 56,10 | 610 | 1989 | 48 | M12x1,25 | 19 | LOUNGE 10 | 7½x17 | 17,00 | 7,50 | W8503020075 | 1 |  |  |  | 5x100 |  | 35 | 81710444 | S | DST20B | N |  |  | KBA |  |  | YES |  |  | K | KBA (ABE+VB) | 2 | Mods can be necessary to car | 205/50 R17----205/55 R17----215/50 R17----215/55 R17----225/45 R17----225/50 R17----235/45 R17----235/50 R17--- | AfterMarket OZ | MAX 610 KG | METAL SILVER + DIAMOND CUT | X-Line | 8027529047622 | OZ | 11,06 |  |  | Serie S - ext.diam.68 mm | 542x542x261 | 1 | 121, 180 | e1*2001/116*0228*.., e1*2001/116*0256*.. | bar: Area 1
SUBARU | OUTBACK | OUTBACK 05 | BL/BP,BL/BPS | 02/2005 | 09/2009 | 5x100 | 56,10 | 610 | 1989 | 48 | M12x1,25 | 19 | QUARANTA | 7½x17 | 17,00 | 7,50 | W01867200G2 | 1 |  |  |  | 5x100 |  | 35 | 81710010 | S | D2 | N |  |  | KBA |  |  | YES |  |  | K | KBA (ABE+VB) | 2 | Mods can be necessary to car | 205/50 R17----205/55 R17----215/50 R17----215/55 R17----225/45 R17----225/50 R17----235/45 R17----235/50 R17--- | AfterMarket OZ | MAX 650 KG | GRIGIO CORSA DIAMANTATO | Via Veneto | 8027529054712 | OZ | 11,67 |  |  | Serie S - ext.diam.68 mm | 540x540x261 | 1 | 121, 180 | e1*2001/116*0228*.., e1*2001/116*0256*.. | bar: Area 1
SUBARU | OUTBACK | OUTBACK 05 | BL/BP,BL/BPS | 02/2005 | 09/2009 | 5x100 | 56,10 | 610 | 1989 | 48 | M12x1,25 | 19 | SUPERTURISMO GT | 7½x17 | 17,00 | 7,50 | W01681202P5 | 1 | S | 20121012 | 20121111 | 5x100 |  | 48 | 81710010 | S | D2 | N | LD12 |  | KBA | VIA | DK | YES | C0136 | NO TRAILER OPERATION | S | Strongness Certificate (PB) | 1 | No car modifications required | 205/50 R17----205/55 R17----215/50 R17----215/55 R17----225/45 R17----225/50 R17----235/45 R17----235/50 R17--- | AfterMarket OZ | MAX 550 KG | GRIGIO CORSA+BLACK LETTERING | Racing | 8027529081671 | OZ | 10,94 |  |  | Serie S - ext.diam.68 mm | 540x540x280 | 1 | 121, 180 | e1*2001/116*0228*.., e1*2001/116*0256*.. | bar: Area 1
SUBARU | OUTBACK | OUTBACK 05 | BL/BP,BL/BPS | 02/2005 | 09/2009 | 5x100 | 56,10 | 610 | 1989 | 48 | M12x1,25 | 19 | SUPERTURISMO GT | 7½x17 | 17,00 | 7,50 | W0168120282 | 1 | S | 20091104 | 20091204 | 5x100 |  | 48 | 81710010 | S | D2 | N | LD12 |  | KBA | VIA | DK | YES | C0136 | NO TRAILER OPERATION | S | Strongness Certificate (PB) | 1 | No car modifications required | 205/50 R17----205/55 R17----215/50 R17----215/55 R17----225/45 R17----225/50 R17----235/45 R17----235/50 R17--- | AfterMarket OZ | MAX 550 KG | RACE SILVER + BLACK LETTERING | Racing | 8027529000863 | OZ | 10,94 |  |  | Serie S - ext.diam.68 mm | 540x540x280 | 1 | 121, 180 | e1*2001/116*0228*.., e1*2001/116*0256*.. | bar: Area 1
SUBARU | OUTBACK | OUTBACK 05 | BL/BP,BL/BPS | 02/2005 | 09/2009 | 5x100 | 56,10 | 610 | 1989 | 48 | M12x1,25 | 19 | SUPERTURISMO LM | 7½x17 | 17,00 | 7,50 | W0188120019 | 1 |  |  |  | 5x100 |  | 35 | 81710010 | S | D2 | N | LD12 |  | KBA |  |  | YES |  |  | K | KBA (ABE+VB) | 2 | Mods can be necessary to car | 205/50 R17----205/55 R17----215/50 R17----215/55 R17----225/45 R17----225/50 R17----235/45 R17----235/50 R17--- | AfterMarket OZ | MAX 650 KG | MATT RACE SILVER + BLACK LETTERING | Racing | 8027529053159 | OZ | 10,76 |  |  | Serie S - ext.diam.68 mm | 540x540x261 | 1 | 121, 180 | e1*2001/116*0228*.., e1*2001/116*0256*.. | bar: Area 1
SUBARU | OUTBACK | OUTBACK 05 | BL/BP,BL/BPS | 02/2005 | 09/2009 | 5x100 | 56,10 | 610 | 1989 | 48 | M12x1,25 | 19 | SUPERTURISMO LM | 7½x17 | 17,00 | 7,50 | W0188120046 | 1 |  |  |  | 5x100 |  | 35 | 81710010 | S | D2 | N | LD12 |  | KBA |  |  | YES |  |  | K | KBA (ABE+VB) | 2 | Mods can be necessary to car | 205/50 R17----205/55 R17----215/50 R17----215/55 R17----225/45 R17----225/50 R17----235/45 R17----235/50 R17--- | AfterMarket OZ | MAX 650 KG | MATT GRAPHITE + SILVER LETTERING | Racing | 8027529053166 | OZ | 10,76 |  |  | Serie S - ext.diam.68 mm | 540x540x261 | 1 | 121, 180 | e1*2001/116*0228*.., e1*2001/116*0256*.. | bar: Area 1
SUBARU | OUTBACK | OUTBACK 05 | BL/BP,BL/BPS | 02/2005 | 09/2009 | 5x100 | 56,10 | 610 | 1989 | 48 | M12x1,25 | 19 | X5B | 7½x17 | 17,00 | 7,50 | W85068200N5 | 1 | S | 20121005 | 20121104 | 5x100 |  | 35 | 81710010 | S | D2 | N | [5 empty] | YES |  |  | K | KBA (ABE+VB) | 2 | Mods can be necessary to car | 205/50 R17----205/55 R17----215/50 R17----215/55 R17----225/45 R17----225/50 R17----235/45 R17----235/50 R17--- | AfterMarket OZ | MAX 610 KG | MATT GRAPHITE DIAMOND CUT | X-Line | 8027529079746 | OZ | 11,91 |  |  | Serie S - ext.diam.68 mm | 542x542x261 | 1 | 121, 180 | e1*2001/116*0228*.., e1*2001/116*0256*.. | bar: Area 1
SUBARU | OUTBACK | OUTBACK 05 | BL/BP,BL/BPS | 02/2005 | 09/2009 | 5x100 | 56,10 | 610 | 1989 | 48 | M12x1,25 | 19 | ADRENALINA | 8x17 | 17,00 | 8,00 | W8501420054 | 1 | S | 20080904 | 20081004 | 5x100 |  | 35 | 81710010 | S | D2 | N | LD12 |  | KBA |  |  | YES |  |  | K | KBA (ABE+VB) | 2 | Mods can be necessary to car | 205/50 R17----215/55 R17----225/45 R17----225/50 R17----235/45 R17----235/50 R17----245/45 R17--- | AfterMarket OZ | MAX 615 KG | MATT BLACK + DIAMOND-CUT | X-Line | 8027529034622 | OZ | 12,70 |  |  | Serie S - ext.diam.68 mm | 542x542x274 | 1 | 121, 180 | e1*2001/116*0228*.., e1*2001/116*0256*.. | bar: Area 1
SUBARU | OUTBACK | OUTBACK 05 | BL/BP,BL/BPS | 02/2005 | 09/2009 | 5x100 | 56,10 | 610 | 1989 | 48 | M12x1,25 | 19 | ALLEGGERITA HLT 5F | 8x17 | 17,00 | 8,00 | W01824201P3 | 3 | S | 20121012 | 20121111 | 5x100 |  | 48 | 81710010 | S | D2 | N | LD12 | TÜV |  |  | DK | YES |  |  | T | Teilegutachten (PB+VB) | 1 | No car modifications required | 205/50 R17----215/55 R17----225/45 R17----225/50 R17----235/45 R17----235/50 R17----245/45 R17--- | AfterMarket OZ | MAX 600 KG | ACID GREEN | I-Tech | 8027529080940 | OZ | 8,65 |  |  | Serie S - ext.diam.68 mm | 540x540x280 | 1 | 121, 180 | e1*2001/116*0228*.., e1*2001/116*0256*.. | bar: Area 1
SUBARU | OUTBACK | OUTBACK 05 | BL/BP,BL/BPS | 02/2005 | 09/2009 | 5x100 | 56,10 | 610 | 1989 | 48 | M12x1,25 | 19 | ALLEGGERITA HLT 5F | 8x17 | 17,00 | 8,00 | W0182420122 | 3 | S | 20090505 | 20090604 | 5x100 |  | 48 | 81710010 | S | D2 | N | LD12 | TÜV |  |  | DK | YES |  |  | T | Teilegutachten (PB+VB) | 1 | No car modifications required | 205/50 R17----215/55 R17----225/45 R17----225/50 R17----235/45 R17----235/50 R17----245/45 R17--- | AfterMarket OZ | MAX 600 KG | MATT GRAPHIT SILVER | I-Tech | 8027529035841 | OZ | 8,65 |  |  | Serie S - ext.diam.68 mm | 540x540x280 | 1 | 121, 180 | e1*2001/116*0228*.., e1*2001/116*0256*.. | bar: Area 1
SUBARU | OUTBACK | OUTBACK 05 | BL/BP,BL/BPS | 02/2005 | 09/2009 | 5x100 | 56,10 | 610 | 1989 | 48 | M12x1,25 | 19 | ALLEGGERITA HLT 5F | 8x17 | 17,00 | 8,00 | W0182420130 | 3 | S | 20090505 | 20090604 | 5x100 |  | 48 | 81710010 | S | D2 | N | LD12 | TÜV |  |  | DK | YES |  |  | T | Teilegutachten (PB+VB) | 1 | No car modifications required | 205/50 R17----215/55 R17----225/45 R17----225/50 R17----235/45 R17----235/50 R17----245/45 R17--- | AfterMarket OZ | MAX 600 KG | WHITE | I-Tech | 8027529031713 | OZ | 8,65 |  |  | Serie S - ext.diam.68 mm | 540x540x280 | 1 | 121, 180 | e1*2001/116*0228*.., e1*2001/116*0256*.. | bar: Area 1
SUBARU | OUTBACK | OUTBACK 05 | BL/BP,BL/BPS | 02/2005 | 09/2009 | 5x100 | 56,10 | 610 | 1989 | 48 | M12x1,25 | 19 | ALLEGGERITA HLT 5F | 8x17 | 17,00 | 8,00 | W0182420153 | 3 | S | 20090505 | 20090604 | 5x100 |  | 48 | 81710010 | S | D2 | N | LD12 | TÜV |  |  | DK | YES |  |  | T | Teilegutachten (PB+VB) | 1 | No car modifications required | 205/50 R17----215/55 R17----225/45 R17----225/50 R17----235/45 R17----235/50 R17----245/45 R17--- | AfterMarket OZ | MAX 600 KG | MATT BLACK | I-Tech | 8027529031720 | OZ | 8,65 |  |  | Serie S - ext.diam.68 mm | 540x540x280 | 1 | 121, 180 | e1*2001/116*0228*.., e1*2001/116*0256*.. | bar: Area 1
SUBARU | OUTBACK | OUTBACK 05 | BL/BP,BL/BPS | 02/2005 | 09/2009 | 5x100 | 56,10 | 610 | 1989 | 48 | M12x1,25 | 19 | ALLEGGERITA HLT 5F | 8x17 | 17,00 | 8,00 | W0182420166 | 1 | S | 20090505 | 20090604 | 5x100 |  | 48 | 81710010 | S | D2 | N | LD12 | TÜV |  |  | DK | YES |  |  | T | Teilegutachten (PB+VB) | 1 | No car modifications required | 205/50 R17----215/55 R17----225/45 R17----225/50 R17----235/45 R17----235/50 R17----245/45 R17--- | AfterMarket OZ | MAX 600 KG | TITANIUM TECH | I-Tech | 8027529031737 | OZ | 8,65 |  |  | Serie S - ext.diam.68 mm | 540x540x280 | 1 | 121, 180 | e1*2001/116*0228*.., e1*2001/116*0256*.. | bar: Area 1
SUBARU | OUTBACK | OUTBACK 05 | BL/BP,BL/BPS | 02/2005 | 09/2009 | 5x100 | 56,10 | 610 | 1989 | 48 | M12x1,25 | 19 | ALLEGGERITA HLT 5F | 8x17 | 17,00 | 8,00 | W0182420171 | 3 | S | 20090505 | 20090604 | 5x100 |  | 48 | 81710010 | S | D2 | N | LD12 | TÜV |  |  | DK | YES |  |  | T | Teilegutachten (PB+VB) | 1 | No car modifications required | 205/50 R17----215/55 R17----225/45 R17----225/50 R17----235/45 R17----235/50 R17----245/45 R17--- | AfterMarket OZ | MAX 600 KG | ORANGE | I-Tech | 8027529031744 | OZ | 8,65 |  |  | Serie S - ext.diam.68 mm | 540x540x280 | 1 | 121, 180 | e1*2001/116*0228*.., e1*2001/116*0256*.. | bar: Area 1
SUBARU | OUTBACK | OUTBACK 05 | BL/BP,BL/BPS | 02/2005 | 09/2009 | 5x100 | 56,10 | 610 | 1989 | 48 | M12x1,25 | 19 | ALLEGGERITA HLT 5F | 8x17 | 17,00 | 8,00 | W0182420172 | 3 | S | 20090505 | 20090604 | 5x100 |  | 48 | 81710010 | S | D2 | N | LD12 | TÜV |  |  | DK | YES |  |  | T | Teilegutachten (PB+VB) | 1 | No car modifications required | 205/50 R17----215/55 R17----225/45 R17----225/50 R17----235/45 R17----235/50 R17----245/45 R17--- | AfterMarket OZ | MAX 600 KG | MATT BLUE | I-Tech | 8027529031751 | OZ | 8,65 |  |  | Serie S - ext.diam.68 mm | 540x540x280 | 1 | 121, 180 | e1*2001/116*0228*.., e1*2001/116*0256*.. | bar: Area 1
SUBARU | OUTBACK | OUTBACK 05 | BL/BP,BL/BPS | 02/2005 | 09/2009 | 5x100 | 56,10 | 610 | 1989 | 48 | M12x1,25 | 19 | ALLEGGERITA HLT 5F | 8x17 | 17,00 | 8,00 | W0182420176 | 3 | S | 20090505 | 20090604 | 5x100 |  | 48 | 81710010 | S | D2 | N | LD12 | TÜV |  |  | DK | YES |  |  | T | Teilegutachten (PB+VB) | 1 | No car modifications required | 205/50 R17----215/55 R17----225/45 R17----225/50 R17----235/45 R17----235/50 R17----245/45 R17--- | AfterMarket OZ | MAX 600 KG | RACE GOLD | I-Tech | 8027529035711 | OZ | 8,65 |  |  | Serie S - ext.diam.68 mm | 540x540x280 | 1 | 121, 180 | e1*2001/116*0228*.., e1*2001/116*0256*.. | bar: Area 1
SUBARU | OUTBACK | OUTBACK 05 | BL/BP,BL/BPS | 02/2005 | 09/2009 | 5x100 | 56,10 | 610 | 1989 | 48 | M12x1,25 | 19 | ALLEGGERITA HLT 5F | 8x17 | 17,00 | 8,00 | W0182420184 | 3 | S | 20090505 | 20090604 | 5x100 |  | 48 | 81710010 | S | D2 | N | LD12 | TÜV |  |  | DK | YES |  |  | T | Teilegutachten (PB+VB) | 1 | No car modifications required | 205/50 R17----215/55 R17----225/45 R17----225/50 R17----235/45 R17----235/50 R17----245/45 R17--- | AfterMarket OZ | MAX 600 KG | RED | I-Tech | 8027529031768 | OZ | 8,65 |  |  | Serie S - ext.diam.68 mm | 540x540x280 | 1 | 121, 180 | e1*2001/116*0228*.., e1*2001/116*0256*.. | bar: Area 1
SUBARU | OUTBACK | OUTBACK 05 | BL/BP,BL/BPS | 02/2005 | 09/2009 | 5x100 | 56,10 | 610 | 1989 | 48 | M12x1,25 | 19 | ENERGY | 8x17 | 17,00 | 8,00 | W8500820054 | 1 | S | 20080904 | 20081004 | 5x100 |  | 35 | 81710010 | S | D2 | N | LD12 |  | KBA |  |  | YES |  |  | K | KBA (ABE+VB) | 2 | Mods can be necessary to car | 205/50 R17----215/55 R17----225/45 R17----225/50 R17----235/45 R17----235/50 R17----245/45 R17--- | AfterMarket OZ | MAX 615 KG | MATT BLACK + DIAMOND-CUT | X-Line | 8027529034356 | OZ | 12,80 |  |  | Serie S - ext.diam.68 mm | 542x542x274 | 1 | 121, 180 | e1*2001/116*0228*.., e1*2001/116*0256*.. | Area 2: OUT
SUBARU | OUTBACK | OUTBACK 05 | BL/BP,BL/BPS | 02/2005 | 09/2009 | 5x100 | 56,10 | 610 | 1989 | 48 | M12x1,25 | 19 | ITALIA 150 | 8x17 | 17,00 | 8,00 | W01890200R4 | 1 |  |  |  | 5x100 |  | 35 | 81710444 | S | DST20B | N |  |  | KBA |  |  | YES |  |  | K | KBA (ABE+VB) | 2 | Mods can be necessary to car | 205/50 R17----215/55 R17----225/45 R17----225/50 R17----235/45 R17----235/50 R17----245/45 R17--- | AfterMarket OZ | MAX 700 KG | MATT RACE SILVER DIAMOND CUT | Racing | 8027529070262 | OZ | 11,43 |  |  | Serie S - ext.diam.68 mm | 540x540x274 | 1 | 121, 180 | e1*2001/116*0228*.., e1*2001/116*0256*.. | bar: Area 1
SUBARU | OUTBACK | OUTBACK 05 | BL/BP,BL/BPS | 02/2005 | 09/2009 | 5x100 | 56,10 | 610 | 1989 | 48 | M12x1,25 | 19 | ITALIA 150 | 8x17 | 17,00 | 8,00 | W0189020049 | 1 |  |  |  | 5x100 |  | 35 | 81710444 | S | DST20B | N |  |  | KBA |  |  | YES |  |  | K | KBA (ABE+VB) | 2 | Mods can be necessary to car | 205/50 R17----215/55 R17----225/45 R17----225/50 R17----235/45 R17----235/50 R17----245/45 R17--- | AfterMarket OZ | MAX 700 KG | MATT DARK GRAPHITE DIAMOND CUT | Racing | 8027529070118 | OZ | 11,43 |  |  | Serie S - ext.diam.68 mm | 540x540x274 | 1 | 121, 180 | e1*2001/116*0228*.., e1*2001/116*0256*.. | bar: Area 1
SUBARU | OUTBACK | OUTBACK 05 | BL/BP,BL/BPS | 02/2005 | 09/2009 | 5x100 | 56,10 | 610 | 1989 | 48 | M12x1,25 | 19 | SUPERTURISMO GT | 8x17 | 17,00 | 8,00 | W01673200P5 | 1 | S | 20121012 | 20121111 | 5x100 |  | 35 | 81710010 | S | D2 | N | LD12 | TÜV |  |  |  | YES |  |  | S | Strongness Certificate (PB) | 2 | Mods can be necessary to car | 205/50 R17----215/55 R17----225/45 R17----225/50 R17----235/45 R17----235/50 R17----245/45 R17--- | AfterMarket OZ | MAX 650 KG | GRIGIO CORSA+BLACK LETTERING | Racing | 8027529081633 | OZ | 11,95 |  |  | Serie S - ext.diam.68 mm | 540x540x280 | 1 | 121, 180 | e1*2001/116*0228*.., e1*2001/116*0256*.. | bar: Area 1
SUBARU | OUTBACK | OUTBACK 05 | BL/BP,BL/BPS | 02/2005 | 09/2009 | 5x100 | 56,10 | 610 | 1989 | 48 | M12x1,25 | 19 | SUPERTURISMO GT | 8x17 | 17,00 | 8,00 | W0167320079 | 1 | S | 20080624 | 20080724 | 5x100 |  | 35 | 81710010 | S | D2 | N | LD12 | TÜV |  |  |  | YES |  |  | S | Strongness Certificate (PB) | 2 | Mods can be necessary to car | 205/50 R17----215/55 R17----225/45 R17----225/50 R17----235/45 R17----235/50 R17----245/45 R17--- | AfterMarket OZ | MAX 650 KG | MATT BLACK + RED LETTERING | Racing | 8027529000757 | OZ | 11,95 |  |  | Serie S - ext.diam.68 mm | 540x540x280 | 1 | 121, 180 | e1*2001/116*0228*.., e1*2001/116*0256*.. | bar: Area 1
SUBARU | OUTBACK | OUTBACK 05 | BL/BP,BL/BPS | 02/2005 | 09/2009 | 5x100 | 56,10 | 610 | 1989 | 48 | M12x1,25 | 19 | SUPERTURISMO GT | 8x17 | 17,00 | 8,00 | W0167320082 | 1 | S | 20051129 | 20051229 | 5x100 |  | 35 | 81710010 | S | D2 | N | LD12 | TÜV |  |  |  | YES |  |  | S | Strongness Certificate (PB) | 2 | Mods can be necessary to car | 205/50 R17----215/55 R17----225/45 R17----225/50 R17----235/45 R17----235/50 R17----245/45 R17--- | AfterMarket OZ | MAX 650 KG | RACE SILVER + BLACK LETTERING | Racing | 8027529000764 | OZ | 11,95 |  |  | Serie S - ext.diam.68 mm | 540x540x280 | 1 | 121, 180 | e1*2001/116*0228*.., e1*2001/116*0256*.. | bar: Area 1
SUBARU | OUTBACK | OUTBACK 05 | BL/BP,BL/BPS | 02/2005 | 09/2009 | 5x100 | 56,10 | 610 | 1989 | 48 | M12x1,25 | 19 | SUPERTURISMO WRC | 8x17 | 17,00 | 8,00 | W0167320033 | 1 | S | 20051129 | 20051229 | 5x100 |  | 35 | 81710010 | S | D2 | N | LD12 | TÜV |  |  |  | YES |  |  | S | Strongness Certificate (PB) | 2 | Mods can be necessary to car | 205/50 R17----215/55 R17----225/45 R17----225/50 R17----235/45 R17----235/50 R17----245/45 R17--- | AfterMarket OZ | MAX 650 KG | WHITE + RED LETTERING | Racing | 8027529000740 | OZ | 11,95 |  |  | Serie S - ext.diam.68 mm | 540x540x280 | 1 | 121, 180 | e1*2001/116*0228*.., e1*2001/116*0256*.. | bar: Area 1
SUBARU | OUTBACK | OUTBACK 05 | BL/BP,BL/BPS | 02/2005 | 09/2009 | 5x100 | 56,10 | 610 | 1989 | 48 | M12x1,25 | 19 | ULTRALEGGERA | 8x17 | 17,00 | 8,00 | W0171020122 | 1 | S | 20051129 | 20051229 | 5x100 |  | 48 | 81710010 | S | D2 | N | LD12 | TÜV |  |  | DK | YES |  |  | T | Teilegutachten (PB+VB) | 1 | No car modifications required | 205/50 R17----215/55 R17----225/45 R17----225/50 R17----235/45 R17----235/50 R17----245/45 R17--- | AfterMarket OZ | MAX 610 KG | MATT GRAPHIT SILVER | Racing | 8027529001587 | OZ | 9,42 |  |  | Serie S - ext.diam.68 mm | 540x540x280 | 1 | 121, 180 | e1*2001/116*0228*.., e1*2001/116*0256*.. | bar: Area 1
SUBARU | OUTBACK | OUTBACK 05 | BL/BP,BL/BPS | 02/2005 | 09/2009 | 5x100 | 56,10 | 610 | 1989 | 48 | M12x1,25 | 19 | ULTRALEGGERA | 8x17 | 17,00 | 8,00 | W0171020153 | 1 | S | 20061026 | 20061125 | 5x100 |  | 48 | 81710010 | S | D2 | N | LD12 | TÜV |  |  | DK | YES |  |  | T | Teilegutachten (PB+VB) | 1 | No car modifications required | 205/50 R17----215/55 R17----225/45 R17----225/50 R17----235/45 R17----235/50 R17----245/45 R17--- | AfterMarket OZ | MAX 610 KG | MATT BLACK | Racing | 8027529001594 | OZ | 9,42 |  |  | Serie S - ext.diam.68 mm | 540x540x280 | 1 | 121, 180 | e1*2001/116*0228*.., e1*2001/116*0256*.. | bar: Area 1
SUBARU | OUTBACK | OUTBACK 05 | BL/BP,BL/BPS | 02/2005 | 09/2009 | 5x100 | 56,10 | 610 | 1989 | 48 | M12x1,25 | 19 | ULTRALEGGERA | 8x17 | 17,00 | 8,00 | W0171020161 | 1 | S | 20051129 | 20051229 | 5x100 |  | 48 | 81710010 | S | D2 | N | LD12 | TÜV |  |  | DK | YES |  |  | T | Teilegutachten (PB+VB) | 1 | No car modifications required | 205/50 R17----215/55 R17----225/45 R17----225/50 R17----235/45 R17----235/50 R17----245/45 R17--- | AfterMarket OZ | MAX 610 KG | CHRYSTAL TITANIUM | Racing | 8027529001600 | OZ | 9,42 |  |  | Serie S - ext.diam.68 mm | 540x540x280 | 1 | 121, 180 | e1*2001/116*0228*.., e1*2001/116*0256*.. | bar: Area 1
SUBARU | OUTBACK | OUTBACK 05 | BL/BP,BL/BPS | 02/2005 | 09/2009 | 5x100 | 56,10 | 610 | 1989 | 48 | M12x1,25 | 19 | ULTRALEGGERA | 8x17 | 17,00 | 8,00 | W0171020176 | 1 | S | 20051129 | 20051229 | 5x100 |  | 48 | 81710010 | S | D2 | N | LD12 | TÜV |  |  | DK | YES |  |  | T | Teilegutachten (PB+VB) | 1 | No car modifications required | 205/50 R17----215/55 R17----225/45 R17----225/50 R17----235/45 R17----235/50 R17----245/45 R17--- | AfterMarket OZ | MAX 610 KG | RACE GOLD | Racing | 8027529001617 | OZ | 9,42 |  |  | Serie S - ext.diam.68 mm | 540x540x280 | 1 | 121, 180 | e1*2001/116*0228*.., e1*2001/116*0256*.. | bar: Area 1
SUBARU | OUTBACK | OUTBACK 05 | BL/BP,BL/BPS | 02/2005 | 09/2009 | 5x100 | 56,10 | 610 | 1989 | 48 | M12x1,25 | 19 | VITTORIA | 8x17 | 17,00 | 8,00 | W0188820073 | 1 |  |  |  | 5x100 |  | 35 | 81710010 | S | D2 | N | LD12 |  | KBA |  |  | YES |  |  | K | KBA (ABE+VB) | 2 | Mods can be necessary to car | 205/50 R17----215/55 R17----225/45 R17----225/50 R17----235/45 R17----235/50 R17----245/45 R17--- | AfterMarket OZ | MAX 650 KG | MATT DARK GRAPHITE | Via Veneto | 8027529070958 | OZ | 11,27 |  |  | Serie S - ext.diam.68 mm | 540x540x274 | 1 | 121, 180 | e1*2001/116*0228*.., e1*2001/116*0256*.. | bar: Area 1
SUBARU | OUTBACK | OUTBACK 05 | BL/BP,BL/BPS | 02/2005 | 09/2009 | 5x100 | 56,10 | 610 | 1989 | 48 | M12x1,25 | 19 | SUPERTURISMO LM | 7½x18 | 18,00 | 7,50 | W0185520019 | 1 |  |  |  | 5x100 |  | 48 | 81710010 | S | D2 | N | LD12 | TÜV |  |  | DK | YES |  |  | S | Strongness Certificate (PB) | 1 | No car modifications required |  | AfterMarket OZ | MAX 575 KG | MATT RACE SILVER + BLACK LETTERING | Racing | 8027529043358 | OZ | 11,19 |  |  | Serie S - ext.diam.68 mm | 570x570x280 | 1 | 121, 180 | e1*2001/116*0228*.., e1*2001/116*0256*.. | bar: Area 1
SUBARU | OUTBACK | OUTBACK 05 | BL/BP,BL/BPS | 02/2005 | 09/2009 | 5x100 | 56,10 | 610 | 1989 | 48 | M12x1,25 | 19 | ULTRALEGGERA | 7½x18 | 18,00 | 7,50 | W0173720022 | 1 | S | 20060221 | 20060323 | 5x100 |  | 48 | 81710010 | S | D2 | N | LD12 |  |  | VIA | DK | YES |  |  | N | No Certificate | 1 | No car modifications required |  | AfterMarket OZ | MAX 575 KG | MATT GRAPHIT SILVER | Racing | 8027529003321 | OZ | 9,75 |  |  | Serie S - ext.diam.68 mm | 570x570x270 | 1 | 121, 180 | e1*2001/116*0228*.., e1*2001/116*0256*.. | bar: Area 1
SUBARU | OUTBACK | OUTBACK 05 | BL/BP,BL/BPS | 02/2005 | 09/2009 | 5x100 | 56,10 | 610 | 1989 | 48 | M12x1,25 | 19 | ULTRALEGGERA | 7½x18 | 18,00 | 7,50 | W0173720061 | 1 | S | 20060221 | 20060323 | 5x100 |  | 48 | 81710010 | S | D2 | N | LD12 |  |  | VIA | DK | YES |  |  | N | No Certificate | 1 | No car modifications required |  | AfterMarket OZ | MAX 575 KG | CHRYSTAL TITANIUM | Racing | 8027529003338 | OZ | 9,75 |  |  | Serie S - ext.diam.68 mm | 570x570x270 | 1 | 121, 180 | e1*2001/116*0228*.., e1*2001/116*0256*.. | bar: Area 1
SUBARU | OUTBACK | OUTBACK 05 | BL/BP,BL/BPS | 02/2005 | 09/2009 | 5x100 | 56,10 | 610 | 1989 | 48 | M12x1,25 | 19 | ULTRALEGGERA | 7½x18 | 18,00 | 7,50 | W0173720076 | 1 | S | 20060221 | 20060323 | 5x100 |  | 48 | 81710010 | S | D2 | N | LD12 |  |  | VIA | DK | YES |  |  | N | No Certificate | 1 | No car modifications required |  | AfterMarket OZ | MAX 575 KG | RACE GOLD | Racing | 8027529003345 | OZ | 9,75 |  |  | Serie S - ext.diam.68 mm | 570x570x270 | 1 | 121, 180 | e1*2001/116*0228*.., e1*2001/116*0256*.. | bar: Area 1
SUBARU | OUTBACK | OUTBACK 05 | BL/BP,BL/BPS | 02/2005 | 09/2009 | 5x100 | 56,10 | 610 | 1989 | 48 | M12x1,25 | 19 | ADRENALINA | 8x18 | 18,00 | 8,00 | W8501520054 | 1 | S | 20080904 | 20081004 | 5x100 |  | 35 | 81710010 | S | D2 | N | LD12 | TÜV |  |  |  | YES |  |  | T | Teilegutachten (PB+VB) | 2 | Mods can be necessary to car | 215/45 R18----225/40 R18----235/40 R18----235/45 R18----245/40 R18--- | AfterMarket OZ | MAX 615 KG | MATT BLACK + DIAMOND-CUT | X-Line | 8027529034677 | OZ | 12,85 |  |  | Serie S - ext.diam.68 mm | 568x568x274 | 1 | 121, 180 | e1*2001/116*0228*.., e1*2001/116*0256*.. | bar: Area 1
SUBARU | OUTBACK | OUTBACK 05 | BL/BP,BL/BPS | 02/2005 | 09/2009 | 5x100 | 56,10 | 610 | 1989 | 48 | M12x1,25 | 19 | ALLEGGERITA HLT 5F | 8x18 | 18,00 | 8,00 | W01830201P3 | 3 | S | 20121012 | 20121111 | 5x100 |  | 48 | 81710010 | S | D2 | N | LD12 | TÜV |  |  | DK | YES |  |  | T | Teilegutachten (PB+VB) | 1 | No car modifications required | 215/45 R18----225/40 R18----235/40 R18----235/45 R18----245/40 R18--- | AfterMarket OZ | MAX 550 KG | ACID GREEN | I-Tech | 8027529081169 | OZ | 9,60 |  |  | Serie S - ext.diam.68 mm | 570x570x280 | 1 | 121, 180 | e1*2001/116*0228*.., e1*2001/116*0256*.. | bar: Area 1
SUBARU | OUTBACK | OUTBACK 05 | BL/BP,BL/BPS | 02/2005 | 09/2009 | 5x100 | 56,10 | 610 | 1989 | 48 | M12x1,25 | 19 | ALLEGGERITA HLT 5F | 8x18 | 18,00 | 8,00 | W0183020122 | 3 | S | 20090406 | 20090506 | 5x100 |  | 48 | 81710010 | S | D2 | N | LD12 | TÜV |  |  | DK | YES |  |  | T | Teilegutachten (PB+VB) | 1 | No car modifications required | 215/45 R18----225/40 R18----235/40 R18----235/45 R18----245/40 R18--- | AfterMarket OZ | MAX 550 KG | MATT GRAPHIT SILVER | I-Tech | 8027529036190 | OZ | 9,60 |  |  | Serie S - ext.diam.68 mm | 570x570x280 | 1 | 121, 180 | e1*2001/116*0228*.., e1*2001/116*0256*.. | bar: Area 1
SUBARU | OUTBACK | OUTBACK 05 | BL/BP,BL/BPS | 02/2005 | 09/2009 | 5x100 | 56,10 | 610 | 1989 | 48 | M12x1,25 | 19 | ALLEGGERITA HLT 5F | 8x18 | 18,00 | 8,00 | W0183020130 | 3 | S | 20090406 | 20090506 | 5x100 |  | 48 | 81710010 | S | D2 | N | LD12 | TÜV |  |  | DK | YES |  |  | T | Teilegutachten (PB+VB) | 1 | No car modifications required | 215/45 R18----225/40 R18----235/40 R18----235/45 R18----245/40 R18--- | AfterMarket OZ | MAX 550 KG | WHITE | I-Tech | 8027529033144 | OZ | 9,60 |  |  | Serie S - ext.diam.68 mm | 570x570x280 | 1 | 121, 180 | e1*2001/116*0228*.., e1*2001/116*0256*.. | bar: Area 1
SUBARU | OUTBACK | OUTBACK 05 | BL/BP,BL/BPS | 02/2005 | 09/2009 | 5x100 | 56,10 | 610 | 1989 | 48 | M12x1,25 | 19 | ALLEGGERITA HLT 5F | 8x18 | 18,00 | 8,00 | W0183020153 | 3 | S | 20090406 | 20090506 | 5x100 |  | 48 | 81710010 | S | D2 | N | LD12 | TÜV |  |  | DK | YES |  |  | T | Teilegutachten (PB+VB) | 1 | No car modifications required | 215/45 R18----225/40 R18----235/40 R18----235/45 R18----245/40 R18--- | AfterMarket OZ | MAX 550 KG | MATT BLACK | I-Tech | 8027529033151 | OZ | 9,60 |  |  | Serie S - ext.diam.68 mm | 570x570x280 | 1 | 121, 180 | e1*2001/116*0228*.., e1*2001/116*0256*.. | bar: Area 1
SUBARU | OUTBACK | OUTBACK 05 | BL/BP,BL/BPS | 02/2005 | 09/2009 | 5x100 | 56,10 | 610 | 1989 | 48 | M12x1,25 | 19 | ALLEGGERITA HLT 5F | 8x18 | 18,00 | 8,00 | W0183020166 | 1 | S | 20090406 | 20090506 | 5x100 |  | 48 | 81710010 | S | D2 | N | LD12 | TÜV |  |  | DK | YES |  |  | T | Teilegutachten (PB+VB) | 1 | No car modifications required | 215/45 R18----225/40 R18----235/40 R18----235/45 R18----245/40 R18--- | AfterMarket OZ | MAX 550 KG | TITANIUM TECH | I-Tech | 8027529033168 | OZ | 9,60 |  |  | Serie S - ext.diam.68 mm | 570x570x280 | 1 | 121, 180 | e1*2001/116*0228*.., e1*2001/116*0256*.. | bar: Area 1
SUBARU | OUTBACK | OUTBACK 05 | BL/BP,BL/BPS | 02/2005 | 09/2009 | 5x100 | 56,10 | 610 | 1989 | 48 | M12x1,25 | 19 | ALLEGGERITA HLT 5F | 8x18 | 18,00 | 8,00 | W0183020171 | 3 | S | 20090406 | 20090506 | 5x100 |  | 48 | 81710010 | S | D2 | N | LD12 | TÜV |  |  | DK | YES |  |  | T | Teilegutachten (PB+VB) | 1 | No car modifications required | 215/45 R18----225/40 R18----235/40 R18----235/45 R18----245/40 R18--- | AfterMarket OZ | MAX 550 KG | ORANGE | I-Tech | 8027529033175 | OZ | 9,60 |  |  | Serie S - ext.diam.68 mm | 570x570x280 | 1 | 121, 180 | e1*2001/116*0228*.., e1*2001/116*0256*.. | bar: Area 1
SUBARU | OUTBACK | OUTBACK 05 | BL/BP,BL/BPS | 02/2005 | 09/2009 | 5x100 | 56,10 | 610 | 1989 | 48 | M12x1,25 | 19 | ALLEGGERITA HLT 5F | 8x18 | 18,00 | 8,00 | W0183020172 | 3 | S | 20090406 | 20090506 | 5x100 |  | 48 | 81710010 | S | D2 | N | LD12 | TÜV |  |  | DK | YES |  |  | T | Teilegutachten (PB+VB) | 1 | No car modifications required | 215/45 R18----225/40 R18----235/40 R18----235/45 R18----245/40 R18--- | AfterMarket OZ | MAX 550 KG | MATT BLUE | I-Tech | 8027529033182 | OZ | 9,60 |  |  | Serie S - ext.diam.68 mm | 570x570x280 | 1 | 121, 180 | e1*2001/116*0228*.., e1*2001/116*0256*.. | bar: Area 1
SUBARU | OUTBACK | OUTBACK 05 | BL/BP,BL/BPS | 02/2005 | 09/2009 | 5x100 | 56,10 | 610 | 1989 | 48 | M12x1,25 | 19 | ALLEGGERITA HLT 5F | 8x18 | 18,00 | 8,00 | W0183020176 | 3 | S | 20090406 | 20090506 | 5x100 |  | 48 | 81710010 | S | D2 | N | LD12 | TÜV |  |  | DK | YES |  |  | T | Teilegutachten (PB+VB) | 1 | No car modifications required | 215/45 R18----225/40 R18----235/40 R18----235/45 R18----245/40 R18--- | AfterMarket OZ | MAX 550 KG | RACE GOLD | I-Tech | 8027529036183 | OZ | 9,60 |  |  | Serie S - ext.diam.68 mm | 570x570x280 | 1 | 121, 180 | e1*2001/116*0228*.., e1*2001/116*0256*.. | bar: Area 1
SUBARU | OUTBACK | OUTBACK 05 | BL/BP,BL/BPS | 02/2005 | 09/2009 | 5x100 | 56,10 | 610 | 1989 | 48 | M12x1,25 | 19 | ALLEGGERITA HLT 5F | 8x18 | 18,00 | 8,00 | W0183020184 | 3 | S | 20090406 | 20090506 | 5x100 |  | 48 | 81710010 | S | D2 | N | LD12 | TÜV |  |  | DK | YES |  |  | T | Teilegutachten (PB+VB) | 1 | No car modifications required | 215/45 R18----225/40 R18----235/40 R18----235/45 R18----245/40 R18--- | AfterMarket OZ | MAX 550 KG | RED | I-Tech | 8027529033199 | OZ | 9,60 |  |  | Serie S - ext.diam.68 mm | 570x570x280 | 1 | 121, 180 | e1*2001/116*0228*.., e1*2001/116*0256*.. | bar: Area 1
SUBARU | OUTBACK | OUTBACK 05 | BL/BP,BL/BPS | 02/2005 | 09/2009 | 5x100 | 56,10 | 610 | 1989 | 48 | M12x1,25 | 19 | DAVID | 8x18 | 18,00 | 8,00 | W01863200N5 | 1 | S | 20100927 | 20101027 | 5x100 |  | 35 | 81710444 | S | DST20B | N |  | TÜV |  |  |  | YES |  |  | T | Teilegutachten (PB+VB) | 2 | Mods can be necessary to car | 215/45 R18----225/40 R18----235/40 R18----235/45 R18----245/40 R18--- | AfterMarket OZ | MAX 690 KG | MATT GRAPHITE DIAMOND CUT | Via Veneto | 8027529054477 | OZ | 13,17 |  |  | Serie S - ext.diam.68 mm | 567x567x274 | 1 | 121, 180 | e1*2001/116*0228*.., e1*2001/116*0256*.. | bar: Area 1
SUBARU | OUTBACK | OUTBACK 05 | BL/BP,BL/BPS | 02/2005 | 09/2009 | 5x100 | 56,10 | 610 | 1989 | 48 | M12x1,25 | 19 | ENERGY | 8x18 | 18,00 | 8,00 | W8500920054 | 1 | S | 20080904 | 20081004 | 5x100 |  | 35 | 81710010 | S | D2 | N | LD12 | TÜV |  |  |  | YES |  |  | T | Teilegutachten (PB+VB) | 2 | Mods can be necessary to car | 215/45 R18----225/40 R18----235/40 R18----235/45 R18----245/40 R18--- | AfterMarket OZ | MAX 615 KG | MATT BLACK + DIAMOND-CUT | X-Line | 8027529034400 | OZ | 14,20 |  |  | Serie S - ext.diam.68 mm | 568x568x274 | 1 | 121, 180 | e1*2001/116*0228*.., e1*2001/116*0256*.. | bar: Area 1
SUBARU | OUTBACK | OUTBACK 05 | BL/BP,BL/BPS | 02/2005 | 09/2009 | 5x100 | 56,10 | 610 | 1989 | 48 | M12x1,25 | 19 | ENVY | 8x18 | 18,00 | 8,00 | W8503920068 | 1 |  |  |  | 5x100 |  | 35 | 81710444 | S | DST20B | N |  | TÜV |  |  |  | YES |  |  | T | Teilegutachten (PB+VB) | 2 | Mods can be necessary to car | 215/45 R18----225/40 R18----235/40 R18----235/45 R18----245/40 R18--- | AfterMarket OZ | MAX 690 KG | MATT SILVER TECH DIAMOND CUT | X-Line | 8027529049633 | OZ | 12,76 |  |  | Serie S - ext.diam.68 mm | 568x568x274 | 1 | 121, 180 | e1*2001/116*0228*.., e1*2001/116*0256*.. | bar: Area 1
SUBARU | OUTBACK | OUTBACK 05 | BL/BP,BL/BPS | 02/2005 | 09/2009 | 5x100 | 56,10 | 610 | 1989 | 48 | M12x1,25 | 19 | LOUNGE 10 | 8x18 | 18,00 | 8,00 | W8503120154 | 1 |  |  |  | 5x100 |  | 35 | 81710444 | S | DST20B | N |  | TÜV |  |  |  | YES |  |  | T | Teilegutachten (PB+VB) | 2 | Mods can be necessary to car | 215/45 R18----225/40 R18----235/40 R18----235/45 R18----245/40 R18--- | AfterMarket OZ | MAX 690 KG | MATT BLACK + DIAMOND-CUT | X-Line | 8027529047752 | OZ | 13,96 |  |  | Serie S - ext.diam.68 mm | 568x568x274 | 1 | 121, 180 | e1*2001/116*0228*.., e1*2001/116*0256*.. | bar: Area 1
SUBARU | OUTBACK | OUTBACK 05 | BL/BP,BL/BPS | 02/2005 | 09/2009 | 5x100 | 56,10 | 610 | 1989 | 48 | M12x1,25 | 19 | LOUNGE 10 | 8x18 | 18,00 | 8,00 | W8503120175 | 1 |  |  |  | 5x100 |  | 35 | 81710444 | S | DST20B | N |  | TÜV |  |  |  | YES |  |  | T | Teilegutachten (PB+VB) | 2 | Mods can be necessary to car | 215/45 R18----225/40 R18----235/40 R18----235/45 R18----245/40 R18--- | AfterMarket OZ | MAX 690 KG | METAL SILVER + DIAMOND CUT | X-Line | 8027529047769 | OZ | 13,96 |  |  | Serie S - ext.diam.68 mm | 568x568x274 | 1 | 121, 180 | e1*2001/116*0228*.., e1*2001/116*0256*.. | bar: Area 1
SUBARU | OUTBACK | OUTBACK 05 | BL/BP,BL/BPS | 02/2005 | 09/2009 | 5x100 | 56,10 | 610 | 1989 | 48 | M12x1,25 | 19 | QUARANTA | 8x18 | 18,00 | 8,00 | W01856200G2 | 1 | S | 20100928 | 20101028 | 5x100 |  | 35 | 81710010 | S | D2 | N |  | TÜV |  |  |  | YES |  |  | T | Teilegutachten (PB+VB) | 2 | Mods can be necessary to car | 215/45 R18----225/40 R18----235/40 R18----235/45 R18----245/40 R18--- | AfterMarket OZ | MAX 650 KG | GRIGIO CORSA DIAMANTATO | Via Veneto | 8027529054385 | OZ | 12,88 |  |  | Serie S - ext.diam.68 mm | 570x570x280 | 1 | 121, 180 | e1*2001/116*0228*.., e1*2001/116*0256*.. | bar: Area 1
SUBARU | OUTBACK | OUTBACK 05 | BL/BP,BL/BPS | 02/2005 | 09/2009 | 5x100 | 56,10 | 610 | 1989 | 48 | M12x1,25 | 19 | SUPERTURISMO GT | 8x18 | 18,00 | 8,00 | W01669200P5 | 1 | S | 20121012 | 20121111 | 5x100 |  | 35 | 81710010 | S | D2 | N | LD12 | TÜV |  | VIA |  | YES | C0136 | NO TRAILER OPERATION | S | Strongness Certificate (PB) | 2 | Mods can be necessary to car | 215/45 R18----225/40 R18----235/40 R18----235/45 R18----245/40 R18--- | AfterMarket OZ | MAX 570 KG | GRIGIO CORSA+BLACK LETTERING | Racing | 8027529081497 | OZ | 12,73 |  |  | Serie S - ext.diam.68 mm | 570x570x280 | 1 | 121, 180 | e1*2001/116*0228*.., e1*2001/116*0256*.. | bar: Area 1
SUBARU | OUTBACK | OUTBACK 05 | BL/BP,BL/BPS | 02/2005 | 09/2009 | 5x100 | 56,10 | 610 | 1989 | 48 | M12x1,25 | 19 | SUPERTURISMO GT | 8x18 | 18,00 | 8,00 | W0166920079 | 1 |  |  |  | 5x100 |  | 35 | 81710010 | S | D2 | N | LD12 | TÜV |  | VIA |  | YES | C0136 | NO TRAILER OPERATION | S | Strongness Certificate (PB) | 2 | Mods can be necessary to car | 215/45 R18----225/40 R18----235/40 R18----235/45 R18----245/40 R18--- | AfterMarket OZ | MAX 570 KG | MATT BLACK + RED LETTERING | Racing | 8027529057478 | OZ | 12,73 |  |  | Serie S - ext.diam.68 mm | 567x567x274 | 1 | 121, 180 | e1*2001/116*0228*.., e1*2001/116*0256*.. | bar: Area 1
SUBARU | OUTBACK | OUTBACK 05 | BL/BP,BL/BPS | 02/2005 | 09/2009 | 5x100 | 56,10 | 610 | 1989 | 48 | M12x1,25 | 19 | SUPERTURISMO GT | 8x18 | 18,00 | 8,00 | W0166920082 | 1 | S | 20051129 | 20051229 | 5x100 |  | 35 | 81710010 | S | D2 | N | LD12 | TÜV |  | VIA |  | YES | C0136 | NO TRAILER OPERATION | S | Strongness Certificate (PB) | 2 | Mods can be necessary to car | 215/45 R18----225/40 R18----235/40 R18----235/45 R18----245/40 R18--- | AfterMarket OZ | MAX 570 KG | RACE SILVER + BLACK LETTERING | Racing | 8027529000290 | OZ | 12,73 |  |  | Serie S - ext.diam.68 mm | 570x570x280 | 1 | 121, 180 | e1*2001/116*0228*.., e1*2001/116*0256*.. | bar: Area 1
SUBARU | OUTBACK | OUTBACK 05 | BL/BP,BL/BPS | 02/2005 | 09/2009 | 5x100 | 56,10 | 610 | 1989 | 48 | M12x1,25 | 19 | SUPERTURISMO LM | 8x18 | 18,00 | 8,00 | W0185420019 | 1 |  |  |  | 5x100 |  | 35 | 81710010 | S | D2 | N | LD12 | TÜV |  |  |  | YES |  |  | T | Teilegutachten (PB+VB) | 2 | Mods can be necessary to car | 215/45 R18----225/40 R18----235/40 R18----235/45 R18----245/40 R18--- | AfterMarket OZ | MAX 650 KG | MATT RACE SILVER + BLACK LETTERING | Racing | 8027529043419 | OZ | 11,75 |  |  | Serie S - ext.diam.68 mm | 570x570x280 | 1 | 121, 180 | e1*2001/116*0228*.., e1*2001/116*0256*.. | bar: Area 1
SUBARU | OUTBACK | OUTBACK 05 | BL/BP,BL/BPS | 02/2005 | 09/2009 | 5x100 | 56,10 | 610 | 1989 | 48 | M12x1,25 | 19 | SUPERTURISMO LM | 8x18 | 18,00 | 8,00 | W0185420119 | 1 |  |  |  | 5x100 |  | 48 | 81710010 | S | D2 | N | LD12 | TÜV |  |  | DK | YES |  |  | T | Teilegutachten (PB+VB) | 1 | No car modifications required | 215/45 R18----225/40 R18----235/40 R18----235/45 R18----245/40 R18--- | AfterMarket OZ | MAX 650 KG | MATT RACE SILVER + BLACK LETTERING | Racing | 8027529043426 | OZ | 11,57 |  |  | Serie S - ext.diam.68 mm | 570x570x280 | 1 | 121, 180 | e1*2001/116*0228*.., e1*2001/116*0256*.. | bar: Area 1
SUBARU | OUTBACK | OUTBACK 05 | BL/BP,BL/BPS | 02/2005 | 09/2009 | 5x100 | 56,10 | 610 | 1989 | 48 | M12x1,25 | 19 | WAVE | 8x18 | 18,00 | 8,00 | W8501820054 | 1 |  |  |  | 5x100 |  | 35 | 81710010 | S | D2 | N | LD12 | TÜV |  |  |  | YES |  |  | T | Teilegutachten (PB+VB) | 2 | Mods can be necessary to car | 215/45 R18----225/40 R18----235/40 R18----235/45 R18----245/40 R18--- | AfterMarket OZ | MAX 630 KG | MATT BLACK + DIAMOND-CUT | X-Line | 8027529045666 | OZ | 13,46 |  |  | Serie S - ext.diam.68 mm | 568x568x274 | 1 | 121, 180 | e1*2001/116*0228*.., e1*2001/116*0256*.. | bar: Area 1
SUBARU | OUTBACK | OUTBACK 09 | BM/BR,BM/BRS | 09/2009 |  | 5x100 | 56,10 | 538 |  | 48 | M12x1,25 | 19 | LOUNGE 10 | 7x16 | 16,00 | 7,00 | W8502920054 | 1 |  |  |  | 5x100 |  | 35 | 81710444 | S | DST20B | N |  |  | KBA |  |  | YES | C0136 | NO TRAILER OPERATION | K | KBA (ABE+VB) | 2 | Mods can be necessary to car | 215/65 R16----215/70 R16----225/60 R16----225/65 R16----235/60 R16--- | AfterMarket OZ | MAX 610 KG | MATT BLACK + DIAMOND-CUT | X-Line | 8027529047516 | OZ | 10,96 |  |  | Serie S - ext.diam.68 mm | 511x511x249 | 1 | 110-191 | e1*2007/46*0079*.., e13*2007/46*1074*.. | bar: Area 1
SUBARU | OUTBACK | OUTBACK 09 | BM/BR,BM/BRS | 09/2009 |  | 5x100 | 56,10 | 538 |  | 48 | M12x1,25 | 19 | LOUNGE 10 | 7x16 | 16,00 | 7,00 | W8502920075 | 1 |  |  |  | 5x100 |  | 35 | 81710444 | S | DST20B | N |  |  | KBA |  |  | YES | C0136 | NO TRAILER OPERATION | K | KBA (ABE+VB) | 2 | Mods can be necessary to car | 215/65 R16----215/70 R16----225/60 R16----225/65 R16----235/60 R16--- | AfterMarket OZ | MAX 610 KG | METAL SILVER + DIAMOND CUT | X-Line | 8027529047523 | OZ | 10,96 |  |  | Serie S - ext.diam.68 mm | 511x511x249 | 1 | 110-191 | e1*2007/46*0079*.., e13*2007/46*1074*.. | bar: Area 1
SUBARU | OUTBACK | OUTBACK 09 | BM/BR,BM/BRS | 09/2009 |  | 5x100 | 56,10 | 538 |  | 48 | M12x1,25 | 19 | SUPERTURISMO GT | 7x16 | 16,00 | 7,00 | W0167035082 | 1 | S | 20091211 | 20100110 | 5x100 |  | 35 | 81710010 | S | D2 | N | LD12 |  | KBA | VIA |  | YES | C0136 | NO TRAILER OPERATION | K | KBA (ABE+VB) | 2 | Mods can be necessary to car | 215/65 R16----215/70 R16----225/60 R16----225/65 R16----235/60 R16--- | AfterMarket OZ | MAX 580 KG | RACE SILVER + BLACK LETTERING | Racing | 8027529000511 | OZ | 11,41 |  |  | Serie S - ext.diam.68 mm | 480x480x255 | 1 | 110-191 | e1*2007/46*0079*.., e13*2007/46*1074*.. | bar: Area 1
SUBARU | OUTBACK | OUTBACK 09 | BM/BR,BM/BRS | 09/2009 |  | 5x100 | 56,10 | 538 |  | 48 | M12x1,25 | 19 | SUPERTURISMO GT | 7x16 | 16,00 | 7,00 | W01895350P5 | 1 |  |  |  | 5x100 |  | 35 | 81710010 | S | D2 | N | LD12 |  | KBA |  |  | YES | C0136 | NO TRAILER OPERATION | S | Strongness Certificate (PB) | 2 | Mods can be necessary to car | 215/65 R16----215/70 R16----225/60 R16----225/65 R16----235/60 R16--- | AfterMarket OZ | MAX 580 KG | GRIGIO CORSA+BLACK LETTERING | Racing | 8027529080360 | OZ | 10,29 |  |  | Serie S - ext.diam.68 mm | 480x480x248 | 1 | 110-191 | e1*2007/46*0079*.., e13*2007/46*1074*.. | bar: Area 1
SUBARU | OUTBACK | OUTBACK 09 | BM/BR,BM/BRS | 09/2009 |  | 5x100 | 56,10 | 538 |  | 48 | M12x1,25 | 19 | ULTRALEGGERA | 7x16 | 16,00 | 7,00 | W0173030053 | 1 | S | 20091211 | 20100110 | 5x100 |  | 35 | 81710010 | S | D2 | N | LD12 | TÜV |  |  |  | YES | C0136 | NO TRAILER OPERATION | S | Strongness Certificate (PB) | 2 | Mods can be necessary to car | 215/65 R16----215/70 R16----225/60 R16----225/65 R16----235/60 R16--- | AfterMarket OZ | MAX 580 KG | MATT BLACK | Racing | 8027529003000 | OZ | 7,89 |  |  | Serie S - ext.diam.68 mm | 480x480x255 | 1 | 110-191 | e1*2007/46*0079*.., e13*2007/46*1074*.. | bar: Area 1
SUBARU | OUTBACK | OUTBACK 09 | BM/BR,BM/BRS | 09/2009 |  | 5x100 | 56,10 | 538 |  | 48 | M12x1,25 | 19 | ULTRALEGGERA | 7x16 | 16,00 | 7,00 | W0173030061 | 1 | S | 20091211 | 20100110 | 5x100 |  | 35 | 81710010 | S | D2 | N | LD12 | TÜV |  |  |  | YES | C0136 | NO TRAILER OPERATION | S | Strongness Certificate (PB) | 2 | Mods can be necessary to car | 215/65 R16----215/70 R16----225/60 R16----225/65 R16----235/60 R16--- | AfterMarket OZ | MAX 580 KG | CHRYSTAL TITANIUM | Racing | 8027529003017 | OZ | 7,89 |  |  | Serie S - ext.diam.68 mm | 480x480x255 | 1 | 110-191 | e1*2007/46*0079*.., e13*2007/46*1074*.. | bar: Area 1
SUBARU | OUTBACK | OUTBACK 09 | BM/BR,BM/BRS | 09/2009 |  | 5x100 | 56,10 | 538 |  | 48 | M12x1,25 | 19 | X5B | 7x16 | 16,00 | 7,00 | W85066600N5 | 1 | S | 20121005 | 20121104 | 5x100 |  | 35 | 81710444 | S | DST20B | N | [5 empty] | YES | C0136 | NO TRAILER OPERATION | K | KBA (ABE+VB) | 2 | Mods can be necessary to car | 215/65 R16----215/70 R16----225/60 R16----225/65 R16----235/60 R16--- | AfterMarket OZ | MAX 610 KG | MATT GRAPHITE DIAMOND CUT | X-Line | 8027529079685 | OZ | 9,91 |  |  | Serie S - ext.diam.68 mm | 511x511x249 | 1 | 110-191 | e1*2007/46*0079*.., e13*2007/46*1074*.. | bar: Area 1
SUBARU | OUTBACK | OUTBACK 09 | BM/BR,BM/BRS | 09/2009 |  | 5x100 | 56,10 | 538 |  | 48 | M12x1,25 | 19 | ADRENALINA | 7½x16 | 16,00 | 7,50 | W8501220054 | 1 | S | 20091211 | 20100110 | 5x100 |  | 35 | 81710010 | S | D2 | N | LD12 |  | KBA |  |  | YES |  |  | S | Strongness Certificate (PB) | 2 | Mods can be necessary to car |  | AfterMarket OZ | MAX 610 KG | MATT BLACK + DIAMOND-CUT | X-Line | 8027529034530 | OZ | 10,50 |  |  | Serie S - ext.diam.68 mm | 511x511x261 | 1 | 110-191 | e1*2007/46*0079*.., e13*2007/46*1074*.. | bar: Area 1
SUBARU | OUTBACK | OUTBACK 09 | BM/BR,BM/BRS | 09/2009 |  | 5x100 | 56,10 | 538 |  | 48 | M12x1,25 | 19 | ENERGY | 7½x16 | 16,00 | 7,50 | W8503320054 | 1 |  |  |  | 5x100 |  | 35 | 81710010 | S | D2 | N | LD12 |  | KBA |  |  | YES |  |  | K | KBA (ABE+VB) | 2 | Mods can be necessary to car |  | AfterMarket OZ | MAX 610 KG | MATT BLACK + DIAMOND-CUT | X-Line | 8027529045772 | OZ | 10,40 |  |  | Serie S - ext.diam.68 mm | 511x511x261 | 1 | 110-191 | e1*2007/46*0079*.., e13*2007/46*1074*.. | bar: Area 1
SUBARU | OUTBACK | OUTBACK 09 | BM/BR,BM/BRS | 09/2009 |  | 5x100 | 56,10 | 538 |  | 48 | M12x1,25 | 19 | ITALIA 150 | 7x17 | 17,00 | 7,00 | W01897200R4 | 1 | S | 20120403 | 20120503 | 5x100 |  | 35 | 81710444 | S | DST20B | N | [5 empty] | YES |  |  | N | No Certificate | 2 | Mods can be necessary to car | 225/60 R17----235/55 R17----245/55 R17----255/50 R17--- | AfterMarket OZ | MAX 650 KG | MATT RACE SILVER DIAMOND CUT | Racing | 8027529074512 | OZ | 10,76 |  |  | Serie S - ext.diam.68 mm | 540x540x248 | 1 | 110-191 | e1*2007/46*0079*.., e13*2007/46*1074*.. | bar: Area 1
SUBARU | OUTBACK | OUTBACK 09 | BM/BR,BM/BRS | 09/2009 |  | 5x100 | 56,10 | 538 |  | 48 | M12x1,25 | 19 | ITALIA 150 | 7x17 | 17,00 | 7,00 | W0189720049 | 1 | S | 20120403 | 20120503 | 5x100 |  | 35 | 81710444 | S | DST20B | N | [5 empty] | YES |  |  | N | No Certificate | 2 | Mods can be necessary to car | 225/60 R17----235/55 R17----245/55 R17----255/50 R17--- | AfterMarket OZ | MAX 650 KG | MATT DARK GRAPHITE DIAMOND CUT | Racing | 8027529074505 | OZ | 10,76 |  |  | Serie S - ext.diam.68 mm | 540x540x248 | 1 | 110-191 | e1*2007/46*0079*.., e13*2007/46*1074*.. | bar: Area 1
SUBARU | OUTBACK | OUTBACK 09 | BM/BR,BM/BRS | 09/2009 |  | 5x100 | 56,10 | 538 |  | 48 | M12x1,25 | 19 | ITALIA 150 | 7x17 | 17,00 | 7,00 | W01897201R4 | 1 | S | 20120403 | 20120503 | 5x100 |  | 48 | 81710444 | S | DST20B | N | [5 empty] | YES |  |  | N | No Certificate |  |  | 225/60 R17----235/55 R17----245/55 R17----255/50 R17--- | AfterMarket OZ | MAX 650 KG | MATT RACE SILVER DIAMOND CUT | Racing | 8027529074536 | OZ | 10,48 |  |  | Serie S - ext.diam.68 mm | 540x540x248 | 1 | 110-191 | e1*2007/46*0079*.., e13*2007/46*1074*.. | bar: Area 1
SUBARU | OUTBACK | OUTBACK 09 | BM/BR,BM/BRS | 09/2009 |  | 5x100 | 56,10 | 538 |  | 48 | M12x1,25 | 19 | ITALIA 150 | 7x17 | 17,00 | 7,00 | W0189720149 | 1 | S | 20120403 | 20120503 | 5x100 |  | 48 | 81710444 | S | DST20B | N | [5 empty] | YES |  |  | N | No Certificate |  |  | 225/60 R17----235/55 R17----245/55 R17----255/50 R17--- | AfterMarket OZ | MAX 650 KG | MATT DARK GRAPHITE DIAMOND CUT | Racing | 8027529074529 | OZ | 10,48 |  |  | Serie S - ext.diam.68 mm | 540x540x248 | 1 | 110-191 | e1*2007/46*0079*.., e13*2007/46*1074*.. | bar: Area 1
SUBARU | OUTBACK | OUTBACK 09 | BM/BR,BM/BRS | 09/2009 |  | 5x100 | 56,10 | 538 |  | 48 | M12x1,25 | 19 | DAVID | 7½x17 | 17,00 | 7,50 | W01871200N5 | 1 |  |  |  | 5x100 |  | 35 | 81710444 | S | DST20B | N | [5 empty] | YES |  |  | K | KBA (ABE+VB) | 2 | Mods can be necessary to car | 225/60 R17----235/55 R17----245/55 R17----255/50 R17--- | AfterMarket OZ | MAX 650 KG | MATT GRAPHITE DIAMOND CUT | Via Veneto | 8027529053524 | OZ | 11,81 |  |  | Serie S - ext.diam.68 mm | 540x540x261 | 1 | 110-191 | e1*2007/46*0079*.., e13*2007/46*1074*.. | bar: Area 1
SUBARU | OUTBACK | OUTBACK 09 | BM/BR,BM/BRS | 09/2009 |  | 5x100 | 56,10 | 538 |  | 48 | M12x1,25 | 19 | EGO | 7½x17 | 17,00 | 7,50 | W8504920054 | 1 | S | 20110726 | 20110825 | 5x100 |  | 35 | 81710444 | S | DST20B | N |  |  | KBA |  |  | YES |  |  | K | KBA (ABE+VB) | 2 | Mods can be necessary to car | 225/60 R17----235/55 R17----245/55 R17----255/50 R17--- | AfterMarket OZ | MAX 610 KG | MATT BLACK + DIAMOND-CUT | X-Line | 8027529065633 | OZ | 11,06 |  |  | Serie S - ext.diam.68 mm | 542x542x261 | 1 | 110-191 | e1*2007/46*0079*.., e13*2007/46*1074*.. | bar: Area 1
SUBARU | OUTBACK | OUTBACK 09 | BM/BR,BM/BRS | 09/2009 |  | 5x100 | 56,10 | 538 |  | 48 | M12x1,25 | 19 | ENVY | 7½x17 | 17,00 | 7,50 | W8504420068 | 1 |  |  |  | 5x100 |  | 35 | 81710444 | S | DST20B | N |  |  | KBA |  |  | YES |  |  | K | KBA (ABE+VB) | 2 | Mods can be necessary to car | 225/60 R17----235/55 R17----245/55 R17----255/50 R17--- | AfterMarket OZ | MAX 610 KG | MATT SILVER TECH DIAMOND CUT | X-Line | 8027529051063 | OZ | 11,06 |  |  | Serie S - ext.diam.68 mm | 542x542x261 | 1 | 110-191 | e1*2007/46*0079*.., e13*2007/46*1074*.. | bar: Area 1
SUBARU | OUTBACK | OUTBACK 09 | BM/BR,BM/BRS | 09/2009 |  | 5x100 | 56,10 | 538 |  | 48 | M12x1,25 | 19 | LOUNGE 10 | 7½x17 | 17,00 | 7,50 | W8503020054 | 1 |  |  |  | 5x100 |  | 35 | 81710444 | S | DST20B | N |  |  | KBA |  |  | YES |  |  | K | KBA (ABE+VB) | 2 | Mods can be necessary to car | 225/60 R17----235/55 R17----245/55 R17----255/50 R17--- | AfterMarket OZ | MAX 610 KG | MATT BLACK + DIAMOND-CUT | X-Line | 8027529047615 | OZ | 11,06 |  |  | Serie S - ext.diam.68 mm | 542x542x261 | 1 | 110-191 | e1*2007/46*0079*.., e13*2007/46*1074*.. | bar: Area 1
SUBARU | OUTBACK | OUTBACK 09 | BM/BR,BM/BRS | 09/2009 |  | 5x100 | 56,10 | 538 |  | 48 | M12x1,25 | 19 | LOUNGE 10 | 7½x17 | 17,00 | 7,50 | W8503020075 | 1 |  |  |  | 5x100 |  | 35 | 81710444 | S | DST20B | N |  |  | KBA |  |  | YES |  |  | K | KBA (ABE+VB) | 2 | Mods can be necessary to car | 225/60 R17----235/55 R17----245/55 R17----255/50 R17--- | AfterMarket OZ | MAX 610 KG | METAL SILVER + DIAMOND CUT | X-Line | 8027529047622 | OZ | 11,06 |  |  | Serie S - ext.diam.68 mm | 542x542x261 | 1 | 110-191 | e1*2007/46*0079*.., e13*2007/46*1074*.. | bar: Area 1
SUBARU | OUTBACK | OUTBACK 09 | BM/BR,BM/BRS | 09/2009 |  | 5x100 | 56,10 | 538 |  | 48 | M12x1,25 | 19 | QUARANTA | 7½x17 | 17,00 | 7,50 | W01867200G2 | 1 |  |  |  | 5x100 |  | 35 | 81710010 | S | D2 | N |  |  | KBA |  |  | YES |  |  | K | KBA (ABE+VB) | 2 | Mods can be necessary to car | 225/60 R17----235/55 R17----245/55 R17----255/50 R17--- | AfterMarket OZ | MAX 650 KG | GRIGIO CORSA DIAMANTATO | Via Veneto | 8027529054712 | OZ | 11,67 |  |  | Serie S - ext.diam.68 mm | 540x540x261 | 1 | 110-191 | e1*2007/46*0079*.., e13*2007/46*1074*.. | bar: Area 1
SUBARU | OUTBACK | OUTBACK 09 | BM/BR,BM/BRS | 09/2009 |  | 5x100 | 56,10 | 538 |  | 48 | M12x1,25 | 19 | SUPERTURISMO GT | 7½x17 | 17,00 | 7,50 | W01681202P5 | 1 | S | 20121012 | 20121111 | 5x100 |  | 48 | 81710010 | S | D2 | N | LD12 |  | KBA | VIA | DK | YES | C0136 | NO TRAILER OPERATION | S | Strongness Certificate (PB) | 1 | No car modifications required | 225/60 R17----235/55 R17----245/55 R17----255/50 R17--- | AfterMarket OZ | MAX 550 KG | GRIGIO CORSA+BLACK LETTERING | Racing | 8027529081671 | OZ | 10,94 |  |  | Serie S - ext.diam.68 mm | 540x540x280 | 1 | 110-191 | e1*2007/46*0079*.., e13*2007/46*1074*.. | bar: Area 1
SUBARU | OUTBACK | OUTBACK 09 | BM/BR,BM/BRS | 09/2009 |  | 5x100 | 56,10 | 538 |  | 48 | M12x1,25 | 19 | SUPERTURISMO GT | 7½x17 | 17,00 | 7,50 | W0168120282 | 1 | S | 20091211 | 20100110 | 5x100 |  | 48 | 81710010 | S | D2 | N | LD12 |  | KBA | VIA | DK | YES | C0136 | NO TRAILER OPERATION | S | Strongness Certificate (PB) | 1 | No car modifications required | 225/60 R17----235/55 R17----245/55 R17----255/50 R17--- | AfterMarket OZ | MAX 550 KG | RACE SILVER + BLACK LETTERING | Racing | 8027529000863 | OZ | 10,94 |  |  | Serie S - ext.diam.68 mm | 540x540x280 | 1 | 110-191 | e1*2007/46*0079*.., e13*2007/46*1074*.. | bar: Area 1
SUBARU | OUTBACK | OUTBACK 09 | BM/BR,BM/BRS | 09/2009 |  | 5x100 | 56,10 | 538 |  | 48 | M12x1,25 | 19 | SUPERTURISMO LM | 7½x17 | 17,00 | 7,50 | W0188120019 | 1 |  |  |  | 5x100 |  | 35 | 81710010 | S | D2 | N | LD12 |  | KBA |  |  | YES |  |  | K | KBA (ABE+VB) | 2 | Mods can be necessary to car | 225/60 R17----235/55 R17----245/55 R17----255/50 R17--- | AfterMarket OZ | MAX 650 KG | MATT RACE SILVER + BLACK LETTERING | Racing | 8027529053159 | OZ | 10,76 |  |  | Serie S - ext.diam.68 mm | 540x540x261 | 1 | 110-191 | e1*2007/46*0079*.., e13*2007/46*1074*.. | bar: Area 1
SUBARU | OUTBACK | OUTBACK 09 | BM/BR,BM/BRS | 09/2009 |  | 5x100 | 56,10 | 538 |  | 48 | M12x1,25 | 19 | SUPERTURISMO LM | 7½x17 | 17,00 | 7,50 | W0188120046 | 1 |  |  |  | 5x100 |  | 35 | 81710010 | S | D2 | N | LD12 |  | KBA |  |  | YES |  |  | K | KBA (ABE+VB) | 2 | Mods can be necessary to car | 225/60 R17----235/55 R17----245/55 R17----255/50 R17--- | AfterMarket OZ | MAX 650 KG | MATT GRAPHITE + SILVER LETTERING | Racing | 8027529053166 | OZ | 10,76 |  |  | Serie S - ext.diam.68 mm | 540x540x261 | 1 | 110-191 | e1*2007/46*0079*.., e13*2007/46*1074*.. | bar: Area 1
SUBARU | OUTBACK | OUTBACK 09 | BM/BR,BM/BRS | 09/2009 |  | 5x100 | 56,10 | 538 |  | 48 | M12x1,25 | 19 | X5B | 7½x17 | 17,00 | 7,50 | W85068200N5 | 1 | S | 20121005 | 20121104 | 5x100 |  | 35 | 81710010 | S | D2 | N | [5 empty] | YES |  |  | K | KBA (ABE+VB) | 2 | Mods can be necessary to car | 225/60 R17----235/55 R17----245/55 R17----255/50 R17--- | AfterMarket OZ | MAX 610 KG | MATT GRAPHITE DIAMOND CUT | X-Line | 8027529079746 | OZ | 11,91 |  |  | Serie S - ext.diam.68 mm | 542x542x261 | 1 | 110-191 | e1*2007/46*0079*.., e13*2007/46*1074*.. | bar: Area 1
SUBARU | OUTBACK | OUTBACK 09 | BM/BR,BM/BRS | 09/2009 |  | 5x100 | 56,10 | 538 |  | 48 | M12x1,25 | 19 | ADRENALINA | 8x17 | 17,00 | 8,00 | W8501420054 | 1 | S | 20091211 | 20100110 | 5x100 |  | 35 | 81710010 | S | D2 | N | LD12 |  | KBA |  |  | YES |  |  | S | Strongness Certificate (PB) | 2 | Mods can be necessary to car | 225/60 R17----235/55 R17----245/55 R17----255/50 R17--- | AfterMarket OZ | MAX 615 KG | MATT BLACK + DIAMOND-CUT | X-Line | 8027529034622 | OZ | 12,70 |  |  | Serie S - ext.diam.68 mm | 542x542x274 | 1 | 110-191 | e1*2007/46*0079*.., e13*2007/46*1074*.. | bar: Area 1
SUBARU | OUTBACK | OUTBACK 09 | BM/BR,BM/BRS | 09/2009 |  | 5x100 | 56,10 | 538 |  | 48 | M12x1,25 | 19 | ALLEGGERITA HLT 5F | 8x17 | 17,00 | 8,00 | W01824201P3 | 3 | S | 20121012 | 20121111 | 5x100 |  | 48 | 81710010 | S | D2 | N | LD12 | TÜV |  |  | DK | YES |  |  | S | Strongness Certificate (PB) | 1 | No car modifications required | 225/60 R17----235/55 R17----245/55 R17----255/50 R17--- | AfterMarket OZ | MAX 600 KG | ACID GREEN | I-Tech | 8027529080940 | OZ | 8,65 |  |  | Serie S - ext.diam.68 mm | 540x540x280 | 1 | 110-191 | e1*2007/46*0079*.., e13*2007/46*1074*.. | bar: Area 1
SUBARU | OUTBACK | OUTBACK 09 | BM/BR,BM/BRS | 09/2009 |  | 5x100 | 56,10 | 538 |  | 48 | M12x1,25 | 19 | ALLEGGERITA HLT 5F | 8x17 | 17,00 | 8,00 | W0182420122 | 3 | S | 20091211 | 20100110 | 5x100 |  | 48 | 81710010 | S | D2 | N | LD12 | TÜV |  |  | DK | YES |  |  | S | Strongness Certificate (PB) | 1 | No car modifications required | 225/60 R17----235/55 R17----245/55 R17----255/50 R17--- | AfterMarket OZ | MAX 600 KG | MATT GRAPHIT SILVER | I-Tech | 8027529035841 | OZ | 8,65 |  |  | Serie S - ext.diam.68 mm | 540x540x280 | 1 | 110-191 | e1*2007/46*0079*.., e13*2007/46*1074*.. | bar: Area 1
SUBARU | OUTBACK | OUTBACK 09 | BM/BR,BM/BRS | 09/2009 |  | 5x100 | 56,10 | 538 |  | 48 | M12x1,25 | 19 | ALLEGGERITA HLT 5F | 8x17 | 17,00 | 8,00 | W0182420130 | 3 | S | 20091211 | 20100110 | 5x100 |  | 48 | 81710010 | S | D2 | N | LD12 | TÜV |  |  | DK | YES |  |  | S | Strongness Certificate (PB) | 1 | No car modifications required | 225/60 R17----235/55 R17----245/55 R17----255/50 R17--- | AfterMarket OZ | MAX 600 KG | WHITE | I-Tech | 8027529031713 | OZ | 8,65 |  |  | Serie S - ext.diam.68 mm | 540x540x280 | 1 | 110-191 | e1*2007/46*0079*.., e13*2007/46*1074*.. | bar: Area 1
SUBARU | OUTBACK | OUTBACK 09 | BM/BR,BM/BRS | 09/2009 |  | 5x100 | 56,10 | 538 |  | 48 | M12x1,25 | 19 | ALLEGGERITA HLT 5F | 8x17 | 17,00 | 8,00 | W0182420153 | 3 | S | 20091211 | 20100110 | 5x100 |  | 48 | 81710010 | S | D2 | N | LD12 | TÜV |  |  | DK | YES |  |  | S | Strongness Certificate (PB) | 1 | No car modifications required | 225/60 R17----235/55 R17----245/55 R17----255/50 R17--- | AfterMarket OZ | MAX 600 KG | MATT BLACK | I-Tech | 8027529031720 | OZ | 8,65 |  |  | Serie S - ext.diam.68 mm | 540x540x280 | 1 | 110-191 | e1*2007/46*0079*.., e13*2007/46*1074*.. | bar: Area 1
SUBARU | OUTBACK | OUTBACK 09 | BM/BR,BM/BRS | 09/2009 |  | 5x100 | 56,10 | 538 |  | 48 | M12x1,25 | 19 | ALLEGGERITA HLT 5F | 8x17 | 17,00 | 8,00 | W0182420166 | 1 | S | 20091211 | 20100110 | 5x100 |  | 48 | 81710010 | S | D2 | N | LD12 | TÜV |  |  | DK | YES |  |  | T | Teilegutachten (PB+VB) | 1 | No car modifications required | 225/60 R17----235/55 R17----245/55 R17----255/50 R17--- | AfterMarket OZ | MAX 600 KG | TITANIUM TECH | I-Tech | 8027529031737 | OZ | 8,65 |  |  | Serie S - ext.diam.68 mm | 540x540x280 | 1 | 110-191 | e1*2007/46*0079*.., e13*2007/46*1074*.. | bar: Area 1
SUBARU | OUTBACK | OUTBACK 09 | BM/BR,BM/BRS | 09/2009 |  | 5x100 | 56,10 | 538 |  | 48 | M12x1,25 | 19 | ALLEGGERITA HLT 5F | 8x17 | 17,00 | 8,00 | W0182420171 | 3 | S | 20091211 | 20100110 | 5x100 |  | 48 | 81710010 | S | D2 | N | LD12 | TÜV |  |  | DK | YES |  |  | S | Strongness Certificate (PB) | 1 | No car modifications required | 225/60 R17----235/55 R17----245/55 R17----255/50 R17--- | AfterMarket OZ | MAX 600 KG | ORANGE | I-Tech | 8027529031744 | OZ | 8,65 |  |  | Serie S - ext.diam.68 mm | 540x540x280 | 1 | 110-191 | e1*2007/46*0079*.., e13*2007/46*1074*.. | bar: Area 1
SUBARU | OUTBACK | OUTBACK 09 | BM/BR,BM/BRS | 09/2009 |  | 5x100 | 56,10 | 538 |  | 48 | M12x1,25 | 19 | ALLEGGERITA HLT 5F | 8x17 | 17,00 | 8,00 | W0182420172 | 3 | S | 20091211 | 20100110 | 5x100 |  | 48 | 81710010 | S | D2 | N | LD12 | TÜV |  |  | DK | YES |  |  | S | Strongness Certificate (PB) | 1 | No car modifications required | 225/60 R17----235/55 R17----245/55 R17----255/50 R17--- | AfterMarket OZ | MAX 600 KG | MATT BLUE | I-Tech | 8027529031751 | OZ | 8,65 |  |  | Serie S - ext.diam.68 mm | 540x540x280 | 1 | 110-191 | e1*2007/46*0079*.., e13*2007/46*1074*.. | bar: Area 1
SUBARU | OUTBACK | OUTBACK 09 | BM/BR,BM/BRS | 09/2009 |  | 5x100 | 56,10 | 538 |  | 48 | M12x1,25 | 19 | ALLEGGERITA HLT 5F | 8x17 | 17,00 | 8,00 | W0182420176 | 3 | S | 20091211 | 20100110 | 5x100 |  | 48 | 81710010 | S | D2 | N | LD12 | TÜV |  |  | DK | YES |  |  | S | Strongness Certificate (PB) | 1 | No car modifications required | 225/60 R17----235/55 R17----245/55 R17----255/50 R17--- | AfterMarket OZ | MAX 600 KG | RACE GOLD | I-Tech | 8027529035711 | OZ | 8,65 |  |  | Serie S - ext.diam.68 mm | 540x540x280 | 1 | 110-191 | e1*2007/46*0079*.., e13*2007/46*1074*.. | bar: Area 1
SUBARU | OUTBACK | OUTBACK 09 | BM/BR,BM/BRS | 09/2009 |  | 5x100 | 56,10 | 538 |  | 48 | M12x1,25 | 19 | ALLEGGERITA HLT 5F | 8x17 | 17,00 | 8,00 | W0182420184 | 3 | S | 20091211 | 20100110 | 5x100 |  | 48 | 81710010 | S | D2 | N | LD12 | TÜV |  |  | DK | YES |  |  | S | Strongness Certificate (PB) | 1 | No car modifications required | 225/60 R17----235/55 R17----245/55 R17----255/50 R17--- | AfterMarket OZ | MAX 600 KG | RED | I-Tech | 8027529031768 | OZ | 8,65 |  |  | Serie S - ext.diam.68 mm | 540x540x280 | 1 | 110-191 | e1*2007/46*0079*.., e13*2007/46*1074*.. | bar: Area 1
SUBARU | OUTBACK | OUTBACK 09 | BM/BR,BM/BRS | 09/2009 |  | 5x100 | 56,10 | 538 |  | 48 | M12x1,25 | 19 | ENERGY | 8x17 | 17,00 | 8,00 | W8500820054 | 1 | S | 20091211 | 20100110 | 5x100 |  | 35 | 81710010 | S | D2 | N | LD12 |  | KBA |  |  | YES |  |  | S | Strongness Certificate (PB) | 2 | Mods can be necessary to car | 225/60 R17----235/55 R17----245/55 R17----255/50 R17--- | AfterMarket OZ | MAX 615 KG | MATT BLACK + DIAMOND-CUT | X-Line | 8027529034356 | OZ | 12,80 |  |  | Serie S - ext.diam.68 mm | 542x542x274 | 1 | 110-191 | e1*2007/46*0079*.., e13*2007/46*1074*.. | Area 2: OUT
SUBARU | OUTBACK | OUTBACK 09 | BM/BR,BM/BRS | 09/2009 |  | 5x100 | 56,10 | 538 |  | 48 | M12x1,25 | 19 | ITALIA 150 | 8x17 | 17,00 | 8,00 | W01890200R4 | 1 |  |  |  | 5x100 |  | 35 | 81710444 | S | DST20B | N |  |  | KBA |  |  | YES |  |  | K | KBA (ABE+VB) | 2 | Mods can be necessary to car | 225/60 R17----235/55 R17----245/55 R17----255/50 R17--- | AfterMarket OZ | MAX 700 KG | MATT RACE SILVER DIAMOND CUT | Racing | 8027529070262 | OZ | 11,43 |  |  | Serie S - ext.diam.68 mm | 540x540x274 | 1 | 110-191 | e1*2007/46*0079*.., e13*2007/46*1074*.. | bar: Area 1
SUBARU | OUTBACK | OUTBACK 09 | BM/BR,BM/BRS | 09/2009 |  | 5x100 | 56,10 | 538 |  | 48 | M12x1,25 | 19 | ITALIA 150 | 8x17 | 17,00 | 8,00 | W0189020049 | 1 |  |  |  | 5x100 |  | 35 | 81710444 | S | DST20B | N |  |  | KBA |  |  | YES |  |  | K | KBA (ABE+VB) | 2 | Mods can be necessary to car | 225/60 R17----235/55 R17----245/55 R17----255/50 R17--- | AfterMarket OZ | MAX 700 KG | MATT DARK GRAPHITE DIAMOND CUT | Racing | 8027529070118 | OZ | 11,43 |  |  | Serie S - ext.diam.68 mm | 540x540x274 | 1 | 110-191 | e1*2007/46*0079*.., e13*2007/46*1074*.. | bar: Area 1
SUBARU | OUTBACK | OUTBACK 09 | BM/BR,BM/BRS | 09/2009 |  | 5x100 | 56,10 | 538 |  | 48 | M12x1,25 | 19 | SUPERTURISMO GT | 8x17 | 17,00 | 8,00 | W01673200P5 | 1 | S | 20121012 | 20121111 | 5x100 |  | 35 | 81710010 | S | D2 | N | LD12 | TÜV |  |  |  | YES |  |  | S | Strongness Certificate (PB) | 2 | Mods can be necessary to car | 225/60 R17----235/55 R17----245/55 R17----255/50 R17--- | AfterMarket OZ | MAX 650 KG | GRIGIO CORSA+BLACK LETTERING | Racing | 8027529081633 | OZ | 11,95 |  |  | Serie S - ext.diam.68 mm | 540x540x280 | 1 | 110-191 | e1*2007/46*0079*.., e13*2007/46*1074*.. | bar: Area 1
SUBARU | OUTBACK | OUTBACK 09 | BM/BR,BM/BRS | 09/2009 |  | 5x100 | 56,10 | 538 |  | 48 | M12x1,25 | 19 | SUPERTURISMO GT | 8x17 | 17,00 | 8,00 | W0167320079 | 1 | S | 20091211 | 20100110 | 5x100 |  | 35 | 81710010 | S | D2 | N | LD12 | TÜV |  |  |  | YES |  |  | S | Strongness Certificate (PB) | 2 | Mods can be necessary to car | 225/60 R17----235/55 R17----245/55 R17----255/50 R17--- | AfterMarket OZ | MAX 650 KG | MATT BLACK + RED LETTERING | Racing | 8027529000757 | OZ | 11,95 |  |  | Serie S - ext.diam.68 mm | 540x540x280 | 1 | 110-191 | e1*2007/46*0079*.., e13*2007/46*1074*.. | bar: Area 1
SUBARU | OUTBACK | OUTBACK 09 | BM/BR,BM/BRS | 09/2009 |  | 5x100 | 56,10 | 538 |  | 48 | M12x1,25 | 19 | SUPERTURISMO GT | 8x17 | 17,00 | 8,00 | W0167320082 | 1 | S | 20091211 | 20100110 | 5x100 |  | 35 | 81710010 | S | D2 | N | LD12 | TÜV |  |  |  | YES |  |  | S | Strongness Certificate (PB) | 2 | Mods can be necessary to car | 225/60 R17----235/55 R17----245/55 R17----255/50 R17--- | AfterMarket OZ | MAX 650 KG | RACE SILVER + BLACK LETTERING | Racing | 8027529000764 | OZ | 11,95 |  |  | Serie S - ext.diam.68 mm | 540x540x280 | 1 | 110-191 | e1*2007/46*0079*.., e13*2007/46*1074*.. | bar: Area 1
SUBARU | OUTBACK | OUTBACK 09 | BM/BR,BM/BRS | 09/2009 |  | 5x100 | 56,10 | 538 |  | 48 | M12x1,25 | 19 | SUPERTURISMO WRC | 8x17 | 17,00 | 8,00 | W0167320033 | 1 | S | 20091211 | 20100110 | 5x100 |  | 35 | 81710010 | S | D2 | N | LD12 | TÜV |  |  |  | YES |  |  | S | Strongness Certificate (PB) | 2 | Mods can be necessary to car | 225/60 R17----235/55 R17----245/55 R17----255/50 R17--- | AfterMarket OZ | MAX 650 KG | WHITE + RED LETTERING | Racing | 8027529000740 | OZ | 11,95 |  |  | Serie S - ext.diam.68 mm | 540x540x280 | 1 | 110-191 | e1*2007/46*0079*.., e13*2007/46*1074*.. | bar: Area 1
SUBARU | OUTBACK | OUTBACK 09 | BM/BR,BM/BRS | 09/2009 |  | 5x100 | 56,10 | 538 |  | 48 | M12x1,25 | 19 | VITTORIA | 8x17 | 17,00 | 8,00 | W0188820073 | 1 |  |  |  | 5x100 |  | 35 | 81710010 | S | D2 | N | LD12 |  | KBA |  |  | YES |  |  | K | KBA (ABE+VB) | 2 | Mods can be necessary to car | 225/60 R17----235/55 R17----245/55 R17----255/50 R17--- | AfterMarket OZ | MAX 650 KG | MATT DARK GRAPHITE | Via Veneto | 8027529070958 | OZ | 11,27 |  |  | Serie S - ext.diam.68 mm | 540x540x274 | 1 | 110-191 | e1*2007/46*0079*.., e13*2007/46*1074*.. | bar: Area 1
SUBARU | OUTBACK | OUTBACK 09 | BM/BR,BM/BRS | 09/2009 |  | 5x100 | 56,10 | 538 |  | 48 | M12x1,25 | 19 | SUPERTURISMO LM | 7½x18 | 18,00 | 7,50 | W0185520019 | 1 |  |  |  | 5x100 |  | 48 | 81710010 | S | D2 | N | LD12 | TÜV |  |  | DK | YES |  |  | S | Strongness Certificate (PB) | 1 | No car modifications required |  | AfterMarket OZ | MAX 575 KG | MATT RACE SILVER + BLACK LETTERING | Racing | 8027529043358 | OZ | 11,19 |  |  | Serie S - ext.diam.68 mm | 570x570x280 | 1 | 110-191 | e1*2007/46*0079*.., e13*2007/46*1074*.. | bar: Area 1
SUBARU | OUTBACK | OUTBACK 09 | BM/BR,BM/BRS | 09/2009 |  | 5x100 | 56,10 | 538 |  | 48 | M12x1,25 | 19 | ULTRALEGGERA | 7½x18 | 18,00 | 7,50 | W0173720022 | 1 | S | 20091211 | 20100110 | 5x100 |  | 48 | 81710010 | S | D2 | N | LD12 |  |  | VIA | DK | YES |  |  | N | No Certificate | 1 | No car modifications required |  | AfterMarket OZ | MAX 575 KG | MATT GRAPHIT SILVER | Racing | 8027529003321 | OZ | 9,75 |  |  | Serie S - ext.diam.68 mm | 570x570x270 | 1 | 110-191 | e1*2007/46*0079*.., e13*2007/46*1074*.. | bar: Area 1
SUBARU | OUTBACK | OUTBACK 09 | BM/BR,BM/BRS | 09/2009 |  | 5x100 | 56,10 | 538 |  | 48 | M12x1,25 | 19 | ULTRALEGGERA | 7½x18 | 18,00 | 7,50 | W0173720061 | 1 | S | 20091211 | 20100110 | 5x100 |  | 48 | 81710010 | S | D2 | N | LD12 |  |  | VIA | DK | YES |  |  | N | No Certificate | 1 | No car modifications required |  | AfterMarket OZ | MAX 575 KG | CHRYSTAL TITANIUM | Racing | 8027529003338 | OZ | 9,75 |  |  | Serie S - ext.diam.68 mm | 570x570x270 | 1 | 110-191 | e1*2007/46*0079*.., e13*2007/46*1074*.. | bar: Area 1
SUBARU | OUTBACK | OUTBACK 09 | BM/BR,BM/BRS | 09/2009 |  | 5x100 | 56,10 | 538 |  | 48 | M12x1,25 | 19 | ULTRALEGGERA | 7½x18 | 18,00 | 7,50 | W0173720076 | 1 | S | 20091211 | 20100110 | 5x100 |  | 48 | 81710010 | S | D2 | N | LD12 |  |  | VIA | DK | YES |  |  | N | No Certificate | 1 | No car modifications required |  | AfterMarket OZ | MAX 575 KG | RACE GOLD | Racing | 8027529003345 | OZ | 9,75 |  |  | Serie S - ext.diam.68 mm | 570x570x270 | 1 | 110-191 | e1*2007/46*0079*.., e13*2007/46*1074*.. | bar: Area 1
SUBARU | OUTBACK | OUTBACK 09 | BM/BR,BM/BRS | 09/2009 |  | 5x100 | 56,10 | 538 |  | 48 | M12x1,25 | 19 | ADRENALINA | 8x18 | 18,00 | 8,00 | W8501520054 | 1 | S | 20091211 | 20100110 | 5x100 |  | 35 | 81710010 | S | D2 | N | LD12 | TÜV |  |  |  | YES |  |  | S | Strongness Certificate (PB) | 2 | Mods can be necessary to car | 225/50 R18----225/55 R18----235/50 R18----245/50 R18----255/45 R18--- | AfterMarket OZ | MAX 615 KG | MATT BLACK + DIAMOND-CUT | X-Line | 8027529034677 | OZ | 12,85 |  |  | Serie S - ext.diam.68 mm | 568x568x274 | 1 | 110-191 | e1*2007/46*0079*.., e13*2007/46*1074*.. | bar: Area 1
SUBARU | OUTBACK | OUTBACK 09 | BM/BR,BM/BRS | 09/2009 |  | 5x100 | 56,10 | 538 |  | 48 | M12x1,25 | 19 | ALLEGGERITA HLT 5F | 8x18 | 18,00 | 8,00 | W01830201P3 | 3 | S | 20121012 | 20121111 | 5x100 |  | 48 | 81710010 | S | D2 | N | LD12 | TÜV |  |  | DK | YES |  |  | S | Strongness Certificate (PB) | 1 | No car modifications required | 225/50 R18----225/55 R18----235/50 R18----245/50 R18----255/45 R18--- | AfterMarket OZ | MAX 550 KG | ACID GREEN | I-Tech | 8027529081169 | OZ | 9,60 |  |  | Serie S - ext.diam.68 mm | 570x570x280 | 1 | 110-191 | e1*2007/46*0079*.., e13*2007/46*1074*.. | bar: Area 1
SUBARU | OUTBACK | OUTBACK 09 | BM/BR,BM/BRS | 09/2009 |  | 5x100 | 56,10 | 538 |  | 48 | M12x1,25 | 19 | ALLEGGERITA HLT 5F | 8x18 | 18,00 | 8,00 | W0183020122 | 3 | S | 20091211 | 20100110 | 5x100 |  | 48 | 81710010 | S | D2 | N | LD12 | TÜV |  |  | DK | YES |  |  | S | Strongness Certificate (PB) | 1 | No car modifications required | 225/50 R18----225/55 R18----235/50 R18----245/50 R18----255/45 R18--- | AfterMarket OZ | MAX 550 KG | MATT GRAPHIT SILVER | I-Tech | 8027529036190 | OZ | 9,60 |  |  | Serie S - ext.diam.68 mm | 570x570x280 | 1 | 110-191 | e1*2007/46*0079*.., e13*2007/46*1074*.. | bar: Area 1
SUBARU | OUTBACK | OUTBACK 09 | BM/BR,BM/BRS | 09/2009 |  | 5x100 | 56,10 | 538 |  | 48 | M12x1,25 | 19 | ALLEGGERITA HLT 5F | 8x18 | 18,00 | 8,00 | W0183020130 | 3 | S | 20091211 | 20100110 | 5x100 |  | 48 | 81710010 | S | D2 | N | LD12 | TÜV |  |  | DK | YES |  |  | S | Strongness Certificate (PB) | 1 | No car modifications required | 225/50 R18----225/55 R18----235/50 R18----245/50 R18----255/45 R18--- | AfterMarket OZ | MAX 550 KG | WHITE | I-Tech | 8027529033144 | OZ | 9,60 |  |  | Serie S - ext.diam.68 mm | 570x570x280 | 1 | 110-191 | e1*2007/46*0079*.., e13*2007/46*1074*.. | bar: Area 1
SUBARU | OUTBACK | OUTBACK 09 | BM/BR,BM/BRS | 09/2009 |  | 5x100 | 56,10 | 538 |  | 48 | M12x1,25 | 19 | ALLEGGERITA HLT 5F | 8x18 | 18,00 | 8,00 | W0183020153 | 3 | S | 20091211 | 20100110 | 5x100 |  | 48 | 81710010 | S | D2 | N | LD12 | TÜV |  |  | DK | YES |  |  | S | Strongness Certificate (PB) | 1 | No car modifications required | 225/50 R18----225/55 R18----235/50 R18----245/50 R18----255/45 R18--- | AfterMarket OZ | MAX 550 KG | MATT BLACK | I-Tech | 8027529033151 | OZ | 9,60 |  |  | Serie S - ext.diam.68 mm | 570x570x280 | 1 | 110-191 | e1*2007/46*0079*.., e13*2007/46*1074*.. | bar: Area 1
SUBARU | OUTBACK | OUTBACK 09 | BM/BR,BM/BRS | 09/2009 |  | 5x100 | 56,10 | 538 |  | 48 | M12x1,25 | 19 | ALLEGGERITA HLT 5F | 8x18 | 18,00 | 8,00 | W0183020166 | 1 | S | 20091211 | 20100110 | 5x100 |  | 48 | 81710010 | S | D2 | N | LD12 | TÜV |  |  | DK | YES |  |  | N | No Certificate | 1 | No car modifications required | 225/50 R18----225/55 R18----235/50 R18----245/50 R18----255/45 R18--- | AfterMarket OZ | MAX 550 KG | TITANIUM TECH | I-Tech | 8027529033168 | OZ | 9,60 |  |  | Serie S - ext.diam.68 mm | 570x570x280 | 1 | 110-191 | e1*2007/46*0079*.., e13*2007/46*1074*.. | bar: Area 1
SUBARU | OUTBACK | OUTBACK 09 | BM/BR,BM/BRS | 09/2009 |  | 5x100 | 56,10 | 538 |  | 48 | M12x1,25 | 19 | ALLEGGERITA HLT 5F | 8x18 | 18,00 | 8,00 | W0183020171 | 3 | S | 20091211 | 20100110 | 5x100 |  | 48 | 81710010 | S | D2 | N | LD12 | TÜV |  |  | DK | YES |  |  | S | Strongness Certificate (PB) | 1 | No car modifications required | 225/50 R18----225/55 R18----235/50 R18----245/50 R18----255/45 R18--- | AfterMarket OZ | MAX 550 KG | ORANGE | I-Tech | 8027529033175 | OZ | 9,60 |  |  | Serie S - ext.diam.68 mm | 570x570x280 | 1 | 110-191 | e1*2007/46*0079*.., e13*2007/46*1074*.. | bar: Area 1
SUBARU | OUTBACK | OUTBACK 09 | BM/BR,BM/BRS | 09/2009 |  | 5x100 | 56,10 | 538 |  | 48 | M12x1,25 | 19 | ALLEGGERITA HLT 5F | 8x18 | 18,00 | 8,00 | W0183020172 | 3 | S | 20091211 | 20100110 | 5x100 |  | 48 | 81710010 | S | D2 | N | LD12 | TÜV |  |  | DK | YES |  |  | S | Strongness Certificate (PB) | 1 | No car modifications required | 225/50 R18----225/55 R18----235/50 R18----245/50 R18----255/45 R18--- | AfterMarket OZ | MAX 550 KG | MATT BLUE | I-Tech | 8027529033182 | OZ | 9,60 |  |  | Serie S - ext.diam.68 mm | 570x570x280 | 1 | 110-191 | e1*2007/46*0079*.., e13*2007/46*1074*.. | bar: Area 1
SUBARU | OUTBACK | OUTBACK 09 | BM/BR,BM/BRS | 09/2009 |  | 5x100 | 56,10 | 538 |  | 48 | M12x1,25 | 19 | ALLEGGERITA HLT 5F | 8x18 | 18,00 | 8,00 | W0183020176 | 3 | S | 20091211 | 20100110 | 5x100 |  | 48 | 81710010 | S | D2 | N | LD12 | TÜV |  |  | DK | YES |  |  | S | Strongness Certificate (PB) | 1 | No car modifications required | 225/50 R18----225/55 R18----235/50 R18----245/50 R18----255/45 R18--- | AfterMarket OZ | MAX 550 KG | RACE GOLD | I-Tech | 8027529036183 | OZ | 9,60 |  |  | Serie S - ext.diam.68 mm | 570x570x280 | 1 | 110-191 | e1*2007/46*0079*.., e13*2007/46*1074*.. | bar: Area 1
SUBARU | OUTBACK | OUTBACK 09 | BM/BR,BM/BRS | 09/2009 |  | 5x100 | 56,10 | 538 |  | 48 | M12x1,25 | 19 | ALLEGGERITA HLT 5F | 8x18 | 18,00 | 8,00 | W0183020184 | 3 | S | 20091211 | 20100110 | 5x100 |  | 48 | 81710010 | S | D2 | N | LD12 | TÜV |  |  | DK | YES |  |  | S | Strongness Certificate (PB) | 1 | No car modifications required | 225/50 R18----225/55 R18----235/50 R18----245/50 R18----255/45 R18--- | AfterMarket OZ | MAX 550 KG | RED | I-Tech | 8027529033199 | OZ | 9,60 |  |  | Serie S - ext.diam.68 mm | 570x570x280 | 1 | 110-191 | e1*2007/46*0079*.., e13*2007/46*1074*.. | bar: Area 1
SUBARU | OUTBACK | OUTBACK 09 | BM/BR,BM/BRS | 09/2009 |  | 5x100 | 56,10 | 538 |  | 48 | M12x1,25 | 19 | DAVID | 8x18 | 18,00 | 8,00 | W01863200N5 | 1 | S | 20100927 | 20101027 | 5x100 |  | 35 | 81710444 | S | DST20B | N |  | TÜV |  |  |  | YES |  |  | T | Teilegutachten (PB+VB) | 2 | Mods can be necessary to car | 225/50 R18----225/55 R18----235/50 R18----245/50 R18----255/45 R18--- | AfterMarket OZ | MAX 690 KG | MATT GRAPHITE DIAMOND CUT | Via Veneto | 8027529054477 | OZ | 13,17 |  |  | Serie S - ext.diam.68 mm | 567x567x274 | 1 | 110-191 | e1*2007/46*0079*.., e13*2007/46*1074*.. | bar: Area 1
SUBARU | OUTBACK | OUTBACK 09 | BM/BR,BM/BRS | 09/2009 |  | 5x100 | 56,10 | 538 |  | 48 | M12x1,25 | 19 | ENERGY | 8x18 | 18,00 | 8,00 | W8500920054 | 1 | S | 20091211 | 20100110 | 5x100 |  | 35 | 81710010 | S | D2 | N | LD12 | TÜV |  |  |  | YES |  |  | S | Strongness Certificate (PB) | 2 | Mods can be necessary to car | 225/50 R18----225/55 R18----235/50 R18----245/50 R18----255/45 R18--- | AfterMarket OZ | MAX 615 KG | MATT BLACK + DIAMOND-CUT | X-Line | 8027529034400 | OZ | 14,20 |  |  | Serie S - ext.diam.68 mm | 568x568x274 | 1 | 110-191 | e1*2007/46*0079*.., e13*2007/46*1074*.. | bar: Area 1
SUBARU | OUTBACK | OUTBACK 09 | BM/BR,BM/BRS | 09/2009 |  | 5x100 | 56,10 | 538 |  | 48 | M12x1,25 | 19 | ENVY | 8x18 | 18,00 | 8,00 | W8503920068 | 1 |  |  |  | 5x100 |  | 35 | 81710444 | S | DST20B | N |  | TÜV |  |  |  | YES |  |  | T | Teilegutachten (PB+VB) | 2 | Mods can be necessary to car | 225/50 R18----225/55 R18----235/50 R18----245/50 R18----255/45 R18--- | AfterMarket OZ | MAX 690 KG | MATT SILVER TECH DIAMOND CUT | X-Line | 8027529049633 | OZ | 12,76 |  |  | Serie S - ext.diam.68 mm | 568x568x274 | 1 | 110-191 | e1*2007/46*0079*.., e13*2007/46*1074*.. | bar: Area 1
SUBARU | OUTBACK | OUTBACK 09 | BM/BR,BM/BRS | 09/2009 |  | 5x100 | 56,10 | 538 |  | 48 | M12x1,25 | 19 | LOUNGE 10 | 8x18 | 18,00 | 8,00 | W8503120154 | 1 |  |  |  | 5x100 |  | 35 | 81710444 | S | DST20B | N |  | TÜV |  |  |  | YES |  |  | T | Teilegutachten (PB+VB) | 2 | Mods can be necessary to car | 225/50 R18----225/55 R18----235/50 R18----245/50 R18----255/45 R18--- | AfterMarket OZ | MAX 690 KG | MATT BLACK + DIAMOND-CUT | X-Line | 8027529047752 | OZ | 13,96 |  |  | Serie S - ext.diam.68 mm | 568x568x274 | 1 | 110-191 | e1*2007/46*0079*.., e13*2007/46*1074*.. | bar: Area 1
SUBARU | OUTBACK | OUTBACK 09 | BM/BR,BM/BRS | 09/2009 |  | 5x100 | 56,10 | 538 |  | 48 | M12x1,25 | 19 | LOUNGE 10 | 8x18 | 18,00 | 8,00 | W8503120175 | 1 |  |  |  | 5x100 |  | 35 | 81710444 | S | DST20B | N |  | TÜV |  |  |  | YES |  |  | T | Teilegutachten (PB+VB) | 2 | Mods can be necessary to car | 225/50 R18----225/55 R18----235/50 R18----245/50 R18----255/45 R18--- | AfterMarket OZ | MAX 690 KG | METAL SILVER + DIAMOND CUT | X-Line | 8027529047769 | OZ | 13,96 |  |  | Serie S - ext.diam.68 mm | 568x568x274 | 1 | 110-191 | e1*2007/46*0079*.., e13*2007/46*1074*.. | bar: Area 1
SUBARU | OUTBACK | OUTBACK 09 | BM/BR,BM/BRS | 09/2009 |  | 5x100 | 56,10 | 538 |  | 48 | M12x1,25 | 19 | QUARANTA | 8x18 | 18,00 | 8,00 | W01856200G2 | 1 | S | 20100928 | 20101028 | 5x100 |  | 35 | 81710010 | S | D2 | N |  | TÜV |  |  |  | YES |  |  | T | Teilegutachten (PB+VB) | 2 | Mods can be necessary to car | 225/50 R18----225/55 R18----235/50 R18----245/50 R18----255/45 R18--- | AfterMarket OZ | MAX 650 KG | GRIGIO CORSA DIAMANTATO | Via Veneto | 8027529054385 | OZ | 12,88 |  |  | Serie S - ext.diam.68 mm | 570x570x280 | 1 | 110-191 | e1*2007/46*0079*.., e13*2007/46*1074*.. | bar: Area 1
SUBARU | OUTBACK | OUTBACK 09 | BM/BR,BM/BRS | 09/2009 |  | 5x100 | 56,10 | 538 |  | 48 | M12x1,25 | 19 | SUPERTURISMO GT | 8x18 | 18,00 | 8,00 | W01669200P5 | 1 | S | 20121012 | 20121111 | 5x100 |  | 35 | 81710010 | S | D2 | N | LD12 | TÜV |  | VIA |  | YES | C0136 | NO TRAILER OPERATION | S | Strongness Certificate (PB) | 2 | Mods can be necessary to car | 225/50 R18----225/55 R18----235/50 R18----245/50 R18----255/45 R18--- | AfterMarket OZ | MAX 570 KG | GRIGIO CORSA+BLACK LETTERING | Racing | 8027529081497 | OZ | 12,73 |  |  | Serie S - ext.diam.68 mm | 570x570x280 | 1 | 110-191 | e1*2007/46*0079*.., e13*2007/46*1074*.. | bar: Area 1
SUBARU | OUTBACK | OUTBACK 09 | BM/BR,BM/BRS | 09/2009 |  | 5x100 | 56,10 | 538 |  | 48 | M12x1,25 | 19 | SUPERTURISMO GT | 8x18 | 18,00 | 8,00 | W0166920079 | 1 |  |  |  | 5x100 |  | 35 | 81710010 | S | D2 | N | LD12 | TÜV |  | VIA |  | YES | C0136 | NO TRAILER OPERATION | S | Strongness Certificate (PB) | 2 | Mods can be necessary to car | 225/50 R18----225/55 R18----235/50 R18----245/50 R18----255/45 R18--- | AfterMarket OZ | MAX 570 KG | MATT BLACK + RED LETTERING | Racing | 8027529057478 | OZ | 12,73 |  |  | Serie S - ext.diam.68 mm | 567x567x274 | 1 | 110-191 | e1*2007/46*0079*.., e13*2007/46*1074*.. | bar: Area 1
SUBARU | OUTBACK | OUTBACK 09 | BM/BR,BM/BRS | 09/2009 |  | 5x100 | 56,10 | 538 |  | 48 | M12x1,25 | 19 | SUPERTURISMO GT | 8x18 | 18,00 | 8,00 | W0166920082 | 1 | S | 20091211 | 20100110 | 5x100 |  | 35 | 81710010 | S | D2 | N | LD12 | TÜV |  | VIA |  | YES | C0136 | NO TRAILER OPERATION | S | Strongness Certificate (PB) | 2 | Mods can be necessary to car | 225/50 R18----225/55 R18----235/50 R18----245/50 R18----255/45 R18--- | AfterMarket OZ | MAX 570 KG | RACE SILVER + BLACK LETTERING | Racing | 8027529000290 | OZ | 12,73 |  |  | Serie S - ext.diam.68 mm | 570x570x280 | 1 | 110-191 | e1*2007/46*0079*.., e13*2007/46*1074*.. | bar: Area 1
SUBARU | OUTBACK | OUTBACK 09 | BM/BR,BM/BRS | 09/2009 |  | 5x100 | 56,10 | 538 |  | 48 | M12x1,25 | 19 | SUPERTURISMO LM | 8x18 | 18,00 | 8,00 | W0185420019 | 1 |  |  |  | 5x100 |  | 35 | 81710010 | S | D2 | N | LD12 | TÜV |  |  |  | YES |  |  | T | Teilegutachten (PB+VB) | 2 | Mods can be necessary to car | 225/50 R18----225/55 R18----235/50 R18----245/50 R18----255/45 R18--- | AfterMarket OZ | MAX 650 KG | MATT RACE SILVER + BLACK LETTERING | Racing | 8027529043419 | OZ | 11,75 |  |  | Serie S - ext.diam.68 mm | 570x570x280 | 1 | 110-191 | e1*2007/46*0079*.., e13*2007/46*1074*.. | bar: Area 1
SUBARU | OUTBACK | OUTBACK 09 | BM/BR,BM/BRS | 09/2009 |  | 5x100 | 56,10 | 538 |  | 48 | M12x1,25 | 19 | SUPERTURISMO LM | 8x18 | 18,00 | 8,00 | W0185420119 | 1 |  |  |  | 5x100 |  | 48 | 81710010 | S | D2 | N | LD12 | TÜV |  |  | DK | YES |  |  | T | Teilegutachten (PB+VB) | 1 | No car modifications required | 225/50 R18----225/55 R18----235/50 R18----245/50 R18----255/45 R18--- | AfterMarket OZ | MAX 650 KG | MATT RACE SILVER + BLACK LETTERING | Racing | 8027529043426 | OZ | 11,57 |  |  | Serie S - ext.diam.68 mm | 570x570x280 | 1 | 110-191 | e1*2007/46*0079*.., e13*2007/46*1074*.. | bar: Area 1
SUBARU | OUTBACK | OUTBACK 09 | BM/BR,BM/BRS | 09/2009 |  | 5x100 | 56,10 | 538 |  | 48 | M12x1,25 | 19 | WAVE | 8x18 | 18,00 | 8,00 | W8501820054 | 1 | S | 20091211 | 20100110 | 5x100 |  | 35 | 81710010 | S | D2 | N | LD12 | TÜV |  |  |  | YES |  |  | T | Teilegutachten (PB+VB) | 2 | Mods can be necessary to car | 225/50 R18----225/55 R18----235/50 R18----245/50 R18----255/45 R18--- | AfterMarket OZ | MAX 630 KG | MATT BLACK + DIAMOND-CUT | X-Line | 8027529045666 | OZ | 13,46 |  |  | Serie S - ext.diam.68 mm | 568x568x274 | 1 | 110-191 | e1*2007/46*0079*.., e13*2007/46*1074*.. | bar: Area 1
SUBARU | OUTBACK | OUTBACK 09 | BM/BR,BM/BRS | 09/2009 |  | 5x100 | 56,10 | 538 |  | 48 | M12x1,25 | 19 | DAVID | 8x19 | 19,00 | 8,00 | W01870200N5 | 1 |  |  |  | 5x100 |  | 35 | 81710444 | S | DST20B | N |  | TÜV |  |  |  | YES |  |  | T | Teilegutachten (PB+VB) | 2 | Mods can be necessary to car |  | AfterMarket OZ | MAX 690 KG | MATT GRAPHITE DIAMOND CUT | Via Veneto | 8027529052794 | OZ | 14,32 |  |  | Serie S - ext.diam.68 mm | 592x592x274 | 1 | 110-191 | e1*2007/46*0079*.., e13*2007/46*1074*.. | bar: Area 1
SUBARU | TREZIA | TREZIA | D1(a) | 04/2011 |  | 5x100 | 54,06 | 450 |  | 45 | M12x1,50 | 21 | SUPERTURISMO GT | 6½x15 | 15,00 | 6,50 | W0168230082 | 1 |  |  |  | 5x100 |  | 35 | 81710004 | S | D8 | N | LD4 |  | KBA |  | DK | YES |  |  | S | Strongness Certificate (PB) | 1 | No car modifications required | 185/60 R15----185/65 R15----195/60 R15----205/55 R15----205/60 R15--- | AfterMarket OZ | MAX 620 KG | RACE SILVER + BLACK LETTERING | Racing | 8027529001051 | OZ | 9,64 |  |  | Serie S - ext.diam.68 mm | 430x430x235 | 1 | 066-073 | e11*2007/46*0021*.. | bar: Area 1
SUBARU | TREZIA | TREZIA | D1(a) | 04/2011 |  | 5x100 | 54,06 | 450 |  | 45 | M12x1,50 | 21 | SUPERTURISMO GT | 6½x15 | 15,00 | 6,50 | W01905300P5 | 1 | S | 20121109 | 20121209 | 5x100 |  | 35 | 81710004 | S | D8 | N | LD4 |  | KBA |  | DK | YES |  |  | S | Strongness Certificate (PB) | 1 | No car modifications required | 185/60 R15----185/65 R15----195/60 R15----205/55 R15----205/60 R15--- | AfterMarket OZ | MAX 620 KG | GRIGIO CORSA+BLACK LETTERING | Racing | 8027529083149 | OZ | 9,13 |  |  | Serie S - ext.diam.68 mm | 430x430x235 | 1 | 066-073 | e11*2007/46*0021*.. | bar: Area 1
SUBARU | TREZIA | TREZIA | D1(a) | 04/2011 |  | 5x100 | 54,06 | 450 |  | 45 | M12x1,50 | 21 | LOUNGE 10 | 7x16 | 16,00 | 7,00 | W8502920054 | 1 |  |  |  | 5x100 |  | 35 | 81710437 | S | DST20A | N |  |  | KBA |  | DK | YES |  |  | S | Strongness Certificate (PB) | 1 | No car modifications required | 195/55 R16----205/50 R16----205/55 R16----225/45 R16--- | AfterMarket OZ | MAX 610 KG | MATT BLACK + DIAMOND-CUT | X-Line | 8027529047516 | OZ | 10,96 |  |  | Serie S - ext.diam.68 mm | 511x511x249 | 1 | 066-073 | e11*2007/46*0021*.. | bar: Area 1
SUBARU | TREZIA | TREZIA | D1(a) | 04/2011 |  | 5x100 | 54,06 | 450 |  | 45 | M12x1,50 | 21 | LOUNGE 10 | 7x16 | 16,00 | 7,00 | W8502920075 | 1 |  |  |  | 5x100 |  | 35 | 81710437 | S | DST20A | N |  |  | KBA |  | DK | YES |  |  | S | Strongness Certificate (PB) | 1 | No car modifications required | 195/55 R16----205/50 R16----205/55 R16----225/45 R16--- | AfterMarket OZ | MAX 610 KG | METAL SILVER + DIAMOND CUT | X-Line | 8027529047523 | OZ | 10,96 |  |  | Serie S - ext.diam.68 mm | 511x511x249 | 1 | 066-073 | e11*2007/46*0021*.. | bar: Area 1
SUBARU | TREZIA | TREZIA | D1(a) | 04/2011 |  | 5x100 | 54,06 | 450 |  | 45 | M12x1,50 | 21 | SUPERTURISMO GT | 7x16 | 16,00 | 7,00 | W0167035082 | 1 |  |  |  | 5x100 |  | 35 | 81710004 | S | D8 | N | LD4 |  | KBA | VIA | DK | YES |  |  | K | KBA (ABE+VB) | 1 | No car modifications required | 195/55 R16----205/50 R16----205/55 R16----225/45 R16--- | AfterMarket OZ | MAX 580 KG | RACE SILVER + BLACK LETTERING | Racing | 8027529000511 | OZ | 11,41 |  |  | Serie S - ext.diam.68 mm | 480x480x255 | 1 | 066-073 | e11*2007/46*0021*.. | bar: Area 1
SUBARU | TREZIA | TREZIA | D1(a) | 04/2011 |  | 5x100 | 54,06 | 450 |  | 45 | M12x1,50 | 21 | SUPERTURISMO GT | 7x16 | 16,00 | 7,00 | W01895350P5 | 1 |  |  |  | 5x100 |  | 35 | 81710004 | S | D8 | N |  |  | KBA |  | DK | YES |  |  | K | KBA (ABE+VB) | 1 | No car modifications required | 195/55 R16----205/50 R16----205/55 R16----225/45 R16--- | AfterMarket OZ | MAX 580 KG | GRIGIO CORSA+BLACK LETTERING | Racing | 8027529080360 | OZ | 10,29 |  |  | Serie S - ext.diam.68 mm | 480x480x248 | 1 | 066-073 | e11*2007/46*0021*.. | bar: Area 1
SUBARU | TREZIA | TREZIA | D1(a) | 04/2011 |  | 5x100 | 54,06 | 450 |  | 45 | M12x1,50 | 21 | ULTRALEGGERA | 7x16 | 16,00 | 7,00 | W0173030053 | 1 |  |  |  | 5x100 |  | 35 | 81710004 | S | D8 | N | LD4 | TÜV |  |  | DK | YES |  |  | S | Strongness Certificate (PB) | 1 | No car modifications required | 195/55 R16----205/50 R16----205/55 R16----225/45 R16--- | AfterMarket OZ | MAX 580 KG | MATT BLACK | Racing | 8027529003000 | OZ | 7,89 |  |  | Serie S - ext.diam.68 mm | 480x480x255 | 1 | 066-073 | e11*2007/46*0021*.. | bar: Area 1
SUBARU | TREZIA | TREZIA | D1(a) | 04/2011 |  | 5x100 | 54,06 | 450 |  | 45 | M12x1,50 | 21 | ULTRALEGGERA | 7x16 | 16,00 | 7,00 | W0173030061 | 1 |  |  |  | 5x100 |  | 35 | 81710004 | S | D8 | N | LD4 | TÜV |  |  | DK | YES |  |  | S | Strongness Certificate (PB) | 1 | No car modifications required | 195/55 R16----205/50 R16----205/55 R16----225/45 R16--- | AfterMarket OZ | MAX 580 KG | CHRYSTAL TITANIUM | Racing | 8027529003017 | OZ | 7,89 |  |  | Serie S - ext.diam.68 mm | 480x480x255 | 1 | 066-073 | e11*2007/46*0021*.. | bar: Area 1
SUBARU | TREZIA | TREZIA | D1(a) | 04/2011 |  | 5x100 | 54,06 | 450 |  | 45 | M12x1,50 | 21 | X5B | 7x16 | 16,00 | 7,00 | W85066600N5 | 1 | S | 20121005 | 20121104 | 5x100 |  | 35 | 81710437 | S | DST20A | N |  |  |  |  | DK | YES |  |  | K | KBA (ABE+VB) | 1 | No car modifications required | 195/55 R16----205/50 R16----205/55 R16----225/45 R16--- | AfterMarket OZ | MAX 610 KG | MATT GRAPHITE DIAMOND CUT | X-Line | 8027529079685 | OZ | 9,91 |  |  | Serie S - ext.diam.68 mm | 511x511x249 | 1 | 066-073 | e11*2007/46*0021*.. | bar: Area 1
SUBARU | TREZIA | TREZIA | D1(a) | 04/2011 |  | 5x100 | 54,06 | 450 |  | 45 | M12x1,50 | 21 | ADRENALINA | 7½x16 | 16,00 | 7,50 | W8501220054 | 1 |  |  |  | 5x100 |  | 35 | 81710004 | S | D8 | N | LD4 |  | KBA |  | DK | YES |  |  | S | Strongness Certificate (PB) | 1 | No car modifications required | 195/55 R16----205/50 R16----205/55 R16----225/45 R16--- | AfterMarket OZ | MAX 610 KG | MATT BLACK + DIAMOND-CUT | X-Line | 8027529034530 | OZ | 10,50 |  |  | Serie S - ext.diam.68 mm | 511x511x261 | 1 | 066-073 | e11*2007/46*0021*.. | bar: Area 1
SUBARU | TREZIA | TREZIA | D1(a) | 04/2011 |  | 5x100 | 54,06 | 450 |  | 45 | M12x1,50 | 21 | DAVID | 7½x16 | 16,00 | 7,50 | W01868200N5 | 1 |  |  |  | 5x100 |  | 35 | 81710437 | S | DST20A | N |  |  | KBA |  | DK | YES |  |  | S | Strongness Certificate (PB) | 1 | No car modifications required | 195/55 R16----205/50 R16----205/55 R16----225/45 R16--- | AfterMarket OZ | MAX 580 KG | MATT GRAPHITE DIAMOND CUT | Via Veneto | 8027529054774 | OZ | 8,11 |  |  | Serie S - ext.diam.68 mm | 480x480x261 | 1 | 066-073 | e11*2007/46*0021*.. | bar: Area 1
SUBARU | TREZIA | TREZIA | D1(a) | 04/2011 |  | 5x100 | 54,06 | 450 |  | 45 | M12x1,50 | 21 | EGO | 7½x16 | 16,00 | 7,50 | W8505020054 | 1 | S | 20110726 | 20110825 | 5x100 |  | 35 | 81710437 | S | DST20A | N |  |  | KBA |  | DK | YES |  |  | K | KBA (ABE+VB) | 1 | No car modifications required | 195/55 R16----205/50 R16----205/55 R16----225/45 R16--- | AfterMarket OZ | MAX 610 KG | MATT BLACK + DIAMOND-CUT | X-Line | 8027529065718 | OZ | 10,21 |  |  | Serie S - ext.diam.68 mm | 511x511x261 | 1 | 066-073 | e11*2007/46*0021*.. | bar: Area 1
SUBARU | TREZIA | TREZIA | D1(a) | 04/2011 |  | 5x100 | 54,06 | 450 |  | 45 | M12x1,50 | 21 | ENERGY | 7½x16 | 16,00 | 7,50 | W8503320054 | 1 |  |  |  | 5x100 |  | 35 | 81710004 | S | D8 | N | LD4 |  | KBA |  | DK | YES |  |  | S | Strongness Certificate (PB) | 1 | No car modifications required | 195/55 R16----205/50 R16----205/55 R16----225/45 R16--- | AfterMarket OZ | MAX 610 KG | MATT BLACK + DIAMOND-CUT | X-Line | 8027529045772 | OZ | 10,40 |  |  | Serie S - ext.diam.68 mm | 511x511x261 | 1 | 066-073 | e11*2007/46*0021*.. | bar: Area 1
SUBARU | TREZIA | TREZIA | D1(a) | 04/2011 |  | 5x100 | 54,06 | 450 |  | 45 | M12x1,50 | 21 | ENVY | 7½x16 | 16,00 | 7,50 | W8504120068 | 1 |  |  |  | 5x100 |  | 35 | 81710437 | S | DST20A | N |  |  | KBA |  | DK | YES |  |  | K | KBA (ABE+VB) | 1 | No car modifications required | 195/55 R16----205/50 R16----205/55 R16----225/45 R16--- | AfterMarket OZ | MAX 610 KG | MATT SILVER TECH DIAMOND CUT | X-Line | 8027529050981 | OZ | 10,21 |  |  | Serie S - ext.diam.68 mm | 511x511x261 | 1 | 066-073 | e11*2007/46*0021*.. | bar: Area 1
SUBARU | TREZIA | TREZIA | D1(a) | 04/2011 |  | 5x100 | 54,06 | 450 |  | 45 | M12x1,50 | 21 | ITALIA 150 | 7x17 | 17,00 | 7,00 | W01897200R4 | 1 | S | 20120403 | 20120503 | 5x100 |  | 35 | 81710437 | S | DST20A | N |  |  |  |  | DK | YES |  |  | N | No Certificate | 1 | No car modifications required | 195/45 R17----205/45 R17----215/40 R17----215/45 R17--- | AfterMarket OZ | MAX 650 KG | MATT RACE SILVER DIAMOND CUT | Racing | 8027529074512 | OZ | 10,76 |  |  | Serie S - ext.diam.68 mm | 540x540x248 | 1 | 066-073 | e11*2007/46*0021*.. | bar: Area 1
SUBARU | TREZIA | TREZIA | D1(a) | 04/2011 |  | 5x100 | 54,06 | 450 |  | 45 | M12x1,50 | 21 | ITALIA 150 | 7x17 | 17,00 | 7,00 | W0189720049 | 1 | S | 20120403 | 20120503 | 5x100 |  | 35 | 81710437 | S | DST20A | N |  |  |  |  | DK | YES |  |  | N | No Certificate | 1 | No car modifications required | 195/45 R17----205/45 R17----215/40 R17----215/45 R17--- | AfterMarket OZ | MAX 650 KG | MATT DARK GRAPHITE DIAMOND CUT | Racing | 8027529074505 | OZ | 10,76 |  |  | Serie S - ext.diam.68 mm | 540x540x248 | 1 | 066-073 | e11*2007/46*0021*.. | bar: Area 1
SUBARU | TREZIA | TREZIA | D1(a) | 04/2011 |  | 5x100 | 54,06 | 450 |  | 45 | M12x1,50 | 21 | SUPERTURISMO GT | 7x17 | 17,00 | 7,00 | W01672200P5 | 1 | S | 20121012 | 20121111 | 5x100 |  | 38 | 81710004 | S | D8 | N | LD4 |  | KBA | VIA | DK | YES |  |  | K | KBA (ABE+VB) | 1 | No car modifications required | 195/45 R17----205/45 R17----215/40 R17----215/45 R17--- | AfterMarket OZ | MAX 560 KG | GRIGIO CORSA+BLACK LETTERING | Racing | 8027529081558 | OZ | 10,86 |  |  | Serie S - ext.diam.68 mm | 540x540x260 | 1 | 066-073 | e11*2007/46*0021*.. | bar: Area 1
SUBARU | TREZIA | TREZIA | D1(a) | 04/2011 |  | 5x100 | 54,06 | 450 |  | 45 | M12x1,50 | 21 | SUPERTURISMO GT | 7x17 | 17,00 | 7,00 | W0167220079 | 1 |  |  |  | 5x100 |  | 38 | 81710004 | S | D8 | N | LD4 |  | KBA | VIA | DK | YES |  |  | K | KBA (ABE+VB) | 1 | No car modifications required | 195/45 R17----205/45 R17----215/40 R17----215/45 R17--- | AfterMarket OZ | MAX 560 KG | MATT BLACK + RED LETTERING | Racing | 8027529000603 | OZ | 10,86 |  |  | Serie S - ext.diam.68 mm | 540x540x260 | 1 | 066-073 | e11*2007/46*0021*.. | bar: Area 1
SUBARU | TREZIA | TREZIA | D1(a) | 04/2011 |  | 5x100 | 54,06 | 450 |  | 45 | M12x1,50 | 21 | SUPERTURISMO GT | 7x17 | 17,00 | 7,00 | W0167220082 | 1 |  |  |  | 5x100 |  | 38 | 81710004 | S | D8 | N | LD4 |  | KBA | VIA | DK | YES |  |  | K | KBA (ABE+VB) | 1 | No car modifications required | 195/45 R17----205/45 R17----215/40 R17----215/45 R17--- | AfterMarket OZ | MAX 560 KG | RACE SILVER + BLACK LETTERING | Racing | 8027529000610 | OZ | 10,86 |  |  | Serie S - ext.diam.68 mm | 540x540x260 | 1 | 066-073 | e11*2007/46*0021*.. | bar: Area 1
SUBARU | TREZIA | TREZIA | D1(a) | 04/2011 |  | 5x100 | 54,06 | 450 |  | 45 | M12x1,50 | 21 | DAVID | 7½x17 | 17,00 | 7,50 | W01871200N5 | 1 |  |  |  | 5x100 |  | 35 | 81710437 | S | DST20A | N |  |  |  |  | DK | YES |  |  | S | Strongness Certificate (PB) | 1 | No car modifications required | 195/45 R17----205/45 R17----215/40 R17----215/45 R17--- | AfterMarket OZ | MAX 650 KG | MATT GRAPHITE DIAMOND CUT | Via Veneto | 8027529053524 | OZ | 11,81 |  |  | Serie S - ext.diam.68 mm | 540x540x261 | 1 | 066-073 | e11*2007/46*0021*.. | bar: Area 1
SUBARU | TREZIA | TREZIA | D1(a) | 04/2011 |  | 5x100 | 54,06 | 450 |  | 45 | M12x1,50 | 21 | EGO | 7½x17 | 17,00 | 7,50 | W8504920054 | 1 | S | 20110726 | 20110825 | 5x100 |  | 35 | 81710437 | S | DST20A | N |  |  | KBA |  | DK | YES |  |  | K | KBA (ABE+VB) | 1 | No car modifications required | 195/45 R17----205/45 R17----215/40 R17----215/45 R17--- | AfterMarket OZ | MAX 610 KG | MATT BLACK + DIAMOND-CUT | X-Line | 8027529065633 | OZ | 11,06 |  |  | Serie S - ext.diam.68 mm | 542x542x261 | 1 | 066-073 | e11*2007/46*0021*.. | bar: Area 1
SUBARU | TREZIA | TREZIA | D1(a) | 04/2011 |  | 5x100 | 54,06 | 450 |  | 45 | M12x1,50 | 21 | ENVY | 7½x17 | 17,00 | 7,50 | W8504420068 | 1 |  |  |  | 5x100 |  | 35 | 81710437 | S | DST20A | N |  |  | KBA |  | DK | YES |  |  | K | KBA (ABE+VB) | 1 | No car modifications required | 195/45 R17----205/45 R17----215/40 R17----215/45 R17--- | AfterMarket OZ | MAX 610 KG | MATT SILVER TECH DIAMOND CUT | X-Line | 8027529051063 | OZ | 11,06 |  |  | Serie S - ext.diam.68 mm | 542x542x261 | 1 | 066-073 | e11*2007/46*0021*.. | bar: Area 1
SUBARU | TREZIA | TREZIA | D1(a) | 04/2011 |  | 5x100 | 54,06 | 450 |  | 45 | M12x1,50 | 21 | LOUNGE 10 | 7½x17 | 17,00 | 7,50 | W8503020054 | 1 |  |  |  | 5x100 |  | 35 | 81710437 | S | DST20A | N |  |  | KBA |  | DK | YES |  |  | S | Strongness Certificate (PB) | 1 | No car modifications required | 195/45 R17----205/45 R17----215/40 R17----215/45 R17--- | AfterMarket OZ | MAX 610 KG | MATT BLACK + DIAMOND-CUT | X-Line | 8027529047615 | OZ | 11,06 |  |  | Serie S - ext.diam.68 mm | 542x542x261 | 1 | 066-073 | e11*2007/46*0021*.. | bar: Area 1
SUBARU | TREZIA | TREZIA | D1(a) | 04/2011 |  | 5x100 | 54,06 | 450 |  | 45 | M12x1,50 | 21 | LOUNGE 10 | 7½x17 | 17,00 | 7,50 | W8503020075 | 1 |  |  |  | 5x100 |  | 35 | 81710437 | S | DST20A | N |  |  | KBA |  | DK | YES |  |  | S | Strongness Certificate (PB) | 1 | No car modifications required | 195/45 R17----205/45 R17----215/40 R17----215/45 R17--- | AfterMarket OZ | MAX 610 KG | METAL SILVER + DIAMOND CUT | X-Line | 8027529047622 | OZ | 11,06 |  |  | Serie S - ext.diam.68 mm | 542x542x261 | 1 | 066-073 | e11*2007/46*0021*.. | bar: Area 1
SUBARU | TREZIA | TREZIA | D1(a) | 04/2011 |  | 5x100 | 54,06 | 450 |  | 45 | M12x1,50 | 21 | QUARANTA | 7½x17 | 17,00 | 7,50 | W01867200G2 | 1 |  |  |  | 5x100 |  | 35 | 81710004 | S | D8 | N |  |  | KBA |  | DK | YES |  |  | S | Strongness Certificate (PB) | 1 | No car modifications required | 195/45 R17----205/45 R17----215/40 R17----215/45 R17--- | AfterMarket OZ | MAX 650 KG | GRIGIO CORSA DIAMANTATO | Via Veneto | 8027529054712 | OZ | 11,67 |  |  | Serie S - ext.diam.68 mm | 540x540x261 | 1 | 066-073 | e11*2007/46*0021*.. | bar: Area 1
SUBARU | TREZIA | TREZIA | D1(a) | 04/2011 |  | 5x100 | 54,06 | 450 |  | 45 | M12x1,50 | 21 | SUPERTURISMO LM | 7½x17 | 17,00 | 7,50 | W0188120019 | 1 |  |  |  | 5x100 |  | 35 | 81710004 | S | D8 | N | LD4 |  | KBA |  | DK | YES |  |  | K | KBA (ABE+VB) | 1 | No car modifications required | 195/45 R17----205/45 R17----215/40 R17----215/45 R17--- | AfterMarket OZ | MAX 650 KG | MATT RACE SILVER + BLACK LETTERING | Racing | 8027529053159 | OZ | 10,76 |  |  | Serie S - ext.diam.68 mm | 540x540x261 | 1 | 066-073 | e11*2007/46*0021*.. | bar: Area 1
SUBARU | TREZIA | TREZIA | D1(a) | 04/2011 |  | 5x100 | 54,06 | 450 |  | 45 | M12x1,50 | 21 | SUPERTURISMO LM | 7½x17 | 17,00 | 7,50 | W0188120046 | 1 |  |  |  | 5x100 |  | 35 | 81710004 | S | D8 | N | LD4 |  | KBA |  | DK | YES |  |  | K | KBA (ABE+VB) | 1 | No car modifications required | 195/45 R17----205/45 R17----215/40 R17----215/45 R17--- | AfterMarket OZ | MAX 650 KG | MATT GRAPHITE + SILVER LETTERING | Racing | 8027529053166 | OZ | 10,76 |  |  | Serie S - ext.diam.68 mm | 540x540x261 | 1 | 066-073 | e11*2007/46*0021*.. | bar: Area 1
SUBARU | TREZIA | TREZIA | D1(a) | 04/2011 |  | 5x100 | 54,06 | 450 |  | 45 | M12x1,50 | 21 | ULTRALEGGERA | 7½x17 | 17,00 | 7,50 | W0173620022 | 1 |  |  |  | 5x100 |  | 35 | 81710004 | S | D8 | N | LD4 |  |  | VIA | DK | YES |  |  | N | No Certificate | 1 | No car modifications required | 195/45 R17----205/45 R17----215/40 R17----215/45 R17--- | AfterMarket OZ | MAX 610 KG | MATT GRAPHIT SILVER | Racing | 8027529003253 | OZ | 9,33 |  |  | Serie S - ext.diam.68 mm | 540x540x280 | 1 | 066-073 | e11*2007/46*0021*.. | bar: Area 1
SUBARU | TREZIA | TREZIA | D1(a) | 04/2011 |  | 5x100 | 54,06 | 450 |  | 45 | M12x1,50 | 21 | ULTRALEGGERA | 7½x17 | 17,00 | 7,50 | W0173620061 | 1 |  |  |  | 5x100 |  | 35 | 81710004 | S | D8 | N | LD4 |  |  | VIA | DK | YES |  |  | N | No Certificate | 1 | No car modifications required | 195/45 R17----205/45 R17----215/40 R17----215/45 R17--- | AfterMarket OZ | MAX 610 KG | CHRYSTAL TITANIUM | Racing | 8027529003260 | OZ | 9,33 |  |  | Serie S - ext.diam.68 mm | 540x540x280 | 1 | 066-073 | e11*2007/46*0021*.. | bar: Area 1
SUBARU | TREZIA | TREZIA | D1(a) | 04/2011 |  | 5x100 | 54,06 | 450 |  | 45 | M12x1,50 | 21 | WAVE | 7½x17 | 17,00 | 7,50 | W8501720054 | 1 |  |  |  | 5x100 |  | 35 | 81710004 | S | D8 | N | LD4 |  | KBA |  | DK | YES |  |  | S | Strongness Certificate (PB) | 1 | No car modifications required | 195/45 R17----205/45 R17----215/40 R17----215/45 R17--- | AfterMarket OZ | MAX 650 KG | MATT BLACK + DIAMOND-CUT | X-Line | 8027529045628 | OZ | 12,21 |  |  | Serie S - ext.diam.68 mm | 542x542x261 | 1 | 066-073 | e11*2007/46*0021*.. | bar: Area 1
SUBARU | TREZIA | TREZIA | D1(a) | 04/2011 |  | 5x100 | 54,06 | 450 |  | 45 | M12x1,50 | 21 | X5B | 7½x17 | 17,00 | 7,50 | W85068200N5 | 1 | S | 20121005 | 20121104 | 5x100 |  | 35 | 81710004 | S | D8 | N |  |  |  |  | DK | YES |  |  | K | KBA (ABE+VB) | 1 | No car modifications required | 195/45 R17----205/45 R17----215/40 R17----215/45 R17--- | AfterMarket OZ | MAX 610 KG | MATT GRAPHITE DIAMOND CUT | X-Line | 8027529079746 | OZ | 11,91 |  |  | Serie S - ext.diam.68 mm | 542x542x261 | 1 | 066-073 | e11*2007/46*0021*.. | bar: Area 1
SUBARU | TREZIA | TREZIA | D1(a) | 04/2011 |  | 5x100 | 54,06 | 450 |  | 45 | M12x1,50 | 21 | ALLEGGERITA HLT 5F | 7½x18 | 18,00 | 7,50 | W0182920066 | 1 |  |  |  | 5x100 |  | 35 | 81710004 | S | D8 | N | LD4 | TÜV |  |  | DK | YES |  |  | S | Strongness Certificate (PB) | 1 | No car modifications required |  | AfterMarket OZ | MAX 555 KG | TITANIUM TECH | I-Tech | 8027529032758 | OZ | 9,65 |  |  | Serie S - ext.diam.68 mm | 570x570x270 | 1 | 066-073 | e11*2007/46*0021*.. | Area 2: OUT
SUBARU | TREZIA | TREZIA | D1(a) | 04/2011 |  | 5x100 | 54,06 | 450 |  | 45 | M12x1,50 | 21 | FORMULA HLT | 7½x18 | 18,00 | 7,50 | W01903200G1 | 1 | S | 20121011 | 20121110 | 5x100 |  | 35 | 81710437 | S | DST20A | N |  |  |  |  | DK | YES |  |  | N | No Certificate | 1 | No car modifications required |  | AfterMarket OZ | MAX 630 KG | GRIGIO CORSA | I-Tech | 8027529081879 | OZ | 11,17 |  |  | Serie S - ext.diam.68 mm | 567x567x261 | 1 | 066-073 | e11*2007/46*0021*.. | bar: Area 1
SUBARU | XV | XV | G4 | 12/2011 |  | 5x100 | 56,10 | 538 |  | 48 | M12x1,25 | 19 | ITALIA 150 | 7x17 | 17,00 | 7,00 | W01897201R4 | 1 | S | 20120911 | 20121011 | 5x100 |  | 48 | 81710444 | S | DST20B | N |  |  |  |  | DK | YES |  |  | N | No Certificate | 1 | No car modifications required | 215/55 R17---TAU127-225/55 R17--- | AfterMarket OZ | MAX 650 KG | MATT RACE SILVER DIAMOND CUT | Racing | 8027529074536 | OZ | 10,48 |  |  | Serie S - ext.diam.68 mm | 540x540x248 | 1 | 084-110 | e1*2007/46*0597*.. | bar: Area 1
SUBARU | XV | XV | G4 | 12/2011 |  | 5x100 | 56,10 | 538 |  | 48 | M12x1,25 | 19 | ITALIA 150 | 7x17 | 17,00 | 7,00 | W0189720149 | 1 | S | 20120911 | 20121011 | 5x100 |  | 48 | 81710444 | S | DST20B | N |  |  |  |  | DK | YES |  |  | N | No Certificate | 1 | No car modifications required | 215/55 R17---TAU127-225/55 R17--- | AfterMarket OZ | MAX 650 KG | MATT DARK GRAPHITE DIAMOND CUT | Racing | 8027529074529 | OZ | 10,48 |  |  | Serie S - ext.diam.68 mm | 540x540x248 | 1 | 084-110 | e1*2007/46*0597*.. | bar: Area 1
SUBARU | XV | XV | G4 | 12/2011 |  | 5x100 | 56,10 | 538 |  | 48 | M12x1,25 | 19 | SUPERTURISMO GT | 7½x17 | 17,00 | 7,50 | W01681202P5 | 1 | S | 20121012 | 20121111 | 5x100 |  | 48 | 81710010 | S | D2 | N | LD12 |  | KBA | VIA | DK | YES |  |  | S | Strongness Certificate (PB) | 1 | No car modifications required |  | AfterMarket OZ | MAX 550 KG | GRIGIO CORSA+BLACK LETTERING | Racing | 8027529081671 | OZ | 10,94 |  |  | Serie S - ext.diam.68 mm | 540x540x280 | 1 | 084-110 | e1*2007/46*0597*.. | bar: Area 1
SUBARU | XV | XV | G4 | 12/2011 |  | 5x100 | 56,10 | 538 |  | 48 | M12x1,25 | 19 | SUPERTURISMO GT | 7½x17 | 17,00 | 7,50 | W0168120282 | 1 | S | 20120911 | 20121011 | 5x100 |  | 48 | 81710010 | S | D2 | N | LD12 |  | KBA | VIA | DK | YES |  |  | S | Strongness Certificate (PB) | 1 | No car modifications required |  | AfterMarket OZ | MAX 550 KG | RACE SILVER + BLACK LETTERING | Racing | 8027529000863 | OZ | 10,94 |  |  | Serie S - ext.diam.68 mm | 540x540x280 | 1 | 084-110 | e1*2007/46*0597*.. | bar: Area 1
SUBARU | XV | XV | G4 | 12/2011 |  | 5x100 | 56,10 | 538 |  | 48 | M12x1,25 | 19 | SUPERTURISMO LM | 7½x18 | 18,00 | 7,50 | W0185520019 | 1 | S | 20120911 | 20121011 | 5x100 |  | 48 | 81710010 | S | D2 | N | LD12 | TÜV |  |  | DK | YES |  |  | S | Strongness Certificate (PB) | 1 | No car modifications required |  | AfterMarket OZ | MAX 575 KG | MATT RACE SILVER + BLACK LETTERING | Racing | 8027529043358 | OZ | 11,19 |  |  | Serie S - ext.diam.68 mm | 570x570x280 | 1 | 084-110 | e1*2007/46*0597*.. | bar: Area 1
SUBARU | XV | XV | G4 | 12/2011 |  | 5x100 | 56,10 | 538 |  | 48 | M12x1,25 | 19 | SUPERTURISMO LM | 8x18 | 18,00 | 8,00 | W0185420119 | 1 | S | 20120911 | 20121011 | 5x100 |  | 48 | 81710010 | S | D2 | N | LD12 | TÜV |  |  | DK | YES |  |  | S | Strongness Certificate (PB) | 1 | No car modifications required |  | AfterMarket OZ | MAX 650 KG | MATT RACE SILVER + BLACK LETTERING | Racing | 8027529043426 | OZ | 11,57 |  |  | Serie S - ext.diam.68 mm | 570x570x280 | 1 | 084-110 | e1*2007/46*0597*.. | bar: Area 1
SUZUKI | ALTO | ALTO | GF | 03/2009 |  | 4x100 | 54,10 | 350 |  | 45 | M12x1,25 | 19 | LOUNGE 8 | 6x14 | 14,00 | 6,00 | W8503520054 | 1 |  |  |  | 4x100 |  | 36 | 81710100 | S | D2 | N | LD12 |  | KBA |  | DK | YES |  |  | N | No Certificate | 2 | Mods can be necessary to car | 165/60 R14--- | AfterMarket OZ | MAX 500 KG | MATT BLACK + DIAMOND-CUT | X-Line | 8027529047899 | OZ | 7,90 |  |  | Serie S - ext.diam.68 mm | 460x460x224 | 1 | 050 | e6*2001/116*0123*.. | bar: Area 1
SUZUKI | ALTO | ALTO | GF | 03/2009 |  | 4x100 | 54,10 | 350 |  | 45 | M12x1,25 | 19 | LOUNGE 8 | 6x14 | 14,00 | 6,00 | W8503520075 | 1 |  |  |  | 4x100 |  | 36 | 81710100 | S | D2 | N | LD12 |  | KBA |  | DK | YES |  |  | N | No Certificate | 2 | Mods can be necessary to car | 165/60 R14--- | AfterMarket OZ | MAX 500 KG | METAL SILVER + DIAMOND CUT | X-Line | 8027529047905 | OZ | 7,90 |  |  | Serie S - ext.diam.68 mm | 460x460x224 | 1 | 050 | e6*2001/116*0123*.. | Area 2: OUT
SUZUKI | ALTO | ALTO | GF | 03/2009 |  | 4x100 | 54,10 | 350 |  | 45 | M12x1,25 | 19 | SUPERTURISMO GT | 6x14 | 14,00 | 6,00 | W0167420079 | 1 | S | 20100402 | 20100502 | 4x100 |  | 36 | 81710100 | S | D2 | N | LD12 |  | KBA | VIA | DK | YES |  |  | K | KBA (ABE+VB) | 2 | Mods can be necessary to car | 165/60 R14--- | AfterMarket OZ | MAX 480 KG | MATT BLACK + RED LETTERING | Racing | 8027529036541 | OZ | 7,80 |  |  | Serie S - ext.diam.68 mm | 430x430x230 | 1 | 050 | e6*2001/116*0123*.. | bar: Area 1
SUZUKI | ALTO | ALTO | GF | 03/2009 |  | 4x100 | 54,10 | 350 |  | 45 | M12x1,25 | 19 | SUPERTURISMO GT | 6x14 | 14,00 | 6,00 | W0167420082 | 1 | S | 20100402 | 20100502 | 4x100 |  | 36 | 81710100 | S | D2 | N | LD12 |  | KBA | VIA | DK | YES |  |  | K | KBA (ABE+VB) | 2 | Mods can be necessary to car | 165/60 R14--- | AfterMarket OZ | MAX 480 KG | RACE SILVER + BLACK LETTERING | Racing | 8027529000832 | OZ | 7,80 |  |  | Serie S - ext.diam.68 mm | 430x430x230 | 1 | 050 | e6*2001/116*0123*.. | bar: Area 1
SUZUKI | ALTO | ALTO | GF | 03/2009 |  | 4x100 | 54,10 | 350 |  | 45 | M12x1,25 | 19 | SUPERTURISMO GT | 6x14 | 14,00 | 6,00 | W01904200P5 | 1 | S | 20121109 | 20121209 | 4x100 |  | 36 | 81710100 | S | D2 | N | LD12 |  | KBA |  | DK | YES |  |  | K | KBA (ABE+VB) | 2 | Mods can be necessary to car | 165/60 R14--- | AfterMarket OZ | MAX 480 KG | GRIGIO CORSA+BLACK LETTERING | Racing | 8027529083224 | OZ | 9,97 |  |  | Serie S - ext.diam.68 mm | 430x430x230 | 1 | 050 | e6*2001/116*0123*.. | bar: Area 1
SUZUKI | ALTO | ALTO | GF | 03/2009 |  | 4x100 | 54,10 | 350 |  | 45 | M12x1,25 | 19 | SUPERTURISMO GT | 6x14 | 14,00 | 6,00 | W0190420079 | 1 | S | 20121109 | 20121209 | 4x100 |  | 36 | 81710100 | S | D2 | N | LD12 |  | KBA |  | DK | YES |  |  | K | KBA (ABE+VB) | 2 | Mods can be necessary to car | 165/60 R14--- | AfterMarket OZ | MAX 480 KG | MATT BLACK + RED LETTERING | Racing | 8027529083231 | OZ | 9,97 |  |  | Serie S - ext.diam.68 mm | 430x430x230 | 1 | 050 | e6*2001/116*0123*.. | bar: Area 1
SUZUKI | ALTO | ALTO | GF | 03/2009 |  | 4x100 | 54,10 | 350 |  | 45 | M12x1,25 | 19 | SUPERTURISMO WRC | 6x14 | 14,00 | 6,00 | W0167420033 | 1 | S | 20100402 | 20100502 | 4x100 |  | 36 | 81710100 | S | D2 | N | LD12 |  | KBA | VIA | DK | YES |  |  | K | KBA (ABE+VB) | 2 | Mods can be necessary to car | 165/60 R14--- | AfterMarket OZ | MAX 480 KG | WHITE + RED LETTERING | Racing | 8027529000825 | OZ | 7,80 |  |  | Serie S - ext.diam.68 mm | 430x430x230 | 1 | 050 | e6*2001/116*0123*.. | bar: Area 1
SUZUKI | ALTO | ALTO | GF | 03/2009 |  | 4x100 | 54,10 | 350 |  | 45 | M12x1,25 | 19 | SUPERTURISMO WRC | 6x14 | 14,00 | 6,00 | W0190420033 | 1 | S | 20121109 | 20121209 | 4x100 |  | 36 | 81710100 | S | D2 | N | LD12 |  | KBA |  | DK | YES |  |  | K | KBA (ABE+VB) | 2 | Mods can be necessary to car | 165/60 R14--- | AfterMarket OZ | MAX 480 KG | WHITE + RED LETTERING | Racing | 8027529083262 | OZ | 9,97 |  |  | Serie S - ext.diam.68 mm | 430x430x230 | 1 | 050 | e6*2001/116*0123*.. | bar: Area 1
SUZUKI | BALENO | BALENO | EG | 01/1995 | 12/2001 | 4x100 | 54,06 | 440 | 1815 | 45 | M12x1,25 | 19 | LOUNGE 8 | 6x14 | 14,00 | 6,00 | W8503520054 | 1 |  |  |  | 4x100 |  | 36 | 81710100 | S | D2 | N | LD12 |  | KBA |  | DK | YES |  |  | N | No Certificate | 1 | No car modifications required | 175/60 R14----175/65 R14----185/60 R14----195/60 R14--- | AfterMarket OZ | MAX 500 KG | MATT BLACK + DIAMOND-CUT | X-Line | 8027529047899 | OZ | 7,90 |  |  | Serie S - ext.diam.68 mm | 460x460x224 | 1 | 052-089, 055-089, 073-089 | H032, e6*95/54*0024*.., e6*98/14*0024*.., e6*93/81*0024*.. | bar: Area 1
SUZUKI | BALENO | BALENO | EG | 01/1995 | 12/2001 | 4x100 | 54,06 | 440 | 1815 | 45 | M12x1,25 | 19 | LOUNGE 8 | 6x14 | 14,00 | 6,00 | W8503520075 | 1 |  |  |  | 4x100 |  | 36 | 81710100 | S | D2 | N | LD12 |  | KBA |  | DK | YES |  |  | N | No Certificate | 1 | No car modifications required | 175/60 R14----175/65 R14----185/60 R14----195/60 R14--- | AfterMarket OZ | MAX 500 KG | METAL SILVER + DIAMOND CUT | X-Line | 8027529047905 | OZ | 7,90 |  |  | Serie S - ext.diam.68 mm | 460x460x224 | 1 | 052-089, 055-089, 073-089 | H032, e6*95/54*0024*.., e6*98/14*0024*.., e6*93/81*0024*.. | Area 2: OUT
SUZUKI | BALENO | BALENO | EG | 01/1995 | 12/2001 | 4x100 | 54,06 | 440 | 1815 | 45 | M12x1,25 | 19 | SUPERTURISMO GT | 6x14 | 14,00 | 6,00 | W0167420079 | 1 | S | 20081211 | 20090110 | 4x100 |  | 36 | 81710100 | S | D2 | N | LD12 |  | KBA | VIA | DK | YES |  |  | K | KBA (ABE+VB) | 1 | No car modifications required | 175/60 R14----175/65 R14----185/60 R14----195/60 R14--- | AfterMarket OZ | MAX 480 KG | MATT BLACK + RED LETTERING | Racing | 8027529036541 | OZ | 7,80 |  |  | Serie S - ext.diam.68 mm | 430x430x230 | 1 | 052-089, 055-089, 073-089 | H032, e6*95/54*0024*.., e6*98/14*0024*.., e6*93/81*0024*.. | bar: Area 1
SUZUKI | BALENO | BALENO | EG | 01/1995 | 12/2001 | 4x100 | 54,06 | 440 | 1815 | 45 | M12x1,25 | 19 | SUPERTURISMO GT | 6x14 | 14,00 | 6,00 | W0167420082 | 1 | S | 20050907 | 20051007 | 4x100 |  | 36 | 81710100 | S | D2 | N | LD12 |  | KBA | VIA | DK | YES |  |  | K | KBA (ABE+VB) | 1 | No car modifications required | 175/60 R14----175/65 R14----185/60 R14----195/60 R14--- | AfterMarket OZ | MAX 480 KG | RACE SILVER + BLACK LETTERING | Racing | 8027529000832 | OZ | 7,80 |  |  | Serie S - ext.diam.68 mm | 430x430x230 | 1 | 052-089, 055-089, 073-089 | H032, e6*95/54*0024*.., e6*98/14*0024*.., e6*93/81*0024*.. | bar: Area 1
SUZUKI | BALENO | BALENO | EG | 01/1995 | 12/2001 | 4x100 | 54,06 | 440 | 1815 | 45 | M12x1,25 | 19 | SUPERTURISMO GT | 6x14 | 14,00 | 6,00 | W01904200P5 | 1 | S | 20121109 | 20121209 | 4x100 |  | 36 | 81710100 | S | D2 | N | LD12 |  | KBA |  | DK | YES |  |  | K | KBA (ABE+VB) | 1 | No car modifications required | 175/60 R14----175/65 R14----185/60 R14----195/60 R14--- | AfterMarket OZ | MAX 480 KG | GRIGIO CORSA+BLACK LETTERING | Racing | 8027529083224 | OZ | 9,97 |  |  | Serie S - ext.diam.68 mm | 430x430x230 | 1 | 052-089, 055-089, 073-089 | H032, e6*95/54*0024*.., e6*98/14*0024*.., e6*93/81*0024*.. | bar: Area 1
SUZUKI | BALENO | BALENO | EG | 01/1995 | 12/2001 | 4x100 | 54,06 | 440 | 1815 | 45 | M12x1,25 | 19 | SUPERTURISMO GT | 6x14 | 14,00 | 6,00 | W0190420079 | 1 | S | 20121109 | 20121209 | 4x100 |  | 36 | 81710100 | S | D2 | N | LD12 |  | KBA |  | DK | YES |  |  | K | KBA (ABE+VB) | 1 | No car modifications required | 175/60 R14----175/65 R14----185/60 R14----195/60 R14--- | AfterMarket OZ | MAX 480 KG | MATT BLACK + RED LETTERING | Racing | 8027529083231 | OZ | 9,97 |  |  | Serie S - ext.diam.68 mm | 430x430x230 | 1 | 052-089, 055-089, 073-089 | H032, e6*95/54*0024*.., e6*98/14*0024*.., e6*93/81*0024*.. | bar: Area 1
SUZUKI | BALENO | BALENO | EG | 01/1995 | 12/2001 | 4x100 | 54,06 | 440 | 1815 | 45 | M12x1,25 | 19 | SUPERTURISMO WRC | 6x14 | 14,00 | 6,00 | W0167420033 | 1 | S | 20050907 | 20051007 | 4x100 |  | 36 | 81710100 | S | D2 | N | LD12 |  | KBA | VIA | DK | YES |  |  | K | KBA (ABE+VB) | 1 | No car modifications required | 175/60 R14----175/65 R14----185/60 R14----195/60 R14--- | AfterMarket OZ | MAX 480 KG | WHITE + RED LETTERING | Racing | 8027529000825 | OZ | 7,80 |  |  | Serie S - ext.diam.68 mm | 430x430x230 | 1 | 052-089, 055-089, 073-089 | H032, e6*95/54*0024*.., e6*98/14*0024*.., e6*93/81*0024*.. | bar: Area 1
SUZUKI | BALENO | BALENO | EG | 01/1995 | 12/2001 | 4x100 | 54,06 | 440 | 1815 | 45 | M12x1,25 | 19 | SUPERTURISMO WRC | 6x14 | 14,00 | 6,00 | W0190420033 | 1 | S | 20121109 | 20121209 | 4x100 |  | 36 | 81710100 | S | D2 | N | LD12 |  | KBA |  | DK | YES |  |  | K | KBA (ABE+VB) | 1 | No car modifications required | 175/60 R14----175/65 R14----185/60 R14----195/60 R14--- | AfterMarket OZ | MAX 480 KG | WHITE + RED LETTERING | Racing | 8027529083262 | OZ | 9,97 |  |  | Serie S - ext.diam.68 mm | 430x430x230 | 1 | 052-089, 055-089, 073-089 | H032, e6*95/54*0024*.., e6*98/14*0024*.., e6*93/81*0024*.. | bar: Area 1
SUZUKI | BALENO | BALENO | EG | 01/1995 | 12/2001 | 4x100 | 54,06 | 440 | 1815 | 45 | M12x1,25 | 19 | ADRENALINA | 6½x15 | 15,00 | 6,50 | W8501020054 | 1 | S | 20080904 | 20081004 | 4x100 |  | 37 | 81710100 | S | D2 | N | LD12 |  | KBA |  | DK | YES |  |  | K | KBA (ABE+VB) | 1 | No car modifications required | 185/55 R15---TSZ002-195/50 R15---TSZ002-195/55 R15----205/45 R15----215/45 R15---TSZ002 | AfterMarket OZ | MAX 615 KG | MATT BLACK + DIAMOND-CUT | X-Line | 8027529034462 | OZ | 9,20 |  |  | Serie S - ext.diam.68 mm | 486x486x236 | 1 | 052-089, 055-089, 073-089 | H032, e6*95/54*0024*.., e6*98/14*0024*.., e6*93/81*0024*.. | bar: Area 1
SUZUKI | BALENO | BALENO | EG | 01/1995 | 12/2001 | 4x100 | 54,06 | 440 | 1815 | 45 | M12x1,25 | 19 | ADRENALINA | 6½x15 | 15,00 | 6,50 | W8501020154 | 1 |  |  |  | 4x100 |  | 42 | 81710100 | S | D2 | N |  |  | KBA |  | DK | YES |  |  | K | KBA (ABE+VB) | 1 | No car modifications required | 185/55 R15---TSZ002-195/50 R15---TSZ002-195/55 R15----205/45 R15----215/45 R15---TSZ002 | AfterMarket OZ | MAX 530 KG | MATT BLACK + DIAMOND-CUT | X-Line | 8027529042818 | OZ | 9,20 |  |  | Serie S - ext.diam.68 mm | 486x486x236 | 1 | 052-089, 055-089, 073-089 | H032, e6*95/54*0024*.., e6*98/14*0024*.., e6*93/81*0024*.. | bar: Area 1
SUZUKI | BALENO | BALENO | EG | 01/1995 | 12/2001 | 4x100 | 54,06 | 440 | 1815 | 45 | M12x1,25 | 19 | EGO | 6½x15 | 15,00 | 6,50 | W8505320154 | 1 | S | 20110726 | 20110825 | 4x100 |  | 37 | 81710486 | S | DST20B | N |  |  | KBA |  | DK | YES |  |  | K | KBA (ABE+VB) | 1 | No car modifications required | 185/55 R15---TSZ002-195/50 R15---TSZ002-195/55 R15----205/45 R15----215/45 R15---TSZ002 | AfterMarket OZ | MAX 615 KG | MATT BLACK + DIAMOND-CUT | X-Line | 8027529065916 | OZ | 8 |  |  | Serie S - ext.diam.68 mm | 486x486x236 | 1 | 052-089, 055-089, 073-089 | H032, e6*95/54*0024*.., e6*98/14*0024*.., e6*93/81*0024*.. | bar: Area 1
SUZUKI | BALENO | BALENO | EG | 01/1995 | 12/2001 | 4x100 | 54,06 | 440 | 1815 | 45 | M12x1,25 | 19 | EGO | 6½x15 | 15,00 | 6,50 | W8505320254 | 1 |  |  |  | 4x100 |  | 42 | 81710466 | S | VST20A24 | N |  |  | KBA |  | DK | YES |  |  | K | KBA (ABE+VB) | 1 | No car modifications required | 185/55 R15---TSZ002-195/50 R15---TSZ002-195/55 R15----205/45 R15----215/45 R15---TSZ002 | AfterMarket OZ | MAX 510 KG | MATT BLACK + DIAMOND-CUT | X-Line | 8027529065923 | OZ | 8 |  |  | Serie S - ext.diam.68 mm | 486x486x236 | 1 | 052-089, 055-089, 073-089 | H032, e6*95/54*0024*.., e6*98/14*0024*.., e6*93/81*0024*.. | bar: Area 1
SUZUKI | BALENO | BALENO | EG | 01/1995 | 12/2001 | 4x100 | 54,06 | 440 | 1815 | 45 | M12x1,25 | 19 | LOUNGE 8 | 6½x15 | 15,00 | 6,50 | W8503620054 | 1 |  |  |  | 4x100 |  | 37 | 81710100 | S | D2 | N | LD12 |  | KBA |  | DK | YES |  |  | K | KBA (ABE+VB) | 1 | No car modifications required | 185/55 R15---TSZ002-195/50 R15---TSZ002-195/55 R15----205/45 R15----215/45 R15---TSZ002 | AfterMarket OZ | MAX 570 KG | MATT BLACK + DIAMOND-CUT | X-Line | 8027529047967 | OZ | 8 |  |  | Serie S - ext.diam.68 mm | 486x486x236 | 1 | 052-089, 055-089, 073-089 | H032, e6*95/54*0024*.., e6*98/14*0024*.., e6*93/81*0024*.. | bar: Area 1
SUZUKI | BALENO | BALENO | EG | 01/1995 | 12/2001 | 4x100 | 54,06 | 440 | 1815 | 45 | M12x1,25 | 19 | LOUNGE 8 | 6½x15 | 15,00 | 6,50 | W8503620075 | 1 |  |  |  | 4x100 |  | 37 | 81710100 | S | D2 | N | LD12 |  | KBA |  | DK | YES |  |  | K | KBA (ABE+VB) | 1 | No car modifications required | 185/55 R15---TSZ002-195/50 R15---TSZ002-195/55 R15----205/45 R15----215/45 R15---TSZ002 | AfterMarket OZ | MAX 570 KG | METAL SILVER + DIAMOND CUT | X-Line | 8027529047974 | OZ | 8 |  |  | Serie S - ext.diam.68 mm | 486x486x236 | 1 | 052-089, 055-089, 073-089 | H032, e6*95/54*0024*.., e6*98/14*0024*.., e6*93/81*0024*.. | bar: Area 1
SUZUKI | BALENO | BALENO | EG | 01/1995 | 12/2001 | 4x100 | 54,06 | 440 | 1815 | 45 | M12x1,25 | 19 | SUPERTURISMO GT | 6½x15 | 15,00 | 6,50 | W0168220079 | 1 | S | 20081010 | 20081109 | 4x100 |  | 37 | 81710100 | S | D2 | N | LD12 |  | KBA | VIA | DK | YES |  |  | K | KBA (ABE+VB) | 1 | No car modifications required | 185/55 R15---TSZ002-195/50 R15---TSZ002-195/55 R15----205/45 R15----215/45 R15---TSZ002 | AfterMarket OZ | MAX 550 KG | MATT BLACK + RED LETTERING | Racing | 8027529000993 | OZ | 9,57 |  |  | Serie S - ext.diam.68 mm | 430x430x235 | 1 | 052-089, 055-089, 073-089 | H032, e6*95/54*0024*.., e6*98/14*0024*.., e6*93/81*0024*.. | bar: Area 1
SUZUKI | BALENO | BALENO | EG | 01/1995 | 12/2001 | 4x100 | 54,06 | 440 | 1815 | 45 | M12x1,25 | 19 | SUPERTURISMO GT | 6½x15 | 15,00 | 6,50 | W0168220082 | 1 | S | 20031023 | 20031122 | 4x100 |  | 37 | 81710100 | S | D2 | N | LD12 |  | KBA | VIA | DK | YES |  |  | K | KBA (ABE+VB) | 1 | No car modifications required | 185/55 R15---TSZ002-195/50 R15---TSZ002-195/55 R15----205/45 R15----215/45 R15---TSZ002 | AfterMarket OZ | MAX 550 KG | RACE SILVER + BLACK LETTERING | Racing | 8027529001006 | OZ | 9,57 |  |  | Serie S - ext.diam.68 mm | 430x430x235 | 1 | 052-089, 055-089, 073-089 | H032, e6*95/54*0024*.., e6*98/14*0024*.., e6*93/81*0024*.. | bar: Area 1
SUZUKI | BALENO | BALENO | EG | 01/1995 | 12/2001 | 4x100 | 54,06 | 440 | 1815 | 45 | M12x1,25 | 19 | SUPERTURISMO GT | 6½x15 | 15,00 | 6,50 | W01905200P5 | 1 | S | 20121109 | 20121209 | 4x100 |  | 37 | 81710100 | S | D2 | N | LD12 |  | KBA |  | DK | YES |  |  | K | KBA (ABE+VB) | 1 | No car modifications required | 185/55 R15---TSZ002-195/50 R15---TSZ002-195/55 R15----205/45 R15----215/45 R15---TSZ002 | AfterMarket OZ | MAX 550 KG | GRIGIO CORSA+BLACK LETTERING | Racing | 8027529083057 | OZ | 8,77 |  |  | Serie S - ext.diam.68 mm | 430x430x235 | 1 | 052-089, 055-089, 073-089 | H032, e6*95/54*0024*.., e6*98/14*0024*.., e6*93/81*0024*.. | bar: Area 1
SUZUKI | BALENO | BALENO | EG | 01/1995 | 12/2001 | 4x100 | 54,06 | 440 | 1815 | 45 | M12x1,25 | 19 | SUPERTURISMO GT | 6½x15 | 15,00 | 6,50 | W0190520079 | 1 | S | 20121109 | 20121209 | 4x100 |  | 37 | 81710100 | S | D2 | N | LD12 |  | KBA |  | DK | YES |  |  | K | KBA (ABE+VB) | 1 | No car modifications required | 185/55 R15---TSZ002-195/50 R15---TSZ002-195/55 R15----205/45 R15----215/45 R15---TSZ002 | AfterMarket OZ | MAX 550 KG | MATT BLACK + RED LETTERING | Racing | 8027529083064 | OZ | 8,77 |  |  | Serie S - ext.diam.68 mm | 430x430x235 | 1 | 052-089, 055-089, 073-089 | H032, e6*95/54*0024*.., e6*98/14*0024*.., e6*93/81*0024*.. | bar: Area 1
SUZUKI | BALENO | BALENO | EG | 01/1995 | 12/2001 | 4x100 | 54,06 | 440 | 1815 | 45 | M12x1,25 | 19 | SUPERTURISMO WRC | 6½x15 | 15,00 | 6,50 | W0168220033 | 1 | S | 20031119 | 20031219 | 4x100 |  | 37 | 81710100 | S | D2 | N | LD12 |  | KBA | VIA | DK | YES |  |  | K | KBA (ABE+VB) | 1 | No car modifications required | 185/55 R15---TSZ002-195/50 R15---TSZ002-195/55 R15----205/45 R15----215/45 R15---TSZ002 | AfterMarket OZ | MAX 550 KG | WHITE + RED LETTERING | Racing | 8027529000986 | OZ | 9,57 |  |  | Serie S - ext.diam.68 mm | 430x430x235 | 1 | 052-089, 055-089, 073-089 | H032, e6*95/54*0024*.., e6*98/14*0024*.., e6*93/81*0024*.. | bar: Area 1
SUZUKI | BALENO | BALENO | EG | 01/1995 | 12/2001 | 4x100 | 54,06 | 440 | 1815 | 45 | M12x1,25 | 19 | SUPERTURISMO WRC | 6½x15 | 15,00 | 6,50 | W0190520033 | 1 | S | 20121109 | 20121209 | 4x100 |  | 37 | 81710100 | S | D2 | N | LD12 |  | KBA |  | DK | YES |  |  | K | KBA (ABE+VB) | 1 | No car modifications required | 185/55 R15---TSZ002-195/50 R15---TSZ002-195/55 R15----205/45 R15----215/45 R15---TSZ002 | AfterMarket OZ | MAX 550 KG | WHITE + RED LETTERING | Racing | 8027529083187 | OZ | 8,77 |  |  | Serie S - ext.diam.68 mm | 430x430x235 | 1 | 052-089, 055-089, 073-089 | H032, e6*95/54*0024*.., e6*98/14*0024*.., e6*93/81*0024*.. | bar: Area 1
SUZUKI | BALENO | BALENO | EG | 01/1995 | 12/2001 | 4x100 | 54,06 | 440 | 1815 | 45 | M12x1,25 | 19 | ENVY | 7x15 | 15,00 | 7,00 | W8504220168 | 1 |  |  |  | 4x100 |  | 37 | 81710486 | S | DST20B | N |  |  | KBA |  | DK | YES |  |  | K | KBA (ABE+VB) | 1 | No car modifications required | 185/55 R15---TSZ002-195/50 R15---TSZ002-195/55 R15----205/45 R15----215/45 R15---TSZ002 | AfterMarket OZ | MAX 615 KG | MATT SILVER TECH DIAMOND CUT | X-Line | 8027529052817 | OZ | 8 |  |  | Serie S - ext.diam.68 mm | 486x486x249 | 1 | 052-089, 055-089, 073-089 | H032, e6*95/54*0024*.., e6*98/14*0024*.., e6*93/81*0024*.. | bar: Area 1
SUZUKI | BALENO | BALENO | EG | 01/1995 | 12/2001 | 4x100 | 54,06 | 440 | 1815 | 45 | M12x1,25 | 19 | ULTRALEGGERA | 7x15 | 15,00 | 7,00 | W01731200A53 | 1 |  |  |  | 4x100 |  | 37 | 81710100 | S | D2 | N | LD12 | TÜV |  |  | DK | YES |  |  | T | Teilegutachten (PB+VB) | 1 | No car modifications required | 185/55 R15---TSZ002-195/50 R15---TSZ002-195/55 R15----205/45 R15----215/45 R15---TSZ002 | AfterMarket OZ | MAX 525 KG | MATT BLACK | Racing | 8027529057485 | OZ | 6,49 |  |  | Serie S - ext.diam.68 mm | 455x455x248 | 1 | 052-089, 055-089, 073-089 | H032, e6*95/54*0024*.., e6*98/14*0024*.., e6*93/81*0024*.. | bar: Area 1
SUZUKI | BALENO | BALENO | EG | 01/1995 | 12/2001 | 4x100 | 54,06 | 440 | 1815 | 45 | M12x1,25 | 19 | ULTRALEGGERA | 7x15 | 15,00 | 7,00 | W0173120022 | 1 | S | 20060302 | 20060401 | 4x100 |  | 37 | 81710100 | S | D2 | N | LD12 | TÜV |  |  | DK | YES |  |  | T | Teilegutachten (PB+VB) | 1 | No car modifications required | 185/55 R15---TSZ002-195/50 R15---TSZ002-195/55 R15----205/45 R15----215/45 R15---TSZ002 | AfterMarket OZ | MAX 525 KG | MATT GRAPHIT SILVER | Racing | 8027529003048 | OZ | 6,49 |  |  | Serie S - ext.diam.68 mm | 460x460x255 | 1 | 052-089, 055-089, 073-089 | H032, e6*95/54*0024*.., e6*98/14*0024*.., e6*93/81*0024*.. | bar: Area 1
SUZUKI | BALENO | BALENO | EG | 01/1995 | 12/2001 | 4x100 | 54,06 | 440 | 1815 | 45 | M12x1,25 | 19 | ULTRALEGGERA | 7x15 | 15,00 | 7,00 | W0173120061 | 1 | S | 20060302 | 20060401 | 4x100 |  | 37 | 81710100 | S | D2 | N | LD12 | TÜV |  |  | DK | YES |  |  | T | Teilegutachten (PB+VB) | 1 | No car modifications required | 185/55 R15---TSZ002-195/50 R15---TSZ002-195/55 R15----205/45 R15----215/45 R15---TSZ002 | AfterMarket OZ | MAX 525 KG | CHRYSTAL TITANIUM | Racing | 8027529003055 | OZ | 6,49 |  |  | Serie S - ext.diam.68 mm | 460x460x255 | 1 | 052-089, 055-089, 073-089 | H032, e6*95/54*0024*.., e6*98/14*0024*.., e6*93/81*0024*.. | bar: Area 1
SUZUKI | BALENO | BALENO | EG | 01/1995 | 12/2001 | 4x100 | 54,06 | 440 | 1815 | 45 | M12x1,25 | 19 | ADRENALINA | 7x16 | 16,00 | 7,00 | W8501120054 | 1 | S | 20080904 | 20081004 | 4x100 |  | 37 | 81710100 | S | D2 | N | LD12 |  | KBA |  | DK | YES |  |  | K | KBA (ABE+VB) | 2 | Mods can be necessary to car | 195/45 R16---TSZ001-205/45 R16----215/40 R16---TSZ001 | AfterMarket OZ | MAX 615 KG | MATT BLACK + DIAMOND-CUT | X-Line | 8027529034493 | OZ | 10,50 |  |  | Serie S - ext.diam.68 mm | 511x511x249 | 1 | 052-089, 055-089, 073-089 | H032, e6*95/54*0024*.., e6*98/14*0024*.., e6*93/81*0024*.. | bar: Area 1
SUZUKI | BALENO | BALENO | EG | 01/1995 | 12/2001 | 4x100 | 54,06 | 440 | 1815 | 45 | M12x1,25 | 19 | ALLEGGERITA HLT 4F | 7x16 | 16,00 | 7,00 | W01851200P3 | 3 | S | 20121012 | 20121111 | 4x100 |  | 37 | 81710100 | S | D2 | N | LD12 | TÜV |  |  | DK | YES |  |  | T | Teilegutachten (PB+VB) | 2 | Mods can be necessary to car | 195/45 R16---TSZ001-205/45 R16----215/40 R16---TSZ001 | AfterMarket OZ | MAX 500 KG | ACID GREEN | I-Tech | 8027529080865 | OZ | 7,41 |  |  | Serie S - ext.diam.68 mm | 570x570x370 | 1 | 052-089, 055-089, 073-089 | H032, e6*95/54*0024*.., e6*98/14*0024*.., e6*93/81*0024*.. | bar: Area 1
SUZUKI | BALENO | BALENO | EG | 01/1995 | 12/2001 | 4x100 | 54,06 | 440 | 1815 | 45 | M12x1,25 | 19 | ALLEGGERITA HLT 4F | 7x16 | 16,00 | 7,00 | W0185120022 | 3 | S | 20090615 | 20090715 | 4x100 |  | 37 | 81710100 | S | D2 | N | LD12 | TÜV |  |  | DK | YES |  |  | T | Teilegutachten (PB+VB) | 2 | Mods can be necessary to car | 195/45 R16---TSZ001-205/45 R16----215/40 R16---TSZ001 | AfterMarket OZ | MAX 500 KG | MATT GRAPHIT SILVER | I-Tech | 8027529040678 | OZ | 7,41 |  |  | Serie S - ext.diam.68 mm | 570x570x370 | 1 | 052-089, 055-089, 073-089 | H032, e6*95/54*0024*.., e6*98/14*0024*.., e6*93/81*0024*.. | bar: Area 1
SUZUKI | BALENO | BALENO | EG | 01/1995 | 12/2001 | 4x100 | 54,06 | 440 | 1815 | 45 | M12x1,25 | 19 | ALLEGGERITA HLT 4F | 7x16 | 16,00 | 7,00 | W0185120030 | 3 | S | 20090615 | 20090715 | 4x100 |  | 37 | 81710100 | S | D2 | N | LD12 | TÜV |  |  | DK | YES |  |  | T | Teilegutachten (PB+VB) | 2 | Mods can be necessary to car | 195/45 R16---TSZ001-205/45 R16----215/40 R16---TSZ001 | AfterMarket OZ | MAX 500 KG | WHITE | I-Tech | 8027529040623 | OZ | 7,41 |  |  | Serie S - ext.diam.68 mm | 570x570x370 | 1 | 052-089, 055-089, 073-089 | H032, e6*95/54*0024*.., e6*98/14*0024*.., e6*93/81*0024*.. | bar: Area 1
SUZUKI | BALENO | BALENO | EG | 01/1995 | 12/2001 | 4x100 | 54,06 | 440 | 1815 | 45 | M12x1,25 | 19 | ALLEGGERITA HLT 4F | 7x16 | 16,00 | 7,00 | W0185120053 | 3 | S | 20090615 | 20090715 | 4x100 |  | 37 | 81710100 | S | D2 | N | LD12 | TÜV |  |  | DK | YES |  |  | T | Teilegutachten (PB+VB) | 2 | Mods can be necessary to car | 195/45 R16---TSZ001-205/45 R16----215/40 R16---TSZ001 | AfterMarket OZ | MAX 500 KG | MATT BLACK | I-Tech | 8027529040616 | OZ | 7,41 |  |  | Serie S - ext.diam.68 mm | 570x570x370 | 1 | 052-089, 055-089, 073-089 | H032, e6*95/54*0024*.., e6*98/14*0024*.., e6*93/81*0024*.. | bar: Area 1
SUZUKI | BALENO | BALENO | EG | 01/1995 | 12/2001 | 4x100 | 54,06 | 440 | 1815 | 45 | M12x1,25 | 19 | ALLEGGERITA HLT 4F | 7x16 | 16,00 | 7,00 | W0185120066 | 1 | S | 20090615 | 20090715 | 4x100 |  | 37 | 81710100 | S | D2 | N | LD12 | TÜV |  |  | DK | YES |  |  | T | Teilegutachten (PB+VB) | 2 | Mods can be necessary to car | 195/45 R16---TSZ001-205/45 R16----215/40 R16---TSZ001 | AfterMarket OZ | MAX 500 KG | TITANIUM TECH | I-Tech | 8027529040609 | OZ | 7,41 |  |  | Serie S - ext.diam.68 mm | 570x570x370 | 1 | 052-089, 055-089, 073-089 | H032, e6*95/54*0024*.., e6*98/14*0024*.., e6*93/81*0024*.. | bar: Area 1
SUZUKI | BALENO | BALENO | EG | 01/1995 | 12/2001 | 4x100 | 54,06 | 440 | 1815 | 45 | M12x1,25 | 19 | ALLEGGERITA HLT 4F | 7x16 | 16,00 | 7,00 | W0185120071 | 3 | S | 20090615 | 20090715 | 4x100 |  | 37 | 81710100 | S | D2 | N | LD12 | TÜV |  |  | DK | YES |  |  | T | Teilegutachten (PB+VB) | 2 | Mods can be necessary to car | 195/45 R16---TSZ001-205/45 R16----215/40 R16---TSZ001 | AfterMarket OZ | MAX 500 KG | ORANGE | I-Tech | 8027529040654 | OZ | 7,41 |  |  | Serie S - ext.diam.68 mm | 570x570x370 | 1 | 052-089, 055-089, 073-089 | H032, e6*95/54*0024*.., e6*98/14*0024*.., e6*93/81*0024*.. | bar: Area 1
SUZUKI | BALENO | BALENO | EG | 01/1995 | 12/2001 | 4x100 | 54,06 | 440 | 1815 | 45 | M12x1,25 | 19 | ALLEGGERITA HLT 4F | 7x16 | 16,00 | 7,00 | W0185120072 | 3 | S | 20090615 | 20090715 | 4x100 |  | 37 | 81710100 | S | D2 | N | LD12 | TÜV |  |  | DK | YES |  |  | T | Teilegutachten (PB+VB) | 2 | Mods can be necessary to car | 195/45 R16---TSZ001-205/45 R16----215/40 R16---TSZ001 | AfterMarket OZ | MAX 500 KG | MATT BLUE | I-Tech | 8027529040647 | OZ | 7,41 |  |  | Serie S - ext.diam.68 mm | 570x570x370 | 1 | 052-089, 055-089, 073-089 | H032, e6*95/54*0024*.., e6*98/14*0024*.., e6*93/81*0024*.. | bar: Area 1
SUZUKI | BALENO | BALENO | EG | 01/1995 | 12/2001 | 4x100 | 54,06 | 440 | 1815 | 45 | M12x1,25 | 19 | ALLEGGERITA HLT 4F | 7x16 | 16,00 | 7,00 | W0185120076 | 3 | S | 20090615 | 20090715 | 4x100 |  | 37 | 81710100 | S | D2 | N | LD12 | TÜV |  |  | DK | YES |  |  | T | Teilegutachten (PB+VB) | 2 | Mods can be necessary to car | 195/45 R16---TSZ001-205/45 R16----215/40 R16---TSZ001 | AfterMarket OZ | MAX 500 KG | RACE GOLD | I-Tech | 8027529040661 | OZ | 7,41 |  |  | Serie S - ext.diam.68 mm | 570x570x370 | 1 | 052-089, 055-089, 073-089 | H032, e6*95/54*0024*.., e6*98/14*0024*.., e6*93/81*0024*.. | bar: Area 1
SUZUKI | BALENO | BALENO | EG | 01/1995 | 12/2001 | 4x100 | 54,06 | 440 | 1815 | 45 | M12x1,25 | 19 | ALLEGGERITA HLT 4F | 7x16 | 16,00 | 7,00 | W0185120084 | 3 | S | 20090615 | 20090715 | 4x100 |  | 37 | 81710100 | S | D2 | N | LD12 | TÜV |  |  | DK | YES |  |  | T | Teilegutachten (PB+VB) | 2 | Mods can be necessary to car | 195/45 R16---TSZ001-205/45 R16----215/40 R16---TSZ001 | AfterMarket OZ | MAX 500 KG | RED | I-Tech | 8027529040630 | OZ | 7,41 |  |  | Serie S - ext.diam.68 mm | 570x570x370 | 1 | 052-089, 055-089, 073-089 | H032, e6*95/54*0024*.., e6*98/14*0024*.., e6*93/81*0024*.. | bar: Area 1
SUZUKI | BALENO | BALENO | EG | 01/1995 | 12/2001 | 4x100 | 54,06 | 440 | 1815 | 45 | M12x1,25 | 19 | DAVID | 7x16 | 16,00 | 7,00 | W01874201N5 | 1 |  |  |  | 4x100 |  | 37 | 81710486 | S | DST20B | N |  |  | KBA |  | DK | YES |  |  | K | KBA (ABE+VB) | 2 | Mods can be necessary to car | 195/45 R16---TSZ001-205/45 R16----215/40 R16---TSZ001 | AfterMarket OZ | MAX 615 KG | MATT GRAPHITE DIAMOND CUT | Via Veneto | 8027529052732 | OZ | 9,01 |  |  | Serie S - ext.diam.68 mm | 480x480x248 | 1 | 052-089, 055-089, 073-089 | H032, e6*95/54*0024*.., e6*98/14*0024*.., e6*93/81*0024*.. | bar: Area 1
SUZUKI | BALENO | BALENO | EG | 01/1995 | 12/2001 | 4x100 | 54,06 | 440 | 1815 | 45 | M12x1,25 | 19 | EGO | 7x16 | 16,00 | 7,00 | W8505220154 | 1 | S | 20110726 | 20110825 | 4x100 |  | 37 | 81710486 | S | DST20B | N |  |  | KBA |  | DK | YES |  |  | K | KBA (ABE+VB) | 2 | Mods can be necessary to car | 195/45 R16---TSZ001-205/45 R16----215/40 R16---TSZ001 | AfterMarket OZ | MAX 615 KG | MATT BLACK + DIAMOND-CUT | X-Line | 8027529065855 | OZ | 8,20 |  |  | Serie S - ext.diam.68 mm | 511x511x249 | 1 | 052-089, 055-089, 073-089 | H032, e6*95/54*0024*.., e6*98/14*0024*.., e6*93/81*0024*.. | bar: Area 1
SUZUKI | BALENO | BALENO | EG | 01/1995 | 12/2001 | 4x100 | 54,06 | 440 | 1815 | 45 | M12x1,25 | 19 | ENERGY | 7x16 | 16,00 | 7,00 | W8503220054 | 1 |  |  |  | 4x100 |  | 37 | 81710100 | S | D2 | N | LD12 |  | KBA |  | DK | YES |  |  | K | KBA (ABE+VB) | 2 | Mods can be necessary to car | 195/45 R16---TSZ001-205/45 R16----215/40 R16---TSZ001 | AfterMarket OZ | MAX 615 KG | MATT BLACK + DIAMOND-CUT | X-Line | 8027529045734 | OZ | 10,30 |  |  | Serie S - ext.diam.68 mm | 511x511x249 | 1 | 052-089, 055-089, 073-089 | H032, e6*95/54*0024*.., e6*98/14*0024*.., e6*93/81*0024*.. | bar: Area 1
SUZUKI | BALENO | BALENO | EG | 01/1995 | 12/2001 | 4x100 | 54,06 | 440 | 1815 | 45 | M12x1,25 | 19 | ENVY | 7x16 | 16,00 | 7,00 | W8504020168 | 1 |  |  |  | 4x100 |  | 37 | 81710486 | S | DST20B | N |  |  | KBA |  | DK | YES |  |  | K | KBA (ABE+VB) | 2 | Mods can be necessary to car | 195/45 R16---TSZ001-205/45 R16----215/40 R16---TSZ001 | AfterMarket OZ | MAX 615 KG | MATT SILVER TECH DIAMOND CUT | X-Line | 8027529052886 | OZ | 8,21 |  |  | Serie S - ext.diam.68 mm | 511x511x249 | 1 | 052-089, 055-089, 073-089 | H032, e6*95/54*0024*.., e6*98/14*0024*.., e6*93/81*0024*.. | bar: Area 1
SUZUKI | BALENO | BALENO | EG | 01/1995 | 12/2001 | 4x100 | 54,06 | 440 | 1815 | 45 | M12x1,25 | 19 | LOUNGE 8 | 7x16 | 16,00 | 7,00 | W8503720054 | 1 |  |  |  | 4x100 |  | 37 | 81710100 | S | D2 | N | LD12 |  | KBA |  | DK | YES |  |  | K | KBA (ABE+VB) | 2 | Mods can be necessary to car | 195/45 R16---TSZ001-205/45 R16----215/40 R16---TSZ001 | AfterMarket OZ | MAX 615 KG | MATT BLACK + DIAMOND-CUT | X-Line | 8027529048032 | OZ | 8,20 |  |  | Serie S - ext.diam.68 mm | 511x511x249 | 1 | 052-089, 055-089, 073-089 | H032, e6*95/54*0024*.., e6*98/14*0024*.., e6*93/81*0024*.. | bar: Area 1
SUZUKI | BALENO | BALENO | EG | 01/1995 | 12/2001 | 4x100 | 54,06 | 440 | 1815 | 45 | M12x1,25 | 19 | LOUNGE 8 | 7x16 | 16,00 | 7,00 | W8503720075 | 1 |  |  |  | 4x100 |  | 37 | 81710100 | S | D2 | N | LD12 |  | KBA |  | DK | YES |  |  | K | KBA (ABE+VB) | 2 | Mods can be necessary to car | 195/45 R16---TSZ001-205/45 R16----215/40 R16---TSZ001 | AfterMarket OZ | MAX 615 KG | METAL SILVER + DIAMOND CUT | X-Line | 8027529048049 | OZ | 8,20 |  |  | Serie S - ext.diam.68 mm | 511x511x249 | 1 | 052-089, 055-089, 073-089 | H032, e6*95/54*0024*.., e6*98/14*0024*.., e6*93/81*0024*.. | Area 2: OUT
SUZUKI | BALENO | BALENO | EG | 01/1995 | 12/2001 | 4x100 | 54,06 | 440 | 1815 | 45 | M12x1,25 | 19 | QUARANTA | 7x16 | 16,00 | 7,00 | W0185020054 | 1 | S | 20100928 | 20101028 | 4x100 |  | 37 | 81710486 | S | DST20B | N |  |  | KBA |  | DK | YES |  |  | K | KBA (ABE+VB) | 2 | Mods can be necessary to car | 195/45 R16---TSZ001-205/45 R16----215/40 R16---TSZ001 | AfterMarket OZ | MAX 615 KG | MATT BLACK + DIAMOND-CUT | Via Veneto | 8027529054361 | OZ | 9,90 |  |  | Serie S - ext.diam.68 mm | 540x540x260 | 1 | 052-089, 055-089, 073-089 | H032, e6*95/54*0024*.., e6*98/14*0024*.., e6*93/81*0024*.. | bar: Area 1
SUZUKI | BALENO | BALENO | EG | 01/1995 | 12/2001 | 4x100 | 54,06 | 440 | 1815 | 45 | M12x1,25 | 19 | SUPERTURISMO GT | 7x16 | 16,00 | 7,00 | W0167020079 | 1 | S | 20080624 | 20080724 | 4x100 |  | 37 | 81710100 | S | D2 | N | LD12 |  | KBA | VIA | DK | YES |  |  | K | KBA (ABE+VB) | 2 | Mods can be necessary to car | 195/45 R16---TSZ001-205/45 R16----215/40 R16---TSZ001 | AfterMarket OZ | MAX 600 KG | MATT BLACK + RED LETTERING | Racing | 8027529000443 | OZ | 10,68 |  |  | Serie S - ext.diam.68 mm | 480x480x255 | 1 | 052-089, 055-089, 073-089 | H032, e6*95/54*0024*.., e6*98/14*0024*.., e6*93/81*0024*.. | bar: Area 1
SUZUKI | BALENO | BALENO | EG | 01/1995 | 12/2001 | 4x100 | 54,06 | 440 | 1815 | 45 | M12x1,25 | 19 | SUPERTURISMO GT | 7x16 | 16,00 | 7,00 | W0167020082 | 1 | S | 20060512 | 20060611 | 4x100 |  | 37 | 81710100 | S | D2 | N | LD12 |  | KBA | VIA | DK | YES |  |  | K | KBA (ABE+VB) | 2 | Mods can be necessary to car | 195/45 R16---TSZ001-205/45 R16----215/40 R16---TSZ001 | AfterMarket OZ | MAX 600 KG | RACE SILVER + BLACK LETTERING | Racing | 8027529000450 | OZ | 10,68 |  |  | Serie S - ext.diam.68 mm | 480x480x255 | 1 | 052-089, 055-089, 073-089 | H032, e6*95/54*0024*.., e6*98/14*0024*.., e6*93/81*0024*.. | bar: Area 1
SUZUKI | BALENO | BALENO | EG | 01/1995 | 12/2001 | 4x100 | 54,06 | 440 | 1815 | 45 | M12x1,25 | 19 | SUPERTURISMO GT | 7x16 | 16,00 | 7,00 | W01895200P5 | 1 |  |  |  | 4x100 |  | 37 | 81710100 | S | D2 | N | LD12 |  | KBA |  | DK | YES |  |  | K | KBA (ABE+VB) | 2 | Mods can be necessary to car | 195/45 R16---TSZ001-205/45 R16----215/40 R16---TSZ001 | AfterMarket OZ | MAX 615 KG | GRIGIO CORSA+BLACK LETTERING | Racing | 8027529080315 | OZ | 10,27 |  |  | Serie S - ext.diam.68 mm | 480x480x248 | 1 | 052-089, 055-089, 073-089 | H032, e6*95/54*0024*.., e6*98/14*0024*.., e6*93/81*0024*.. | bar: Area 1
SUZUKI | BALENO | BALENO | EG | 01/1995 | 12/2001 | 4x100 | 54,06 | 440 | 1815 | 45 | M12x1,25 | 19 | SUPERTURISMO GT | 7x16 | 16,00 | 7,00 | W0189520079 | 1 |  |  |  | 4x100 |  | 37 | 81710100 | S | D2 | N | LD12 |  | KBA |  | DK | YES |  |  | K | KBA (ABE+VB) | 2 | Mods can be necessary to car | 195/45 R16---TSZ001-205/45 R16----215/40 R16---TSZ001 | AfterMarket OZ | MAX 615 KG | MATT BLACK + RED LETTERING | Racing | 8027529080322 | OZ | 10,27 |  |  | Serie S - ext.diam.68 mm | 480x480x248 | 1 | 052-089, 055-089, 073-089 | H032, e6*95/54*0024*.., e6*98/14*0024*.., e6*93/81*0024*.. | bar: Area 1
SUZUKI | BALENO | BALENO | EG | 01/1995 | 12/2001 | 4x100 | 54,06 | 440 | 1815 | 45 | M12x1,25 | 19 | SUPERTURISMO WRC | 7x16 | 16,00 | 7,00 | W0167020033 | 1 | S | 20060512 | 20060611 | 4x100 |  | 37 | 81710100 | S | D2 | N | LD12 |  | KBA | VIA | DK | YES |  |  | K | KBA (ABE+VB) | 2 | Mods can be necessary to car | 195/45 R16---TSZ001-205/45 R16----215/40 R16---TSZ001 | AfterMarket OZ | MAX 600 KG | WHITE + RED LETTERING | Racing | 8027529000436 | OZ | 10,68 |  |  | Serie S - ext.diam.68 mm | 480x480x255 | 1 | 052-089, 055-089, 073-089 | H032, e6*95/54*0024*.., e6*98/14*0024*.., e6*93/81*0024*.. | bar: Area 1
SUZUKI | BALENO | BALENO | EG | 01/1995 | 12/2001 | 4x100 | 54,06 | 440 | 1815 | 45 | M12x1,25 | 19 | SUPERTURISMO WRC | 7x16 | 16,00 | 7,00 | W0189520033 | 1 | S | 20121105 | 20121205 | 4x100 |  | 37 | 81710100 | S | D2 | N | LD12 |  | KBA |  | DK |  |  |  | K | KBA (ABE+VB) | 2 | Mods can be necessary to car | 195/45 R16---TSZ001-205/45 R16----215/40 R16---TSZ001 | AfterMarket OZ | MAX 615 KG | WHITE + RED LETTERING | Racing | 8027529082340 | OZ | 10,27 |  |  | Serie S - ext.diam.68 mm | 480x480x248 | 1 | 052-089, 055-089, 073-089 | H032, e6*95/54*0024*.., e6*98/14*0024*.., e6*93/81*0024*.. | bar: Area 1
SUZUKI | BALENO | BALENO | EG | 01/1995 | 12/2001 | 4x100 | 54,06 | 440 | 1815 | 45 | M12x1,25 | 19 | ULTRALEGGERA | 7x16 | 16,00 | 7,00 | W01730200A53 | 1 | S | 20061026 | 20061125 | 4x100 |  | 37 | 81710100 | S | D2 | N | LD12 | TÜV |  |  | DK | YES |  |  | T | Teilegutachten (PB+VB) | 2 | Mods can be necessary to car | 195/45 R16---TSZ001-205/45 R16----215/40 R16---TSZ001 | AfterMarket OZ | MAX 550 KG | MATT BLACK | Racing | 8027529002928 | OZ | 7,82 |  |  | Serie S - ext.diam.68 mm | 480x480x255 | 1 | 052-089, 055-089, 073-089 | H032, e6*95/54*0024*.., e6*98/14*0024*.., e6*93/81*0024*.. | bar: Area 1
SUZUKI | BALENO | BALENO | EG | 01/1995 | 12/2001 | 4x100 | 54,06 | 440 | 1815 | 45 | M12x1,25 | 19 | ULTRALEGGERA | 7x16 | 16,00 | 7,00 | W0173020022 | 1 | S | 20051019 | 20051118 | 4x100 |  | 37 | 81710100 | S | D2 | N | LD12 | TÜV |  |  | DK | YES |  |  | T | Teilegutachten (PB+VB) | 2 | Mods can be necessary to car | 195/45 R16---TSZ001-205/45 R16----215/40 R16---TSZ001 | AfterMarket OZ | MAX 550 KG | MATT GRAPHIT SILVER | Racing | 8027529002935 | OZ | 7,82 |  |  | Serie S - ext.diam.68 mm | 480x480x255 | 1 | 052-089, 055-089, 073-089 | H032, e6*95/54*0024*.., e6*98/14*0024*.., e6*93/81*0024*.. | bar: Area 1
SUZUKI | BALENO | BALENO | EG | 01/1995 | 12/2001 | 4x100 | 54,06 | 440 | 1815 | 45 | M12x1,25 | 19 | ULTRALEGGERA | 7x16 | 16,00 | 7,00 | W0173020061 | 1 | S | 20051019 | 20051118 | 4x100 |  | 37 | 81710100 | S | D2 | N | LD12 | TÜV |  |  | DK | YES |  |  | T | Teilegutachten (PB+VB) | 2 | Mods can be necessary to car | 195/45 R16---TSZ001-205/45 R16----215/40 R16---TSZ001 | AfterMarket OZ | MAX 550 KG | CHRYSTAL TITANIUM | Racing | 8027529002942 | OZ | 7,82 |  |  | Serie S - ext.diam.68 mm | 480x480x255 | 1 | 052-089, 055-089, 073-089 | H032, e6*95/54*0024*.., e6*98/14*0024*.., e6*93/81*0024*.. | bar: Area 1
SUZUKI | BALENO | BALENO | EG | 01/1995 | 12/2001 | 4x100 | 54,06 | 440 | 1815 | 45 | M12x1,25 | 19 | ADRENALINA | 7x17 | 17,00 | 7,00 | W8501320054 | 1 | S | 20080904 | 20081004 | 4x100 |  | 37 | 81710100 | S | D2 | N | LD12 |  | KBA |  | DK | YES |  |  | K | KBA (ABE+VB) | 2 | Mods can be necessary to car | 205/40 R17----215/35 R17--- | AfterMarket OZ | MAX 615 KG | MATT BLACK + DIAMOND-CUT | X-Line | 8027529034585 | OZ | 11,52 |  |  | Serie S - ext.diam.68 mm | 542x542x249 | 1 | 052-089, 055-089, 073-089 | H032, e6*95/54*0024*.., e6*98/14*0024*.., e6*93/81*0024*.. | bar: Area 1
SUZUKI | BALENO | BALENO | EG | 01/1995 | 12/2001 | 4x100 | 54,06 | 440 | 1815 | 45 | M12x1,25 | 19 | ALLEGGERITA HLT 4F | 7x17 | 17,00 | 7,00 | W01820200A66 | 1 | S | 20081210 | 20090109 | 4x100 |  | 37 | 81710100 | S | D2 | N | LD12 | TÜV |  |  | DK | YES |  |  | T | Teilegutachten (PB+VB) | 2 | Mods can be necessary to car | 205/40 R17----215/35 R17--- | AfterMarket OZ | MAX 500 KG | TITANIUM TECH | I-Tech | 8027529034899 | OZ | 7,96 |  |  | Serie S - ext.diam.68 mm | 540x540x260 | 1 | 052-089, 055-089, 073-089 | H032, e6*95/54*0024*.., e6*98/14*0024*.., e6*93/81*0024*.. | bar: Area 1
SUZUKI | BALENO | BALENO | EG | 01/1995 | 12/2001 | 4x100 | 54,06 | 440 | 1815 | 45 | M12x1,25 | 19 | ALLEGGERITA HLT 4F | 7x17 | 17,00 | 7,00 | W01820200P3 | 3 | S | 20121012 | 20121111 | 4x100 |  | 37 | 81710100 | S | D2 | N | LD12 | TÜV |  |  | DK | YES |  |  | T | Teilegutachten (PB+VB) | 2 | Mods can be necessary to car | 205/40 R17----215/35 R17--- | AfterMarket OZ | MAX 500 KG | ACID GREEN | I-Tech | 8027529080902 | OZ | 7,96 |  |  | Serie S - ext.diam.68 mm | 540x540x260 | 1 | 052-089, 055-089, 073-089 | H032, e6*95/54*0024*.., e6*98/14*0024*.., e6*93/81*0024*.. | bar: Area 1
SUZUKI | BALENO | BALENO | EG | 01/1995 | 12/2001 | 4x100 | 54,06 | 440 | 1815 | 45 | M12x1,25 | 19 | ALLEGGERITA HLT 4F | 7x17 | 17,00 | 7,00 | W0182020022 | 3 | S | 20081210 | 20090109 | 4x100 |  | 37 | 81710100 | S | D2 | N | LD12 | TÜV |  |  | DK | YES |  |  | T | Teilegutachten (PB+VB) | 2 | Mods can be necessary to car | 205/40 R17----215/35 R17--- | AfterMarket OZ | MAX 500 KG | MATT GRAPHIT SILVER | I-Tech | 8027529034943 | OZ | 7,96 |  |  | Serie S - ext.diam.68 mm | 540x540x260 | 1 | 052-089, 055-089, 073-089 | H032, e6*95/54*0024*.., e6*98/14*0024*.., e6*93/81*0024*.. | bar: Area 1
SUZUKI | BALENO | BALENO | EG | 01/1995 | 12/2001 | 4x100 | 54,06 | 440 | 1815 | 45 | M12x1,25 | 19 | ALLEGGERITA HLT 4F | 7x17 | 17,00 | 7,00 | W0182020030 | 3 | S | 20080918 | 20081018 | 4x100 |  | 37 | 81710100 | S | D2 | N | LD12 | TÜV |  |  | DK | YES |  |  | T | Teilegutachten (PB+VB) | 2 | Mods can be necessary to car | 205/40 R17----215/35 R17--- | AfterMarket OZ | MAX 500 KG | WHITE | I-Tech | 8027529031317 | OZ | 7,96 |  |  | Serie S - ext.diam.68 mm | 540x540x260 | 1 | 052-089, 055-089, 073-089 | H032, e6*95/54*0024*.., e6*98/14*0024*.., e6*93/81*0024*.. | bar: Area 1
SUZUKI | BALENO | BALENO | EG | 01/1995 | 12/2001 | 4x100 | 54,06 | 440 | 1815 | 45 | M12x1,25 | 19 | ALLEGGERITA HLT 4F | 7x17 | 17,00 | 7,00 | W0182020053 | 3 | S | 20080918 | 20081018 | 4x100 |  | 37 | 81710100 | S | D2 | N | LD12 | TÜV |  |  | DK | YES |  |  | T | Teilegutachten (PB+VB) | 2 | Mods can be necessary to car | 205/40 R17----215/35 R17--- | AfterMarket OZ | MAX 500 KG | MATT BLACK | I-Tech | 8027529031324 | OZ | 7,96 |  |  | Serie S - ext.diam.68 mm | 540x540x260 | 1 | 052-089, 055-089, 073-089 | H032, e6*95/54*0024*.., e6*98/14*0024*.., e6*93/81*0024*.. | bar: Area 1
SUZUKI | BALENO | BALENO | EG | 01/1995 | 12/2001 | 4x100 | 54,06 | 440 | 1815 | 45 | M12x1,25 | 19 | ALLEGGERITA HLT 4F | 7x17 | 17,00 | 7,00 | W0182020071 | 3 | S | 20080918 | 20081018 | 4x100 |  | 37 | 81710100 | S | D2 | N | LD12 | TÜV |  |  | DK | YES |  |  | T | Teilegutachten (PB+VB) | 2 | Mods can be necessary to car | 205/40 R17----215/35 R17--- | AfterMarket OZ | MAX 500 KG | ORANGE | I-Tech | 8027529031331 | OZ | 7,96 |  |  | Serie S - ext.diam.68 mm | 540x540x260 | 1 | 052-089, 055-089, 073-089 | H032, e6*95/54*0024*.., e6*98/14*0024*.., e6*93/81*0024*.. | bar: Area 1
SUZUKI | BALENO | BALENO | EG | 01/1995 | 12/2001 | 4x100 | 54,06 | 440 | 1815 | 45 | M12x1,25 | 19 | ALLEGGERITA HLT 4F | 7x17 | 17,00 | 7,00 | W0182020072 | 3 | S | 20080918 | 20081018 | 4x100 |  | 37 | 81710100 | S | D2 | N | LD12 | TÜV |  |  | DK | YES |  |  | T | Teilegutachten (PB+VB) | 2 | Mods can be necessary to car | 205/40 R17----215/35 R17--- | AfterMarket OZ | MAX 500 KG | MATT BLUE | I-Tech | 8027529031348 | OZ | 7,96 |  |  | Serie S - ext.diam.68 mm | 540x540x260 | 1 | 052-089, 055-089, 073-089 | H032, e6*95/54*0024*.., e6*98/14*0024*.., e6*93/81*0024*.. | bar: Area 1
SUZUKI | BALENO | BALENO | EG | 01/1995 | 12/2001 | 4x100 | 54,06 | 440 | 1815 | 45 | M12x1,25 | 19 | ALLEGGERITA HLT 4F | 7x17 | 17,00 | 7,00 | W0182020076 | 3 | S | 20081210 | 20090109 | 4x100 |  | 37 | 81710100 | S | D2 | N | LD12 | TÜV |  |  | DK | YES |  |  | T | Teilegutachten (PB+VB) | 2 | Mods can be necessary to car | 205/40 R17----215/35 R17--- | AfterMarket OZ | MAX 500 KG | RACE GOLD | I-Tech | 8027529034912 | OZ | 7,96 |  |  | Serie S - ext.diam.68 mm | 540x540x260 | 1 | 052-089, 055-089, 073-089 | H032, e6*95/54*0024*.., e6*98/14*0024*.., e6*93/81*0024*.. | bar: Area 1
SUZUKI | BALENO | BALENO | EG | 01/1995 | 12/2001 | 4x100 | 54,06 | 440 | 1815 | 45 | M12x1,25 | 19 | ALLEGGERITA HLT 4F | 7x17 | 17,00 | 7,00 | W0182020084 | 3 | S | 20080918 | 20081018 | 4x100 |  | 37 | 81710100 | S | D2 | N | LD12 | TÜV |  |  | DK | YES |  |  | T | Teilegutachten (PB+VB) | 2 | Mods can be necessary to car | 205/40 R17----215/35 R17--- | AfterMarket OZ | MAX 500 KG | RED | I-Tech | 8027529031355 | OZ | 7,96 |  |  | Serie S - ext.diam.68 mm | 540x540x260 | 1 | 052-089, 055-089, 073-089 | H032, e6*95/54*0024*.., e6*98/14*0024*.., e6*93/81*0024*.. | bar: Area 1
SUZUKI | BALENO | BALENO | EG | 01/1995 | 12/2001 | 4x100 | 54,06 | 440 | 1815 | 45 | M12x1,25 | 19 | DAVID | 7x17 | 17,00 | 7,00 | W01873201N5 | 1 |  |  |  | 4x100 |  | 37 | 81710486 | S | DST20B | N |  |  |  |  | DK | YES |  |  |  |  | 2 | Mods can be necessary to car | 205/40 R17----215/35 R17--- | AfterMarket OZ | MAX 615 KG | MATT GRAPHITE DIAMOND CUT | Via Veneto | 8027529052756 | OZ | 11,13 |  |  | Serie S - ext.diam.68 mm | 540x540x248 | 1 | 052-089, 055-089, 073-089 | H032, e6*95/54*0024*.., e6*98/14*0024*.., e6*93/81*0024*.. | bar: Area 1
SUZUKI | BALENO | BALENO | EG | 01/1995 | 12/2001 | 4x100 | 54,06 | 440 | 1815 | 45 | M12x1,25 | 19 | EGO | 7x17 | 17,00 | 7,00 | W8505120154 | 1 | S | 20110726 | 20110825 | 4x100 |  | 37 | 81710486 | S | DST20B | N |  |  | KBA |  | DK | YES |  |  | K | KBA (ABE+VB) | 2 | Mods can be necessary to car | 205/40 R17----215/35 R17--- | AfterMarket OZ | MAX 615 KG | MATT BLACK + DIAMOND-CUT | X-Line | 8027529065794 | OZ | 8,30 |  |  | Serie S - ext.diam.68 mm | 542x542x249 | 1 | 052-089, 055-089, 073-089 | H032, e6*95/54*0024*.., e6*98/14*0024*.., e6*93/81*0024*.. | bar: Area 1
SUZUKI | BALENO | BALENO | EG | 01/1995 | 12/2001 | 4x100 | 54,06 | 440 | 1815 | 45 | M12x1,25 | 19 | ENERGY | 7x17 | 17,00 | 7,00 | W8500720054 | 1 | S | 20080904 | 20081004 | 4x100 |  | 37 | 81710100 | S | D2 | N | LD12 |  | KBA |  | DK | YES |  |  | K | KBA (ABE+VB) | 2 | Mods can be necessary to car | 205/40 R17----215/35 R17--- | AfterMarket OZ | MAX 615 KG | MATT BLACK + DIAMOND-CUT | X-Line | 8027529034318 | OZ | 11,80 |  |  | Serie S - ext.diam.68 mm | 542x542x249 | 1 | 052-089, 055-089, 073-089 | H032, e6*95/54*0024*.., e6*98/14*0024*.., e6*93/81*0024*.. | bar: Area 1
SUZUKI | BALENO | BALENO | EG | 01/1995 | 12/2001 | 4x100 | 54,06 | 440 | 1815 | 45 | M12x1,25 | 19 | ENVY | 7x17 | 17,00 | 7,00 | W8504320168 | 1 |  |  |  | 4x100 |  | 37 | 81710486 | S | DST20B | N |  |  | KBA |  | DK | YES |  |  | K | KBA (ABE+VB) | 2 | Mods can be necessary to car | 205/40 R17----215/35 R17--- | AfterMarket OZ | MAX 615 KG | MATT SILVER TECH DIAMOND CUT | X-Line | 8027529052947 | OZ | 8,30 |  |  | Serie S - ext.diam.68 mm | 542x542x249 | 1 | 052-089, 055-089, 073-089 | H032, e6*95/54*0024*.., e6*98/14*0024*.., e6*93/81*0024*.. | bar: Area 1
SUZUKI | BALENO | BALENO | EG | 01/1995 | 12/2001 | 4x100 | 54,06 | 440 | 1815 | 45 | M12x1,25 | 19 | ITALIA 150 4F | 7x17 | 17,00 | 7,00 | W01886201R4 | 1 | S | 20110914 | 20111014 | 4x100 |  | 37 | 81710486 | S | DST20B | N |  |  | KBA |  | DK | YES |  |  | K | KBA (ABE+VB) | 2 | Mods can be necessary to car | 205/40 R17----215/35 R17--- | AfterMarket OZ | MAX 615 KG | MATT RACE SILVER DIAMOND CUT | Racing | 8027529069563 | OZ | 9,63 |  |  | Serie S - ext.diam.68 mm | 540x540x248 | 1 | 052-089, 055-089, 073-089 | H032, e6*95/54*0024*.., e6*98/14*0024*.., e6*93/81*0024*.. | bar: Area 1
SUZUKI | BALENO | BALENO | EG | 01/1995 | 12/2001 | 4x100 | 54,06 | 440 | 1815 | 45 | M12x1,25 | 19 | ITALIA 150 4F | 7x17 | 17,00 | 7,00 | W0188620149 | 1 | S | 20110914 | 20111014 | 4x100 |  | 37 | 81710486 | S | DST20B | N |  |  | KBA |  | DK | YES |  |  | K | KBA (ABE+VB) | 2 | Mods can be necessary to car | 205/40 R17----215/35 R17--- | AfterMarket OZ | MAX 615 KG | MATT DARK GRAPHITE DIAMOND CUT | Racing | 8027529069556 | OZ | 9,63 |  |  | Serie S - ext.diam.68 mm | 540x540x248 | 1 | 052-089, 055-089, 073-089 | H032, e6*95/54*0024*.., e6*98/14*0024*.., e6*93/81*0024*.. | bar: Area 1
SUZUKI | BALENO | BALENO | EG | 01/1995 | 12/2001 | 4x100 | 54,06 | 440 | 1815 | 45 | M12x1,25 | 19 | LEGGENDA | 7x17 | 17,00 | 7,00 | W01872200A33 | 1 | S | 20110218 | 20110320 | 4x100 |  | 37 | 81710100 | S | D2 | N | LD12 |  | KBA |  | DK | YES |  |  | K | KBA (ABE+VB) | 2 | Mods can be necessary to car | 205/40 R17----215/35 R17--- | AfterMarket OZ | MAX 530 KG | WHITE + RED LETTERING | Racing | 8027529056594 | OZ | 9,38 |  |  | Serie S - ext.diam.68 mm | 540x540x248 | 1 | 052-089, 055-089, 073-089 | H032, e6*95/54*0024*.., e6*98/14*0024*.., e6*93/81*0024*.. | bar: Area 1
SUZUKI | BALENO | BALENO | EG | 01/1995 | 12/2001 | 4x100 | 54,06 | 440 | 1815 | 45 | M12x1,25 | 19 | LEGGENDA | 7x17 | 17,00 | 7,00 | W01872200N8 | 1 |  |  |  | 4x100 |  | 37 | 81710100 | S | D2 | N | LD12 |  | KBA |  | DK | YES |  |  | K | KBA (ABE+VB) | 2 | Mods can be necessary to car | 205/40 R17----215/35 R17--- | AfterMarket OZ | MAX 530 KG | MATT BLACK+WHITE LETTERING | Racing | 8027529057317 | OZ | 9,38 |  |  | Serie S - ext.diam.68 mm | 540x540x248 | 1 | 052-089, 055-089, 073-089 | H032, e6*95/54*0024*.., e6*98/14*0024*.., e6*93/81*0024*.. | bar: Area 1
SUZUKI | BALENO | BALENO | EG | 01/1995 | 12/2001 | 4x100 | 54,06 | 440 | 1815 | 45 | M12x1,25 | 19 | LOUNGE 8 | 7x17 | 17,00 | 7,00 | W8503820054 | 1 |  |  |  | 4x100 |  | 37 | 81710100 | S | D2 | N |  |  | KBA |  | DK | YES |  |  | K | KBA (ABE+VB) | 2 | Mods can be necessary to car | 205/40 R17----215/35 R17--- | AfterMarket OZ | MAX 615 KG | MATT BLACK + DIAMOND-CUT | X-Line | 8027529048131 | OZ | 8,30 |  |  | Serie S - ext.diam.68 mm | 542x542x249 | 1 | 052-089, 055-089, 073-089 | H032, e6*95/54*0024*.., e6*98/14*0024*.., e6*93/81*0024*.. | bar: Area 1
SUZUKI | BALENO | BALENO | EG | 01/1995 | 12/2001 | 4x100 | 54,06 | 440 | 1815 | 45 | M12x1,25 | 19 | LOUNGE 8 | 7x17 | 17,00 | 7,00 | W8503820075 | 1 |  |  |  | 4x100 |  | 37 | 81710100 | S | D2 | N |  |  | KBA |  | DK | YES |  |  | K | KBA (ABE+VB) | 2 | Mods can be necessary to car | 205/40 R17----215/35 R17--- | AfterMarket OZ | MAX 615 KG | METAL SILVER + DIAMOND CUT | X-Line | 8027529048148 | OZ | 8,30 |  |  | Serie S - ext.diam.68 mm | 542x542x249 | 1 | 052-089, 055-089, 073-089 | H032, e6*95/54*0024*.., e6*98/14*0024*.., e6*93/81*0024*.. | bar: Area 1
SUZUKI | BALENO | BALENO | EG | 01/1995 | 12/2001 | 4x100 | 54,06 | 440 | 1815 | 45 | M12x1,25 | 19 | QUARANTA | 7x17 | 17,00 | 7,00 | W0186620054 | 1 |  |  |  | 4x100 |  | 37 | 81710486 | S | DST20B | N |  |  | KBA |  | DK | YES |  |  | K | KBA (ABE+VB) | 2 | Mods can be necessary to car | 205/40 R17----215/35 R17--- | AfterMarket OZ | MAX 570 KG | MATT BLACK + DIAMOND-CUT | Via Veneto | 8027529054675 | OZ | 11,14 |  |  | Serie S - ext.diam.68 mm | 540x540x260 | 1 | 052-089, 055-089, 073-089 | H032, e6*95/54*0024*.., e6*98/14*0024*.., e6*93/81*0024*.. | bar: Area 1
SUZUKI | BALENO | BALENO | EG | 01/1995 | 12/2001 | 4x100 | 54,06 | 440 | 1815 | 45 | M12x1,25 | 19 | SUPERTURISMO LM | 7x17 | 17,00 | 7,00 | W0188020019 | 1 |  |  |  | 4x100 |  | 37 | 81710100 | S | D2 | N | LD12 |  | KBA |  | DK | YES |  |  | K | KBA (ABE+VB) | 2 | Mods can be necessary to car | 205/40 R17----215/35 R17--- | AfterMarket OZ | MAX 570 KG | MATT RACE SILVER + BLACK LETTERING | Racing | 8027529053074 | OZ | 9,92 |  |  | Serie S - ext.diam.68 mm | 540x540x248 | 1 | 052-089, 055-089, 073-089 | H032, e6*95/54*0024*.., e6*98/14*0024*.., e6*93/81*0024*.. | bar: Area 1
SUZUKI | BALENO | BALENO | EG | 01/1995 | 12/2001 | 4x100 | 54,06 | 440 | 1815 | 45 | M12x1,25 | 19 | SUPERTURISMO LM | 7x17 | 17,00 | 7,00 | W0188020046 | 1 |  |  |  | 4x100 |  | 37 | 81710100 | S | D2 | N | LD12 |  | KBA |  | DK | YES |  |  | K | KBA (ABE+VB) | 2 | Mods can be necessary to car | 205/40 R17----215/35 R17--- | AfterMarket OZ | MAX 570 KG | MATT GRAPHITE + SILVER LETTERING | Racing | 8027529053081 | OZ | 9,92 |  |  | Serie S - ext.diam.68 mm | 540x540x248 | 1 | 052-089, 055-089, 073-089 | H032, e6*95/54*0024*.., e6*98/14*0024*.., e6*93/81*0024*.. | bar: Area 1
SUZUKI | BALENO | BALENO | EG | 01/1995 | 12/2001 | 4x100 | 54,06 | 440 | 1815 | 45 | M12x1,25 | 19 | ULTRALEGGERA | 7x17 | 17,00 | 7,00 | W01709200A53 | 1 | S | 20061026 | 20061125 | 4x100 |  | 37 | 81710100 | S | D2 | N | LD12 | TÜV |  |  | DK | YES |  |  | T | Teilegutachten (PB+VB) | 2 | Mods can be necessary to car | 205/40 R17----215/35 R17--- | AfterMarket OZ | MAX 570 KG | MATT BLACK | Racing | 8027529001457 | OZ | 8,73 |  |  | Serie S - ext.diam.68 mm | 540x540x260 | 1 | 052-089, 055-089, 073-089 | H032, e6*95/54*0024*.., e6*98/14*0024*.., e6*93/81*0024*.. | bar: Area 1
SUZUKI | BALENO | BALENO | EG | 01/1995 | 12/2001 | 4x100 | 54,06 | 440 | 1815 | 45 | M12x1,25 | 19 | ULTRALEGGERA | 7x17 | 17,00 | 7,00 | W0170920022 | 1 | S | 20051124 | 20051224 | 4x100 |  | 37 | 81710100 | S | D2 | N | LD12 | TÜV |  |  | DK | YES |  |  | T | Teilegutachten (PB+VB) | 2 | Mods can be necessary to car | 205/40 R17----215/35 R17--- | AfterMarket OZ | MAX 570 KG | MATT GRAPHIT SILVER | Racing | 8027529001464 | OZ | 8,73 |  |  | Serie S - ext.diam.68 mm | 540x540x260 | 1 | 052-089, 055-089, 073-089 | H032, e6*95/54*0024*.., e6*98/14*0024*.., e6*93/81*0024*.. | bar: Area 1
SUZUKI | BALENO | BALENO | EG | 01/1995 | 12/2001 | 4x100 | 54,06 | 440 | 1815 | 45 | M12x1,25 | 19 | ULTRALEGGERA | 7x17 | 17,00 | 7,00 | W0170920030 | 1 | S | 20080902 | 20081002 | 4x100 |  | 37 | 81710100 | S | D2 | N | LD12 | TÜV |  |  | DK | YES |  |  | T | Teilegutachten (PB+VB) | 2 | Mods can be necessary to car | 205/40 R17----215/35 R17--- | AfterMarket OZ | MAX 570 KG | WHITE | Racing | 8027529001471 | OZ | 8,73 |  |  | Serie S - ext.diam.68 mm | 540x540x260 | 1 | 052-089, 055-089, 073-089 | H032, e6*95/54*0024*.., e6*98/14*0024*.., e6*93/81*0024*.. | bar: Area 1
SUZUKI | BALENO | BALENO | EG | 01/1995 | 12/2001 | 4x100 | 54,06 | 440 | 1815 | 45 | M12x1,25 | 19 | ULTRALEGGERA | 7x17 | 17,00 | 7,00 | W0170920061 | 1 | S | 20051124 | 20051224 | 4x100 |  | 37 | 81710100 | S | D2 | N | LD12 | TÜV |  |  | DK | YES |  |  | T | Teilegutachten (PB+VB) | 2 | Mods can be necessary to car | 205/40 R17----215/35 R17--- | AfterMarket OZ | MAX 570 KG | CHRYSTAL TITANIUM | Racing | 8027529001488 | OZ | 8,73 |  |  | Serie S - ext.diam.68 mm | 540x540x260 | 1 | 052-089, 055-089, 073-089 | H032, e6*95/54*0024*.., e6*98/14*0024*.., e6*93/81*0024*.. | bar: Area 1
SUZUKI | BALENO | BALENO | EG | 01/1995 | 12/2001 | 4x100 | 54,06 | 440 | 1815 | 45 | M12x1,25 | 19 | WAVE | 7x17 | 17,00 | 7,00 | W8501620054 | 1 |  |  |  | 4x100 |  | 37 | 81710100 | S | D2 | N | LD12 |  |  |  | DK | YES |  |  | S | Strongness Certificate (PB) | 2 | Mods can be necessary to car | 205/40 R17----215/35 R17--- | AfterMarket OZ | MAX 615 KG | MATT BLACK + DIAMOND-CUT | X-Line | 8027529045581 | OZ | 11,11 |  |  | Serie S - ext.diam.68 mm | 542x542x249 | 1 | 052-089, 055-089, 073-089 | H032, e6*95/54*0024*.., e6*98/14*0024*.., e6*93/81*0024*.. | bar: Area 1
SUZUKI | GRAND VITARA | GRAND VITARA 05 | JT | 07/2005 |  | 5x114,30 | 60,06 | 605 | 2250 | 45 | M12x1,25 | 19 | LOUNGE 10 | 7x16 | 16,00 | 7,00 | W8502920454 | 1 |  |  |  | 5x114,30 |  | 45 | 81710446 | L | DST20B | N |  |  | KBA |  | DK | YES |  |  | K | KBA (ABE+VB) | 1 | No car modifications required | 215/70 R16----225/65 R16----225/70 R16----235/65 R16----245/60 R16--- | AfterMarket OZ | MAX 675 KG | MATT BLACK + DIAMOND-CUT | X-Line | 8027529047592 | OZ | 10,96 |  |  | Serie L - ext.diam.75 mm | 511x511x249 | 1 | 78-103 | e4*2001/116*0091... | bar: Area 1
SUZUKI | GRAND VITARA | GRAND VITARA 05 | JT | 07/2005 |  | 5x114,30 | 60,06 | 605 | 2250 | 45 | M12x1,25 | 19 | LOUNGE 10 | 7x16 | 16,00 | 7,00 | W8502920475 | 1 |  |  |  | 5x114,30 |  | 45 | 81710446 | L | DST20B | N |  |  | KBA |  | DK | YES |  |  | K | KBA (ABE+VB) | 1 | No car modifications required | 215/70 R16----225/65 R16----225/70 R16----235/65 R16----245/60 R16--- | AfterMarket OZ | MAX 675 KG | METAL SILVER + DIAMOND CUT | X-Line | 8027529047608 | OZ | 10,96 |  |  | Serie L - ext.diam.75 mm | 511x511x249 | 1 | 78-103 | e4*2001/116*0091... | bar: Area 1
SUZUKI | GRAND VITARA | GRAND VITARA 05 | JT | 07/2005 |  | 5x114,30 | 60,06 | 605 | 2250 | 45 | M12x1,25 | 19 | SUPERTURISMO GT | 7x16 | 16,00 | 7,00 | W01895352P5 | 1 |  |  |  | 5x114,30 |  | 45 | 81710371 | L | D2 | N | LD12 |  | KBA |  | DK | YES |  |  | K | KBA (ABE+VB) | 1 | No car modifications required | 215/70 R16----225/65 R16----225/70 R16----235/65 R16----245/60 R16--- | AfterMarket OZ | MAX 620 KG | GRIGIO CORSA+BLACK LETTERING | Racing | 8027529080377 | OZ | 10,02 |  |  | Serie L - ext.diam.75 mm | 480x480x248 | 1 | 78-103 | e4*2001/116*0091... | bar: Area 1
SUZUKI | GRAND VITARA | GRAND VITARA 05 | JT | 07/2005 |  | 5x114,30 | 60,06 | 605 | 2250 | 45 | M12x1,25 | 19 | X5B | 7x16 | 16,00 | 7,00 | W85066604N5 | 1 | S | 20121005 | 20121104 | 5x114,30 |  | 45 | 81710446 | L | DST20B | N |  |  |  |  | DK | YES |  |  | K | KBA (ABE+VB) | 1 | No car modifications required | 215/70 R16----225/65 R16----225/70 R16----235/65 R16----245/60 R16--- | AfterMarket OZ | MAX 680 KG | MATT GRAPHITE DIAMOND CUT | X-Line | 8027529079722 | OZ | 9,71 |  |  | Serie L - ext.diam.75 mm | 511x511x249 | 1 | 78-103 | e4*2001/116*0091... | bar: Area 1
SUZUKI | GRAND VITARA | GRAND VITARA 05 | JT | 07/2005 |  | 5x114,30 | 60,06 | 605 | 2250 | 45 | M12x1,25 | 19 | X5B | 7x16 | 16,00 | 7,00 | W85066605N5 | 1 | S | 20121005 | 20121104 | 5x114,30 |  | 40 | 81710446 | L | DST20B | N |  |  |  |  | DK | YES |  |  | K | KBA (ABE+VB) | 1 | No car modifications required | 215/70 R16----225/65 R16----225/70 R16----235/65 R16----245/60 R16--- | AfterMarket OZ | MAX 680 KG | MATT GRAPHITE DIAMOND CUT | X-Line | 8027529079739 | OZ | 9,81 |  |  | Serie L - ext.diam.75 mm | 511x511x249 | 1 | 78-103 | e4*2001/116*0091... | bar: Area 1
SUZUKI | GRAND VITARA | GRAND VITARA 05 | JT | 07/2005 |  | 5x114,30 | 60,06 | 605 | 2250 | 45 | M12x1,25 | 19 | ADRENALINA | 7½x16 | 16,00 | 7,50 | W8501220454 | 1 | S | 20090406 | 20090506 | 5x114,30 |  | 40 | 81710371 | L | D2 | N |  |  | KBA |  | DK | YES |  |  | K | KBA (ABE+VB) | 1 | No car modifications required | 215/70 R16----225/65 R16----225/70 R16----235/65 R16----245/60 R16----255/60 R16--- | AfterMarket OZ | MAX 650 KG | MATT BLACK + DIAMOND-CUT | X-Line | 8027529034578 | OZ | 10,46 |  |  | Serie L - ext.diam.75 mm | 511x511x261 | 1 | 78-103 | e4*2001/116*0091... | bar: Area 1
SUZUKI | GRAND VITARA | GRAND VITARA 05 | JT | 07/2005 |  | 5x114,30 | 60,06 | 605 | 2250 | 45 | M12x1,25 | 19 | DAVID | 7½x16 | 16,00 | 7,50 | W01868205N5 | 1 |  |  |  | 5x114,30 |  | 40 | 81710446 | L | DST20B | N |  |  | KBA |  | DK | YES |  |  | K | KBA (ABE+VB) | 1 | No car modifications required | 215/70 R16----225/65 R16----225/70 R16----235/65 R16----245/60 R16----255/60 R16--- | AfterMarket OZ | MAX 675 KG | MATT GRAPHITE DIAMOND CUT | Via Veneto | 8027529054811 | OZ | 8,11 |  |  | Serie L - ext.diam.75 mm | 480x480x261 | 1 | 78-103 | e4*2001/116*0091... | bar: Area 1
SUZUKI | GRAND VITARA | GRAND VITARA 05 | JT | 07/2005 |  | 5x114,30 | 60,06 | 605 | 2250 | 45 | M12x1,25 | 19 | ENERGY | 7½x16 | 16,00 | 7,50 | W8503320454 | 1 |  |  |  | 5x114,30 |  | 40 | 81710371 | L | D2 | N |  |  | KBA |  | DK | YES |  |  | K | KBA (ABE+VB) | 1 | No car modifications required | 215/70 R16----225/65 R16----225/70 R16----235/65 R16----245/60 R16----255/60 R16--- | AfterMarket OZ | MAX 690 KG | MATT BLACK + DIAMOND-CUT | X-Line | 8027529045819 | OZ | 10,40 |  |  | Serie L - ext.diam.75 mm | 511x511x261 | 1 | 78-103 | e4*2001/116*0091... | bar: Area 1
SUZUKI | GRAND VITARA | GRAND VITARA 05 | JT | 07/2005 |  | 5x114,30 | 60,06 | 605 | 2250 | 45 | M12x1,25 | 19 | SUPERTURISMO GT | 7x17 | 17,00 | 7,00 | W01672201P5 | 1 | S | 20121012 | 20121111 | 5x114,30 |  | 40 | 81710371 | L | D2 | N | LD12 |  | KBA | VIA | DK | YES |  |  | K | KBA (ABE+VB) | 1 | No car modifications required | 225/60 R17----225/65 R17----235/60 R17----245/55 R17----255/55 R17--- | AfterMarket OZ | MAX 650 KG | GRIGIO CORSA+BLACK LETTERING | Racing | 8027529081565 | OZ | 10,82 |  |  | Serie L - ext.diam.75 mm | 540x540x260 | 1 | 78-103 | e4*2001/116*0091... | bar: Area 1
SUZUKI | GRAND VITARA | GRAND VITARA 05 | JT | 07/2005 |  | 5x114,30 | 60,06 | 605 | 2250 | 45 | M12x1,25 | 19 | SUPERTURISMO GT | 7x17 | 17,00 | 7,00 | W0167220182 | 1 | S | 20051116 | 20051216 | 5x114,30 |  | 40 | 81710371 | L | D2 | N | LD12 |  | KBA | VIA | DK | YES |  |  | K | KBA (ABE+VB) | 1 | No car modifications required | 225/60 R17----225/65 R17----235/60 R17----245/55 R17----255/55 R17--- | AfterMarket OZ | MAX 650 KG | RACE SILVER + BLACK LETTERING | Racing | 8027529000627 | OZ | 10,82 |  |  | Serie L - ext.diam.75 mm | 540x540x260 | 1 | 78-103 | e4*2001/116*0091... | bar: Area 1
SUZUKI | GRAND VITARA | GRAND VITARA 05 | JT | 07/2005 |  | 5x114,30 | 60,06 | 605 | 2250 | 45 | M12x1,25 | 19 | SUPERTURISMO WRC | 7x17 | 17,00 | 7,00 | W0167220233 | 1 | S | 20080229 | 20080330 | 5x114,30 |  | 45 | 81710371 | L | D2 | N | LD12 |  |  |  | DK | YES |  |  | N | No Certificate | 1 | No car modifications required | 225/60 R17----225/65 R17----235/60 R17----245/55 R17----255/55 R17--- | AfterMarket OZ | MAX 650 KG | WHITE + RED LETTERING | Racing | 8027529000634 | OZ | 10,76 |  |  | Serie L - ext.diam.75 mm | 540x540x260 | 1 | 78-103 | e4*2001/116*0091... | bar: Area 1
SUZUKI | GRAND VITARA | GRAND VITARA 05 | JT | 07/2005 |  | 5x114,30 | 60,06 | 605 | 2250 | 45 | M12x1,25 | 19 | CANYON ST | 7½x17 | 17,00 | 7,50 | W0166020322 | 1 |  |  |  | 5x114,30 |  | 40 | 81710367 | XL | D2 | N | LD12 | TÜV |  | VIA | DK | YES |  |  | T | Teilegutachten (PB+VB) | 1 | No car modifications required | 225/60 R17----225/65 R17----235/60 R17----245/55 R17----255/55 R17--- | AfterMarket OZ | MAX 710 KG | MATT GRAPHIT SILVER | All-Terrain | 8027529046533 | OZ | 13,51 |  |  | Serie XL - ext.diam.79 mm | 540x540x280 | 1 | 78-103 | e4*2001/116*0091... | bar: Area 1
SUZUKI | GRAND VITARA | GRAND VITARA 05 | JT | 07/2005 |  | 5x114,30 | 60,06 | 605 | 2250 | 45 | M12x1,25 | 19 | DAVID | 7½x17 | 17,00 | 7,50 | W01871205N5 | 1 |  |  |  | 5x114,30 |  | 45 | 81710446 | L | DST20B | N |  |  |  |  | DK | YES |  |  | K | KBA (ABE+VB) | 1 | No car modifications required | 225/60 R17----225/65 R17----235/60 R17----245/55 R17----255/55 R17--- | AfterMarket OZ | MAX 650 KG | MATT GRAPHITE DIAMOND CUT | Via Veneto | 8027529053579 | OZ | 11,81 |  |  | Serie L - ext.diam.75 mm | 540x540x261 | 1 | 78-103 | e4*2001/116*0091... | bar: Area 1
SUZUKI | GRAND VITARA | GRAND VITARA 05 | JT | 07/2005 |  | 5x114,30 | 60,06 | 605 | 2250 | 45 | M12x1,25 | 19 | EGO | 7½x17 | 17,00 | 7,50 | W8504920554 | 1 | S | 20110726 | 20110825 | 5x114,30 |  | 45 | 81710446 | L | DST20B | N |  |  | KBA |  | DK | YES |  |  | K | KBA (ABE+VB) | 1 | No car modifications required | 225/60 R17----225/65 R17----235/60 R17----245/55 R17----255/55 R17--- | AfterMarket OZ | MAX 690 KG | MATT BLACK + DIAMOND-CUT | X-Line | 8027529065688 | OZ | 11,06 |  |  | Serie L - ext.diam.75 mm | 542x542x261 | 1 | 78-103 | e4*2001/116*0091... | bar: Area 1
SUZUKI | GRAND VITARA | GRAND VITARA 05 | JT | 07/2005 |  | 5x114,30 | 60,06 | 605 | 2250 | 45 | M12x1,25 | 19 | ENVY | 7½x17 | 17,00 | 7,50 | W8504420568 | 1 |  |  |  | 5x114,30 |  | 45 | 81710446 | L | DST20B | N |  |  | KBA |  | DK | YES |  |  | K | KBA (ABE+VB) | 1 | No car modifications required | 225/60 R17----225/65 R17----235/60 R17----245/55 R17----255/55 R17--- | AfterMarket OZ | MAX 675 KG | MATT SILVER TECH DIAMOND CUT | X-Line | 8027529051117 | OZ | 11,06 |  |  | Serie L - ext.diam.75 mm | 542x542x261 | 1 | 78-103 | e4*2001/116*0091... | bar: Area 1
SUZUKI | GRAND VITARA | GRAND VITARA 05 | JT | 07/2005 |  | 5x114,30 | 60,06 | 605 | 2250 | 45 | M12x1,25 | 19 | LOUNGE 10 | 7½x17 | 17,00 | 7,50 | W8503020554 | 1 |  |  |  | 5x114,30 |  | 45 | 81710446 | L | DST20B | N |  |  | KBA |  | DK | YES |  |  | K | KBA (ABE+VB) | 1 | No car modifications required | 225/60 R17----225/65 R17----235/60 R17----245/55 R17----255/55 R17--- | AfterMarket OZ | MAX 675 KG | MATT BLACK + DIAMOND-CUT | X-Line | 8027529047714 | OZ | 11,06 |  |  | Serie L - ext.diam.75 mm | 542x542x261 | 1 | 78-103 | e4*2001/116*0091... | bar: Area 1
SUZUKI | GRAND VITARA | GRAND VITARA 05 | JT | 07/2005 |  | 5x114,30 | 60,06 | 605 | 2250 | 45 | M12x1,25 | 19 | LOUNGE 10 | 7½x17 | 17,00 | 7,50 | W8503020575 | 1 |  |  |  | 5x114,30 |  | 45 | 81710446 | L | DST20B | N |  |  | KBA |  | DK | YES |  |  | K | KBA (ABE+VB) | 1 | No car modifications required | 225/60 R17----225/65 R17----235/60 R17----245/55 R17----255/55 R17--- | AfterMarket OZ | MAX 675 KG | METAL SILVER + DIAMOND CUT | X-Line | 8027529047721 | OZ | 11,06 |  |  | Serie L - ext.diam.75 mm | 542x542x261 | 1 | 78-103 | e4*2001/116*0091... | bar: Area 1
SUZUKI | GRAND VITARA | GRAND VITARA 05 | JT | 07/2005 |  | 5x114,30 | 60,06 | 605 | 2250 | 45 | M12x1,25 | 19 | QUARANTA | 7½x17 | 17,00 | 7,50 | W01867204G2 | 1 |  |  |  | 5x114,30 |  | 45 | 81710446 | L | DST20B | N |  |  | KBA |  | DK | YES |  |  | K | KBA (ABE+VB) | 1 | No car modifications required | 225/60 R17----225/65 R17----235/60 R17----245/55 R17----255/55 R17--- | AfterMarket OZ | MAX 650 KG | GRIGIO CORSA DIAMANTATO | Via Veneto | 8027529054750 | OZ | 11,65 |  |  | Serie L - ext.diam.75 mm | 540x540x261 | 1 | 78-103 | e4*2001/116*0091... | bar: Area 1
SUZUKI | GRAND VITARA | GRAND VITARA 05 | JT | 07/2005 |  | 5x114,30 | 60,06 | 605 | 2250 | 45 | M12x1,25 | 19 | SUPERTURISMO LM | 7½x17 | 17,00 | 7,50 | W0188120419 | 1 |  |  |  | 5x114,30 |  | 45 | 81710446 | L | DST20B | N |  |  | KBA |  | DK | YES |  |  | K | KBA (ABE+VB) | 1 | No car modifications required | 225/60 R17----225/65 R17----235/60 R17----245/55 R17----255/55 R17--- | AfterMarket OZ | MAX 650 KG | MATT RACE SILVER + BLACK LETTERING | Racing | 8027529053234 | OZ | 10,57 |  |  | Serie L - ext.diam.75 mm | 540x540x261 | 1 | 78-103 | e4*2001/116*0091... | bar: Area 1
SUZUKI | GRAND VITARA | GRAND VITARA 05 | JT | 07/2005 |  | 5x114,30 | 60,06 | 605 | 2250 | 45 | M12x1,25 | 19 | SUPERTURISMO LM | 7½x17 | 17,00 | 7,50 | W0188120446 | 1 |  |  |  | 5x114,30 |  | 45 | 81710446 | L | DST20B | N |  |  | KBA |  | DK | YES |  |  | K | KBA (ABE+VB) | 1 | No car modifications required | 225/60 R17----225/65 R17----235/60 R17----245/55 R17----255/55 R17--- | AfterMarket OZ | MAX 650 KG | MATT GRAPHITE + SILVER LETTERING | Racing | 8027529053241 | OZ | 10,57 |  |  | Serie L - ext.diam.75 mm | 540x540x261 | 1 | 78-103 | e4*2001/116*0091... | bar: Area 1
SUZUKI | GRAND VITARA | GRAND VITARA 05 | JT | 07/2005 |  | 5x114,30 | 60,06 | 605 | 2250 | 45 | M12x1,25 | 19 | X5B | 7½x17 | 17,00 | 7,50 | W85068205N5 | 1 | S | 20121005 | 20121104 | 5x114,30 |  | 45 | 81710446 | L | DST20B | N |  |  |  |  | DK | YES |  |  | K | KBA (ABE+VB) | 1 | No car modifications required | 225/60 R17----225/65 R17----235/60 R17----245/55 R17----255/55 R17--- | AfterMarket OZ | MAX 690 KG | MATT GRAPHITE DIAMOND CUT | X-Line | 8027529079784 | OZ | 11,61 |  |  | Serie L - ext.diam.75 mm | 542x542x261 | 1 | 78-103 | e4*2001/116*0091... | bar: Area 1
SUZUKI | GRAND VITARA | GRAND VITARA 05 | JT | 07/2005 |  | 5x114,30 | 60,06 | 605 | 2250 | 45 | M12x1,25 | 19 | ADRENALINA | 8x17 | 17,00 | 8,00 | W8501420454 | 1 | S | 20080904 | 20081004 | 5x114,30 |  | 45 | 81710371 | L | D2 | N | LD4 |  | KBA |  | DK | YES |  |  | K | KBA (ABE+VB) | 1 | No car modifications required | 225/60 R17----225/65 R17----235/60 R17----245/55 R17----255/55 R17--- | AfterMarket OZ | MAX 675 KG | MATT BLACK + DIAMOND-CUT | X-Line | 8027529034660 | OZ | 12,50 |  |  | Serie L - ext.diam.75 mm | 542x542x274 | 1 | 78-103 | e4*2001/116*0091... | bar: Area 1
SUZUKI | GRAND VITARA | GRAND VITARA 05 | JT | 07/2005 |  | 5x114,30 | 60,06 | 605 | 2250 | 45 | M12x1,25 | 19 | ENERGY | 8x17 | 17,00 | 8,00 | W8500820454 | 1 | S | 20080904 | 20081004 | 5x114,30 |  | 45 | 81710371 | L | D2 | N | LD4 |  | KBA |  | DK | YES |  |  | K | KBA (ABE+VB) | 1 | No car modifications required | 225/60 R17----225/65 R17----235/60 R17----245/55 R17----255/55 R17--- | AfterMarket OZ | MAX 675 KG | MATT BLACK + DIAMOND-CUT | X-Line | 8027529034394 | OZ | 12,50 |  |  | Serie L - ext.diam.75 mm | 542x542x274 | 1 | 78-103 | e4*2001/116*0091... | bar: Area 1
SUZUKI | GRAND VITARA | GRAND VITARA 05 | JT | 07/2005 |  | 5x114,30 | 60,06 | 605 | 2250 | 45 | M12x1,25 | 19 | ITALIA 150 | 8x17 | 17,00 | 8,00 | W01890205R4 | 1 |  |  |  | 5x114,30 |  | 45 | 81710446 | L | DST20B | N |  |  | KBA |  | DK | YES |  |  | K | KBA (ABE+VB) | 1 | No car modifications required | 225/60 R17----225/65 R17----235/60 R17----245/55 R17----255/55 R17--- | AfterMarket OZ | MAX 700 KG | MATT RACE SILVER DIAMOND CUT | Racing | 8027529070217 | OZ | 10,90 |  |  | Serie L - ext.diam.75 mm | 540x540x274 | 1 | 78-103 | e4*2001/116*0091... | bar: Area 1
SUZUKI | GRAND VITARA | GRAND VITARA 05 | JT | 07/2005 |  | 5x114,30 | 60,06 | 605 | 2250 | 45 | M12x1,25 | 19 | ITALIA 150 | 8x17 | 17,00 | 8,00 | W0189020549 | 1 |  |  |  | 5x114,30 |  | 45 | 81710446 | L | DST20B | N |  |  | KBA |  | DK | YES |  |  | K | KBA (ABE+VB) | 1 | No car modifications required | 225/60 R17----225/65 R17----235/60 R17----245/55 R17----255/55 R17--- | AfterMarket OZ | MAX 700 KG | MATT DARK GRAPHITE DIAMOND CUT | Racing | 8027529070200 | OZ | 10,90 |  |  | Serie L - ext.diam.75 mm | 540x540x274 | 1 | 78-103 | e4*2001/116*0091... | bar: Area 1
SUZUKI | GRAND VITARA | GRAND VITARA 05 | JT | 07/2005 |  | 5x114,30 | 60,06 | 605 | 2250 | 45 | M12x1,25 | 19 | SAHARA 5 | 8x17 | 17,00 | 8,00 | W85061203N5 | 1 | S | 20121005 | 20121104 | 5x114,30 |  | 40 | 81710367 | XL | D2 | N |  |  |  |  | DK | YES |  |  | K | KBA (ABE+VB) | 1 | No car modifications required | 225/60 R17----225/65 R17----235/60 R17----245/55 R17----255/55 R17--- | AfterMarket OZ | MAX 850 KG | MATT GRAPHITE DIAMOND CUT | X-Line | 8027529080025 | OZ | 14,41 |  |  | Serie XL - ext.diam.79 mm | 542x542x274 | 1 | 78-103 | e4*2001/116*0091... | bar: Area 1
SUZUKI | GRAND VITARA | GRAND VITARA 05 | JT | 07/2005 |  | 5x114,30 | 60,06 | 605 | 2250 | 45 | M12x1,25 | 19 | ULTRALEGGERA | 8x17 | 17,00 | 8,00 | W0171020522 | 1 | S | 20060605 | 20060705 | 5x114,30 |  | 40 | 81710371 | L | D2 | N | LD12 | TÜV |  |  | DK | YES | C0493 | NO 5 TURER | T | Teilegutachten (PB+VB) | 1 | No car modifications required | 225/60 R17----225/65 R17----235/60 R17----245/55 R17----255/55 R17--- | AfterMarket OZ | MAX 615 KG | MATT GRAPHIT SILVER | Racing | 8027529001686 | OZ | 9,56 |  |  | Serie L - ext.diam.75 mm | 540x540x280 | 1 | 78-103 | e4*2001/116*0091... | bar: Area 1
SUZUKI | GRAND VITARA | GRAND VITARA 05 | JT | 07/2005 |  | 5x114,30 | 60,06 | 605 | 2250 | 45 | M12x1,25 | 19 | ULTRALEGGERA | 8x17 | 17,00 | 8,00 | W0171020553 | 1 | S | 20061207 | 20070106 | 5x114,30 |  | 40 | 81710371 | L | D2 | N | LD12 | TÜV |  |  | DK | YES | C0493 | NO 5 TURER | T | Teilegutachten (PB+VB) | 1 | No car modifications required | 225/60 R17----225/65 R17----235/60 R17----245/55 R17----255/55 R17--- | AfterMarket OZ | MAX 615 KG | MATT BLACK | Racing | 8027529001693 | OZ | 9,56 |  |  | Serie L - ext.diam.75 mm | 540x540x280 | 1 | 78-103 | e4*2001/116*0091... | bar: Area 1
SUZUKI | GRAND VITARA | GRAND VITARA 05 | JT | 07/2005 |  | 5x114,30 | 60,06 | 605 | 2250 | 45 | M12x1,25 | 19 | ULTRALEGGERA | 8x17 | 17,00 | 8,00 | W0171020561 | 1 | S | 20060605 | 20060705 | 5x114,30 |  | 40 | 81710371 | L | D2 | N | LD12 | TÜV |  |  | DK | YES | C0493 | NO 5 TURER | T | Teilegutachten (PB+VB) | 1 | No car modifications required | 225/60 R17----225/65 R17----235/60 R17----245/55 R17----255/55 R17--- | AfterMarket OZ | MAX 615 KG | CHRYSTAL TITANIUM | Racing | 8027529001709 | OZ | 9,56 |  |  | Serie L - ext.diam.75 mm | 540x540x280 | 1 | 78-103 | e4*2001/116*0091... | bar: Area 1
SUZUKI | GRAND VITARA | GRAND VITARA 05 | JT | 07/2005 |  | 5x114,30 | 60,06 | 605 | 2250 | 45 | M12x1,25 | 19 | VITTORIA | 8x17 | 17,00 | 8,00 | W0188820473 | 1 |  |  |  | 5x114,30 |  | 45 | 81710446 | L | DST20B | N |  |  | KBA |  | DK | YES |  |  | K | KBA (ABE+VB) | 1 | No car modifications required | 225/60 R17----225/65 R17----235/60 R17----245/55 R17----255/55 R17--- | AfterMarket OZ | MAX 700 KG | MATT DARK GRAPHITE | Via Veneto | 8027529070996 | OZ | 11,23 |  |  | Serie L - ext.diam.75 mm | 540x540x274 | 1 | 78-103 | e4*2001/116*0091... | bar: Area 1
SUZUKI | GRAND VITARA | GRAND VITARA 05 | JT | 07/2005 |  | 5x114,30 | 60,06 | 605 | 2250 | 45 | M12x1,25 | 19 | ADRENALINA | 8x18 | 18,00 | 8,00 | W8501520554 | 1 | S | 20080904 | 20081004 | 5x114,30 |  | 45 | 81710371 | L | D2 | N | LD12 | TÜV |  |  | DK | YES | C0493 | NO 5 TURER | T | Teilegutachten (PB+VB) | 1 | No car modifications required | 225/60 R18----235/55 R18----245/50 R18----255/50 R18----255/55 R18--- | AfterMarket OZ | MAX 690 KG | MATT BLACK + DIAMOND-CUT | X-Line | 8027529034714 | OZ | 12,65 |  |  | Serie L - ext.diam.75 mm | 568x568x274 | 1 | 78-103 | e4*2001/116*0091... | bar: Area 1
SUZUKI | GRAND VITARA | GRAND VITARA 05 | JT | 07/2005 |  | 5x114,30 | 60,06 | 605 | 2250 | 45 | M12x1,25 | 19 | CANYON ST | 8x18 | 18,00 | 8,00 | W0166120822 | 1 |  |  |  | 5x114,30 |  | 45 | 81710367 | XL | D2 | N | LD12 |  |  |  | DK | YES |  |  | N | No Certificate | 1 | No car modifications required | 225/60 R18----235/55 R18----245/50 R18----255/50 R18----255/55 R18--- | AfterMarket OZ | MAX 735 KG | MATT GRAPHIT SILVER | All-Terrain | 8027529046595 | OZ | 13,78 |  |  | Serie XL - ext.diam.79 mm | 570x570x280 | 1 | 78-103 | e4*2001/116*0091... | Area 2: OUT
SUZUKI | GRAND VITARA | GRAND VITARA 05 | JT | 07/2005 |  | 5x114,30 | 60,06 | 605 | 2250 | 45 | M12x1,25 | 19 | DAVID | 8x18 | 18,00 | 8,00 | W01863205N5 | 1 | S | 20100927 | 20101027 | 5x114,30 |  | 45 | 81710446 | L | DST20B | N |  | TÜV |  |  | DK | YES | C0493 | NO 5 TURER | T | Teilegutachten (PB+VB) | 1 | No car modifications required | 225/60 R18----235/55 R18----245/50 R18----255/50 R18----255/55 R18--- | AfterMarket OZ | MAX 690 KG | MATT GRAPHITE DIAMOND CUT | Via Veneto | 8027529054521 | OZ | 12,88 |  |  | Serie L - ext.diam.75 mm | 567x567x274 | 1 | 78-103 | e4*2001/116*0091... | bar: Area 1
SUZUKI | GRAND VITARA | GRAND VITARA 05 | JT | 07/2005 |  | 5x114,30 | 60,06 | 605 | 2250 | 45 | M12x1,25 | 19 | EGO | 8x18 | 18,00 | 8,00 | W8504720454 | 1 | S | 20110726 | 20110825 | 5x114,30 |  | 45 | 81710446 | L | DST20B | N |  |  | KBA |  | DK | YES |  |  | K | KBA (ABE+VB) | 1 | No car modifications required | 225/60 R18----235/55 R18----245/50 R18----255/50 R18----255/55 R18--- | AfterMarket OZ | MAX 730 KG | MATT BLACK + DIAMOND-CUT | X-Line | 8027529065510 | OZ | 13,96 |  |  | Serie L - ext.diam.75 mm | 568x568x274 | 1 | 78-103 | e4*2001/116*0091... | bar: Area 1
SUZUKI | GRAND VITARA | GRAND VITARA 05 | JT | 07/2005 |  | 5x114,30 | 60,06 | 605 | 2250 | 45 | M12x1,25 | 19 | ENERGY | 8x18 | 18,00 | 8,00 | W8500920554 | 1 | S | 20080904 | 20081004 | 5x114,30 |  | 45 | 81710371 | L | D2 | N | LD12 | TÜV |  |  | DK | YES | C0493 | NO 5 TURER | T | Teilegutachten (PB+VB) | 1 | No car modifications required | 225/60 R18----235/55 R18----245/50 R18----255/50 R18----255/55 R18--- | AfterMarket OZ | MAX 725 KG | MATT BLACK + DIAMOND-CUT | X-Line | 8027529034448 | OZ | 14,05 |  |  | Serie L - ext.diam.75 mm | 568x568x274 | 1 | 78-103 | e4*2001/116*0091... | bar: Area 1
SUZUKI | GRAND VITARA | GRAND VITARA 05 | JT | 07/2005 |  | 5x114,30 | 60,06 | 605 | 2250 | 45 | M12x1,25 | 19 | ENVY | 8x18 | 18,00 | 8,00 | W8503920568 | 1 |  |  |  | 5x114,30 |  | 45 | 81710446 | L | DST20B | N |  | TÜV |  |  | DK | YES | C0493 | NO 5 TURER | T | Teilegutachten (PB+VB) | 1 | No car modifications required | 225/60 R18----235/55 R18----245/50 R18----255/50 R18----255/55 R18--- | AfterMarket OZ | MAX 690 KG | MATT SILVER TECH DIAMOND CUT | X-Line | 8027529049688 | OZ | 12,76 |  |  | Serie L - ext.diam.75 mm | 568x568x274 | 1 | 78-103 | e4*2001/116*0091... | bar: Area 1
SUZUKI | GRAND VITARA | GRAND VITARA 05 | JT | 07/2005 |  | 5x114,30 | 60,06 | 605 | 2250 | 45 | M12x1,25 | 19 | FORMULA HLT | 8x18 | 18,00 | 8,00 | W01892204AG1 | 1 |  |  |  | 5x114,30 |  | 45 | 81710446 | L | DST20B | N |  |  |  |  | DK | YES |  |  | N | No Certificate | 1 | No car modifications required | 225/60 R18----235/55 R18----245/50 R18----255/50 R18----255/55 R18--- | AfterMarket OZ | MAX 630 KG | GRIGIO CORSA | I-Tech | 8027529083385 | OZ | 11,37 |  |  | Serie L - ext.diam.75 mm | 567x567x274 | 1 | 78-103 | e4*2001/116*0091... | bar: Area 1
SUZUKI | GRAND VITARA | GRAND VITARA 05 | JT | 07/2005 |  | 5x114,30 | 60,06 | 605 | 2250 | 45 | M12x1,25 | 19 | ITALIA 150 | 8x18 | 18,00 | 8,00 | W01884204R4 | 1 | S | 20110914 | 20111014 | 5x114,30 |  | 45 | 81710446 | L | DST20B | N |  | TÜV |  |  | DK | YES |  |  | T | Teilegutachten (PB+VB) | 1 | No car modifications required | 225/60 R18----235/55 R18----245/50 R18----255/50 R18----255/55 R18--- | AfterMarket OZ | MAX 700 KG | MATT RACE SILVER DIAMOND CUT | Racing | 8027529069440 | OZ | 12,30 |  |  | Serie L - ext.diam.75 mm | 567x567x274 | 1 | 78-103 | e4*2001/116*0091... | bar: Area 1
SUZUKI | GRAND VITARA | GRAND VITARA 05 | JT | 07/2005 |  | 5x114,30 | 60,06 | 605 | 2250 | 45 | M12x1,25 | 19 | ITALIA 150 | 8x18 | 18,00 | 8,00 | W0188420449 | 1 | S | 20110914 | 20111014 | 5x114,30 |  | 45 | 81710446 | L | DST20B | N |  | TÜV |  |  | DK | YES |  |  | T | Teilegutachten (PB+VB) | 1 | No car modifications required | 225/60 R18----235/55 R18----245/50 R18----255/50 R18----255/55 R18--- | AfterMarket OZ | MAX 700 KG | MATT DARK GRAPHITE DIAMOND CUT | Racing | 8027529069433 | OZ | 12,30 |  |  | Serie L - ext.diam.75 mm | 567x567x274 | 1 | 78-103 | e4*2001/116*0091... | bar: Area 1
SUZUKI | GRAND VITARA | GRAND VITARA 05 | JT | 07/2005 |  | 5x114,30 | 60,06 | 605 | 2250 | 45 | M12x1,25 | 19 | LOUNGE 10 | 8x18 | 18,00 | 8,00 | W8503120654 | 1 |  |  |  | 5x114,30 |  | 45 | 81710446 | L | DST20B | N |  | TÜV |  |  | DK | YES | C0493 | NO 5 TURER | N | No Certificate | 1 | No car modifications required | 225/60 R18----235/55 R18----245/50 R18----255/50 R18----255/55 R18--- | AfterMarket OZ | MAX 690 KG | MATT BLACK + DIAMOND-CUT | X-Line | 8027529047851 | OZ | 13,96 |  |  | Serie L - ext.diam.75 mm | 568x568x274 | 1 | 78-103 | e4*2001/116*0091... | bar: Area 1
SUZUKI | GRAND VITARA | GRAND VITARA 05 | JT | 07/2005 |  | 5x114,30 | 60,06 | 605 | 2250 | 45 | M12x1,25 | 19 | LOUNGE 10 | 8x18 | 18,00 | 8,00 | W8503120675 | 1 |  |  |  | 5x114,30 |  | 45 | 81710446 | L | DST20B | N |  | TÜV |  |  | DK | YES | C0493 | NO 5 TURER | N | No Certificate | 1 | No car modifications required | 225/60 R18----235/55 R18----245/50 R18----255/50 R18----255/55 R18--- | AfterMarket OZ | MAX 690 KG | METAL SILVER + DIAMOND CUT | X-Line | 8027529047868 | OZ | 13,96 |  |  | Serie L - ext.diam.75 mm | 568x568x274 | 1 | 78-103 | e4*2001/116*0091... | bar: Area 1
SUZUKI | GRAND VITARA | GRAND VITARA 05 | JT | 07/2005 |  | 5x114,30 | 60,06 | 605 | 2250 | 45 | M12x1,25 | 19 | QUARANTA | 8x18 | 18,00 | 8,00 | W01856206G2 | 1 | S | 20100928 | 20101028 | 5x114,30 |  | 45 | 81710446 | L | DST20B | N |  | TÜV |  |  | DK | YES |  |  | T | Teilegutachten (PB+VB) | 1 | No car modifications required | 225/60 R18----235/55 R18----245/50 R18----255/50 R18----255/55 R18--- | AfterMarket OZ | MAX 700 KG | GRIGIO CORSA DIAMANTATO | Via Veneto | 8027529054439 | OZ | 12,87 |  |  | Serie L - ext.diam.75 mm | 570x570x280 | 1 | 78-103 | e4*2001/116*0091... | bar: Area 1
SUZUKI | GRAND VITARA | GRAND VITARA 05 | JT | 07/2005 |  | 5x114,30 | 60,06 | 605 | 2250 | 45 | M12x1,25 | 19 | SARDEGNA | 8x18 | 18,00 | 8,00 | W0176320622 | 1 |  |  |  | 5x114,30 |  | 35 | 81710371 | L | D2 | N | LD12 | TÜV |  |  | DK | YES |  |  | T | Teilegutachten (PB+VB) | 1 | No car modifications required | 225/60 R18----235/55 R18----245/50 R18----255/50 R18----255/55 R18--- | AfterMarket OZ | MAX 815 KG | MATT GRAPHIT SILVER | All-Terrain | 8027529046625 | OZ | 15,40 |  |  | Serie L - ext.diam.75 mm | 570x570x280 | 1 | 78-103 | e4*2001/116*0091... | bar: Area 1
SUZUKI | GRAND VITARA | GRAND VITARA 05 | JT | 07/2005 |  | 5x114,30 | 60,06 | 605 | 2250 | 45 | M12x1,25 | 19 | SARDEGNA | 8x18 | 18,00 | 8,00 | W0176320722 | 1 |  |  |  | 5x114,30 |  | 45 | 81710371 | L | D2 | N | LD12 | TÜV |  |  | DK | YES |  |  | T | Teilegutachten (PB+VB) | 1 | No car modifications required | 225/60 R18----235/55 R18----245/50 R18----255/50 R18----255/55 R18--- | AfterMarket OZ | MAX 815 KG | MATT GRAPHIT SILVER | All-Terrain | 8027529046632 | OZ | 15,40 |  |  | Serie L - ext.diam.75 mm | 570x570x280 | 1 | 78-103 | e4*2001/116*0091... | bar: Area 1
SUZUKI | GRAND VITARA | GRAND VITARA 05 | JT | 07/2005 |  | 5x114,30 | 60,06 | 605 | 2250 | 45 | M12x1,25 | 19 | SUPERTURISMO GT | 8x18 | 18,00 | 8,00 | W01669203P5 | 1 | S | 20121012 | 20121111 | 5x114,30 |  | 40 | 81710371 | L | D2 | N | LD12 | TÜV |  | VIA | DK | YES |  |  | T | Teilegutachten (PB+VB) | 1 | No car modifications required | 225/60 R18----235/55 R18----245/50 R18----255/50 R18----255/55 R18--- | AfterMarket OZ | MAX 640 KG | GRIGIO CORSA+BLACK LETTERING | Racing | 8027529081527 | OZ | 12,64 |  |  | Serie L - ext.diam.75 mm | 570x570x280 | 1 | 78-103 | e4*2001/116*0091... | bar: Area 1
SUZUKI | GRAND VITARA | GRAND VITARA 05 | JT | 07/2005 |  | 5x114,30 | 60,06 | 605 | 2250 | 45 | M12x1,25 | 19 | SUPERTURISMO GT | 8x18 | 18,00 | 8,00 | W0166920382 | 1 | S | 20060608 | 20060708 | 5x114,30 |  | 40 | 81710371 | L | D2 | N | LD12 | TÜV |  | VIA | DK | YES |  |  | T | Teilegutachten (PB+VB) | 1 | No car modifications required | 225/60 R18----235/55 R18----245/50 R18----255/50 R18----255/55 R18--- | AfterMarket OZ | MAX 640 KG | RACE SILVER + BLACK LETTERING | Racing | 8027529000337 | OZ | 12,64 |  |  | Serie L - ext.diam.75 mm | 570x570x280 | 1 | 78-103 | e4*2001/116*0091... | bar: Area 1
SUZUKI | GRAND VITARA | GRAND VITARA 05 | JT | 07/2005 |  | 5x114,30 | 60,06 | 605 | 2250 | 45 | M12x1,25 | 19 | SUPERTURISMO LM | 8x18 | 18,00 | 8,00 | W0185420719 | 1 |  |  |  | 5x114,30 |  | 45 | 81710371 | L | D2 | N | LD12 | TÜV |  |  | DK | YES |  |  | T | Teilegutachten (PB+VB) | 1 | No car modifications required | 225/60 R18----235/55 R18----245/50 R18----255/50 R18----255/55 R18--- | AfterMarket OZ | MAX 680 KG | MATT RACE SILVER + BLACK LETTERING | Racing | 8027529043501 | OZ | 11,49 |  |  | Serie L - ext.diam.75 mm | 570x570x280 | 1 | 78-103 | e4*2001/116*0091... | bar: Area 1
SUZUKI | GRAND VITARA | GRAND VITARA 05 | JT | 07/2005 |  | 5x114,30 | 60,06 | 605 | 2250 | 45 | M12x1,25 | 19 | SUPERTURISMO LM | 8x18 | 18,00 | 8,00 | W0185420746 | 1 |  |  |  | 5x114,30 |  | 45 | 81710371 | L | D2 | N | LD12 | TÜV |  |  | DK | YES |  |  | T | Teilegutachten (PB+VB) | 1 | No car modifications required | 225/60 R18----235/55 R18----245/50 R18----255/50 R18----255/55 R18--- | AfterMarket OZ | MAX 680 KG | MATT GRAPHITE + SILVER LETTERING | Racing | 8027529043518 | OZ | 11,49 |  |  | Serie L - ext.diam.75 mm | 570x570x280 | 1 | 78-103 | e4*2001/116*0091... | bar: Area 1
SUZUKI | GRAND VITARA | GRAND VITARA 05 | JT | 07/2005 |  | 5x114,30 | 60,06 | 605 | 2250 | 45 | M12x1,25 | 19 | ULTRALEGGERA | 8x18 | 18,00 | 8,00 | W0171220822 | 1 | S | 20060111 | 20060210 | 5x114,30 |  | 35 | 81710371 | L | D2 | N | LD12 | TÜV |  |  | DK | YES |  |  | T | Teilegutachten (PB+VB) | 1 | No car modifications required | 225/60 R18----235/55 R18----245/50 R18----255/50 R18----255/55 R18--- | AfterMarket OZ | MAX 675 KG | MATT GRAPHIT SILVER | Racing | 8027529002027 | OZ | 10,21 |  |  | Serie L - ext.diam.75 mm | 570x570x280 | 1 | 78-103 | e4*2001/116*0091... | bar: Area 1
SUZUKI | GRAND VITARA | GRAND VITARA 05 | JT | 07/2005 |  | 5x114,30 | 60,06 | 605 | 2250 | 45 | M12x1,25 | 19 | ULTRALEGGERA | 8x18 | 18,00 | 8,00 | W0171220853 | 1 | S | 20061207 | 20070106 | 5x114,30 |  | 35 | 81710371 | L | D2 | N | LD12 | TÜV |  |  | DK | YES |  |  | T | Teilegutachten (PB+VB) | 1 | No car modifications required | 225/60 R18----235/55 R18----245/50 R18----255/50 R18----255/55 R18--- | AfterMarket OZ | MAX 675 KG | MATT BLACK | Racing | 8027529002034 | OZ | 10,21 |  |  | Serie L - ext.diam.75 mm | 570x570x280 | 1 | 78-103 | e4*2001/116*0091... | bar: Area 1
SUZUKI | GRAND VITARA | GRAND VITARA 05 | JT | 07/2005 |  | 5x114,30 | 60,06 | 605 | 2250 | 45 | M12x1,25 | 19 | ULTRALEGGERA | 8x18 | 18,00 | 8,00 | W0171220861 | 1 | S | 20060111 | 20060210 | 5x114,30 |  | 35 | 81710371 | L | D2 | N | LD12 | TÜV |  |  | DK | YES |  |  | T | Teilegutachten (PB+VB) | 1 | No car modifications required | 225/60 R18----235/55 R18----245/50 R18----255/50 R18----255/55 R18--- | AfterMarket OZ | MAX 675 KG | CHRYSTAL TITANIUM | Racing | 8027529002041 | OZ | 10,21 |  |  | Serie L - ext.diam.75 mm | 570x570x280 | 1 | 78-103 | e4*2001/116*0091... | bar: Area 1
SUZUKI | GRAND VITARA | GRAND VITARA 05 | JT | 07/2005 |  | 5x114,30 | 60,06 | 605 | 2250 | 45 | M12x1,25 | 19 | VERSILIA | 8x18 | 18,00 | 8,00 | W01815207N6 | 1 |  |  |  | 5x114,30 |  | 45 | 81710371 | L | D2 | N | LD12 | TÜV |  |  | DK | YES | C0493 | NO 5 TURER | T | Teilegutachten (PB+VB) | 1 | No car modifications required | 225/60 R18----235/55 R18----245/50 R18----255/50 R18----255/55 R18--- | AfterMarket OZ | MAX 740 KG | MATT RACE SILVER | All-Terrain | 8027529052251 | OZ | 14,77 |  |  | Serie L - ext.diam.75 mm | 570x570x280 | 1 | 78-103 | e4*2001/116*0091... | bar: Area 1
SUZUKI | GRAND VITARA | GRAND VITARA 05 | JT | 07/2005 |  | 5x114,30 | 60,06 | 605 | 2250 | 45 | M12x1,25 | 19 | VERSILIA | 8x18 | 18,00 | 8,00 | W0181520754 | 1 | S | 20080904 | 20081004 | 5x114,30 |  | 45 | 81710371 | L | D2 | N | LD12 | TÜV |  |  | DK | YES | C0493 | NO 5 TURER | T | Teilegutachten (PB+VB) | 1 | No car modifications required | 225/60 R18----235/55 R18----245/50 R18----255/50 R18----255/55 R18--- | AfterMarket OZ | MAX 740 KG | MATT BLACK + DIAMOND-CUT | All-Terrain | 8027529031270 | OZ | 14,65 |  |  | Serie L - ext.diam.75 mm | 570x570x280 | 1 | 78-103 | e4*2001/116*0091... | bar: Area 1
SUZUKI | GRAND VITARA | GRAND VITARA 05 | JT | 07/2005 |  | 5x114,30 | 60,06 | 605 | 2250 | 45 | M12x1,25 | 19 | VITTORIA | 8x18 | 18,00 | 8,00 | W0188520373 | 1 | S | 20110913 | 20111013 | 5x114,30 |  | 45 | 81710446 | L | DST20B | N |  | TÜV |  |  | DK | YES |  |  | T | Teilegutachten (PB+VB) | 1 | No car modifications required | 225/60 R18----235/55 R18----245/50 R18----255/50 R18----255/55 R18--- | AfterMarket OZ | MAX 700 KG | MATT DARK GRAPHITE | Via Veneto | 8027529069747 | OZ | 13,02 |  |  | Serie L - ext.diam.75 mm | 567x567x274 | 1 | 78-103 | e4*2001/116*0091... | bar: Area 1
SUZUKI | GRAND VITARA | GRAND VITARA 05 | JT | 07/2005 |  | 5x114,30 | 60,06 | 605 | 2250 | 45 | M12x1,25 | 19 | X5B | 8x18 | 18,00 | 8,00 | W85064204N5 | 1 |  |  |  | 5x114,30 |  | 45 | 81710446 | L | DST20B | N |  |  | KBA |  | DK | YES |  |  | K | KBA (ABE+VB) | 1 | No car modifications required | 225/60 R18----235/55 R18----245/50 R18----255/50 R18----255/55 R18--- | AfterMarket OZ | MAX 730 KG | MATT GRAPHITE DIAMOND CUT | X-Line | 8027529078022 | OZ | 13,52 |  |  | Serie L - ext.diam.75 mm | 568x568x274 | 1 | 78-103 | e4*2001/116*0091... | bar: Area 1
SUZUKI | GRAND VITARA | GRAND VITARA 05 | JT | 07/2005 |  | 5x114,30 | 60,06 | 605 | 2250 | 45 | M12x1,25 | 19 | DAVID | 8x19 | 19,00 | 8,00 | W01870205N5 | 1 |  |  |  | 5x114,30 |  | 45 | 81710446 | L | DST20B | N |  | TÜV |  |  | DK | YES |  |  | T | Teilegutachten (PB+VB) | 1 | No car modifications required | 245/45 R19----255/45 R19--- | AfterMarket OZ | MAX 690 KG | MATT GRAPHITE DIAMOND CUT | Via Veneto | 8027529053456 | OZ | 13,97 |  |  | Serie L - ext.diam.75 mm | 592x592x274 | 1 | 78-103 | e4*2001/116*0091... | bar: Area 1
SUZUKI | GRAND VITARA | GRAND VITARA 05 | JT | 07/2005 |  | 5x114,30 | 60,06 | 605 | 2250 | 45 | M12x1,25 | 19 | ENERGY | 8x19 | 19,00 | 8,00 | W8503420354 | 1 |  |  |  | 5x114,30 |  | 45 | 81710371 | L | D2 | N | LD12 | TÜV |  |  | DK | YES |  |  | T | Teilegutachten (PB+VB) | 1 | No car modifications required | 245/45 R19----255/45 R19--- | AfterMarket OZ | MAX 690 KG | MATT BLACK + DIAMOND-CUT | X-Line | 8027529045857 | OZ | 14,30 |  |  | Serie L - ext.diam.75 mm | 593x593x274 | 1 | 78-103 | e4*2001/116*0091... | bar: Area 1
SUZUKI | GRAND VITARA | GRAND VITARA 05 | JT | 07/2005 |  | 5x114,30 | 60,06 | 605 | 2250 | 45 | M12x1,25 | 19 | ITALIA 150 | 8x19 | 19,00 | 8,00 | W01889205R4 | 1 |  |  |  | 5x114,30 |  | 45 | 81710446 | L | DST20B | N |  | TÜV |  |  | DK | YES |  |  | T | Teilegutachten (PB+VB) | 1 | No car modifications required | 245/45 R19----255/45 R19--- | AfterMarket OZ | MAX 700 KG | MATT RACE SILVER DIAMOND CUT | Racing | 8027529070385 | OZ | 13,36 |  |  | Serie L - ext.diam.75 mm | 592x592x274 | 1 | 78-103 | e4*2001/116*0091... | bar: Area 1
SUZUKI | GRAND VITARA | GRAND VITARA 05 | JT | 07/2005 |  | 5x114,30 | 60,06 | 605 | 2250 | 45 | M12x1,25 | 19 | ITALIA 150 | 8x19 | 19,00 | 8,00 | W0188920549 | 1 |  |  |  | 5x114,30 |  | 45 | 81710446 | L | DST20B | N |  | TÜV |  |  | DK | YES |  |  | T | Teilegutachten (PB+VB) | 1 | No car modifications required | 245/45 R19----255/45 R19--- | AfterMarket OZ | MAX 700 KG | MATT DARK GRAPHITE DIAMOND CUT | Racing | 8027529070378 | OZ | 13,36 |  |  | Serie L - ext.diam.75 mm | 592x592x274 | 1 | 78-103 | e4*2001/116*0091... | bar: Area 1
SUZUKI | GRAND VITARA | GRAND VITARA 05 | JT | 07/2005 |  | 5x114,30 | 60,06 | 605 | 2250 | 45 | M12x1,25 | 19 | LOUNGE 10 | 8x19 | 19,00 | 8,00 | W8505520454 | 1 | S | 20110726 | 20110825 | 5x114,30 |  | 45 | 81710446 | L | DST20B | N |  | TÜV |  |  | DK | YES |  |  | T | Teilegutachten (PB+VB) | 1 | No car modifications required | 245/45 R19----255/45 R19--- | AfterMarket OZ | MAX 700 KG | MATT BLACK + DIAMOND-CUT | X-Line | 8027529066074 | OZ | 14,31 |  |  | Serie L - ext.diam.75 mm | 593x593x274 | 1 | 78-103 | e4*2001/116*0091... | bar: Area 1
SUZUKI | GRAND VITARA | GRAND VITARA 05 | JT | 07/2005 |  | 5x114,30 | 60,06 | 605 | 2250 | 45 | M12x1,25 | 19 | LOUNGE 10 | 8x19 | 19,00 | 8,00 | W8505520475 | 1 | S | 20110726 | 20110825 | 5x114,30 |  | 45 | 81710446 | L | DST20B | N |  | TÜV |  |  | DK | YES |  |  | T | Teilegutachten (PB+VB) | 1 | No car modifications required | 245/45 R19----255/45 R19--- | AfterMarket OZ | MAX 700 KG | METAL SILVER + DIAMOND CUT | X-Line | 8027529066081 | OZ | 14,31 |  |  | Serie L - ext.diam.75 mm | 593x593x274 | 1 | 78-103 | e4*2001/116*0091... | bar: Area 1
SUZUKI | GRAND VITARA | GRAND VITARA 05 | JT | 07/2005 |  | 5x114,30 | 60,06 | 605 | 2250 | 45 | M12x1,25 | 19 | SARDEGNA | 8x19 | 19,00 | 8,00 | W0176720222 | 1 |  |  |  | 5x114,30 |  | 40 | 81710371 | L | D2 | N | LD12 | TÜV |  |  | DK | YES |  |  | T | Teilegutachten (PB+VB) | 2 | Mods can be necessary to car | 245/45 R19----255/45 R19--- | AfterMarket OZ | MAX 725 KG | MATT GRAPHIT SILVER | All-Terrain | 8027529046724 | OZ | 15,42 |  |  | Serie L - ext.diam.75 mm | 600x600x300 | 1 | 78-103 | e4*2001/116*0091... | Area 2: OUT
SUZUKI | GRAND VITARA | GRAND VITARA 05 | JT | 07/2005 |  | 5x114,30 | 60,06 | 605 | 2250 | 45 | M12x1,25 | 19 | SARDEGNA | 8x19 | 19,00 | 8,00 | W0176720322 | 1 |  |  |  | 5x114,30 |  | 45 | 81710371 | L | D2 | N | LD12 | TÜV |  |  | DK | YES |  |  | S | Strongness Certificate (PB) | 1 | No car modifications required | 245/45 R19----255/45 R19--- | AfterMarket OZ | MAX 725 KG | MATT GRAPHIT SILVER | All-Terrain | 8027529046731 | OZ | 15,23 |  |  | Serie L - ext.diam.75 mm | 600x600x300 | 1 | 78-103 | e4*2001/116*0091... | Area 2: OUT
SUZUKI | GRAND VITARA | GRAND VITARA 05 | JT | 07/2005 |  | 5x114,30 | 60,06 | 605 | 2250 | 45 | M12x1,25 | 19 | VERSILIA | 8x19 | 19,00 | 8,00 | W01840204N6 | 1 |  |  |  | 5x114,30 |  | 45 | 81710371 | L | D2 | N | LD12 | TÜV |  |  | DK | YES |  |  | S | Strongness Certificate (PB) | 1 | No car modifications required | 245/45 R19----255/45 R19--- | AfterMarket OZ | MAX 670 KG | MATT RACE SILVER | All-Terrain | 8027529052312 | OZ | 15,92 |  |  | Serie L - ext.diam.75 mm | 600x600x300 | 1 | 78-103 | e4*2001/116*0091... | bar: Area 1
SUZUKI | GRAND VITARA | GRAND VITARA 05 | JT | 07/2005 |  | 5x114,30 | 60,06 | 605 | 2250 | 45 | M12x1,25 | 19 | VERSILIA | 8x19 | 19,00 | 8,00 | W0184020454 | 1 | S | 20090511 | 20090610 | 5x114,30 |  | 45 | 81710371 | L | D2 | N | LD12 | TÜV |  |  | DK | YES |  |  | S | Strongness Certificate (PB) | 1 | No car modifications required | 245/45 R19----255/45 R19--- | AfterMarket OZ | MAX 670 KG | MATT BLACK + DIAMOND-CUT | All-Terrain | 8027529039436 | OZ | 15,92 |  |  | Serie L - ext.diam.75 mm | 600x600x300 | 1 | 78-103 | e4*2001/116*0091... | bar: Area 1
SUZUKI | GRAND VITARA | GRAND VITARA 05 | JT | 07/2005 |  | 5x114,30 | 60,06 | 605 | 2250 | 45 | M12x1,25 | 19 | X5B | 8x19 | 19,00 | 8,00 | W85069203N5 | 1 | S | 20121005 | 20121104 | 5x114,30 |  | 45 | 81710446 | L | DST20B | N |  |  |  |  | DK | YES |  |  | T | Teilegutachten (PB+VB) | 1 | No car modifications required | 245/45 R19----255/45 R19--- | AfterMarket OZ | MAX 730 KG | MATT GRAPHITE DIAMOND CUT | X-Line | 8027529079852 | OZ | 13,61 |  |  | Serie L - ext.diam.75 mm | 593x593x274 | 1 | 78-103 | e4*2001/116*0091... | bar: Area 1
SUZUKI | GRAND VITARA | GRAND VITARA 05 | JT | 07/2005 |  | 5x114,30 | 60,06 | 605 | 2250 | 45 | M12x1,25 | 19 | EGO | 8½x19 | 19,00 | 8,50 | W8504820554 | 1 |  |  |  | 5x114,30 |  | 38 | 81710446 | L | DST20B | N |  | TÜV |  |  | DK | YES |  |  | T | Teilegutachten (PB+VB) | 2 | Mods can be necessary to car | 245/45 R19----255/45 R19--- | AfterMarket OZ | MAX 750 KG | MATT BLACK + DIAMOND-CUT | X-Line | 8027529065589 | OZ | 14,31 |  |  | Serie L - ext.diam.75 mm | 593x593x287 | 1 | 78-103 | e4*2001/116*0091... | bar: Area 1
SUZUKI | GRAND VITARA | GRAND VITARA 05 | JT | 07/2005 |  | 5x114,30 | 60,06 | 605 | 2250 | 45 | M12x1,25 | 19 | QUARANTA | 8½x19 | 19,00 | 8,50 | W01857201G2 | 1 |  |  |  | 5x114,30 |  | 38 | 81710446 | L | DST20B | N |  | TÜV |  |  | DK | YES |  |  | T | Teilegutachten (PB+VB) | 2 | Mods can be necessary to car | 245/45 R19----255/45 R19--- | AfterMarket OZ | MAX 725 KG | GRIGIO CORSA DIAMANTATO | Via Veneto | 8027529052565 | OZ | 13,81 |  |  | Serie L - ext.diam.75 mm | 570x570x280 | 1 | 78-103 | e4*2001/116*0091... | bar: Area 1
SUZUKI | GRAND VITARA | GRAND VITARA 05 | JT | 07/2005 |  | 5x114,30 | 60,06 | 605 | 2250 | 45 | M12x1,25 | 19 | SUPERTURISMO LM | 8½x19 | 19,00 | 8,50 | W0185220419 | 1 |  |  |  | 5x114,30 |  | 38 | 81710371 | L | D2 | N |  | TÜV |  |  | DK | YES |  |  | T | Teilegutachten (PB+VB) | 2 | Mods can be necessary to car | 245/45 R19----255/45 R19--- | AfterMarket OZ | MAX 725 KG | MATT RACE SILVER + BLACK LETTERING | Racing | 8027529043648 | OZ | 12,61 |  |  | Serie L - ext.diam.75 mm | 570x570x280 | 1 | 78-103 | e4*2001/116*0091... | bar: Area 1
SUZUKI | GRAND VITARA | GRAND VITARA 05 | JT | 07/2005 |  | 5x114,30 | 60,06 | 605 | 2250 | 45 | M12x1,25 | 19 | SUPERTURISMO LM | 8½x19 | 19,00 | 8,50 | W0185220446 | 1 |  |  |  | 5x114,30 |  | 38 | 81710371 | L | D2 | N |  | TÜV |  |  | DK | YES |  |  | T | Teilegutachten (PB+VB) | 2 | Mods can be necessary to car | 245/45 R19----255/45 R19--- | AfterMarket OZ | MAX 725 KG | MATT GRAPHITE + SILVER LETTERING | Racing | 8027529043655 | OZ | 12,61 |  |  | Serie L - ext.diam.75 mm | 570x570x280 | 1 | 78-103 | e4*2001/116*0091... | bar: Area 1
SUZUKI | GRAND VITARA | GRAND VITARA 05 | JT | 07/2005 |  | 5x114,30 | 60,06 | 605 | 2250 | 45 | M12x1,25 | 19 | VITTORIA | 8½x19 | 19,00 | 8,50 | W0188220373 | 1 |  |  |  | 5x114,30 |  | 38 | 81710446 | L | DST20B | N |  | TÜV |  |  |  | YES |  |  | T | Teilegutachten (PB+VB) | 2 | Mods can be necessary to car | 245/45 R19----255/45 R19--- | AfterMarket OZ | MAX 725 KG | MATT DARK GRAPHITE | Via Veneto | 8027529069686 | OZ | 14,14 |  |  | Serie L - ext.diam.75 mm | 592x592x286 | 1 | 78-103 | e4*2001/116*0091... | bar: Area 1
SUZUKI | GRAND VITARA | GRAND VITARA 05 | JT | 07/2005 |  | 5x114,30 | 60,06 | 605 | 2250 | 45 | M12x1,25 | 19 | SUPERTURISMO LM | 9½x19 | 19,00 | 9,50 | W0185320419 | 1 |  |  |  | 5x114,30 |  | 45 | 81710371 | L | D2 | N |  | TÜV |  |  | DK | YES |  |  | T | Teilegutachten (PB+VB) | 1 | No car modifications required |  | AfterMarket OZ | MAX 725 KG | MATT RACE SILVER + BLACK LETTERING | Racing | 8027529043808 | OZ | 12,58 |  |  | Serie L - ext.diam.75 mm | 570x570x280 | 1 | 78-103 | e4*2001/116*0091... | bar: Area 1
SUZUKI | GRAND VITARA | GRAND VITARA 05 | JT | 07/2005 |  | 5x114,30 | 60,06 | 605 | 2250 | 45 | M12x1,25 | 19 | SUPERTURISMO LM | 9½x19 | 19,00 | 9,50 | W0185320446 | 1 |  |  |  | 5x114,30 |  | 45 | 81710371 | L | D2 | N |  | TÜV |  |  | DK | YES |  |  | T | Teilegutachten (PB+VB) | 1 | No car modifications required |  | AfterMarket OZ | MAX 725 KG | MATT GRAPHITE + SILVER LETTERING | Racing | 8027529043815 | OZ | 12,58 |  |  | Serie L - ext.diam.75 mm | 570x570x280 | 1 | 78-103 | e4*2001/116*0091... | bar: Area 1
SUZUKI | GRAND VITARA | GRAND VITARA 05 | JT | 07/2005 |  | 5x114,30 | 60,06 | 605 | 2250 | 45 | M12x1,25 | 19 | MONACO HLT | 8x20 | 20,00 | 8,00 | W01899204G1 | 1 | S | 20120711 | 20120810 | 5x114,30 |  | 35 | 81710562 | XL | DST20A | N | [5 empty] | YES |  |  | N | No Certificate |  |  | 245/40 R20--- | AfterMarket OZ | MAX 950 KG | GRIGIO CORSA | All-Terrain | 8027529076868 | OZ | 16,72 |  |  | Serie XL - ext.diam.79 mm | 615x615x274 | 1 | 78-103 | e4*2001/116*0091... | bar: Area 1
SUZUKI | GRAND VITARA | GRAND VITARA 05 | JT | 07/2005 |  | 5x114,30 | 60,06 | 605 | 2250 | 45 | M12x1,25 | 19 | MONACO HLT | 8x20 | 20,00 | 8,00 | W01899205G1 | 1 | S | 20120711 | 20120810 | 5x114,30 |  | 45 | 81710562 | XL | DST20A | N |  |  |  |  | DK | YES |  |  | N | No Certificate | 1 | No car modifications required | 245/40 R20--- | AfterMarket OZ | MAX 950 KG | GRIGIO CORSA | All-Terrain | 8027529076875 | OZ | 16,32 |  |  | Serie XL - ext.diam.79 mm | 615x615x274 | 1 | 78-103 | e4*2001/116*0091... | bar: Area 1
SUZUKI | GRAND VITARA | GRAND VITARA 05 | JT | 07/2005 |  | 5x114,30 | 60,06 | 605 | 2250 | 45 | M12x1,25 | 19 | MONACO HLT | 8½x20 | 20,00 | 8,50 | W01900203G1 | 1 | S | 20120711 | 20120810 | 5x114,30 |  | 40 | 81710562 | XL | DST20A | N |  |  |  |  | DK | YES |  |  | N | No Certificate | 1 | No car modifications required | 245/40 R20--- | AfterMarket OZ | MAX 950 KG | GRIGIO CORSA | All-Terrain | 8027529076929 | OZ | 17,51 |  |  | Serie XL - ext.diam.79 mm | 615x615x312 | 1 | 78-103 | e4*2001/116*0091... | bar: Area 1
SUZUKI | GRAND VITARA | GRAND VITARA 05 | JT | 07/2005 |  | 5x114,30 | 60,06 | 605 | 2250 | 45 | M12x1,25 | 19 | SUPERTURISMO DAKAR | 8½x20 | 20,00 | 8,50 | W0187520219 | 1 |  |  |  | 5x114,30 |  | 40 | 81710367 | XL | D2 | N | LD12 | TÜV |  |  | DK | YES |  |  | T | Teilegutachten (PB+VB) | 1 | No car modifications required | 245/40 R20--- | AfterMarket OZ | MAX 815 KG | MATT RACE SILVER + BLACK LETTERING | All-Terrain | 8027529053494 | OZ | 15,80 |  |  | Serie XL - ext.diam.79 mm | 615x615x312 | 1 | 78-103 | e4*2001/116*0091... | bar: Area 1
SUZUKI | GRAND VITARA | GRAND VITARA 05 | JT | 07/2005 |  | 5x114,30 | 60,06 | 605 | 2250 | 45 | M12x1,25 | 19 | SUPERTURISMO DAKAR | 8½x20 | 20,00 | 8,50 | W0187520246 | 1 |  |  |  | 5x114,30 |  | 40 | 81710367 | XL | D2 | N | LD12 | TÜV |  |  | DK | YES |  |  | T | Teilegutachten (PB+VB) | 1 | No car modifications required | 245/40 R20--- | AfterMarket OZ | MAX 815 KG | MATT GRAPHITE + SILVER LETTERING | All-Terrain | 8027529053418 | OZ | 15,80 |  |  | Serie XL - ext.diam.79 mm | 615x615x312 | 1 | 78-103 | e4*2001/116*0091... | bar: Area 1
SUZUKI | IGNIS | IGNIS | MH | 01/2003 | 03/2007 | 4x100 | 54,06 | 400 | 1840 | 45 | M12x1,25 | 17 | LOUNGE 8 | 6x14 | 14,00 | 6,00 | W8503520054 | 1 |  |  |  | 4x100 |  | 36 | 81710372 | S | B1 | B | LB13 |  | KBA |  | DK | YES |  |  | N | No Certificate | 2 | Mods can be necessary to car | 165/70 R14----175/65 R14----185/60 R14----195/55 R14----195/60 R14--- | AfterMarket OZ | MAX 500 KG | MATT BLACK + DIAMOND-CUT | X-Line | 8027529047899 | OZ | 7,90 |  |  | Serie S - ext.diam.68 mm | 460x460x224 | 1 | 051-073 | e4*2001/116*0070*... | bar: Area 1
SUZUKI | IGNIS | IGNIS | MH | 01/2003 | 03/2007 | 4x100 | 54,06 | 400 | 1840 | 45 | M12x1,25 | 17 | LOUNGE 8 | 6x14 | 14,00 | 6,00 | W8503520075 | 1 |  |  |  | 4x100 |  | 36 | 81710372 | S | B1 | B | LB13 |  | KBA |  | DK | YES |  |  | N | No Certificate | 2 | Mods can be necessary to car | 165/70 R14----175/65 R14----185/60 R14----195/55 R14----195/60 R14--- | AfterMarket OZ | MAX 500 KG | METAL SILVER + DIAMOND CUT | X-Line | 8027529047905 | OZ | 7,90 |  |  | Serie S - ext.diam.68 mm | 460x460x224 | 1 | 051-073 | e4*2001/116*0070*... | Area 2: OUT
SUZUKI | IGNIS | IGNIS | MH | 01/2003 | 03/2007 | 4x100 | 54,06 | 400 | 1840 | 45 | M12x1,25 | 17 | SUPERTURISMO GT | 6x14 | 14,00 | 6,00 | W0167420079 | 1 | S | 20081211 | 20090110 | 4x100 |  | 36 | 81710372 | S | B1 | B | LB13 |  | KBA | VIA | DK | YES |  |  | K | KBA (ABE+VB) | 2 | Mods can be necessary to car | 165/70 R14----175/65 R14----185/60 R14----195/55 R14----195/60 R14--- | AfterMarket OZ | MAX 480 KG | MATT BLACK + RED LETTERING | Racing | 8027529036541 | OZ | 7,80 |  |  | Serie S - ext.diam.68 mm | 430x430x230 | 1 | 051-073 | e4*2001/116*0070*... | bar: Area 1
SUZUKI | IGNIS | IGNIS | MH | 01/2003 | 03/2007 | 4x100 | 54,06 | 400 | 1840 | 45 | M12x1,25 | 17 | SUPERTURISMO GT | 6x14 | 14,00 | 6,00 | W0167420082 | 1 | S | 20051123 | 20051223 | 4x100 |  | 36 | 81710372 | S | B1 | B | LB13 |  | KBA | VIA | DK | YES |  |  | K | KBA (ABE+VB) | 2 | Mods can be necessary to car | 165/70 R14----175/65 R14----185/60 R14----195/55 R14----195/60 R14--- | AfterMarket OZ | MAX 480 KG | RACE SILVER + BLACK LETTERING | Racing | 8027529000832 | OZ | 7,80 |  |  | Serie S - ext.diam.68 mm | 430x430x230 | 1 | 051-073 | e4*2001/116*0070*... | bar: Area 1
SUZUKI | IGNIS | IGNIS | MH | 01/2003 | 03/2007 | 4x100 | 54,06 | 400 | 1840 | 45 | M12x1,25 | 17 | SUPERTURISMO GT | 6x14 | 14,00 | 6,00 | W01904200P5 | 1 | S | 20121109 | 20121209 | 4x100 |  | 36 | 81710372 | S | B1 | B | LB13 |  | KBA |  | DK | YES |  |  | K | KBA (ABE+VB) | 2 | Mods can be necessary to car | 165/70 R14----175/65 R14----185/60 R14----195/55 R14----195/60 R14--- | AfterMarket OZ | MAX 480 KG | GRIGIO CORSA+BLACK LETTERING | Racing | 8027529083224 | OZ | 9,97 |  |  | Serie S - ext.diam.68 mm | 430x430x230 | 1 | 051-073 | e4*2001/116*0070*... | bar: Area 1
SUZUKI | IGNIS | IGNIS | MH | 01/2003 | 03/2007 | 4x100 | 54,06 | 400 | 1840 | 45 | M12x1,25 | 17 | SUPERTURISMO GT | 6x14 | 14,00 | 6,00 | W0190420079 | 1 | S | 20121109 | 20121209 | 4x100 |  | 36 | 81710372 | S | B1 | B | LB13 |  | KBA |  | DK | YES |  |  | K | KBA (ABE+VB) | 2 | Mods can be necessary to car | 165/70 R14----175/65 R14----185/60 R14----195/55 R14----195/60 R14--- | AfterMarket OZ | MAX 480 KG | MATT BLACK + RED LETTERING | Racing | 8027529083231 | OZ | 9,97 |  |  | Serie S - ext.diam.68 mm | 430x430x230 | 1 | 051-073 | e4*2001/116*0070*... | bar: Area 1
SUZUKI | IGNIS | IGNIS | MH | 01/2003 | 03/2007 | 4x100 | 54,06 | 400 | 1840 | 45 | M12x1,25 | 17 | SUPERTURISMO WRC | 6x14 | 14,00 | 6,00 | W0167420033 | 1 | S | 20051123 | 20051223 | 4x100 |  | 36 | 81710372 | S | B1 | B | LB13 |  | KBA | VIA | DK | YES |  |  | K | KBA (ABE+VB) | 2 | Mods can be necessary to car | 165/70 R14----175/65 R14----185/60 R14----195/55 R14----195/60 R14--- | AfterMarket OZ | MAX 480 KG | WHITE + RED LETTERING | Racing | 8027529000825 | OZ | 7,80 |  |  | Serie S - ext.diam.68 mm | 430x430x230 | 1 | 051-073 | e4*2001/116*0070*... | bar: Area 1
SUZUKI | IGNIS | IGNIS | MH | 01/2003 | 03/2007 | 4x100 | 54,06 | 400 | 1840 | 45 | M12x1,25 | 17 | SUPERTURISMO WRC | 6x14 | 14,00 | 6,00 | W0190420033 | 1 | S | 20121109 | 20121209 | 4x100 |  | 36 | 81710372 | S | B1 | B | LB13 |  | KBA |  | DK | YES |  |  | K | KBA (ABE+VB) | 2 | Mods can be necessary to car | 165/70 R14----175/65 R14----185/60 R14----195/55 R14----195/60 R14--- | AfterMarket OZ | MAX 480 KG | WHITE + RED LETTERING | Racing | 8027529083262 | OZ | 9,97 |  |  | Serie S - ext.diam.68 mm | 430x430x230 | 1 | 051-073 | e4*2001/116*0070*... | bar: Area 1
SUZUKI | IGNIS | IGNIS | MH | 01/2003 | 03/2007 | 4x100 | 54,06 | 400 | 1840 | 45 | M12x1,25 | 17 | ADRENALINA | 6½x15 | 15,00 | 6,50 | W8501020054 | 1 | S | 20080904 | 20081004 | 4x100 |  | 37 | 81710372 | S | B1 | B | LB13 |  | KBA |  | DK | YES |  |  | K | KBA (ABE+VB) | 2 | Mods can be necessary to car | 185/55 R15----185/60 R15----195/50 R15--- | AfterMarket OZ | MAX 615 KG | MATT BLACK + DIAMOND-CUT | X-Line | 8027529034462 | OZ | 9,20 |  |  | Serie S - ext.diam.68 mm | 486x486x236 | 1 | 051-073 | e4*2001/116*0070*... | bar: Area 1
SUZUKI | IGNIS | IGNIS | MH | 01/2003 | 03/2007 | 4x100 | 54,06 | 400 | 1840 | 45 | M12x1,25 | 17 | ADRENALINA | 6½x15 | 15,00 | 6,50 | W8501020154 | 1 |  |  |  | 4x100 |  | 42 | 81710372 | S | B1 | B |  |  | KBA |  | DK | YES |  |  | K | KBA (ABE+VB) | 1 | No car modifications required | 185/55 R15----185/60 R15----195/50 R15--- | AfterMarket OZ | MAX 530 KG | MATT BLACK + DIAMOND-CUT | X-Line | 8027529042818 | OZ | 9,20 |  |  | Serie S - ext.diam.68 mm | 486x486x236 | 1 | 051-073 | e4*2001/116*0070*... | bar: Area 1
SUZUKI | IGNIS | IGNIS | MH | 01/2003 | 03/2007 | 4x100 | 54,06 | 400 | 1840 | 45 | M12x1,25 | 17 | EGO | 6½x15 | 15,00 | 6,50 | W8505320154 | 1 | S | 20110726 | 20110825 | 4x100 |  | 37 | 81710466 | S | VST20A24 | B |  |  | KBA |  | DK | YES |  |  | K | KBA (ABE+VB) | 2 | Mods can be necessary to car | 185/55 R15----185/60 R15----195/50 R15--- | AfterMarket OZ | MAX 615 KG | MATT BLACK + DIAMOND-CUT | X-Line | 8027529065916 | OZ | 8 |  |  | Serie S - ext.diam.68 mm | 486x486x236 | 1 | 051-073 | e4*2001/116*0070*... | bar: Area 1
SUZUKI | IGNIS | IGNIS | MH | 01/2003 | 03/2007 | 4x100 | 54,06 | 400 | 1840 | 45 | M12x1,25 | 17 | EGO | 6½x15 | 15,00 | 6,50 | W8505320254 | 1 | S | 20110726 | 20110825 | 4x100 |  | 42 | 81710466 | S | VST20A24 | B |  |  | KBA |  | DK | YES |  |  | K | KBA (ABE+VB) | 1 | No car modifications required | 185/55 R15----185/60 R15----195/50 R15--- | AfterMarket OZ | MAX 510 KG | MATT BLACK + DIAMOND-CUT | X-Line | 8027529065923 | OZ | 8 |  |  | Serie S - ext.diam.68 mm | 486x486x236 | 1 | 051-073 | e4*2001/116*0070*... | bar: Area 1
SUZUKI | IGNIS | IGNIS | MH | 01/2003 | 03/2007 | 4x100 | 54,06 | 400 | 1840 | 45 | M12x1,25 | 17 | LOUNGE 8 | 6½x15 | 15,00 | 6,50 | W8503620054 | 1 |  |  |  | 4x100 |  | 37 | 81710372 | S | B1 | B | LB13 |  | KBA |  | DK | YES |  |  | K | KBA (ABE+VB) | 2 | Mods can be necessary to car | 185/55 R15----185/60 R15----195/50 R15--- | AfterMarket OZ | MAX 570 KG | MATT BLACK + DIAMOND-CUT | X-Line | 8027529047967 | OZ | 8 |  |  | Serie S - ext.diam.68 mm | 486x486x236 | 1 | 051-073 | e4*2001/116*0070*... | bar: Area 1
SUZUKI | IGNIS | IGNIS | MH | 01/2003 | 03/2007 | 4x100 | 54,06 | 400 | 1840 | 45 | M12x1,25 | 17 | LOUNGE 8 | 6½x15 | 15,00 | 6,50 | W8503620075 | 1 |  |  |  | 4x100 |  | 37 | 81710372 | S | B1 | B | LB13 |  | KBA |  | DK | YES |  |  | K | KBA (ABE+VB) | 2 | Mods can be necessary to car | 185/55 R15----185/60 R15----195/50 R15--- | AfterMarket OZ | MAX 570 KG | METAL SILVER + DIAMOND CUT | X-Line | 8027529047974 | OZ | 8 |  |  | Serie S - ext.diam.68 mm | 486x486x236 | 1 | 051-073 | e4*2001/116*0070*... | bar: Area 1
SUZUKI | IGNIS | IGNIS | MH | 01/2003 | 03/2007 | 4x100 | 54,06 | 400 | 1840 | 45 | M12x1,25 | 17 | SUPERTURISMO GT | 6½x15 | 15,00 | 6,50 | W0168220079 | 1 | S | 20081010 | 20081109 | 4x100 |  | 37 | 81710372 | S | B1 | B | LB13 |  | KBA | VIA | DK | YES |  |  | K | KBA (ABE+VB) | 2 | Mods can be necessary to car | 185/55 R15----185/60 R15----195/50 R15--- | AfterMarket OZ | MAX 550 KG | MATT BLACK + RED LETTERING | Racing | 8027529000993 | OZ | 9,57 |  |  | Serie S - ext.diam.68 mm | 430x430x235 | 1 | 051-073 | e4*2001/116*0070*... | bar: Area 1
SUZUKI | IGNIS | IGNIS | MH | 01/2003 | 03/2007 | 4x100 | 54,06 | 400 | 1840 | 45 | M12x1,25 | 17 | SUPERTURISMO GT | 6½x15 | 15,00 | 6,50 | W0168220082 | 1 | S | 20051123 | 20051223 | 4x100 |  | 37 | 81710372 | S | B1 | B | LB13 |  | KBA | VIA | DK | YES |  |  | K | KBA (ABE+VB) | 2 | Mods can be necessary to car | 185/55 R15----185/60 R15----195/50 R15--- | AfterMarket OZ | MAX 550 KG | RACE SILVER + BLACK LETTERING | Racing | 8027529001006 | OZ | 9,57 |  |  | Serie S - ext.diam.68 mm | 430x430x235 | 1 | 051-073 | e4*2001/116*0070*... | bar: Area 1
SUZUKI | IGNIS | IGNIS | MH | 01/2003 | 03/2007 | 4x100 | 54,06 | 400 | 1840 | 45 | M12x1,25 | 17 | SUPERTURISMO GT | 6½x15 | 15,00 | 6,50 | W0168220182 | 1 | S | 20051123 | 20051223 | 4x100 |  | 43 | 81710372 | S | B1 | B | LB13 |  | KBA | VIA | DK | YES |  |  | K | KBA (ABE+VB) | 1 | No car modifications required | 185/55 R15----185/60 R15----195/50 R15--- | AfterMarket OZ | MAX 550 KG | RACE SILVER + BLACK LETTERING | Racing | 8027529001020 | OZ | 9,99 |  |  | Serie S - ext.diam.68 mm | 430x430x235 | 1 | 051-073 | e4*2001/116*0070*... | bar: Area 1
SUZUKI | IGNIS | IGNIS | MH | 01/2003 | 03/2007 | 4x100 | 54,06 | 400 | 1840 | 45 | M12x1,25 | 17 | SUPERTURISMO GT | 6½x15 | 15,00 | 6,50 | W01905200P5 | 1 | S | 20121109 | 20121209 | 4x100 |  | 37 | 81710372 | S | B1 | B | LB13 |  | KBA |  | DK | YES |  |  | K | KBA (ABE+VB) | 2 | Mods can be necessary to car | 185/55 R15----185/60 R15----195/50 R15--- | AfterMarket OZ | MAX 550 KG | GRIGIO CORSA+BLACK LETTERING | Racing | 8027529083057 | OZ | 8,77 |  |  | Serie S - ext.diam.68 mm | 430x430x235 | 1 | 051-073 | e4*2001/116*0070*... | bar: Area 1
SUZUKI | IGNIS | IGNIS | MH | 01/2003 | 03/2007 | 4x100 | 54,06 | 400 | 1840 | 45 | M12x1,25 | 17 | SUPERTURISMO GT | 6½x15 | 15,00 | 6,50 | W0190520079 | 1 | S | 20121109 | 20121209 | 4x100 |  | 37 | 81710372 | S | B1 | B | LB13 |  | KBA |  | DK | YES |  |  | K | KBA (ABE+VB) | 2 | Mods can be necessary to car | 185/55 R15----185/60 R15----195/50 R15--- | AfterMarket OZ | MAX 550 KG | MATT BLACK + RED LETTERING | Racing | 8027529083064 | OZ | 8,77 |  |  | Serie S - ext.diam.68 mm | 430x430x235 | 1 | 051-073 | e4*2001/116*0070*... | bar: Area 1
SUZUKI | IGNIS | IGNIS | MH | 01/2003 | 03/2007 | 4x100 | 54,06 | 400 | 1840 | 45 | M12x1,25 | 17 | SUPERTURISMO GT | 6½x15 | 15,00 | 6,50 | W01905201P5 | 1 | S | 20121109 | 20121209 | 4x100 |  | 43 | 81710372 | S | B1 | B | LB13 |  | KBA |  | DK | YES |  |  | K | KBA (ABE+VB) | 1 | No car modifications required | 185/55 R15----185/60 R15----195/50 R15--- | AfterMarket OZ | MAX 550 KG | GRIGIO CORSA+BLACK LETTERING | Racing | 8027529083071 | OZ | 8,77 |  |  | Serie S - ext.diam.68 mm | 430x430x235 | 1 | 051-073 | e4*2001/116*0070*... | bar: Area 1
SUZUKI | IGNIS | IGNIS | MH | 01/2003 | 03/2007 | 4x100 | 54,06 | 400 | 1840 | 45 | M12x1,25 | 17 | SUPERTURISMO GT | 6½x15 | 15,00 | 6,50 | W0190520179 | 1 | S | 20121109 | 20121209 | 4x100 |  | 43 | 81710372 | S | B1 | B | LB13 |  | KBA |  | DK | YES |  |  | K | KBA (ABE+VB) | 1 | No car modifications required | 185/55 R15----185/60 R15----195/50 R15--- | AfterMarket OZ | MAX 550 KG | MATT BLACK + RED LETTERING | Racing | 8027529083088 | OZ | 8,77 |  |  | Serie S - ext.diam.68 mm | 430x430x235 | 1 | 051-073 | e4*2001/116*0070*... | bar: Area 1
SUZUKI | IGNIS | IGNIS | MH | 01/2003 | 03/2007 | 4x100 | 54,06 | 400 | 1840 | 45 | M12x1,25 | 17 | SUPERTURISMO WRC | 6½x15 | 15,00 | 6,50 | W0168220033 | 1 | S | 20051123 | 20051223 | 4x100 |  | 37 | 81710372 | S | B1 | B | LB13 |  | KBA | VIA | DK | YES |  |  | K | KBA (ABE+VB) | 2 | Mods can be necessary to car | 185/55 R15----185/60 R15----195/50 R15--- | AfterMarket OZ | MAX 550 KG | WHITE + RED LETTERING | Racing | 8027529000986 | OZ | 9,57 |  |  | Serie S - ext.diam.68 mm | 430x430x235 | 1 | 051-073 | e4*2001/116*0070*... | bar: Area 1
SUZUKI | IGNIS | IGNIS | MH | 01/2003 | 03/2007 | 4x100 | 54,06 | 400 | 1840 | 45 | M12x1,25 | 17 | SUPERTURISMO WRC | 6½x15 | 15,00 | 6,50 | W0168220133 | 1 | S | 20051123 | 20051223 | 4x100 |  | 43 | 81710372 | S | B1 | B | LB13 |  | KBA | VIA | DK | YES |  |  | K | KBA (ABE+VB) | 1 | No car modifications required | 185/55 R15----185/60 R15----195/50 R15--- | AfterMarket OZ | MAX 550 KG | WHITE + RED LETTERING | Racing | 8027529001013 | OZ | 9,99 |  |  | Serie S - ext.diam.68 mm | 430x430x235 | 1 | 051-073 | e4*2001/116*0070*... | bar: Area 1
SUZUKI | IGNIS | IGNIS | MH | 01/2003 | 03/2007 | 4x100 | 54,06 | 400 | 1840 | 45 | M12x1,25 | 17 | SUPERTURISMO WRC | 6½x15 | 15,00 | 6,50 | W0190520033 | 1 | S | 20121109 | 20121209 | 4x100 |  | 37 | 81710372 | S | B1 | B | LB13 |  | KBA |  | DK | YES |  |  | K | KBA (ABE+VB) | 2 | Mods can be necessary to car | 185/55 R15----185/60 R15----195/50 R15--- | AfterMarket OZ | MAX 550 KG | WHITE + RED LETTERING | Racing | 8027529083187 | OZ | 8,77 |  |  | Serie S - ext.diam.68 mm | 430x430x235 | 1 | 051-073 | e4*2001/116*0070*... | bar: Area 1
SUZUKI | IGNIS | IGNIS | MH | 01/2003 | 03/2007 | 4x100 | 54,06 | 400 | 1840 | 45 | M12x1,25 | 17 | SUPERTURISMO WRC | 6½x15 | 15,00 | 6,50 | W0190520133 | 1 | S | 20121109 | 20121209 | 4x100 |  | 43 | 81710372 | S | B1 | B | LB13 |  | KBA |  | DK | YES |  |  | K | KBA (ABE+VB) | 1 | No car modifications required | 185/55 R15----185/60 R15----195/50 R15--- | AfterMarket OZ | MAX 550 KG | WHITE + RED LETTERING | Racing | 8027529083194 | OZ | 8,77 |  |  | Serie S - ext.diam.68 mm | 430x430x235 | 1 | 051-073 | e4*2001/116*0070*... | bar: Area 1
SUZUKI | IGNIS | IGNIS | MH | 01/2003 | 03/2007 | 4x100 | 54,06 | 400 | 1840 | 45 | M12x1,25 | 17 | ENVY | 7x15 | 15,00 | 7,00 | W8504220168 | 1 |  |  |  | 4x100 |  | 37 | 81710466 | S | VST20A24 | B |  |  | KBA |  | DK | YES |  |  | K | KBA (ABE+VB) | 2 | Mods can be necessary to car | 185/55 R15----185/60 R15----195/50 R15--- | AfterMarket OZ | MAX 615 KG | MATT SILVER TECH DIAMOND CUT | X-Line | 8027529052817 | OZ | 8 |  |  | Serie S - ext.diam.68 mm | 486x486x249 | 1 | 051-073 | e4*2001/116*0070*... | bar: Area 1
SUZUKI | IGNIS | IGNIS | MH | 01/2003 | 03/2007 | 4x100 | 54,06 | 400 | 1840 | 45 | M12x1,25 | 17 | ULTRALEGGERA | 7x15 | 15,00 | 7,00 | W01731200A53 | 1 |  |  |  | 4x100 |  | 37 | 81710372 | S | B1 | B | LB13 | TÜV |  |  | DK | YES |  |  | T | Teilegutachten (PB+VB) | 2 | Mods can be necessary to car | 185/55 R15----185/60 R15----195/50 R15--- | AfterMarket OZ | MAX 525 KG | MATT BLACK | Racing | 8027529057485 | OZ | 6,49 |  |  | Serie S - ext.diam.68 mm | 455x455x248 | 1 | 051-073 | e4*2001/116*0070*... | bar: Area 1
SUZUKI | IGNIS | IGNIS | MH | 01/2003 | 03/2007 | 4x100 | 54,06 | 400 | 1840 | 45 | M12x1,25 | 17 | ULTRALEGGERA | 7x15 | 15,00 | 7,00 | W0173120022 | 1 | S | 20051128 | 20051228 | 4x100 |  | 37 | 81710372 | S | B1 | B | LB13 | TÜV |  |  | DK | YES |  |  | T | Teilegutachten (PB+VB) | 2 | Mods can be necessary to car | 185/55 R15----185/60 R15----195/50 R15--- | AfterMarket OZ | MAX 525 KG | MATT GRAPHIT SILVER | Racing | 8027529003048 | OZ | 6,49 |  |  | Serie S - ext.diam.68 mm | 460x460x255 | 1 | 051-073 | e4*2001/116*0070*... | bar: Area 1
SUZUKI | IGNIS | IGNIS | MH | 01/2003 | 03/2007 | 4x100 | 54,06 | 400 | 1840 | 45 | M12x1,25 | 17 | ULTRALEGGERA | 7x15 | 15,00 | 7,00 | W0173120061 | 1 | S | 20051128 | 20051228 | 4x100 |  | 37 | 81710372 | S | B1 | B | LB13 | TÜV |  |  | DK | YES |  |  | T | Teilegutachten (PB+VB) | 2 | Mods can be necessary to car | 185/55 R15----185/60 R15----195/50 R15--- | AfterMarket OZ | MAX 525 KG | CHRYSTAL TITANIUM | Racing | 8027529003055 | OZ | 6,49 |  |  | Serie S - ext.diam.68 mm | 460x460x255 | 1 | 051-073 | e4*2001/116*0070*... | bar: Area 1
SUZUKI | IGNIS | IGNIS | MH | 01/2003 | 03/2007 | 4x100 | 54,06 | 400 | 1840 | 45 | M12x1,25 | 17 | ADRENALINA | 7x16 | 16,00 | 7,00 | W8501120054 | 1 | S | 20080904 | 20081004 | 4x100 |  | 37 | 81710372 | S | B1 | B | LB13 |  | KBA |  | DK | YES |  |  | K | KBA (ABE+VB) | 2 | Mods can be necessary to car | 195/45 R16----205/45 R16--- | AfterMarket OZ | MAX 615 KG | MATT BLACK + DIAMOND-CUT | X-Line | 8027529034493 | OZ | 10,50 |  |  | Serie S - ext.diam.68 mm | 511x511x249 | 1 | 051-073 | e4*2001/116*0070*... | bar: Area 1
SUZUKI | IGNIS | IGNIS | MH | 01/2003 | 03/2007 | 4x100 | 54,06 | 400 | 1840 | 45 | M12x1,25 | 17 | ADRENALINA | 7x16 | 16,00 | 7,00 | W8501120154 | 1 | S | 20081016 | 20081115 | 4x100 |  | 42 | 81710372 | S | B1 | B | LB13 |  | KBA |  | DK | YES |  |  | K | KBA (ABE+VB) | 1 | No car modifications required | 195/45 R16----205/45 R16--- | AfterMarket OZ | MAX 615 KG | MATT BLACK + DIAMOND-CUT | X-Line | 8027529034509 | OZ | 10,50 |  |  | Serie S - ext.diam.68 mm | 511x511x249 | 1 | 051-073 | e4*2001/116*0070*... | bar: Area 1
SUZUKI | IGNIS | IGNIS | MH | 01/2003 | 03/2007 | 4x100 | 54,06 | 400 | 1840 | 45 | M12x1,25 | 17 | ALLEGGERITA HLT 4F | 7x16 | 16,00 | 7,00 | W01851200P3 | 3 | S | 20121012 | 20121111 | 4x100 |  | 37 | 81710372 | S | B1 | B | LB13 | TÜV |  |  | DK | YES |  |  | T | Teilegutachten (PB+VB) | 2 | Mods can be necessary to car | 195/45 R16----205/45 R16--- | AfterMarket OZ | MAX 500 KG | ACID GREEN | I-Tech | 8027529080865 | OZ | 7,41 |  |  | Serie S - ext.diam.68 mm | 570x570x370 | 1 | 051-073 | e4*2001/116*0070*... | bar: Area 1
SUZUKI | IGNIS | IGNIS | MH | 01/2003 | 03/2007 | 4x100 | 54,06 | 400 | 1840 | 45 | M12x1,25 | 17 | ALLEGGERITA HLT 4F | 7x16 | 16,00 | 7,00 | W0185120022 | 3 | S | 20090615 | 20090715 | 4x100 |  | 37 | 81710372 | S | B1 | B | LB13 | TÜV |  |  | DK | YES |  |  | T | Teilegutachten (PB+VB) | 2 | Mods can be necessary to car | 195/45 R16----205/45 R16--- | AfterMarket OZ | MAX 500 KG | MATT GRAPHIT SILVER | I-Tech | 8027529040678 | OZ | 7,41 |  |  | Serie S - ext.diam.68 mm | 570x570x370 | 1 | 051-073 | e4*2001/116*0070*... | bar: Area 1
SUZUKI | IGNIS | IGNIS | MH | 01/2003 | 03/2007 | 4x100 | 54,06 | 400 | 1840 | 45 | M12x1,25 | 17 | ALLEGGERITA HLT 4F | 7x16 | 16,00 | 7,00 | W0185120030 | 3 | S | 20090615 | 20090715 | 4x100 |  | 37 | 81710372 | S | B1 | B | LB13 | TÜV |  |  | DK | YES |  |  | T | Teilegutachten (PB+VB) | 2 | Mods can be necessary to car | 195/45 R16----205/45 R16--- | AfterMarket OZ | MAX 500 KG | WHITE | I-Tech | 8027529040623 | OZ | 7,41 |  |  | Serie S - ext.diam.68 mm | 570x570x370 | 1 | 051-073 | e4*2001/116*0070*... | bar: Area 1
SUZUKI | IGNIS | IGNIS | MH | 01/2003 | 03/2007 | 4x100 | 54,06 | 400 | 1840 | 45 | M12x1,25 | 17 | ALLEGGERITA HLT 4F | 7x16 | 16,00 | 7,00 | W0185120053 | 3 | S | 20090615 | 20090715 | 4x100 |  | 37 | 81710372 | S | B1 | B | LB13 | TÜV |  |  | DK | YES |  |  | T | Teilegutachten (PB+VB) | 2 | Mods can be necessary to car | 195/45 R16----205/45 R16--- | AfterMarket OZ | MAX 500 KG | MATT BLACK | I-Tech | 8027529040616 | OZ | 7,41 |  |  | Serie S - ext.diam.68 mm | 570x570x370 | 1 | 051-073 | e4*2001/116*0070*... | bar: Area 1
SUZUKI | IGNIS | IGNIS | MH | 01/2003 | 03/2007 | 4x100 | 54,06 | 400 | 1840 | 45 | M12x1,25 | 17 | ALLEGGERITA HLT 4F | 7x16 | 16,00 | 7,00 | W0185120066 | 1 | S | 20090615 | 20090715 | 4x100 |  | 37 | 81710372 | S | B1 | B | LB13 | TÜV |  |  | DK | YES |  |  | T | Teilegutachten (PB+VB) | 2 | Mods can be necessary to car | 195/45 R16----205/45 R16--- | AfterMarket OZ | MAX 500 KG | TITANIUM TECH | I-Tech | 8027529040609 | OZ | 7,41 |  |  | Serie S - ext.diam.68 mm | 570x570x370 | 1 | 051-073 | e4*2001/116*0070*... | bar: Area 1
SUZUKI | IGNIS | IGNIS | MH | 01/2003 | 03/2007 | 4x100 | 54,06 | 400 | 1840 | 45 | M12x1,25 | 17 | ALLEGGERITA HLT 4F | 7x16 | 16,00 | 7,00 | W0185120071 | 3 | S | 20090615 | 20090715 | 4x100 |  | 37 | 81710372 | S | B1 | B | LB13 | TÜV |  |  | DK | YES |  |  | T | Teilegutachten (PB+VB) | 2 | Mods can be necessary to car | 195/45 R16----205/45 R16--- | AfterMarket OZ | MAX 500 KG | ORANGE | I-Tech | 8027529040654 | OZ | 7,41 |  |  | Serie S - ext.diam.68 mm | 570x570x370 | 1 | 051-073 | e4*2001/116*0070*... | bar: Area 1
SUZUKI | IGNIS | IGNIS | MH | 01/2003 | 03/2007 | 4x100 | 54,06 | 400 | 1840 | 45 | M12x1,25 | 17 | ALLEGGERITA HLT 4F | 7x16 | 16,00 | 7,00 | W0185120072 | 3 | S | 20090615 | 20090715 | 4x100 |  | 37 | 81710372 | S | B1 | B | LB13 | TÜV |  |  | DK | YES |  |  | T | Teilegutachten (PB+VB) | 2 | Mods can be necessary to car | 195/45 R16----205/45 R16--- | AfterMarket OZ | MAX 500 KG | MATT BLUE | I-Tech | 8027529040647 | OZ | 7,41 |  |  | Serie S - ext.diam.68 mm | 570x570x370 | 1 | 051-073 | e4*2001/116*0070*... | bar: Area 1
SUZUKI | IGNIS | IGNIS | MH | 01/2003 | 03/2007 | 4x100 | 54,06 | 400 | 1840 | 45 | M12x1,25 | 17 | ALLEGGERITA HLT 4F | 7x16 | 16,00 | 7,00 | W0185120076 | 3 | S | 20090615 | 20090715 | 4x100 |  | 37 | 81710372 | S | B1 | B | LB13 | TÜV |  |  | DK | YES |  |  | T | Teilegutachten (PB+VB) | 2 | Mods can be necessary to car | 195/45 R16----205/45 R16--- | AfterMarket OZ | MAX 500 KG | RACE GOLD | I-Tech | 8027529040661 | OZ | 7,41 |  |  | Serie S - ext.diam.68 mm | 570x570x370 | 1 | 051-073 | e4*2001/116*0070*... | bar: Area 1
SUZUKI | IGNIS | IGNIS | MH | 01/2003 | 03/2007 | 4x100 | 54,06 | 400 | 1840 | 45 | M12x1,25 | 17 | ALLEGGERITA HLT 4F | 7x16 | 16,00 | 7,00 | W0185120084 | 3 | S | 20090615 | 20090715 | 4x100 |  | 37 | 81710372 | S | B1 | B | LB13 | TÜV |  |  | DK | YES |  |  | T | Teilegutachten (PB+VB) | 2 | Mods can be necessary to car | 195/45 R16----205/45 R16--- | AfterMarket OZ | MAX 500 KG | RED | I-Tech | 8027529040630 | OZ | 7,41 |  |  | Serie S - ext.diam.68 mm | 570x570x370 | 1 | 051-073 | e4*2001/116*0070*... | bar: Area 1
SUZUKI | IGNIS | IGNIS | MH | 01/2003 | 03/2007 | 4x100 | 54,06 | 400 | 1840 | 45 | M12x1,25 | 17 | ALLEGGERITA HLT 4F | 7x16 | 16,00 | 7,00 | W01851201P3 | 3 | S | 20121012 | 20121111 | 4x100 |  | 42 | 81710372 | S | B1 | B | LB13 | TÜV |  |  | DK | YES |  |  | T | Teilegutachten (PB+VB) | 1 | No car modifications required | 195/45 R16----205/45 R16--- | AfterMarket OZ | MAX 500 KG | ACID GREEN | I-Tech | 8027529080872 | OZ | 7,39 |  |  | Serie S - ext.diam.68 mm | 570x570x370 | 1 | 051-073 | e4*2001/116*0070*... | bar: Area 1
SUZUKI | IGNIS | IGNIS | MH | 01/2003 | 03/2007 | 4x100 | 54,06 | 400 | 1840 | 45 | M12x1,25 | 17 | ALLEGGERITA HLT 4F | 7x16 | 16,00 | 7,00 | W0185120122 | 3 | S | 20091103 | 20091203 | 4x100 |  | 42 | 81710372 | S | B1 | B | LB13 | TÜV |  |  | DK | YES |  |  | T | Teilegutachten (PB+VB) | 1 | No car modifications required | 195/45 R16----205/45 R16--- | AfterMarket OZ | MAX 500 KG | MATT GRAPHIT SILVER | I-Tech | 8027529040753 | OZ | 7,39 |  |  | Serie S - ext.diam.68 mm | 570x570x370 | 1 | 051-073 | e4*2001/116*0070*... | bar: Area 1
SUZUKI | IGNIS | IGNIS | MH | 01/2003 | 03/2007 | 4x100 | 54,06 | 400 | 1840 | 45 | M12x1,25 | 17 | ALLEGGERITA HLT 4F | 7x16 | 16,00 | 7,00 | W0185120130 | 3 | S | 20091103 | 20091203 | 4x100 |  | 42 | 81710372 | S | B1 | B | LB13 | TÜV |  |  | DK | YES |  |  | T | Teilegutachten (PB+VB) | 1 | No car modifications required | 195/45 R16----205/45 R16--- | AfterMarket OZ | MAX 500 KG | WHITE | I-Tech | 8027529040708 | OZ | 7,39 |  |  | Serie S - ext.diam.68 mm | 570x570x370 | 1 | 051-073 | e4*2001/116*0070*... | bar: Area 1
SUZUKI | IGNIS | IGNIS | MH | 01/2003 | 03/2007 | 4x100 | 54,06 | 400 | 1840 | 45 | M12x1,25 | 17 | ALLEGGERITA HLT 4F | 7x16 | 16,00 | 7,00 | W0185120153 | 3 | S | 20091103 | 20091203 | 4x100 |  | 42 | 81710372 | S | B1 | B | LB13 | TÜV |  |  | DK | YES |  |  | T | Teilegutachten (PB+VB) | 1 | No car modifications required | 195/45 R16----205/45 R16--- | AfterMarket OZ | MAX 500 KG | MATT BLACK | I-Tech | 8027529040692 | OZ | 7,39 |  |  | Serie S - ext.diam.68 mm | 570x570x370 | 1 | 051-073 | e4*2001/116*0070*... | bar: Area 1
SUZUKI | IGNIS | IGNIS | MH | 01/2003 | 03/2007 | 4x100 | 54,06 | 400 | 1840 | 45 | M12x1,25 | 17 | ALLEGGERITA HLT 4F | 7x16 | 16,00 | 7,00 | W0185120166 | 1 | S | 20091103 | 20091203 | 4x100 |  | 42 | 81710372 | S | B1 | B | LB13 | TÜV |  |  | DK | YES |  |  | T | Teilegutachten (PB+VB) | 1 | No car modifications required | 195/45 R16----205/45 R16--- | AfterMarket OZ | MAX 500 KG | TITANIUM TECH | I-Tech | 8027529040685 | OZ | 7,39 |  |  | Serie S - ext.diam.68 mm | 570x570x370 | 1 | 051-073 | e4*2001/116*0070*... | bar: Area 1
SUZUKI | IGNIS | IGNIS | MH | 01/2003 | 03/2007 | 4x100 | 54,06 | 400 | 1840 | 45 | M12x1,25 | 17 | ALLEGGERITA HLT 4F | 7x16 | 16,00 | 7,00 | W0185120171 | 3 | S | 20091103 | 20091203 | 4x100 |  | 42 | 81710372 | S | B1 | B | LB13 | TÜV |  |  | DK | YES |  |  | T | Teilegutachten (PB+VB) | 1 | No car modifications required | 195/45 R16----205/45 R16--- | AfterMarket OZ | MAX 500 KG | ORANGE | I-Tech | 8027529040739 | OZ | 7,39 |  |  | Serie S - ext.diam.68 mm | 570x570x370 | 1 | 051-073 | e4*2001/116*0070*... | bar: Area 1
SUZUKI | IGNIS | IGNIS | MH | 01/2003 | 03/2007 | 4x100 | 54,06 | 400 | 1840 | 45 | M12x1,25 | 17 | ALLEGGERITA HLT 4F | 7x16 | 16,00 | 7,00 | W0185120172 | 3 | S | 20091103 | 20091203 | 4x100 |  | 42 | 81710372 | S | B1 | B | LB13 | TÜV |  |  | DK | YES |  |  | T | Teilegutachten (PB+VB) | 1 | No car modifications required | 195/45 R16----205/45 R16--- | AfterMarket OZ | MAX 500 KG | MATT BLUE | I-Tech | 8027529040722 | OZ | 7,39 |  |  | Serie S - ext.diam.68 mm | 570x570x370 | 1 | 051-073 | e4*2001/116*0070*... | bar: Area 1
SUZUKI | IGNIS | IGNIS | MH | 01/2003 | 03/2007 | 4x100 | 54,06 | 400 | 1840 | 45 | M12x1,25 | 17 | ALLEGGERITA HLT 4F | 7x16 | 16,00 | 7,00 | W0185120176 | 3 | S | 20091103 | 20091203 | 4x100 |  | 42 | 81710372 | S | B1 | B | LB13 | TÜV |  |  | DK | YES |  |  | T | Teilegutachten (PB+VB) | 1 | No car modifications required | 195/45 R16----205/45 R16--- | AfterMarket OZ | MAX 500 KG | RACE GOLD | I-Tech | 8027529040746 | OZ | 7,39 |  |  | Serie S - ext.diam.68 mm | 570x570x370 | 1 | 051-073 | e4*2001/116*0070*... | bar: Area 1
SUZUKI | IGNIS | IGNIS | MH | 01/2003 | 03/2007 | 4x100 | 54,06 | 400 | 1840 | 45 | M12x1,25 | 17 | ALLEGGERITA HLT 4F | 7x16 | 16,00 | 7,00 | W0185120184 | 3 | S | 20091103 | 20091203 | 4x100 |  | 42 | 81710372 | S | B1 | B | LB13 | TÜV |  |  | DK | YES |  |  | T | Teilegutachten (PB+VB) | 1 | No car modifications required | 195/45 R16----205/45 R16--- | AfterMarket OZ | MAX 500 KG | RED | I-Tech | 8027529040715 | OZ | 7,39 |  |  | Serie S - ext.diam.68 mm | 570x570x370 | 1 | 051-073 | e4*2001/116*0070*... | bar: Area 1
SUZUKI | IGNIS | IGNIS | MH | 01/2003 | 03/2007 | 4x100 | 54,06 | 400 | 1840 | 45 | M12x1,25 | 17 | DAVID | 7x16 | 16,00 | 7,00 | W01874201N5 | 1 |  |  |  | 4x100 |  | 37 | 81710466 | S | VST20A24 | B |  |  | KBA |  | DK | YES |  |  | K | KBA (ABE+VB) | 2 | Mods can be necessary to car | 195/45 R16----205/45 R16--- | AfterMarket OZ | MAX 615 KG | MATT GRAPHITE DIAMOND CUT | Via Veneto | 8027529052732 | OZ | 9,01 |  |  | Serie S - ext.diam.68 mm | 480x480x248 | 1 | 051-073 | e4*2001/116*0070*... | bar: Area 1
SUZUKI | IGNIS | IGNIS | MH | 01/2003 | 03/2007 | 4x100 | 54,06 | 400 | 1840 | 45 | M12x1,25 | 17 | DAVID | 7x16 | 16,00 | 7,00 | W01874202N5 | 1 |  |  |  | 4x100 |  | 42 | 81710466 | S | VST20A24 | B |  |  | KBA |  | DK | YES |  |  | K | KBA (ABE+VB) | 1 | No car modifications required | 195/45 R16----205/45 R16--- | AfterMarket OZ | MAX 550 KG | MATT GRAPHITE DIAMOND CUT | Via Veneto | 8027529052695 | OZ | 9,01 |  |  | Serie S - ext.diam.68 mm | 480x480x248 | 1 | 051-073 | e4*2001/116*0070*... | bar: Area 1
SUZUKI | IGNIS | IGNIS | MH | 01/2003 | 03/2007 | 4x100 | 54,06 | 400 | 1840 | 45 | M12x1,25 | 17 | EGO | 7x16 | 16,00 | 7,00 | W8505220154 | 1 | S | 20110726 | 20110825 | 4x100 |  | 37 | 81710466 | S | VST20A24 | B |  |  | KBA |  | DK | YES |  |  | K | KBA (ABE+VB) | 2 | Mods can be necessary to car | 195/45 R16----205/45 R16--- | AfterMarket OZ | MAX 615 KG | MATT BLACK + DIAMOND-CUT | X-Line | 8027529065855 | OZ | 8,20 |  |  | Serie S - ext.diam.68 mm | 511x511x249 | 1 | 051-073 | e4*2001/116*0070*... | bar: Area 1
SUZUKI | IGNIS | IGNIS | MH | 01/2003 | 03/2007 | 4x100 | 54,06 | 400 | 1840 | 45 | M12x1,25 | 17 | EGO | 7x16 | 16,00 | 7,00 | W8505220254 | 1 | S | 20110726 | 20110825 | 4x100 |  | 42 | 81710466 | S | VST20A24 | B |  |  | KBA |  | DK | YES |  |  | K | KBA (ABE+VB) | 1 | No car modifications required | 195/45 R16----205/45 R16--- | AfterMarket OZ | MAX 615 KG | MATT BLACK + DIAMOND-CUT | X-Line | 8027529065862 | OZ | 8,20 |  |  | Serie S - ext.diam.68 mm | 511x511x249 | 1 | 051-073 | e4*2001/116*0070*... | bar: Area 1
SUZUKI | IGNIS | IGNIS | MH | 01/2003 | 03/2007 | 4x100 | 54,06 | 400 | 1840 | 45 | M12x1,25 | 17 | ENERGY | 7x16 | 16,00 | 7,00 | W8503220054 | 1 |  |  |  | 4x100 |  | 37 | 81710372 | S | B1 | B | LB13 |  | KBA |  | DK | YES |  |  | K | KBA (ABE+VB) | 2 | Mods can be necessary to car | 195/45 R16----205/45 R16--- | AfterMarket OZ | MAX 615 KG | MATT BLACK + DIAMOND-CUT | X-Line | 8027529045734 | OZ | 10,30 |  |  | Serie S - ext.diam.68 mm | 511x511x249 | 1 | 051-073 | e4*2001/116*0070*... | bar: Area 1
SUZUKI | IGNIS | IGNIS | MH | 01/2003 | 03/2007 | 4x100 | 54,06 | 400 | 1840 | 45 | M12x1,25 | 17 | ENERGY | 7x16 | 16,00 | 7,00 | W8503220154 | 1 |  |  |  | 4x100 |  | 42 | 81710372 | S | B1 | B | LB13 |  | KBA |  | DK | YES |  |  | K | KBA (ABE+VB) | 1 | No car modifications required | 195/45 R16----205/45 R16--- | AfterMarket OZ | MAX 615 KG | MATT BLACK + DIAMOND-CUT | X-Line | 8027529045741 | OZ | 10,20 |  |  | Serie S - ext.diam.68 mm | 511x511x249 | 1 | 051-073 | e4*2001/116*0070*... | bar: Area 1
SUZUKI | IGNIS | IGNIS | MH | 01/2003 | 03/2007 | 4x100 | 54,06 | 400 | 1840 | 45 | M12x1,25 | 17 | ENVY | 7x16 | 16,00 | 7,00 | W8504020168 | 1 |  |  |  | 4x100 |  | 37 | 81710466 | S | VST20A24 | B |  |  | KBA |  | DK | YES |  |  | K | KBA (ABE+VB) | 2 | Mods can be necessary to car | 195/45 R16----205/45 R16--- | AfterMarket OZ | MAX 615 KG | MATT SILVER TECH DIAMOND CUT | X-Line | 8027529052886 | OZ | 8,21 |  |  | Serie S - ext.diam.68 mm | 511x511x249 | 1 | 051-073 | e4*2001/116*0070*... | bar: Area 1
SUZUKI | IGNIS | IGNIS | MH | 01/2003 | 03/2007 | 4x100 | 54,06 | 400 | 1840 | 45 | M12x1,25 | 17 | ENVY | 7x16 | 16,00 | 7,00 | W8504020268 | 1 |  |  |  | 4x100 |  | 42 | 81710466 | S | VST20A24 | B |  |  | KBA |  | DK | YES |  |  | K | KBA (ABE+VB) | 1 | No car modifications required | 195/45 R16----205/45 R16--- | AfterMarket OZ | MAX 615 KG | MATT SILVER TECH DIAMOND CUT | X-Line | 8027529052893 | OZ | 8,21 |  |  | Serie S - ext.diam.68 mm | 511x511x249 | 1 | 051-073 | e4*2001/116*0070*... | bar: Area 1
SUZUKI | IGNIS | IGNIS | MH | 01/2003 | 03/2007 | 4x100 | 54,06 | 400 | 1840 | 45 | M12x1,25 | 17 | LOUNGE 8 | 7x16 | 16,00 | 7,00 | W8503720054 | 1 |  |  |  | 4x100 |  | 37 | 81710372 | S | B1 | B | LB13 |  | KBA |  | DK | YES |  |  | K | KBA (ABE+VB) | 2 | Mods can be necessary to car | 195/45 R16----205/45 R16--- | AfterMarket OZ | MAX 615 KG | MATT BLACK + DIAMOND-CUT | X-Line | 8027529048032 | OZ | 8,20 |  |  | Serie S - ext.diam.68 mm | 511x511x249 | 1 | 051-073 | e4*2001/116*0070*... | bar: Area 1
SUZUKI | IGNIS | IGNIS | MH | 01/2003 | 03/2007 | 4x100 | 54,06 | 400 | 1840 | 45 | M12x1,25 | 17 | LOUNGE 8 | 7x16 | 16,00 | 7,00 | W8503720075 | 1 |  |  |  | 4x100 |  | 37 | 81710372 | S | B1 | B | LB13 |  | KBA |  | DK | YES |  |  | K | KBA (ABE+VB) | 2 | Mods can be necessary to car | 195/45 R16----205/45 R16--- | AfterMarket OZ | MAX 615 KG | METAL SILVER + DIAMOND CUT | X-Line | 8027529048049 | OZ | 8,20 |  |  | Serie S - ext.diam.68 mm | 511x511x249 | 1 | 051-073 | e4*2001/116*0070*... | Area 2: OUT
SUZUKI | IGNIS | IGNIS | MH | 01/2003 | 03/2007 | 4x100 | 54,06 | 400 | 1840 | 45 | M12x1,25 | 17 | LOUNGE 8 | 7x16 | 16,00 | 7,00 | W8503720154 | 1 |  |  |  | 4x100 |  | 42 | 81710372 | S | B1 | B | LB13 |  | KBA |  | DK | YES |  |  | K | KBA (ABE+VB) | 1 | No car modifications required | 195/45 R16----205/45 R16--- | AfterMarket OZ | MAX 615 KG | MATT BLACK + DIAMOND-CUT | X-Line | 8027529048056 | OZ | 8,20 |  |  | Serie S - ext.diam.68 mm | 511x511x249 | 1 | 051-073 | e4*2001/116*0070*... | bar: Area 1
SUZUKI | IGNIS | IGNIS | MH | 01/2003 | 03/2007 | 4x100 | 54,06 | 400 | 1840 | 45 | M12x1,25 | 17 | LOUNGE 8 | 7x16 | 16,00 | 7,00 | W8503720175 | 1 |  |  |  | 4x100 |  | 42 | 81710372 | S | B1 | B | LB13 |  | KBA |  | DK | YES |  |  | K | KBA (ABE+VB) | 1 | No car modifications required | 195/45 R16----205/45 R16--- | AfterMarket OZ | MAX 615 KG | METAL SILVER + DIAMOND CUT | X-Line | 8027529048063 | OZ | 8,20 |  |  | Serie S - ext.diam.68 mm | 511x511x249 | 1 | 051-073 | e4*2001/116*0070*... | bar: Area 1
SUZUKI | IGNIS | IGNIS | MH | 01/2003 | 03/2007 | 4x100 | 54,06 | 400 | 1840 | 45 | M12x1,25 | 17 | QUARANTA | 7x16 | 16,00 | 7,00 | W0185020054 | 1 | S | 20100928 | 20101028 | 4x100 |  | 37 | 81710466 | S | VST20A24 | B |  |  | KBA |  | DK | YES |  |  | K | KBA (ABE+VB) | 2 | Mods can be necessary to car | 195/45 R16----205/45 R16--- | AfterMarket OZ | MAX 615 KG | MATT BLACK + DIAMOND-CUT | Via Veneto | 8027529054361 | OZ | 9,90 |  |  | Serie S - ext.diam.68 mm | 540x540x260 | 1 | 051-073 | e4*2001/116*0070*... | bar: Area 1
SUZUKI | IGNIS | IGNIS | MH | 01/2003 | 03/2007 | 4x100 | 54,06 | 400 | 1840 | 45 | M12x1,25 | 17 | QUARANTA | 7x16 | 16,00 | 7,00 | W0185020154 | 1 | S | 20100928 | 20101028 | 4x100 |  | 42 | 81710466 | S | VST20A24 | B |  |  | KBA |  | DK | YES |  |  | K | KBA (ABE+VB) | 1 | No car modifications required | 195/45 R16----205/45 R16--- | AfterMarket OZ | MAX 615 KG | MATT BLACK + DIAMOND-CUT | Via Veneto | 8027529053685 | OZ | 9,79 |  |  | Serie S - ext.diam.68 mm | 540x540x260 | 1 | 051-073 | e4*2001/116*0070*... | bar: Area 1
SUZUKI | IGNIS | IGNIS | MH | 01/2003 | 03/2007 | 4x100 | 54,06 | 400 | 1840 | 45 | M12x1,25 | 17 | SUPERTURISMO GT | 7x16 | 16,00 | 7,00 | W0167020079 | 1 | S | 20080624 | 20080724 | 4x100 |  | 37 | 81710372 | S | B1 | B | LB13 |  | KBA | VIA | DK | YES |  |  | K | KBA (ABE+VB) | 2 | Mods can be necessary to car | 195/45 R16----205/45 R16--- | AfterMarket OZ | MAX 600 KG | MATT BLACK + RED LETTERING | Racing | 8027529000443 | OZ | 10,68 |  |  | Serie S - ext.diam.68 mm | 480x480x255 | 1 | 051-073 | e4*2001/116*0070*... | bar: Area 1
SUZUKI | IGNIS | IGNIS | MH | 01/2003 | 03/2007 | 4x100 | 54,06 | 400 | 1840 | 45 | M12x1,25 | 17 | SUPERTURISMO GT | 7x16 | 16,00 | 7,00 | W0167020082 | 1 | S | 20051123 | 20051223 | 4x100 |  | 37 | 81710372 | S | B1 | B | LB13 |  | KBA | VIA | DK | YES |  |  | K | KBA (ABE+VB) | 2 | Mods can be necessary to car | 195/45 R16----205/45 R16--- | AfterMarket OZ | MAX 600 KG | RACE SILVER + BLACK LETTERING | Racing | 8027529000450 | OZ | 10,68 |  |  | Serie S - ext.diam.68 mm | 480x480x255 | 1 | 051-073 | e4*2001/116*0070*... | bar: Area 1
SUZUKI | IGNIS | IGNIS | MH | 01/2003 | 03/2007 | 4x100 | 54,06 | 400 | 1840 | 45 | M12x1,25 | 17 | SUPERTURISMO GT | 7x16 | 16,00 | 7,00 | W0167020182 | 1 | S | 20051123 | 20051223 | 4x100 |  | 42 | 81710372 | S | B1 | B | LB13 |  | KBA | VIA | DK | YES |  |  | K | KBA (ABE+VB) | 1 | No car modifications required | 195/45 R16----205/45 R16--- | AfterMarket OZ | MAX 600 KG | RACE SILVER + BLACK LETTERING | Racing | 8027529000474 | OZ | 10,68 |  |  | Serie S - ext.diam.68 mm | 480x480x255 | 1 | 051-073 | e4*2001/116*0070*... | bar: Area 1
SUZUKI | IGNIS | IGNIS | MH | 01/2003 | 03/2007 | 4x100 | 54,06 | 400 | 1840 | 45 | M12x1,25 | 17 | SUPERTURISMO GT | 7x16 | 16,00 | 7,00 | W01895200P5 | 1 |  |  |  | 4x100 |  | 37 | 81710100 | S | D2 | B | LD12 |  | KBA |  | DK | YES |  |  | K | KBA (ABE+VB) | 2 | Mods can be necessary to car | 195/45 R16----205/45 R16--- | AfterMarket OZ | MAX 615 KG | GRIGIO CORSA+BLACK LETTERING | Racing | 8027529080315 | OZ | 10,27 |  |  | Serie S - ext.diam.68 mm | 480x480x248 | 1 | 051-073 | e4*2001/116*0070*... | bar: Area 1
SUZUKI | IGNIS | IGNIS | MH | 01/2003 | 03/2007 | 4x100 | 54,06 | 400 | 1840 | 45 | M12x1,25 | 17 | SUPERTURISMO GT | 7x16 | 16,00 | 7,00 | W0189520079 | 1 |  |  |  | 4x100 |  | 37 | 81710100 | S | D2 | B | LD12 |  | KBA |  | DK | YES |  |  | K | KBA (ABE+VB) | 2 | Mods can be necessary to car | 195/45 R16----205/45 R16--- | AfterMarket OZ | MAX 615 KG | MATT BLACK + RED LETTERING | Racing | 8027529080322 | OZ | 10,27 |  |  | Serie S - ext.diam.68 mm | 480x480x248 | 1 | 051-073 | e4*2001/116*0070*... | bar: Area 1
SUZUKI | IGNIS | IGNIS | MH | 01/2003 | 03/2007 | 4x100 | 54,06 | 400 | 1840 | 45 | M12x1,25 | 17 | SUPERTURISMO GT | 7x16 | 16,00 | 7,00 | W01895201P5 | 1 |  |  |  | 4x100 |  | 42 | 81710100 | S | D2 | B | LD12 |  | KBA |  | DK | YES |  |  | K | KBA (ABE+VB) | 1 | No car modifications required | 195/45 R16----205/45 R16--- | AfterMarket OZ | MAX 615 KG | GRIGIO CORSA+BLACK LETTERING | Racing | 8027529080339 | OZ | 10,19 |  |  | Serie S - ext.diam.68 mm | 480x480x248 | 1 | 051-073 | e4*2001/116*0070*... | bar: Area 1
SUZUKI | IGNIS | IGNIS | MH | 01/2003 | 03/2007 | 4x100 | 54,06 | 400 | 1840 | 45 | M12x1,25 | 17 | SUPERTURISMO GT | 7x16 | 16,00 | 7,00 | W0189520179 | 1 |  |  |  | 4x100 |  | 42 | 81710100 | S | D2 | B | LD12 |  | KBA |  | DK | YES |  |  | K | KBA (ABE+VB) | 1 | No car modifications required | 195/45 R16----205/45 R16--- | AfterMarket OZ | MAX 615 KG | MATT BLACK + RED LETTERING | Racing | 8027529080346 | OZ | 10,19 |  |  | Serie S - ext.diam.68 mm | 480x480x248 | 1 | 051-073 | e4*2001/116*0070*... | bar: Area 1
SUZUKI | IGNIS | IGNIS | MH | 01/2003 | 03/2007 | 4x100 | 54,06 | 400 | 1840 | 45 | M12x1,25 | 17 | SUPERTURISMO WRC | 7x16 | 16,00 | 7,00 | W0167020033 | 1 | S | 20051123 | 20051223 | 4x100 |  | 37 | 81710372 | S | B1 | B | LB13 |  | KBA | VIA | DK | YES |  |  | K | KBA (ABE+VB) | 2 | Mods can be necessary to car | 195/45 R16----205/45 R16--- | AfterMarket OZ | MAX 600 KG | WHITE + RED LETTERING | Racing | 8027529000436 | OZ | 10,68 |  |  | Serie S - ext.diam.68 mm | 480x480x255 | 1 | 051-073 | e4*2001/116*0070*... | bar: Area 1
SUZUKI | IGNIS | IGNIS | MH | 01/2003 | 03/2007 | 4x100 | 54,06 | 400 | 1840 | 45 | M12x1,25 | 17 | SUPERTURISMO WRC | 7x16 | 16,00 | 7,00 | W0189520033 | 1 | S | 20121105 | 20121205 | 4x100 |  | 37 | 81710100 | S | D2 | B | LD12 |  | KBA |  | DK |  |  |  | K | KBA (ABE+VB) | 2 | Mods can be necessary to car | 195/45 R16----205/45 R16--- | AfterMarket OZ | MAX 615 KG | WHITE + RED LETTERING | Racing | 8027529082340 | OZ | 10,27 |  |  | Serie S - ext.diam.68 mm | 480x480x248 | 1 | 051-073 | e4*2001/116*0070*... | bar: Area 1
SUZUKI | IGNIS | IGNIS | MH | 01/2003 | 03/2007 | 4x100 | 54,06 | 400 | 1840 | 45 | M12x1,25 | 17 | SUPERTURISMO WRC | 7x16 | 16,00 | 7,00 | W0189520133 | 1 | S | 20121105 | 20121205 | 4x100 |  | 42 | 81710100 | S | D2 | B | LD12 |  | KBA |  | DK |  |  |  | K | KBA (ABE+VB) | 1 | No car modifications required | 195/45 R16----205/45 R16--- | AfterMarket OZ | MAX 615 KG | WHITE + RED LETTERING | Racing | 8027529082357 | OZ | 10,19 |  |  | Serie S - ext.diam.68 mm | 480x480x248 | 1 | 051-073 | e4*2001/116*0070*... | bar: Area 1
SUZUKI | IGNIS | IGNIS | MH | 01/2003 | 03/2007 | 4x100 | 54,06 | 400 | 1840 | 45 | M12x1,25 | 17 | ULTRALEGGERA | 7x16 | 16,00 | 7,00 | W01730200A53 | 1 | S | 20061026 | 20061125 | 4x100 |  | 37 | 81710372 | S | B1 | B | LB13 | TÜV |  |  | DK | YES |  |  | T | Teilegutachten (PB+VB) | 2 | Mods can be necessary to car | 195/45 R16----205/45 R16--- | AfterMarket OZ | MAX 550 KG | MATT BLACK | Racing | 8027529002928 | OZ | 7,82 |  |  | Serie S - ext.diam.68 mm | 480x480x255 | 1 | 051-073 | e4*2001/116*0070*... | bar: Area 1
SUZUKI | IGNIS | IGNIS | MH | 01/2003 | 03/2007 | 4x100 | 54,06 | 400 | 1840 | 45 | M12x1,25 | 17 | ULTRALEGGERA | 7x16 | 16,00 | 7,00 | W0173020022 | 1 |  |  |  | 4x100 |  | 37 | 81710372 | S | B1 | B | LB13 | TÜV |  |  | DK | YES |  |  | T | Teilegutachten (PB+VB) | 2 | Mods can be necessary to car | 195/45 R16----205/45 R16--- | AfterMarket OZ | MAX 550 KG | MATT GRAPHIT SILVER | Racing | 8027529002935 | OZ | 7,82 |  |  | Serie S - ext.diam.68 mm | 480x480x255 | 1 | 051-073 | e4*2001/116*0070*... | bar: Area 1
SUZUKI | IGNIS | IGNIS | MH | 01/2003 | 03/2007 | 4x100 | 54,06 | 400 | 1840 | 45 | M12x1,25 | 17 | ULTRALEGGERA | 7x16 | 16,00 | 7,00 | W0173020061 | 1 |  |  |  | 4x100 |  | 37 | 81710372 | S | B1 | B | LB13 | TÜV |  |  | DK | YES |  |  | T | Teilegutachten (PB+VB) | 2 | Mods can be necessary to car | 195/45 R16----205/45 R16--- | AfterMarket OZ | MAX 550 KG | CHRYSTAL TITANIUM | Racing | 8027529002942 | OZ | 7,82 |  |  | Serie S - ext.diam.68 mm | 480x480x255 | 1 | 051-073 | e4*2001/116*0070*... | bar: Area 1
SUZUKI | IGNIS | IGNIS | MH | 01/2003 | 03/2007 | 4x100 | 54,06 | 400 | 1840 | 45 | M12x1,25 | 17 | ADRENALINA | 7x17 | 17,00 | 7,00 | W8501320054 | 1 | S | 20080904 | 20081004 | 4x100 |  | 37 | 81710372 | S | B1 | B | LB13 |  | KBA |  | DK | YES |  |  | K | KBA (ABE+VB) | 2 | Mods can be necessary to car | 195/40 R17----205/40 R17--- | AfterMarket OZ | MAX 615 KG | MATT BLACK + DIAMOND-CUT | X-Line | 8027529034585 | OZ | 11,52 |  |  | Serie S - ext.diam.68 mm | 542x542x249 | 1 | 051-073 | e4*2001/116*0070*... | bar: Area 1
SUZUKI | IGNIS | IGNIS | MH | 01/2003 | 03/2007 | 4x100 | 54,06 | 400 | 1840 | 45 | M12x1,25 | 17 | ALLEGGERITA HLT 4F | 7x17 | 17,00 | 7,00 | W01820200A66 | 1 | S | 20081210 | 20090109 | 4x100 |  | 37 | 81710372 | S | B1 | B | LB13 | TÜV |  |  | DK | YES |  |  | T | Teilegutachten (PB+VB) | 2 | Mods can be necessary to car | 195/40 R17----205/40 R17--- | AfterMarket OZ | MAX 500 KG | TITANIUM TECH | I-Tech | 8027529034899 | OZ | 7,96 |  |  | Serie S - ext.diam.68 mm | 540x540x260 | 1 | 051-073 | e4*2001/116*0070*... | bar: Area 1
SUZUKI | IGNIS | IGNIS | MH | 01/2003 | 03/2007 | 4x100 | 54,06 | 400 | 1840 | 45 | M12x1,25 | 17 | ALLEGGERITA HLT 4F | 7x17 | 17,00 | 7,00 | W01820200P3 | 3 | S | 20121012 | 20121111 | 4x100 |  | 37 | 81710372 | S | B1 | B | LB13 | TÜV |  |  | DK | YES |  |  | T | Teilegutachten (PB+VB) | 2 | Mods can be necessary to car | 195/40 R17----205/40 R17--- | AfterMarket OZ | MAX 500 KG | ACID GREEN | I-Tech | 8027529080902 | OZ | 7,96 |  |  | Serie S - ext.diam.68 mm | 540x540x260 | 1 | 051-073 | e4*2001/116*0070*... | bar: Area 1
SUZUKI | IGNIS | IGNIS | MH | 01/2003 | 03/2007 | 4x100 | 54,06 | 400 | 1840 | 45 | M12x1,25 | 17 | ALLEGGERITA HLT 4F | 7x17 | 17,00 | 7,00 | W0182020022 | 3 | S | 20081210 | 20090109 | 4x100 |  | 37 | 81710372 | S | B1 | B | LB13 | TÜV |  |  | DK | YES |  |  | T | Teilegutachten (PB+VB) | 2 | Mods can be necessary to car | 195/40 R17----205/40 R17--- | AfterMarket OZ | MAX 500 KG | MATT GRAPHIT SILVER | I-Tech | 8027529034943 | OZ | 7,96 |  |  | Serie S - ext.diam.68 mm | 540x540x260 | 1 | 051-073 | e4*2001/116*0070*... | bar: Area 1
SUZUKI | IGNIS | IGNIS | MH | 01/2003 | 03/2007 | 4x100 | 54,06 | 400 | 1840 | 45 | M12x1,25 | 17 | ALLEGGERITA HLT 4F | 7x17 | 17,00 | 7,00 | W0182020030 | 3 | S | 20080918 | 20081018 | 4x100 |  | 37 | 81710372 | S | B1 | B | LB13 | TÜV |  |  | DK | YES |  |  | T | Teilegutachten (PB+VB) | 2 | Mods can be necessary to car | 195/40 R17----205/40 R17--- | AfterMarket OZ | MAX 500 KG | WHITE | I-Tech | 8027529031317 | OZ | 7,96 |  |  | Serie S - ext.diam.68 mm | 540x540x260 | 1 | 051-073 | e4*2001/116*0070*... | bar: Area 1
SUZUKI | IGNIS | IGNIS | MH | 01/2003 | 03/2007 | 4x100 | 54,06 | 400 | 1840 | 45 | M12x1,25 | 17 | ALLEGGERITA HLT 4F | 7x17 | 17,00 | 7,00 | W0182020053 | 3 | S | 20080918 | 20081018 | 4x100 |  | 37 | 81710372 | S | B1 | B | LB13 | TÜV |  |  | DK | YES |  |  | T | Teilegutachten (PB+VB) | 2 | Mods can be necessary to car | 195/40 R17----205/40 R17--- | AfterMarket OZ | MAX 500 KG | MATT BLACK | I-Tech | 8027529031324 | OZ | 7,96 |  |  | Serie S - ext.diam.68 mm | 540x540x260 | 1 | 051-073 | e4*2001/116*0070*... | bar: Area 1
SUZUKI | IGNIS | IGNIS | MH | 01/2003 | 03/2007 | 4x100 | 54,06 | 400 | 1840 | 45 | M12x1,25 | 17 | ALLEGGERITA HLT 4F | 7x17 | 17,00 | 7,00 | W0182020071 | 3 | S | 20080918 | 20081018 | 4x100 |  | 37 | 81710372 | S | B1 | B | LB13 | TÜV |  |  | DK | YES |  |  | T | Teilegutachten (PB+VB) | 2 | Mods can be necessary to car | 195/40 R17----205/40 R17--- | AfterMarket OZ | MAX 500 KG | ORANGE | I-Tech | 8027529031331 | OZ | 7,96 |  |  | Serie S - ext.diam.68 mm | 540x540x260 | 1 | 051-073 | e4*2001/116*0070*... | bar: Area 1
SUZUKI | IGNIS | IGNIS | MH | 01/2003 | 03/2007 | 4x100 | 54,06 | 400 | 1840 | 45 | M12x1,25 | 17 | ALLEGGERITA HLT 4F | 7x17 | 17,00 | 7,00 | W0182020072 | 3 | S | 20080918 | 20081018 | 4x100 |  | 37 | 81710372 | S | B1 | B | LB13 | TÜV |  |  | DK | YES |  |  | T | Teilegutachten (PB+VB) | 2 | Mods can be necessary to car | 195/40 R17----205/40 R17--- | AfterMarket OZ | MAX 500 KG | MATT BLUE | I-Tech | 8027529031348 | OZ | 7,96 |  |  | Serie S - ext.diam.68 mm | 540x540x260 | 1 | 051-073 | e4*2001/116*0070*... | bar: Area 1
SUZUKI | IGNIS | IGNIS | MH | 01/2003 | 03/2007 | 4x100 | 54,06 | 400 | 1840 | 45 | M12x1,25 | 17 | ALLEGGERITA HLT 4F | 7x17 | 17,00 | 7,00 | W0182020076 | 3 | S | 20081210 | 20090109 | 4x100 |  | 37 | 81710372 | S | B1 | B | LB13 | TÜV |  |  | DK | YES |  |  | T | Teilegutachten (PB+VB) | 2 | Mods can be necessary to car | 195/40 R17----205/40 R17--- | AfterMarket OZ | MAX 500 KG | RACE GOLD | I-Tech | 8027529034912 | OZ | 7,96 |  |  | Serie S - ext.diam.68 mm | 540x540x260 | 1 | 051-073 | e4*2001/116*0070*... | bar: Area 1
SUZUKI | IGNIS | IGNIS | MH | 01/2003 | 03/2007 | 4x100 | 54,06 | 400 | 1840 | 45 | M12x1,25 | 17 | ALLEGGERITA HLT 4F | 7x17 | 17,00 | 7,00 | W0182020084 | 3 | S | 20080918 | 20081018 | 4x100 |  | 37 | 81710372 | S | B1 | B | LB13 | TÜV |  |  | DK | YES |  |  | T | Teilegutachten (PB+VB) | 2 | Mods can be necessary to car | 195/40 R17----205/40 R17--- | AfterMarket OZ | MAX 500 KG | RED | I-Tech | 8027529031355 | OZ | 7,96 |  |  | Serie S - ext.diam.68 mm | 540x540x260 | 1 | 051-073 | e4*2001/116*0070*... | bar: Area 1
SUZUKI | IGNIS | IGNIS | MH | 01/2003 | 03/2007 | 4x100 | 54,06 | 400 | 1840 | 45 | M12x1,25 | 17 | DAVID | 7x17 | 17,00 | 7,00 | W01873201N5 | 1 |  |  |  | 4x100 |  | 37 | 81710466 | S | VST20A24 | B |  |  |  |  | DK | YES |  |  |  |  | 2 | Mods can be necessary to car | 195/40 R17----205/40 R17--- | AfterMarket OZ | MAX 615 KG | MATT GRAPHITE DIAMOND CUT | Via Veneto | 8027529052756 | OZ | 11,13 |  |  | Serie S - ext.diam.68 mm | 540x540x248 | 1 | 051-073 | e4*2001/116*0070*... | bar: Area 1
SUZUKI | IGNIS | IGNIS | MH | 01/2003 | 03/2007 | 4x100 | 54,06 | 400 | 1840 | 45 | M12x1,25 | 17 | EGO | 7x17 | 17,00 | 7,00 | W8505120154 | 1 | S | 20110726 | 20110825 | 4x100 |  | 37 | 81710466 | S | VST20A24 | B |  |  | KBA |  | DK | YES |  |  | K | KBA (ABE+VB) | 2 | Mods can be necessary to car | 195/40 R17----205/40 R17--- | AfterMarket OZ | MAX 615 KG | MATT BLACK + DIAMOND-CUT | X-Line | 8027529065794 | OZ | 8,30 |  |  | Serie S - ext.diam.68 mm | 542x542x249 | 1 | 051-073 | e4*2001/116*0070*... | bar: Area 1
SUZUKI | IGNIS | IGNIS | MH | 01/2003 | 03/2007 | 4x100 | 54,06 | 400 | 1840 | 45 | M12x1,25 | 17 | ENERGY | 7x17 | 17,00 | 7,00 | W8500720054 | 1 | S | 20080904 | 20081004 | 4x100 |  | 37 | 81710372 | S | B1 | B | LB13 |  | KBA |  | DK | YES |  |  | K | KBA (ABE+VB) | 2 | Mods can be necessary to car | 195/40 R17----205/40 R17--- | AfterMarket OZ | MAX 615 KG | MATT BLACK + DIAMOND-CUT | X-Line | 8027529034318 | OZ | 11,80 |  |  | Serie S - ext.diam.68 mm | 542x542x249 | 1 | 051-073 | e4*2001/116*0070*... | bar: Area 1
SUZUKI | IGNIS | IGNIS | MH | 01/2003 | 03/2007 | 4x100 | 54,06 | 400 | 1840 | 45 | M12x1,25 | 17 | ENVY | 7x17 | 17,00 | 7,00 | W8504320168 | 1 |  |  |  | 4x100 |  | 37 | 81710466 | S | VST20A24 | B |  |  | KBA |  | DK | YES |  |  | K | KBA (ABE+VB) | 2 | Mods can be necessary to car | 195/40 R17----205/40 R17--- | AfterMarket OZ | MAX 615 KG | MATT SILVER TECH DIAMOND CUT | X-Line | 8027529052947 | OZ | 8,30 |  |  | Serie S - ext.diam.68 mm | 542x542x249 | 1 | 051-073 | e4*2001/116*0070*... | bar: Area 1
SUZUKI | IGNIS | IGNIS | MH | 01/2003 | 03/2007 | 4x100 | 54,06 | 400 | 1840 | 45 | M12x1,25 | 17 | ITALIA 150 4F | 7x17 | 17,00 | 7,00 | W01886201R4 | 1 | S | 20110914 | 20111014 | 4x100 |  | 37 | 81710466 | S | VST20A24 | B |  |  | KBA |  | DK | YES |  |  | K | KBA (ABE+VB) | 2 | Mods can be necessary to car | 195/40 R17----205/40 R17--- | AfterMarket OZ | MAX 615 KG | MATT RACE SILVER DIAMOND CUT | Racing | 8027529069563 | OZ | 9,63 |  |  | Serie S - ext.diam.68 mm | 540x540x248 | 1 | 051-073 | e4*2001/116*0070*... | bar: Area 1
SUZUKI | IGNIS | IGNIS | MH | 01/2003 | 03/2007 | 4x100 | 54,06 | 400 | 1840 | 45 | M12x1,25 | 17 | ITALIA 150 4F | 7x17 | 17,00 | 7,00 | W0188620149 | 1 | S | 20110914 | 20111014 | 4x100 |  | 37 | 81710466 | S | VST20A24 | B |  |  | KBA |  | DK | YES |  |  | K | KBA (ABE+VB) | 2 | Mods can be necessary to car | 195/40 R17----205/40 R17--- | AfterMarket OZ | MAX 615 KG | MATT DARK GRAPHITE DIAMOND CUT | Racing | 8027529069556 | OZ | 9,63 |  |  | Serie S - ext.diam.68 mm | 540x540x248 | 1 | 051-073 | e4*2001/116*0070*... | bar: Area 1
SUZUKI | IGNIS | IGNIS | MH | 01/2003 | 03/2007 | 4x100 | 54,06 | 400 | 1840 | 45 | M12x1,25 | 17 | LEGGENDA | 7x17 | 17,00 | 7,00 | W01872200A33 | 1 | S | 20110218 | 20110320 | 4x100 |  | 37 | 81710100 | S | D2 | B | LD12 |  | KBA |  | DK | YES |  |  | K | KBA (ABE+VB) | 2 | Mods can be necessary to car | 195/40 R17----205/40 R17--- | AfterMarket OZ | MAX 530 KG | WHITE + RED LETTERING | Racing | 8027529056594 | OZ | 9,38 |  |  | Serie S - ext.diam.68 mm | 540x540x248 | 1 | 051-073 | e4*2001/116*0070*... | bar: Area 1
SUZUKI | IGNIS | IGNIS | MH | 01/2003 | 03/2007 | 4x100 | 54,06 | 400 | 1840 | 45 | M12x1,25 | 17 | LEGGENDA | 7x17 | 17,00 | 7,00 | W01872200N8 | 1 |  |  |  | 4x100 |  | 37 | 81710100 | S | D2 | B | LD12 |  | KBA |  | DK | YES |  |  | K | KBA (ABE+VB) | 2 | Mods can be necessary to car | 195/40 R17----205/40 R17--- | AfterMarket OZ | MAX 530 KG | MATT BLACK+WHITE LETTERING | Racing | 8027529057317 | OZ | 9,38 |  |  | Serie S - ext.diam.68 mm | 540x540x248 | 1 | 051-073 | e4*2001/116*0070*... | bar: Area 1
SUZUKI | IGNIS | IGNIS | MH | 01/2003 | 03/2007 | 4x100 | 54,06 | 400 | 1840 | 45 | M12x1,25 | 17 | LOUNGE 8 | 7x17 | 17,00 | 7,00 | W8503820054 | 1 |  |  |  | 4x100 |  | 37 | 81710372 | S | B1 | B | LB13 |  | KBA |  | DK | YES |  |  | K | KBA (ABE+VB) | 2 | Mods can be necessary to car | 195/40 R17----205/40 R17--- | AfterMarket OZ | MAX 615 KG | MATT BLACK + DIAMOND-CUT | X-Line | 8027529048131 | OZ | 8,30 |  |  | Serie S - ext.diam.68 mm | 542x542x249 | 1 | 051-073 | e4*2001/116*0070*... | bar: Area 1
SUZUKI | IGNIS | IGNIS | MH | 01/2003 | 03/2007 | 4x100 | 54,06 | 400 | 1840 | 45 | M12x1,25 | 17 | LOUNGE 8 | 7x17 | 17,00 | 7,00 | W8503820075 | 1 |  |  |  | 4x100 |  | 37 | 81710372 | S | B1 | B | LB13 |  | KBA |  | DK | YES |  |  | K | KBA (ABE+VB) | 2 | Mods can be necessary to car | 195/40 R17----205/40 R17--- | AfterMarket OZ | MAX 615 KG | METAL SILVER + DIAMOND CUT | X-Line | 8027529048148 | OZ | 8,30 |  |  | Serie S - ext.diam.68 mm | 542x542x249 | 1 | 051-073 | e4*2001/116*0070*... | bar: Area 1
SUZUKI | IGNIS | IGNIS | MH | 01/2003 | 03/2007 | 4x100 | 54,06 | 400 | 1840 | 45 | M12x1,25 | 17 | QUARANTA | 7x17 | 17,00 | 7,00 | W0186620054 | 1 |  |  |  | 4x100 |  | 37 | 81710466 | S | VST20A24 | B |  |  | KBA |  | DK | YES |  |  | K | KBA (ABE+VB) | 2 | Mods can be necessary to car | 195/40 R17----205/40 R17--- | AfterMarket OZ | MAX 570 KG | MATT BLACK + DIAMOND-CUT | Via Veneto | 8027529054675 | OZ | 11,14 |  |  | Serie S - ext.diam.68 mm | 540x540x260 | 1 | 051-073 | e4*2001/116*0070*... | bar: Area 1
SUZUKI | IGNIS | IGNIS | MH | 01/2003 | 03/2007 | 4x100 | 54,06 | 400 | 1840 | 45 | M12x1,25 | 17 | SUPERTURISMO GT | 7x17 | 17,00 | 7,00 | W01672250P5 | 1 | S | 20121012 | 20121111 | 4x100 |  | 40 | 81710372 | S | B1 | B | LB13 |  | KBA | VIA | DK | YES |  |  | K | KBA (ABE+VB) | 2 | Mods can be necessary to car | 195/40 R17----205/40 R17--- | AfterMarket OZ | MAX 605 KG | GRIGIO CORSA+BLACK LETTERING | Racing | 8027529081572 | OZ | 10,82 |  |  | Serie S - ext.diam.68 mm | 540x540x260 | 1 | 051-073 | e4*2001/116*0070*... | bar: Area 1
SUZUKI | IGNIS | IGNIS | MH | 01/2003 | 03/2007 | 4x100 | 54,06 | 400 | 1840 | 45 | M12x1,25 | 17 | SUPERTURISMO GT | 7x17 | 17,00 | 7,00 | W0167225079 | 1 | S | 20080624 | 20080724 | 4x100 |  | 40 | 81710372 | S | B1 | B | LB13 |  | KBA | VIA | DK | YES |  |  | K | KBA (ABE+VB) | 2 | Mods can be necessary to car | 195/40 R17----205/40 R17--- | AfterMarket OZ | MAX 605 KG | MATT BLACK + RED LETTERING | Racing | 8027529000658 | OZ | 10,82 |  |  | Serie S - ext.diam.68 mm | 540x540x260 | 1 | 051-073 | e4*2001/116*0070*... | bar: Area 1
SUZUKI | IGNIS | IGNIS | MH | 01/2003 | 03/2007 | 4x100 | 54,06 | 400 | 1840 | 45 | M12x1,25 | 17 | SUPERTURISMO GT | 7x17 | 17,00 | 7,00 | W0167225082 | 1 | S | 20051123 | 20051223 | 4x100 |  | 40 | 81710372 | S | B1 | B | LB13 |  |  | VIA | DK | YES |  |  |  |  | 2 | Mods can be necessary to car | 195/40 R17----205/40 R17--- | AfterMarket OZ | MAX 605 KG | RACE SILVER + BLACK LETTERING | Racing | 8027529000665 | OZ | 10,94 |  |  | Serie S - ext.diam.68 mm | 540x540x260 | 1 | 051-073 | e4*2001/116*0070*... | bar: Area 1
SUZUKI | IGNIS | IGNIS | MH | 01/2003 | 03/2007 | 4x100 | 54,06 | 400 | 1840 | 45 | M12x1,25 | 17 | SUPERTURISMO LM | 7x17 | 17,00 | 7,00 | W0188020019 | 1 |  |  |  | 4x100 |  | 37 | 81710100 | S | D2 | B | LD12 |  | KBA |  | DK | YES |  |  | K | KBA (ABE+VB) | 2 | Mods can be necessary to car | 195/40 R17----205/40 R17--- | AfterMarket OZ | MAX 570 KG | MATT RACE SILVER + BLACK LETTERING | Racing | 8027529053074 | OZ | 9,92 |  |  | Serie S - ext.diam.68 mm | 540x540x248 | 1 | 051-073 | e4*2001/116*0070*... | bar: Area 1
SUZUKI | IGNIS | IGNIS | MH | 01/2003 | 03/2007 | 4x100 | 54,06 | 400 | 1840 | 45 | M12x1,25 | 17 | SUPERTURISMO LM | 7x17 | 17,00 | 7,00 | W0188020046 | 1 |  |  |  | 4x100 |  | 37 | 81710100 | S | D2 | B | LD12 |  | KBA |  | DK | YES |  |  | K | KBA (ABE+VB) | 2 | Mods can be necessary to car | 195/40 R17----205/40 R17--- | AfterMarket OZ | MAX 570 KG | MATT GRAPHITE + SILVER LETTERING | Racing | 8027529053081 | OZ | 9,92 |  |  | Serie S - ext.diam.68 mm | 540x540x248 | 1 | 051-073 | e4*2001/116*0070*... | bar: Area 1
SUZUKI | IGNIS | IGNIS | MH | 01/2003 | 03/2007 | 4x100 | 54,06 | 400 | 1840 | 45 | M12x1,25 | 17 | SUPERTURISMO WRC | 7x17 | 17,00 | 7,00 | W0167225033 | 1 | S | 20051123 | 20051223 | 4x100 |  | 40 | 81710372 | S | B1 | B | LB13 |  | KBA | VIA | DK | YES |  |  | K | KBA (ABE+VB) | 2 | Mods can be necessary to car | 195/40 R17----205/40 R17--- | AfterMarket OZ | MAX 605 KG | WHITE + RED LETTERING | Racing | 8027529000641 | OZ | 10,82 |  |  | Serie S - ext.diam.68 mm | 540x540x260 | 1 | 051-073 | e4*2001/116*0070*... | bar: Area 1
SUZUKI | IGNIS | IGNIS | MH | 01/2003 | 03/2007 | 4x100 | 54,06 | 400 | 1840 | 45 | M12x1,25 | 17 | ULTRALEGGERA | 7x17 | 17,00 | 7,00 | W01709200A53 | 1 | S | 20061026 | 20061125 | 4x100 |  | 37 | 81710372 | S | B1 | B | LB13 | TÜV |  |  | DK | YES |  |  | T | Teilegutachten (PB+VB) | 2 | Mods can be necessary to car | 195/40 R17----205/40 R17--- | AfterMarket OZ | MAX 570 KG | MATT BLACK | Racing | 8027529001457 | OZ | 8,73 |  |  | Serie S - ext.diam.68 mm | 540x540x260 | 1 | 051-073 | e4*2001/116*0070*... | bar: Area 1
SUZUKI | IGNIS | IGNIS | MH | 01/2003 | 03/2007 | 4x100 | 54,06 | 400 | 1840 | 45 | M12x1,25 | 17 | ULTRALEGGERA | 7x17 | 17,00 | 7,00 | W0170920022 | 1 | S | 20051124 | 20051224 | 4x100 |  | 37 | 81710372 | S | B1 | B | LB13 | TÜV |  |  | DK | YES |  |  | T | Teilegutachten (PB+VB) | 2 | Mods can be necessary to car | 195/40 R17----205/40 R17--- | AfterMarket OZ | MAX 570 KG | MATT GRAPHIT SILVER | Racing | 8027529001464 | OZ | 8,73 |  |  | Serie S - ext.diam.68 mm | 540x540x260 | 1 | 051-073 | e4*2001/116*0070*... | bar: Area 1
SUZUKI | IGNIS | IGNIS | MH | 01/2003 | 03/2007 | 4x100 | 54,06 | 400 | 1840 | 45 | M12x1,25 | 17 | ULTRALEGGERA | 7x17 | 17,00 | 7,00 | W0170920030 | 1 | S | 20080902 | 20081002 | 4x100 |  | 37 | 81710372 | S | B1 | B | LB13 | TÜV |  |  | DK | YES |  |  | T | Teilegutachten (PB+VB) | 2 | Mods can be necessary to car | 195/40 R17----205/40 R17--- | AfterMarket OZ | MAX 570 KG | WHITE | Racing | 8027529001471 | OZ | 8,73 |  |  | Serie S - ext.diam.68 mm | 540x540x260 | 1 | 051-073 | e4*2001/116*0070*... | bar: Area 1
SUZUKI | IGNIS | IGNIS | MH | 01/2003 | 03/2007 | 4x100 | 54,06 | 400 | 1840 | 45 | M12x1,25 | 17 | ULTRALEGGERA | 7x17 | 17,00 | 7,00 | W0170920061 | 1 | S | 20051124 | 20051224 | 4x100 |  | 37 | 81710372 | S | B1 | B | LB13 | TÜV |  |  | DK | YES |  |  | T | Teilegutachten (PB+VB) | 2 | Mods can be necessary to car | 195/40 R17----205/40 R17--- | AfterMarket OZ | MAX 570 KG | CHRYSTAL TITANIUM | Racing | 8027529001488 | OZ | 8,73 |  |  | Serie S - ext.diam.68 mm | 540x540x260 | 1 | 051-073 | e4*2001/116*0070*... | bar: Area 1
SUZUKI | IGNIS | IGNIS | MH | 01/2003 | 03/2007 | 4x100 | 54,06 | 400 | 1840 | 45 | M12x1,25 | 17 | WAVE | 7x17 | 17,00 | 7,00 | W8501620054 | 1 |  |  |  | 4x100 |  | 37 | 81710372 | S | B1 | B | LB13 |  |  |  | DK | YES |  |  | S | Strongness Certificate (PB) | 2 | Mods can be necessary to car | 195/40 R17----205/40 R17--- | AfterMarket OZ | MAX 615 KG | MATT BLACK + DIAMOND-CUT | X-Line | 8027529045581 | OZ | 11,11 |  |  | Serie S - ext.diam.68 mm | 542x542x249 | 1 | 051-073 | e4*2001/116*0070*... | bar: Area 1
SUZUKI | KIZASHI | KIZASHI | FR | 11/2010 |  | 5x114,30 | 60,10 | 600 | 2040 | 50 | M12x1,25 | 19 | SUPERTURISMO GT | 7x16 | 16,00 | 7,00 | W01895352P5 | 1 |  |  |  | 5x114,30 |  | 45 | 81710371 | L | D2 | N |  |  | KBA |  | DK | YES |  |  | K | KBA (ABE+VB) | 1 | No car modifications required | 215/55 R16----215/60 R16----225/55 R16----235/50 R16----245/50 R16--- | AfterMarket OZ | MAX 620 KG | GRIGIO CORSA+BLACK LETTERING | Racing | 8027529080377 | OZ | 10,02 |  |  | Serie L - ext.diam.75 mm | 480x480x248 | 1 | 131 | e4*2007/46*0142*.. | bar: Area 1
SUZUKI | KIZASHI | KIZASHI | FR | 11/2010 |  | 5x114,30 | 60,10 | 600 | 2040 | 50 | M12x1,25 | 19 | X5B | 7x16 | 16,00 | 7,00 | W85066605N5 | 1 | S | 20121005 | 20121104 | 5x114,30 |  | 40 | 81710446 | L | DST20B | N | [5 empty] | YES |  |  | K | KBA (ABE+VB) |  |  | 215/55 R16----215/60 R16----225/55 R16----235/50 R16----245/50 R16--- | AfterMarket OZ | MAX 680 KG | MATT GRAPHITE DIAMOND CUT | X-Line | 8027529079739 | OZ | 9,81 |  |  | Serie L - ext.diam.75 mm | 511x511x249 | 1 | 131 | e4*2007/46*0142*.. | bar: Area 1
SUZUKI | KIZASHI | KIZASHI | FR | 11/2010 |  | 5x114,30 | 60,10 | 600 | 2040 | 50 | M12x1,25 | 19 | ADRENALINA | 7½x16 | 16,00 | 7,50 | W8501220454 | 1 | S | 20110415 | 20110515 | 5x114,30 |  | 40 | 81710371 | L | D2 | N |  |  | KBA |  | DK | YES |  |  | K | KBA (ABE+VB) | 1 | No car modifications required | 215/55 R16----215/60 R16----225/55 R16----235/50 R16----245/50 R16--- | AfterMarket OZ | MAX 650 KG | MATT BLACK + DIAMOND-CUT | X-Line | 8027529034578 | OZ | 10,46 |  |  | Serie L - ext.diam.75 mm | 511x511x261 | 1 | 131 | e4*2007/46*0142*.. | bar: Area 1
SUZUKI | KIZASHI | KIZASHI | FR | 11/2010 |  | 5x114,30 | 60,10 | 600 | 2040 | 50 | M12x1,25 | 19 | DAVID | 7½x16 | 16,00 | 7,50 | W01868205N5 | 1 | S | 20110415 | 20110515 | 5x114,30 |  | 40 | 81710446 | L | DST20B | N |  |  | KBA |  | DK | YES |  |  | K | KBA (ABE+VB) | 1 | No car modifications required | 215/55 R16----215/60 R16----225/55 R16----235/50 R16----245/50 R16--- | AfterMarket OZ | MAX 675 KG | MATT GRAPHITE DIAMOND CUT | Via Veneto | 8027529054811 | OZ | 8,11 |  |  | Serie L - ext.diam.75 mm | 480x480x261 | 1 | 131 | e4*2007/46*0142*.. | bar: Area 1
SUZUKI | KIZASHI | KIZASHI | FR | 11/2010 |  | 5x114,30 | 60,10 | 600 | 2040 | 50 | M12x1,25 | 19 | EGO | 7½x16 | 16,00 | 7,50 | W8505020554 | 1 | S | 20110726 | 20110825 | 5x114,30 |  | 45 | 81710446 | L | DST20B | N |  |  | KBA |  | DK | YES |  |  | K | KBA (ABE+VB) | 1 | No car modifications required | 215/55 R16----215/60 R16----225/55 R16----235/50 R16----245/50 R16--- | AfterMarket OZ | MAX 690 KG | MATT BLACK + DIAMOND-CUT | X-Line | 8027529065763 | OZ | 10,21 |  |  | Serie L - ext.diam.75 mm | 511x511x261 | 1 | 131 | e4*2007/46*0142*.. | bar: Area 1
SUZUKI | KIZASHI | KIZASHI | FR | 11/2010 |  | 5x114,30 | 60,10 | 600 | 2040 | 50 | M12x1,25 | 19 | ENERGY | 7½x16 | 16,00 | 7,50 | W8503320454 | 1 | S | 20110415 | 20110515 | 5x114,30 |  | 40 | 81710371 | L | D2 | N |  |  | KBA |  | DK | YES |  |  | S | Strongness Certificate (PB) | 1 | No car modifications required | 215/55 R16----215/60 R16----225/55 R16----235/50 R16----245/50 R16--- | AfterMarket OZ | MAX 690 KG | MATT BLACK + DIAMOND-CUT | X-Line | 8027529045819 | OZ | 10,40 |  |  | Serie L - ext.diam.75 mm | 511x511x261 | 1 | 131 | e4*2007/46*0142*.. | bar: Area 1
SUZUKI | KIZASHI | KIZASHI | FR | 11/2010 |  | 5x114,30 | 60,10 | 600 | 2040 | 50 | M12x1,25 | 19 | ENVY | 7½x16 | 16,00 | 7,50 | W8504120568 | 1 | S | 20110415 | 20110515 | 5x114,30 |  | 45 | 81710446 | L | DST20B | N |  |  | KBA |  | DK | YES |  |  | K | KBA (ABE+VB) | 1 | No car modifications required | 215/55 R16----215/60 R16----225/55 R16----235/50 R16----245/50 R16--- | AfterMarket OZ | MAX 675 KG | MATT SILVER TECH DIAMOND CUT | X-Line | 8027529051056 | OZ | 10,21 |  |  | Serie L - ext.diam.75 mm | 511x511x261 | 1 | 131 | e4*2007/46*0142*.. | bar: Area 1
SUZUKI | KIZASHI | KIZASHI | FR | 11/2010 |  | 5x114,30 | 60,10 | 600 | 2040 | 50 | M12x1,25 | 19 | ITALIA 150 | 7x17 | 17,00 | 7,00 | W01897203R4 | 1 | S | 20120403 | 20120503 | 5x114,30 |  | 45 | 81710446 | L | DST20B | N |  |  |  |  | DK | YES |  |  | N | No Certificate | 1 | No car modifications required | 215/50 R17----215/55 R17----225/50 R17----235/50 R17--- | AfterMarket OZ | MAX 650 KG | MATT RACE SILVER DIAMOND CUT | Racing | 8027529074574 | OZ | 10,50 |  |  | Serie L - ext.diam.75 mm | 540x540x248 | 1 | 131 | e4*2007/46*0142*.. | bar: Area 1
SUZUKI | KIZASHI | KIZASHI | FR | 11/2010 |  | 5x114,30 | 60,10 | 600 | 2040 | 50 | M12x1,25 | 19 | ITALIA 150 | 7x17 | 17,00 | 7,00 | W0189720349 | 1 | S | 20120403 | 20120503 | 5x114,30 |  | 45 | 81710446 | L | DST20B | N |  |  |  |  | DK | YES |  |  | N | No Certificate | 1 | No car modifications required | 215/50 R17----215/55 R17----225/50 R17----235/50 R17--- | AfterMarket OZ | MAX 650 KG | MATT DARK GRAPHITE DIAMOND CUT | Racing | 8027529074567 | OZ | 10,50 |  |  | Serie L - ext.diam.75 mm | 540x540x248 | 1 | 131 | e4*2007/46*0142*.. | bar: Area 1
SUZUKI | KIZASHI | KIZASHI | FR | 11/2010 |  | 5x114,30 | 60,10 | 600 | 2040 | 50 | M12x1,25 | 19 | CANYON ST | 7½x17 | 17,00 | 7,50 | W0166020322 | 1 | S | 20110415 | 20110515 | 5x114,30 |  | 40 | 81710367 | XL | D2 | N |  | TÜV |  | VIA | DK | YES |  |  | S | Strongness Certificate (PB) | 1 | No car modifications required | 215/50 R17----215/55 R17----225/50 R17----235/45 R17----235/50 R17----245/45 R17--- | AfterMarket OZ | MAX 710 KG | MATT GRAPHIT SILVER | All-Terrain | 8027529046533 | OZ | 13,51 |  |  | Serie XL - ext.diam.79 mm | 540x540x280 | 1 | 131 | e4*2007/46*0142*.. | bar: Area 1
SUZUKI | KIZASHI | KIZASHI | FR | 11/2010 |  | 5x114,30 | 60,10 | 600 | 2040 | 50 | M12x1,25 | 19 | DAVID | 7½x17 | 17,00 | 7,50 | W01871205N5 | 1 |  |  |  | 5x114,30 |  | 45 | 81710446 | L | DST20B | N |  |  |  |  | DK | YES |  |  | K | KBA (ABE+VB) | 1 | No car modifications required | 215/50 R17----215/55 R17----225/50 R17----235/45 R17----235/50 R17----245/45 R17--- | AfterMarket OZ | MAX 650 KG | MATT GRAPHITE DIAMOND CUT | Via Veneto | 8027529053579 | OZ | 11,81 |  |  | Serie L - ext.diam.75 mm | 540x540x261 | 1 | 131 | e4*2007/46*0142*.. | bar: Area 1
SUZUKI | KIZASHI | KIZASHI | FR | 11/2010 |  | 5x114,30 | 60,10 | 600 | 2040 | 50 | M12x1,25 | 19 | EGO | 7½x17 | 17,00 | 7,50 | W8504920554 | 1 | S | 20110726 | 20110825 | 5x114,30 |  | 45 | 81710446 | L | DST20B | N |  |  | KBA |  | DK | YES |  |  | K | KBA (ABE+VB) | 1 | No car modifications required | 215/50 R17----215/55 R17----225/50 R17----235/45 R17----235/50 R17----245/45 R17--- | AfterMarket OZ | MAX 690 KG | MATT BLACK + DIAMOND-CUT | X-Line | 8027529065688 | OZ | 11,06 |  |  | Serie L - ext.diam.75 mm | 542x542x261 | 1 | 131 | e4*2007/46*0142*.. | bar: Area 1
SUZUKI | KIZASHI | KIZASHI | FR | 11/2010 |  | 5x114,30 | 60,10 | 600 | 2040 | 50 | M12x1,25 | 19 | ENVY | 7½x17 | 17,00 | 7,50 | W8504420568 | 1 | S | 20110415 | 20110515 | 5x114,30 |  | 45 | 81710446 | L | DST20B | N |  |  | KBA |  | DK | YES |  |  | K | KBA (ABE+VB) | 1 | No car modifications required | 215/50 R17----215/55 R17----225/50 R17----235/45 R17----235/50 R17----245/45 R17--- | AfterMarket OZ | MAX 675 KG | MATT SILVER TECH DIAMOND CUT | X-Line | 8027529051117 | OZ | 11,06 |  |  | Serie L - ext.diam.75 mm | 542x542x261 | 1 | 131 | e4*2007/46*0142*.. | bar: Area 1
SUZUKI | KIZASHI | KIZASHI | FR | 11/2010 |  | 5x114,30 | 60,10 | 600 | 2040 | 50 | M12x1,25 | 19 | LOUNGE 10 | 7½x17 | 17,00 | 7,50 | W8503020554 | 1 | S | 20110415 | 20110515 | 5x114,30 |  | 45 | 81710446 | L | DST20B | N |  |  | KBA |  | DK | YES |  |  | S | Strongness Certificate (PB) | 1 | No car modifications required | 215/50 R17----215/55 R17----225/50 R17----235/45 R17----235/50 R17----245/45 R17--- | AfterMarket OZ | MAX 675 KG | MATT BLACK + DIAMOND-CUT | X-Line | 8027529047714 | OZ | 11,06 |  |  | Serie L - ext.diam.75 mm | 542x542x261 | 1 | 131 | e4*2007/46*0142*.. | bar: Area 1
SUZUKI | KIZASHI | KIZASHI | FR | 11/2010 |  | 5x114,30 | 60,10 | 600 | 2040 | 50 | M12x1,25 | 19 | LOUNGE 10 | 7½x17 | 17,00 | 7,50 | W8503020575 | 1 | S | 20110415 | 20110515 | 5x114,30 |  | 45 | 81710446 | L | DST20B | N |  |  | KBA |  | DK | YES |  |  | S | Strongness Certificate (PB) | 1 | No car modifications required | 215/50 R17----215/55 R17----225/50 R17----235/45 R17----235/50 R17----245/45 R17--- | AfterMarket OZ | MAX 675 KG | METAL SILVER + DIAMOND CUT | X-Line | 8027529047721 | OZ | 11,06 |  |  | Serie L - ext.diam.75 mm | 542x542x261 | 1 | 131 | e4*2007/46*0142*.. | bar: Area 1
SUZUKI | KIZASHI | KIZASHI | FR | 11/2010 |  | 5x114,30 | 60,10 | 600 | 2040 | 50 | M12x1,25 | 19 | QUARANTA | 7½x17 | 17,00 | 7,50 | W01867204G2 | 1 | S | 20110415 | 20110515 | 5x114,30 |  | 45 | 81710446 | L | DST20B | N |  |  | KBA |  | DK | YES |  |  | S | Strongness Certificate (PB) | 1 | No car modifications required | 215/50 R17----215/55 R17----225/50 R17----235/45 R17----235/50 R17----245/45 R17--- | AfterMarket OZ | MAX 650 KG | GRIGIO CORSA DIAMANTATO | Via Veneto | 8027529054750 | OZ | 11,65 |  |  | Serie L - ext.diam.75 mm | 540x540x261 | 1 | 131 | e4*2007/46*0142*.. | bar: Area 1
SUZUKI | KIZASHI | KIZASHI | FR | 11/2010 |  | 5x114,30 | 60,10 | 600 | 2040 | 50 | M12x1,25 | 19 | SUPERTURISMO LM | 7½x17 | 17,00 | 7,50 | W0188120419 | 1 | S | 20110415 | 20110515 | 5x114,30 |  | 45 | 81710446 | L | DST20B | N |  |  | KBA |  | DK | YES |  |  | K | KBA (ABE+VB) | 1 | No car modifications required | 215/50 R17----215/55 R17----225/50 R17----235/45 R17----235/50 R17----245/45 R17--- | AfterMarket OZ | MAX 650 KG | MATT RACE SILVER + BLACK LETTERING | Racing | 8027529053234 | OZ | 10,57 |  |  | Serie L - ext.diam.75 mm | 540x540x261 | 1 | 131 | e4*2007/46*0142*.. | bar: Area 1
SUZUKI | KIZASHI | KIZASHI | FR | 11/2010 |  | 5x114,30 | 60,10 | 600 | 2040 | 50 | M12x1,25 | 19 | SUPERTURISMO LM | 7½x17 | 17,00 | 7,50 | W0188120446 | 1 | S | 20110415 | 20110515 | 5x114,30 |  | 45 | 81710446 | L | DST20B | N |  |  | KBA |  | DK | YES |  |  | K | KBA (ABE+VB) | 1 | No car modifications required | 215/50 R17----215/55 R17----225/50 R17----235/45 R17----235/50 R17----245/45 R17--- | AfterMarket OZ | MAX 650 KG | MATT GRAPHITE + SILVER LETTERING | Racing | 8027529053241 | OZ | 10,57 |  |  | Serie L - ext.diam.75 mm | 540x540x261 | 1 | 131 | e4*2007/46*0142*.. | bar: Area 1
SUZUKI | KIZASHI | KIZASHI | FR | 11/2010 |  | 5x114,30 | 60,10 | 600 | 2040 | 50 | M12x1,25 | 19 | X5B | 7½x17 | 17,00 | 7,50 | W85068205N5 | 1 | S | 20121005 | 20121104 | 5x114,30 |  | 45 | 81710446 | L | DST20B | N |  |  |  |  | DK | YES |  |  | K | KBA (ABE+VB) | 1 | No car modifications required | 215/50 R17----215/55 R17----225/50 R17----235/45 R17----235/50 R17----245/45 R17--- | AfterMarket OZ | MAX 690 KG | MATT GRAPHITE DIAMOND CUT | X-Line | 8027529079784 | OZ | 11,61 |  |  | Serie L - ext.diam.75 mm | 542x542x261 | 1 | 131 | e4*2007/46*0142*.. | bar: Area 1
SUZUKI | KIZASHI | KIZASHI | FR | 11/2010 |  | 5x114,30 | 60,10 | 600 | 2040 | 50 | M12x1,25 | 19 | ADRENALINA | 8x17 | 17,00 | 8,00 | W8501420454 | 1 | S | 20110415 | 20110515 | 5x114,30 |  | 45 | 81710371 | L | D2 | N |  |  | KBA |  | DK | YES |  |  | S | Strongness Certificate (PB) | 1 | No car modifications required |  | AfterMarket OZ | MAX 675 KG | MATT BLACK + DIAMOND-CUT | X-Line | 8027529034660 | OZ | 12,50 |  |  | Serie L - ext.diam.75 mm | 542x542x274 | 1 | 131 | e4*2007/46*0142*.. | bar: Area 1
SUZUKI | KIZASHI | KIZASHI | FR | 11/2010 |  | 5x114,30 | 60,10 | 600 | 2040 | 50 | M12x1,25 | 19 | ADRENALINA | 8x17 | 17,00 | 8,00 | W8501420654 | 1 |  |  |  | 5x114,30 |  | 40 | 81710371 | L | D2 | N |  |  | KBA |  | DK | YES |  |  | N | No Certificate | 1 | No car modifications required |  | AfterMarket OZ | MAX 675 KG | MATT BLACK + DIAMOND-CUT | X-Line | 8027529056419 | OZ | 12,50 |  |  | Serie L - ext.diam.75 mm | 542x542x274 | 1 | 131 | e4*2007/46*0142*.. | bar: Area 1
SUZUKI | KIZASHI | KIZASHI | FR | 11/2010 |  | 5x114,30 | 60,10 | 600 | 2040 | 50 | M12x1,25 | 19 | ENERGY | 8x17 | 17,00 | 8,00 | W8500820454 | 1 | S | 20110415 | 20110515 | 5x114,30 |  | 45 | 81710371 | L | D2 | N |  |  | KBA |  | DK | YES |  |  | S | Strongness Certificate (PB) | 1 | No car modifications required |  | AfterMarket OZ | MAX 675 KG | MATT BLACK + DIAMOND-CUT | X-Line | 8027529034394 | OZ | 12,50 |  |  | Serie L - ext.diam.75 mm | 542x542x274 | 1 | 131 | e4*2007/46*0142*.. | bar: Area 1
SUZUKI | KIZASHI | KIZASHI | FR | 11/2010 |  | 5x114,30 | 60,10 | 600 | 2040 | 50 | M12x1,25 | 19 | ULTRALEGGERA | 8x17 | 17,00 | 8,00 | W0171020522 | 1 | S | 20110415 | 20110515 | 5x114,30 |  | 40 | 81710371 | L | D2 | N |  | TÜV |  |  | DK | YES |  |  | S | Strongness Certificate (PB) | 1 | No car modifications required |  | AfterMarket OZ | MAX 615 KG | MATT GRAPHIT SILVER | Racing | 8027529001686 | OZ | 9,56 |  |  | Serie L - ext.diam.75 mm | 540x540x280 | 1 | 131 | e4*2007/46*0142*.. | bar: Area 1
SUZUKI | KIZASHI | KIZASHI | FR | 11/2010 |  | 5x114,30 | 60,10 | 600 | 2040 | 50 | M12x1,25 | 19 | ULTRALEGGERA | 8x17 | 17,00 | 8,00 | W0171020553 | 1 | S | 20110415 | 20110515 | 5x114,30 |  | 40 | 81710371 | L | D2 | N |  | TÜV |  |  | DK | YES |  |  | S | Strongness Certificate (PB) | 1 | No car modifications required |  | AfterMarket OZ | MAX 615 KG | MATT BLACK | Racing | 8027529001693 | OZ | 9,56 |  |  | Serie L - ext.diam.75 mm | 540x540x280 | 1 | 131 | e4*2007/46*0142*.. | bar: Area 1
SUZUKI | KIZASHI | KIZASHI | FR | 11/2010 |  | 5x114,30 | 60,10 | 600 | 2040 | 50 | M12x1,25 | 19 | ULTRALEGGERA | 8x17 | 17,00 | 8,00 | W0171020561 | 1 | S | 20110415 | 20110515 | 5x114,30 |  | 40 | 81710371 | L | D2 | N |  | TÜV |  |  | DK | YES |  |  | S | Strongness Certificate (PB) | 1 | No car modifications required |  | AfterMarket OZ | MAX 615 KG | CHRYSTAL TITANIUM | Racing | 8027529001709 | OZ | 9,56 |  |  | Serie L - ext.diam.75 mm | 540x540x280 | 1 | 131 | e4*2007/46*0142*.. | bar: Area 1
SUZUKI | KIZASHI | KIZASHI | FR | 11/2010 |  | 5x114,30 | 60,10 | 600 | 2040 | 50 | M12x1,25 | 19 | FORMULA HLT | 7½x18 | 18,00 | 7,50 | W01903205G1 | 1 | S | 20121011 | 20121110 | 5x114,30 |  | 47 | 81710446 | L | DST20B | N | [5 empty] | YES |  |  | N | No Certificate |  |  |  | AfterMarket OZ | MAX 600 KG | GRIGIO CORSA | I-Tech | 8027529081923 | OZ | 10,57 |  |  | Serie L - ext.diam.75 mm | 567x567x261 | 1 | 131 | e4*2007/46*0142*.. | bar: Area 1
SUZUKI | KIZASHI | KIZASHI | FR | 11/2010 |  | 5x114,30 | 60,10 | 600 | 2040 | 50 | M12x1,25 | 19 | ADRENALINA | 8x18 | 18,00 | 8,00 | W8501520554 | 1 | S | 20110415 | 20110515 | 5x114,30 |  | 45 | 81710371 | L | D2 | N |  | TÜV |  |  | DK | YES |  |  | S | Strongness Certificate (PB) | 1 | No car modifications required | 215/45 R18----225/45 R18----235/40 R18----235/45 R18----245/40 R18--- | AfterMarket OZ | MAX 690 KG | MATT BLACK + DIAMOND-CUT | X-Line | 8027529034714 | OZ | 12,65 |  |  | Serie L - ext.diam.75 mm | 568x568x274 | 1 | 131 | e4*2007/46*0142*.. | bar: Area 1
SUZUKI | KIZASHI | KIZASHI | FR | 11/2010 |  | 5x114,30 | 60,10 | 600 | 2040 | 50 | M12x1,25 | 19 | CANYON ST | 8x18 | 18,00 | 8,00 | W0166120322 | 1 | S | 20110415 | 20110515 | 5x114,30 |  | 35 | 81710367 | XL | D2 | N |  | TÜV |  | VIA |  | YES |  |  | T | Teilegutachten (PB+VB) | 2 | Mods can be necessary to car | 215/45 R18----225/45 R18----235/40 R18----235/45 R18----245/40 R18--- | AfterMarket OZ | MAX 815 KG | MATT GRAPHIT SILVER | All-Terrain | 8027529046571 | OZ | 14,25 |  |  | Serie XL - ext.diam.79 mm | 570x570x280 | 1 | 131 | e4*2007/46*0142*.. | bar: Area 1
SUZUKI | KIZASHI | KIZASHI | FR | 11/2010 |  | 5x114,30 | 60,10 | 600 | 2040 | 50 | M12x1,25 | 19 | CANYON ST | 8x18 | 18,00 | 8,00 | W0166120822 | 1 | S | 20110415 | 20110515 | 5x114,30 |  | 45 | 81710367 | XL | D2 | N |  |  |  |  | DK | YES |  |  | N | No Certificate | 1 | No car modifications required | 215/45 R18----225/45 R18----235/40 R18----235/45 R18----245/40 R18--- | AfterMarket OZ | MAX 735 KG | MATT GRAPHIT SILVER | All-Terrain | 8027529046595 | OZ | 13,78 |  |  | Serie XL - ext.diam.79 mm | 570x570x280 | 1 | 131 | e4*2007/46*0142*.. | Area 2: OUT
SUZUKI | KIZASHI | KIZASHI | FR | 11/2010 |  | 5x114,30 | 60,10 | 600 | 2040 | 50 | M12x1,25 | 19 | DAVID | 8x18 | 18,00 | 8,00 | W01863205N5 | 1 | S | 20110415 | 20110515 | 5x114,30 |  | 45 | 81710446 | L | DST20B | N |  | TÜV |  |  | DK | YES |  |  | S | Strongness Certificate (PB) | 1 | No car modifications required | 215/45 R18----225/45 R18----235/40 R18----235/45 R18----245/40 R18--- | AfterMarket OZ | MAX 690 KG | MATT GRAPHITE DIAMOND CUT | Via Veneto | 8027529054521 | OZ | 12,88 |  |  | Serie L - ext.diam.75 mm | 567x567x274 | 1 | 131 | e4*2007/46*0142*.. | bar: Area 1
SUZUKI | KIZASHI | KIZASHI | FR | 11/2010 |  | 5x114,30 | 60,10 | 600 | 2040 | 50 | M12x1,25 | 19 | EGO | 8x18 | 18,00 | 8,00 | W8504720454 | 1 | S | 20110726 | 20110825 | 5x114,30 |  | 45 | 81710446 | L | DST20B | N |  |  | KBA |  | DK | YES |  |  | K | KBA (ABE+VB) | 1 | No car modifications required | 215/45 R18----225/45 R18----235/40 R18----235/45 R18----245/40 R18--- | AfterMarket OZ | MAX 730 KG | MATT BLACK + DIAMOND-CUT | X-Line | 8027529065510 | OZ | 13,96 |  |  | Serie L - ext.diam.75 mm | 568x568x274 | 1 | 131 | e4*2007/46*0142*.. | bar: Area 1
SUZUKI | KIZASHI | KIZASHI | FR | 11/2010 |  | 5x114,30 | 60,10 | 600 | 2040 | 50 | M12x1,25 | 19 | ENERGY | 8x18 | 18,00 | 8,00 | W8500920554 | 1 | S | 20110415 | 20110515 | 5x114,30 |  | 45 | 81710371 | L | D2 | N |  | TÜV |  |  | DK | YES |  |  | S | Strongness Certificate (PB) | 1 | No car modifications required | 215/45 R18----225/45 R18----235/40 R18----235/45 R18----245/40 R18--- | AfterMarket OZ | MAX 725 KG | MATT BLACK + DIAMOND-CUT | X-Line | 8027529034448 | OZ | 14,05 |  |  | Serie L - ext.diam.75 mm | 568x568x274 | 1 | 131 | e4*2007/46*0142*.. | bar: Area 1
SUZUKI | KIZASHI | KIZASHI | FR | 11/2010 |  | 5x114,30 | 60,10 | 600 | 2040 | 50 | M12x1,25 | 19 | ENVY | 8x18 | 18,00 | 8,00 | W8503920568 | 1 | S | 20110415 | 20110515 | 5x114,30 |  | 45 | 81710446 | L | DST20B | N |  | TÜV |  |  | DK | YES |  |  | T | Teilegutachten (PB+VB) | 1 | No car modifications required | 215/45 R18----225/45 R18----235/40 R18----235/45 R18----245/40 R18--- | AfterMarket OZ | MAX 690 KG | MATT SILVER TECH DIAMOND CUT | X-Line | 8027529049688 | OZ | 12,76 |  |  | Serie L - ext.diam.75 mm | 568x568x274 | 1 | 131 | e4*2007/46*0142*.. | bar: Area 1
SUZUKI | KIZASHI | KIZASHI | FR | 11/2010 |  | 5x114,30 | 60,10 | 600 | 2040 | 50 | M12x1,25 | 19 | FORMULA HLT | 8x18 | 18,00 | 8,00 | W01892204AG1 | 1 |  |  |  | 5x114,30 |  | 45 | 81710446 | L | DST20B | N |  |  |  |  | DK | YES |  |  | N | No Certificate | 1 | No car modifications required | 215/45 R18----225/45 R18----235/40 R18----235/45 R18----245/40 R18--- | AfterMarket OZ | MAX 630 KG | GRIGIO CORSA | I-Tech | 8027529083385 | OZ | 11,37 |  |  | Serie L - ext.diam.75 mm | 567x567x274 | 1 | 131 | e4*2007/46*0142*.. | bar: Area 1
SUZUKI | KIZASHI | KIZASHI | FR | 11/2010 |  | 5x114,30 | 60,10 | 600 | 2040 | 50 | M12x1,25 | 19 | ITALIA 150 | 8x18 | 18,00 | 8,00 | W01884204R4 | 1 | S | 20110914 | 20111014 | 5x114,30 |  | 45 | 81710446 | L | DST20B | N |  | TÜV |  |  | DK | YES |  |  | T | Teilegutachten (PB+VB) | 1 | No car modifications required | 215/45 R18----225/45 R18----235/40 R18----235/45 R18----245/40 R18--- | AfterMarket OZ | MAX 700 KG | MATT RACE SILVER DIAMOND CUT | Racing | 8027529069440 | OZ | 12,30 |  |  | Serie L - ext.diam.75 mm | 567x567x274 | 1 | 131 | e4*2007/46*0142*.. | bar: Area 1
SUZUKI | KIZASHI | KIZASHI | FR | 11/2010 |  | 5x114,30 | 60,10 | 600 | 2040 | 50 | M12x1,25 | 19 | ITALIA 150 | 8x18 | 18,00 | 8,00 | W0188420449 | 1 | S | 20110914 | 20111014 | 5x114,30 |  | 45 | 81710446 | L | DST20B | N |  | TÜV |  |  | DK | YES |  |  | T | Teilegutachten (PB+VB) | 1 | No car modifications required | 215/45 R18----225/45 R18----235/40 R18----235/45 R18----245/40 R18--- | AfterMarket OZ | MAX 700 KG | MATT DARK GRAPHITE DIAMOND CUT | Racing | 8027529069433 | OZ | 12,30 |  |  | Serie L - ext.diam.75 mm | 567x567x274 | 1 | 131 | e4*2007/46*0142*.. | bar: Area 1
SUZUKI | KIZASHI | KIZASHI | FR | 11/2010 |  | 5x114,30 | 60,10 | 600 | 2040 | 50 | M12x1,25 | 19 | LOUNGE 10 | 8x18 | 18,00 | 8,00 | W8503120654 | 1 | S | 20110415 | 20110515 | 5x114,30 |  | 45 | 81710446 | L | DST20B | N |  | TÜV |  |  | DK | YES |  |  | S | Strongness Certificate (PB) | 1 | No car modifications required | 215/45 R18----225/45 R18----235/40 R18----235/45 R18----245/40 R18--- | AfterMarket OZ | MAX 690 KG | MATT BLACK + DIAMOND-CUT | X-Line | 8027529047851 | OZ | 13,96 |  |  | Serie L - ext.diam.75 mm | 568x568x274 | 1 | 131 | e4*2007/46*0142*.. | bar: Area 1
SUZUKI | KIZASHI | KIZASHI | FR | 11/2010 |  | 5x114,30 | 60,10 | 600 | 2040 | 50 | M12x1,25 | 19 | LOUNGE 10 | 8x18 | 18,00 | 8,00 | W8503120675 | 1 | S | 20110415 | 20110515 | 5x114,30 |  | 45 | 81710446 | L | DST20B | N |  | TÜV |  |  | DK | YES |  |  | S | Strongness Certificate (PB) | 1 | No car modifications required | 215/45 R18----225/45 R18----235/40 R18----235/45 R18----245/40 R18--- | AfterMarket OZ | MAX 690 KG | METAL SILVER + DIAMOND CUT | X-Line | 8027529047868 | OZ | 13,96 |  |  | Serie L - ext.diam.75 mm | 568x568x274 | 1 | 131 | e4*2007/46*0142*.. | bar: Area 1
SUZUKI | KIZASHI | KIZASHI | FR | 11/2010 |  | 5x114,30 | 60,10 | 600 | 2040 | 50 | M12x1,25 | 19 | QUARANTA | 8x18 | 18,00 | 8,00 | W01856206G2 | 1 | S | 20110415 | 20110515 | 5x114,30 |  | 45 | 81710446 | L | DST20B | N |  | TÜV |  |  | DK | YES |  |  | S | Strongness Certificate (PB) | 1 | No car modifications required | 215/45 R18----225/45 R18----235/40 R18----235/45 R18----245/40 R18--- | AfterMarket OZ | MAX 700 KG | GRIGIO CORSA DIAMANTATO | Via Veneto | 8027529054439 | OZ | 12,87 |  |  | Serie L - ext.diam.75 mm | 570x570x280 | 1 | 131 | e4*2007/46*0142*.. | bar: Area 1
SUZUKI | KIZASHI | KIZASHI | FR | 11/2010 |  | 5x114,30 | 60,10 | 600 | 2040 | 50 | M12x1,25 | 19 | SUPERTURISMO GT | 8x18 | 18,00 | 8,00 | W01669203P5 | 1 | S | 20121012 | 20121111 | 5x114,30 |  | 40 | 81710371 | L | D2 | N |  | TÜV |  | VIA | DK | YES |  |  | S | Strongness Certificate (PB) | 1 | No car modifications required | 215/45 R18----225/45 R18----235/40 R18----235/45 R18----245/40 R18--- | AfterMarket OZ | MAX 640 KG | GRIGIO CORSA+BLACK LETTERING | Racing | 8027529081527 | OZ | 12,64 |  |  | Serie L - ext.diam.75 mm | 570x570x280 | 1 | 131 | e4*2007/46*0142*.. | bar: Area 1
SUZUKI | KIZASHI | KIZASHI | FR | 11/2010 |  | 5x114,30 | 60,10 | 600 | 2040 | 50 | M12x1,25 | 19 | SUPERTURISMO GT | 8x18 | 18,00 | 8,00 | W0166920382 | 1 | S | 20110415 | 20110515 | 5x114,30 |  | 40 | 81710371 | L | D2 | N |  | TÜV |  | VIA | DK | YES |  |  | S | Strongness Certificate (PB) | 1 | No car modifications required | 215/45 R18----225/45 R18----235/40 R18----235/45 R18----245/40 R18--- | AfterMarket OZ | MAX 640 KG | RACE SILVER + BLACK LETTERING | Racing | 8027529000337 | OZ | 12,64 |  |  | Serie L - ext.diam.75 mm | 570x570x280 | 1 | 131 | e4*2007/46*0142*.. | bar: Area 1
SUZUKI | KIZASHI | KIZASHI | FR | 11/2010 |  | 5x114,30 | 60,10 | 600 | 2040 | 50 | M12x1,25 | 19 | SUPERTURISMO LM | 8x18 | 18,00 | 8,00 | W0185420719 | 1 | S | 20110415 | 20110515 | 5x114,30 |  | 45 | 81710371 | L | D2 | N |  | TÜV |  |  | DK | YES |  |  | S | Strongness Certificate (PB) | 1 | No car modifications required | 215/45 R18----225/45 R18----235/40 R18----235/45 R18----245/40 R18--- | AfterMarket OZ | MAX 680 KG | MATT RACE SILVER + BLACK LETTERING | Racing | 8027529043501 | OZ | 11,49 |  |  | Serie L - ext.diam.75 mm | 570x570x280 | 1 | 131 | e4*2007/46*0142*.. | bar: Area 1
SUZUKI | KIZASHI | KIZASHI | FR | 11/2010 |  | 5x114,30 | 60,10 | 600 | 2040 | 50 | M12x1,25 | 19 | SUPERTURISMO LM | 8x18 | 18,00 | 8,00 | W0185420746 | 1 | S | 20110415 | 20110515 | 5x114,30 |  | 45 | 81710371 | L | D2 | N |  | TÜV |  |  | DK | YES |  |  | S | Strongness Certificate (PB) | 1 | No car modifications required | 215/45 R18----225/45 R18----235/40 R18----235/45 R18----245/40 R18--- | AfterMarket OZ | MAX 680 KG | MATT GRAPHITE + SILVER LETTERING | Racing | 8027529043518 | OZ | 11,49 |  |  | Serie L - ext.diam.75 mm | 570x570x280 | 1 | 131 | e4*2007/46*0142*.. | bar: Area 1
SUZUKI | KIZASHI | KIZASHI | FR | 11/2010 |  | 5x114,30 | 60,10 | 600 | 2040 | 50 | M12x1,25 | 19 | ULTRALEGGERA | 8x18 | 18,00 | 8,00 | W0171220822 | 1 | S | 20110415 | 20110515 | 5x114,30 |  | 35 | 81710371 | L | D2 | N |  | TÜV |  |  |  | YES |  |  | S | Strongness Certificate (PB) | 2 | Mods can be necessary to car | 215/45 R18----225/45 R18----235/40 R18----235/45 R18----245/40 R18--- | AfterMarket OZ | MAX 675 KG | MATT GRAPHIT SILVER | Racing | 8027529002027 | OZ | 10,21 |  |  | Serie L - ext.diam.75 mm | 570x570x280 | 1 | 131 | e4*2007/46*0142*.. | bar: Area 1
SUZUKI | KIZASHI | KIZASHI | FR | 11/2010 |  | 5x114,30 | 60,10 | 600 | 2040 | 50 | M12x1,25 | 19 | ULTRALEGGERA | 8x18 | 18,00 | 8,00 | W0171220853 | 1 | S | 20110415 | 20110515 | 5x114,30 |  | 35 | 81710371 | L | D2 | N |  | TÜV |  |  |  | YES |  |  | S | Strongness Certificate (PB) | 2 | Mods can be necessary to car | 215/45 R18----225/45 R18----235/40 R18----235/45 R18----245/40 R18--- | AfterMarket OZ | MAX 675 KG | MATT BLACK | Racing | 8027529002034 | OZ | 10,21 |  |  | Serie L - ext.diam.75 mm | 570x570x280 | 1 | 131 | e4*2007/46*0142*.. | bar: Area 1
SUZUKI | KIZASHI | KIZASHI | FR | 11/2010 |  | 5x114,30 | 60,10 | 600 | 2040 | 50 | M12x1,25 | 19 | ULTRALEGGERA | 8x18 | 18,00 | 8,00 | W0171220861 | 1 | S | 20110415 | 20110515 | 5x114,30 |  | 35 | 81710371 | L | D2 | N |  | TÜV |  |  |  | YES |  |  | S | Strongness Certificate (PB) | 2 | Mods can be necessary to car | 215/45 R18----225/45 R18----235/40 R18----235/45 R18----245/40 R18--- | AfterMarket OZ | MAX 675 KG | CHRYSTAL TITANIUM | Racing | 8027529002041 | OZ | 10,21 |  |  | Serie L - ext.diam.75 mm | 570x570x280 | 1 | 131 | e4*2007/46*0142*.. | bar: Area 1
SUZUKI | KIZASHI | KIZASHI | FR | 11/2010 |  | 5x114,30 | 60,10 | 600 | 2040 | 50 | M12x1,25 | 19 | VERSILIA | 8x18 | 18,00 | 8,00 | W01815207N6 | 1 | S | 20110415 | 20110515 | 5x114,30 |  | 45 | 81710371 | L | D2 | N |  | TÜV |  |  | DK | YES |  |  | S | Strongness Certificate (PB) | 1 | No car modifications required | 215/45 R18----225/45 R18----235/40 R18----235/45 R18----245/40 R18--- | AfterMarket OZ | MAX 740 KG | MATT RACE SILVER | All-Terrain | 8027529052251 | OZ | 14,77 |  |  | Serie L - ext.diam.75 mm | 570x570x280 | 1 | 131 | e4*2007/46*0142*.. | bar: Area 1
SUZUKI | KIZASHI | KIZASHI | FR | 11/2010 |  | 5x114,30 | 60,10 | 600 | 2040 | 50 | M12x1,25 | 19 | VERSILIA | 8x18 | 18,00 | 8,00 | W0181520754 | 1 | S | 20110415 | 20110515 | 5x114,30 |  | 45 | 81710371 | L | D2 | N |  | TÜV |  |  | DK | YES |  |  | S | Strongness Certificate (PB) | 1 | No car modifications required | 215/45 R18----225/45 R18----235/40 R18----235/45 R18----245/40 R18--- | AfterMarket OZ | MAX 740 KG | MATT BLACK + DIAMOND-CUT | All-Terrain | 8027529031270 | OZ | 14,65 |  |  | Serie L - ext.diam.75 mm | 570x570x280 | 1 | 131 | e4*2007/46*0142*.. | bar: Area 1
SUZUKI | KIZASHI | KIZASHI | FR | 11/2010 |  | 5x114,30 | 60,10 | 600 | 2040 | 50 | M12x1,25 | 19 | VITTORIA | 8x18 | 18,00 | 8,00 | W0188520373 | 1 | S | 20110913 | 20111013 | 5x114,30 |  | 45 | 81710446 | L | DST20B | N |  | TÜV |  |  | DK | YES |  |  | T | Teilegutachten (PB+VB) | 1 | No car modifications required | 215/45 R18----225/45 R18----235/40 R18----235/45 R18----245/40 R18--- | AfterMarket OZ | MAX 700 KG | MATT DARK GRAPHITE | Via Veneto | 8027529069747 | OZ | 13,02 |  |  | Serie L - ext.diam.75 mm | 567x567x274 | 1 | 131 | e4*2007/46*0142*.. | bar: Area 1
SUZUKI | KIZASHI | KIZASHI | FR | 11/2010 |  | 5x114,30 | 60,10 | 600 | 2040 | 50 | M12x1,25 | 19 | X5B | 8x18 | 18,00 | 8,00 | W85064204N5 | 1 |  |  |  | 5x114,30 |  | 45 | 81710446 | L | DST20B | N |  |  | KBA |  | DK | YES |  |  | K | KBA (ABE+VB) | 1 | No car modifications required | 215/45 R18----225/45 R18----235/40 R18----235/45 R18----245/40 R18--- | AfterMarket OZ | MAX 730 KG | MATT GRAPHITE DIAMOND CUT | X-Line | 8027529078022 | OZ | 13,52 |  |  | Serie L - ext.diam.75 mm | 568x568x274 | 1 | 131 | e4*2007/46*0142*.. | bar: Area 1
SUZUKI | KIZASHI | KIZASHI | FR | 11/2010 |  | 5x114,30 | 60,10 | 600 | 2040 | 50 | M12x1,25 | 19 | DAVID | 8x19 | 19,00 | 8,00 | W01870205N5 | 1 |  |  |  | 5x114,30 |  | 45 | 81710446 | L | DST20B | N |  | TÜV |  |  | DK | YES |  |  | T | Teilegutachten (PB+VB) | 1 | No car modifications required |  | AfterMarket OZ | MAX 690 KG | MATT GRAPHITE DIAMOND CUT | Via Veneto | 8027529053456 | OZ | 13,97 |  |  | Serie L - ext.diam.75 mm | 592x592x274 | 1 | 131 | e4*2007/46*0142*.. | bar: Area 1
SUZUKI | KIZASHI | KIZASHI | FR | 11/2010 |  | 5x114,30 | 60,10 | 600 | 2040 | 50 | M12x1,25 | 19 | ENERGY | 8x19 | 19,00 | 8,00 | W8503420354 | 1 | S | 20110415 | 20110515 | 5x114,30 |  | 45 | 81710371 | L | D2 | N |  | TÜV |  |  | DK | YES |  |  | S | Strongness Certificate (PB) | 1 | No car modifications required |  | AfterMarket OZ | MAX 690 KG | MATT BLACK + DIAMOND-CUT | X-Line | 8027529045857 | OZ | 14,30 |  |  | Serie L - ext.diam.75 mm | 593x593x274 | 1 | 131 | e4*2007/46*0142*.. | bar: Area 1
SUZUKI | KIZASHI | KIZASHI | FR | 11/2010 |  | 5x114,30 | 60,10 | 600 | 2040 | 50 | M12x1,25 | 19 | ITALIA 150 | 8x19 | 19,00 | 8,00 | W01889205R4 | 1 |  |  |  | 5x114,30 |  | 45 | 81710446 | L | DST20B | N |  | TÜV |  |  | DK | YES |  |  | T | Teilegutachten (PB+VB) | 1 | No car modifications required |  | AfterMarket OZ | MAX 700 KG | MATT RACE SILVER DIAMOND CUT | Racing | 8027529070385 | OZ | 13,36 |  |  | Serie L - ext.diam.75 mm | 592x592x274 | 1 | 131 | e4*2007/46*0142*.. | bar: Area 1
SUZUKI | KIZASHI | KIZASHI | FR | 11/2010 |  | 5x114,30 | 60,10 | 600 | 2040 | 50 | M12x1,25 | 19 | ITALIA 150 | 8x19 | 19,00 | 8,00 | W0188920549 | 1 |  |  |  | 5x114,30 |  | 45 | 81710446 | L | DST20B | N |  | TÜV |  |  | DK | YES |  |  | T | Teilegutachten (PB+VB) | 1 | No car modifications required |  | AfterMarket OZ | MAX 700 KG | MATT DARK GRAPHITE DIAMOND CUT | Racing | 8027529070378 | OZ | 13,36 |  |  | Serie L - ext.diam.75 mm | 592x592x274 | 1 | 131 | e4*2007/46*0142*.. | bar: Area 1
SUZUKI | KIZASHI | KIZASHI | FR | 11/2010 |  | 5x114,30 | 60,10 | 600 | 2040 | 50 | M12x1,25 | 19 | LOUNGE 10 | 8x19 | 19,00 | 8,00 | W8505520454 | 1 | S | 20110726 | 20110825 | 5x114,30 |  | 45 | 81710446 | L | DST20B | N |  | TÜV |  |  | DK | YES |  |  | T | Teilegutachten (PB+VB) | 1 | No car modifications required |  | AfterMarket OZ | MAX 700 KG | MATT BLACK + DIAMOND-CUT | X-Line | 8027529066074 | OZ | 14,31 |  |  | Serie L - ext.diam.75 mm | 593x593x274 | 1 | 131 | e4*2007/46*0142*.. | bar: Area 1
SUZUKI | KIZASHI | KIZASHI | FR | 11/2010 |  | 5x114,30 | 60,10 | 600 | 2040 | 50 | M12x1,25 | 19 | LOUNGE 10 | 8x19 | 19,00 | 8,00 | W8505520475 | 1 | S | 20110726 | 20110825 | 5x114,30 |  | 45 | 81710446 | L | DST20B | N |  | TÜV |  |  | DK | YES |  |  | T | Teilegutachten (PB+VB) | 1 | No car modifications required |  | AfterMarket OZ | MAX 700 KG | METAL SILVER + DIAMOND CUT | X-Line | 8027529066081 | OZ | 14,31 |  |  | Serie L - ext.diam.75 mm | 593x593x274 | 1 | 131 | e4*2007/46*0142*.. | bar: Area 1
SUZUKI | KIZASHI | KIZASHI | FR | 11/2010 |  | 5x114,30 | 60,10 | 600 | 2040 | 50 | M12x1,25 | 19 | SARDEGNA | 8x19 | 19,00 | 8,00 | W0176720222 | 1 | S | 20110415 | 20110515 | 5x114,30 |  | 40 | 81710371 | L | D2 | N |  | TÜV |  |  | DK | YES |  |  | S | Strongness Certificate (PB) | 1 | No car modifications required |  | AfterMarket OZ | MAX 725 KG | MATT GRAPHIT SILVER | All-Terrain | 8027529046724 | OZ | 15,42 |  |  | Serie L - ext.diam.75 mm | 600x600x300 | 1 | 131 | e4*2007/46*0142*.. | Area 2: OUT
SUZUKI | KIZASHI | KIZASHI | FR | 11/2010 |  | 5x114,30 | 60,10 | 600 | 2040 | 50 | M12x1,25 | 19 | VERSILIA | 8x19 | 19,00 | 8,00 | W01840204N6 | 1 | S | 20110415 | 20110515 | 5x114,30 |  | 45 | 81710371 | L | D2 | N |  | TÜV |  |  | DK | YES |  |  | S | Strongness Certificate (PB) | 1 | No car modifications required |  | AfterMarket OZ | MAX 670 KG | MATT RACE SILVER | All-Terrain | 8027529052312 | OZ | 15,92 |  |  | Serie L - ext.diam.75 mm | 600x600x300 | 1 | 131 | e4*2007/46*0142*.. | bar: Area 1
SUZUKI | KIZASHI | KIZASHI | FR | 11/2010 |  | 5x114,30 | 60,10 | 600 | 2040 | 50 | M12x1,25 | 19 | VERSILIA | 8x19 | 19,00 | 8,00 | W0184020454 | 1 | S | 20110415 | 20110515 | 5x114,30 |  | 45 | 81710371 | L | D2 | N |  | TÜV |  |  | DK | YES |  |  | S | Strongness Certificate (PB) | 1 | No car modifications required |  | AfterMarket OZ | MAX 670 KG | MATT BLACK + DIAMOND-CUT | All-Terrain | 8027529039436 | OZ | 15,92 |  |  | Serie L - ext.diam.75 mm | 600x600x300 | 1 | 131 | e4*2007/46*0142*.. | bar: Area 1
SUZUKI | KIZASHI | KIZASHI | FR | 11/2010 |  | 5x114,30 | 60,10 | 600 | 2040 | 50 | M12x1,25 | 19 | X5B | 8x19 | 19,00 | 8,00 | W85069203N5 | 1 | S | 20121005 | 20121104 | 5x114,30 |  | 45 | 81710446 | L | DST20B | N |  |  |  |  | DK | YES |  |  | T | Teilegutachten (PB+VB) | 1 | No car modifications required |  | AfterMarket OZ | MAX 730 KG | MATT GRAPHITE DIAMOND CUT | X-Line | 8027529079852 | OZ | 13,61 |  |  | Serie L - ext.diam.75 mm | 593x593x274 | 1 | 131 | e4*2007/46*0142*.. | bar: Area 1
SUZUKI | KIZASHI | KIZASHI | FR | 11/2010 |  | 5x114,30 | 60,10 | 600 | 2040 | 50 | M12x1,25 | 19 | EGO | 8½x19 | 19,00 | 8,50 | W8504820554 | 1 | S | 20110726 | 20110825 | 5x114,30 |  | 38 | 81710446 | L | DST20B | N |  | TÜV |  |  |  | YES |  |  | T | Teilegutachten (PB+VB) | 2 | Mods can be necessary to car |  | AfterMarket OZ | MAX 750 KG | MATT BLACK + DIAMOND-CUT | X-Line | 8027529065589 | OZ | 14,31 |  |  | Serie L - ext.diam.75 mm | 593x593x287 | 1 | 131 | e4*2007/46*0142*.. | bar: Area 1
SUZUKI | KIZASHI | KIZASHI | FR | 11/2010 |  | 5x114,30 | 60,10 | 600 | 2040 | 50 | M12x1,25 | 19 | QUARANTA | 8½x19 | 19,00 | 8,50 | W01857201G2 | 1 | S | 20110415 | 20110515 | 5x114,30 |  | 38 | 81710446 | L | DST20B | N |  | TÜV |  |  |  | YES |  |  | S | Strongness Certificate (PB) | 2 | Mods can be necessary to car |  | AfterMarket OZ | MAX 725 KG | GRIGIO CORSA DIAMANTATO | Via Veneto | 8027529052565 | OZ | 13,81 |  |  | Serie L - ext.diam.75 mm | 570x570x280 | 1 | 131 | e4*2007/46*0142*.. | bar: Area 1
SUZUKI | KIZASHI | KIZASHI | FR | 11/2010 |  | 5x114,30 | 60,10 | 600 | 2040 | 50 | M12x1,25 | 19 | SUPERTURISMO LM | 8½x19 | 19,00 | 8,50 | W0185220419 | 1 | S | 20110415 | 20110515 | 5x114,30 |  | 38 | 81710371 | L | D2 | N |  | TÜV |  |  |  | YES |  |  | S | Strongness Certificate (PB) | 2 | Mods can be necessary to car |  | AfterMarket OZ | MAX 725 KG | MATT RACE SILVER + BLACK LETTERING | Racing | 8027529043648 | OZ | 12,61 |  |  | Serie L - ext.diam.75 mm | 570x570x280 | 1 | 131 | e4*2007/46*0142*.. | bar: Area 1
SUZUKI | KIZASHI | KIZASHI | FR | 11/2010 |  | 5x114,30 | 60,10 | 600 | 2040 | 50 | M12x1,25 | 19 | SUPERTURISMO LM | 8½x19 | 19,00 | 8,50 | W0185220446 | 1 | S | 20110415 | 20110515 | 5x114,30 |  | 38 | 81710371 | L | D2 | N |  | TÜV |  |  |  | YES |  |  | S | Strongness Certificate (PB) | 2 | Mods can be necessary to car |  | AfterMarket OZ | MAX 725 KG | MATT GRAPHITE + SILVER LETTERING | Racing | 8027529043655 | OZ | 12,61 |  |  | Serie L - ext.diam.75 mm | 570x570x280 | 1 | 131 | e4*2007/46*0142*.. | bar: Area 1
SUZUKI | KIZASHI | KIZASHI | FR | 11/2010 |  | 5x114,30 | 60,10 | 600 | 2040 | 50 | M12x1,25 | 19 | VITTORIA | 8½x19 | 19,00 | 8,50 | W0188220373 | 1 | S | 20110913 | 20111013 | 5x114,30 |  | 38 | 81710446 | L | DST20B | N |  | TÜV |  |  |  | YES |  |  | T | Teilegutachten (PB+VB) | 2 | Mods can be necessary to car |  | AfterMarket OZ | MAX 725 KG | MATT DARK GRAPHITE | Via Veneto | 8027529069686 | OZ | 14,14 |  |  | Serie L - ext.diam.75 mm | 592x592x286 | 1 | 131 | e4*2007/46*0142*.. | bar: Area 1
SUZUKI | KIZASHI | KIZASHI | FR | 11/2010 |  | 5x114,30 | 60,10 | 600 | 2040 | 50 | M12x1,25 | 19 | MONACO HLT | 8x20 | 20,00 | 8,00 | W01899204G1 | 1 | S | 20120711 | 20120810 | 5x114,30 |  | 35 | 81710564 | XL | DST20B | N | [5 empty] | YES |  |  | N | No Certificate |  |  |  | AfterMarket OZ | MAX 950 KG | GRIGIO CORSA | All-Terrain | 8027529076868 | OZ | 16,72 |  |  | Serie XL - ext.diam.79 mm | 615x615x274 | 1 | 131 | e4*2007/46*0142*.. | bar: Area 1
SUZUKI | KIZASHI | KIZASHI | FR | 11/2010 |  | 5x114,30 | 60,10 | 600 | 2040 | 50 | M12x1,25 | 19 | MONACO HLT | 8x20 | 20,00 | 8,00 | W01899205G1 | 1 | S | 20120711 | 20120810 | 5x114,30 |  | 45 | 81710564 | XL | DST20B | N |  |  |  |  | DK | YES |  |  | N | No Certificate | 1 | No car modifications required |  | AfterMarket OZ | MAX 950 KG | GRIGIO CORSA | All-Terrain | 8027529076875 | OZ | 16,32 |  |  | Serie XL - ext.diam.79 mm | 615x615x274 | 1 | 131 | e4*2007/46*0142*.. | bar: Area 1
SUZUKI | KIZASHI | KIZASHI | FR | 11/2010 |  | 5x114,30 | 60,10 | 600 | 2040 | 50 | M12x1,25 | 19 | MONACO HLT | 8½x20 | 20,00 | 8,50 | W01900203G1 | 1 | S | 20120711 | 20120810 | 5x114,30 |  | 40 | 81710564 | XL | DST20B | N |  |  |  |  | DK | YES |  |  | N | No Certificate | 1 | No car modifications required |  | AfterMarket OZ | MAX 950 KG | GRIGIO CORSA | All-Terrain | 8027529076929 | OZ | 17,51 |  |  | Serie XL - ext.diam.79 mm | 615x615x312 | 1 | 131 | e4*2007/46*0142*.. | bar: Area 1
SUZUKI | KIZASHI | KIZASHI | FR | 11/2010 |  | 5x114,30 | 60,10 | 600 | 2040 | 50 | M12x1,25 | 19 | SUPERTURISMO DAKAR | 8½x20 | 20,00 | 8,50 | W0187520219 | 1 |  |  |  | 5x114,30 |  | 40 | 81710367 | XL | D2 | N |  | TÜV |  |  | DK | YES |  |  | T | Teilegutachten (PB+VB) | 1 | No car modifications required |  | AfterMarket OZ | MAX 815 KG | MATT RACE SILVER + BLACK LETTERING | All-Terrain | 8027529053494 | OZ | 15,80 |  |  | Serie XL - ext.diam.79 mm | 615x615x312 | 1 | 131 | e4*2007/46*0142*.. | bar: Area 1
SUZUKI | KIZASHI | KIZASHI | FR | 11/2010 |  | 5x114,30 | 60,10 | 600 | 2040 | 50 | M12x1,25 | 19 | SUPERTURISMO DAKAR | 8½x20 | 20,00 | 8,50 | W0187520246 | 1 |  |  |  | 5x114,30 |  | 40 | 81710367 | XL | D2 | N |  | TÜV |  |  | DK | YES |  |  | T | Teilegutachten (PB+VB) | 1 | No car modifications required |  | AfterMarket OZ | MAX 815 KG | MATT GRAPHITE + SILVER LETTERING | All-Terrain | 8027529053418 | OZ | 15,80 |  |  | Serie XL - ext.diam.79 mm | 615x615x312 | 1 | 131 | e4*2007/46*0142*.. | bar: Area 1
SUZUKI | KIZASHI | KIZASHI | FR | 11/2010 |  | 5x114,30 | 60,10 | 600 | 2040 | 50 | M12x1,25 | 19 | ULTRALEGGERA HLT | 8½x20 | 20,00 | 8,50 | W01715201A53 | 3 | S | 20110415 | 20110515 | 5x114,30 |  | 40 | 81710371 | L | D2 | N |  | TÜV |  |  | DK | YES |  |  | S | Strongness Certificate (PB) | 1 | No car modifications required |  | AfterMarket OZ | MAX 700 KG | MATT BLACK | I-Tech | 8027529002294 | OZ | 13,01 |  |  | Serie L - ext.diam.75 mm | 620x620x350 | 1 | 131 | e4*2007/46*0142*.. | bar: Area 1
SUZUKI | KIZASHI | KIZASHI | FR | 11/2010 |  | 5x114,30 | 60,10 | 600 | 2040 | 50 | M12x1,25 | 19 | ULTRALEGGERA HLT | 8½x20 | 20,00 | 8,50 | W01715201N6 | 3 | S | 20110912 | 20111012 | 5x114,30 |  | 40 | 81710371 | L | D2 | N |  | TÜV |  |  | DK | YES |  |  | S | Strongness Certificate (PB) | 1 | No car modifications required |  | AfterMarket OZ | MAX 700 KG | MATT RACE SILVER | I-Tech | 8027529068566 | OZ | 13,01 |  |  | Serie L - ext.diam.75 mm | 615x615x312 | 1 | 131 | e4*2007/46*0142*.. | bar: Area 1
SUZUKI | KIZASHI | KIZASHI | FR | 11/2010 |  | 5x114,30 | 60,10 | 600 | 2040 | 50 | M12x1,25 | 19 | ULTRALEGGERA HLT | 8½x20 | 20,00 | 8,50 | W01715201P3 | 3 | S | 20121203 | 20130102 | 5x114,30 |  | 40 | 81710371 | L | D2 | N |  | TÜV |  |  | DK | YES |  |  | S | Strongness Certificate (PB) | 1 | No car modifications required |  | AfterMarket OZ | MAX 700 KG | ACID GREEN | I-Tech | 8027529084009 | OZ | 13,01 |  |  | Serie L - ext.diam.75 mm | 615x615x312 | 1 | 131 | e4*2007/46*0142*.. | bar: Area 1
SUZUKI | KIZASHI | KIZASHI | FR | 11/2010 |  | 5x114,30 | 60,10 | 600 | 2040 | 50 | M12x1,25 | 19 | ULTRALEGGERA HLT | 8½x20 | 20,00 | 8,50 | W0171520122 | 3 | S | 20110912 | 20111012 | 5x114,30 |  | 40 | 81710371 | L | D2 | N |  | TÜV |  |  | DK | YES |  |  | S | Strongness Certificate (PB) | 1 | No car modifications required |  | AfterMarket OZ | MAX 700 KG | MATT GRAPHIT SILVER | I-Tech | 8027529068559 | OZ | 13,01 |  |  | Serie L - ext.diam.75 mm | 615x615x312 | 1 | 131 | e4*2007/46*0142*.. | bar: Area 1
SUZUKI | KIZASHI | KIZASHI | FR | 11/2010 |  | 5x114,30 | 60,10 | 600 | 2040 | 50 | M12x1,25 | 19 | ULTRALEGGERA HLT | 8½x20 | 20,00 | 8,50 | W0171520130 | 3 | S | 20110912 | 20111012 | 5x114,30 |  | 40 | 81710371 | L | D2 | N |  | TÜV |  |  | DK | YES |  |  | S | Strongness Certificate (PB) | 1 | No car modifications required |  | AfterMarket OZ | MAX 700 KG | WHITE | I-Tech | 8027529068511 | OZ | 13,01 |  |  | Serie L - ext.diam.75 mm | 615x615x312 | 1 | 131 | e4*2007/46*0142*.. | bar: Area 1
SUZUKI | KIZASHI | KIZASHI | FR | 11/2010 |  | 5x114,30 | 60,10 | 600 | 2040 | 50 | M12x1,25 | 19 | ULTRALEGGERA HLT | 8½x20 | 20,00 | 8,50 | W0171520171 | 3 | S | 20110912 | 20111012 | 5x114,30 |  | 40 | 81710371 | L | D2 | N |  | TÜV |  |  | DK | YES |  |  | S | Strongness Certificate (PB) | 1 | No car modifications required |  | AfterMarket OZ | MAX 700 KG | ORANGE | I-Tech | 8027529068535 | OZ | 13,01 |  |  | Serie L - ext.diam.75 mm | 615x615x312 | 1 | 131 | e4*2007/46*0142*.. | bar: Area 1
SUZUKI | KIZASHI | KIZASHI | FR | 11/2010 |  | 5x114,30 | 60,10 | 600 | 2040 | 50 | M12x1,25 | 19 | ULTRALEGGERA HLT | 8½x20 | 20,00 | 8,50 | W0171520176 | 3 | S | 20110912 | 20111012 | 5x114,30 |  | 40 | 81710371 | L | D2 | N |  | TÜV |  |  | DK | YES |  |  | S | Strongness Certificate (PB) | 1 | No car modifications required |  | AfterMarket OZ | MAX 700 KG | RACE GOLD | I-Tech | 8027529068542 | OZ | 13,01 |  |  | Serie L - ext.diam.75 mm | 615x615x312 | 1 | 131 | e4*2007/46*0142*.. | bar: Area 1
SUZUKI | KIZASHI | KIZASHI | FR | 11/2010 |  | 5x114,30 | 60,10 | 600 | 2040 | 50 | M12x1,25 | 19 | ULTRALEGGERA HLT | 8½x20 | 20,00 | 8,50 | W0171520184 | 3 | S | 20110912 | 20111012 | 5x114,30 |  | 40 | 81710371 | L | D2 | N |  | TÜV |  |  | DK | YES |  |  | S | Strongness Certificate (PB) | 1 | No car modifications required |  | AfterMarket OZ | MAX 700 KG | RED | I-Tech | 8027529068528 | OZ | 13,01 |  |  | Serie L - ext.diam.75 mm | 615x615x312 | 1 | 131 | e4*2007/46*0142*.. | bar: Area 1
SUZUKI | LIANA | LIANA | ER | 03/2001 | 08/2006 | 4x100 | 54,06 | 448 | 1820 | 45 | M12x1,25 | 19 | LOUNGE 8 | 6x14 | 14,00 | 6,00 | W8503520054 | 1 |  |  |  | 4x100 |  | 36 | 81710100 | S | D2 | N | LD12 |  | KBA |  | DK | YES |  |  | N | No Certificate | 1 | No car modifications required | 185/65 R14----195/60 R14--- | AfterMarket OZ | MAX 500 KG | MATT BLACK + DIAMOND-CUT | X-Line | 8027529047899 | OZ | 7,90 |  |  | Serie S - ext.diam.68 mm | 460x460x224 | 1 | 066-078, 079 | e4*98/14*0054*.., e4*2001/116*0054*.. | bar: Area 1
SUZUKI | LIANA | LIANA | ER | 03/2001 | 08/2006 | 4x100 | 54,06 | 448 | 1820 | 45 | M12x1,25 | 19 | LOUNGE 8 | 6x14 | 14,00 | 6,00 | W8503520075 | 1 |  |  |  | 4x100 |  | 36 | 81710100 | S | D2 | N | LD12 |  | KBA |  | DK | YES |  |  | N | No Certificate | 1 | No car modifications required | 185/65 R14----195/60 R14--- | AfterMarket OZ | MAX 500 KG | METAL SILVER + DIAMOND CUT | X-Line | 8027529047905 | OZ | 7,90 |  |  | Serie S - ext.diam.68 mm | 460x460x224 | 1 | 066-078, 079 | e4*98/14*0054*.., e4*2001/116*0054*.. | Area 2: OUT
SUZUKI | LIANA | LIANA | ER | 03/2001 | 08/2006 | 4x100 | 54,06 | 448 | 1820 | 45 | M12x1,25 | 19 | SUPERTURISMO GT | 6x14 | 14,00 | 6,00 | W0167420079 | 1 | S | 20081211 | 20090110 | 4x100 |  | 36 | 81710100 | S | D2 | N | LD12 |  | KBA | VIA | DK | YES |  |  | K | KBA (ABE+VB) | 1 | No car modifications required | 185/65 R14----195/60 R14--- | AfterMarket OZ | MAX 480 KG | MATT BLACK + RED LETTERING | Racing | 8027529036541 | OZ | 7,80 |  |  | Serie S - ext.diam.68 mm | 430x430x230 | 1 | 066-078, 079 | e4*98/14*0054*.., e4*2001/116*0054*.. | bar: Area 1
SUZUKI | LIANA | LIANA | ER | 03/2001 | 08/2006 | 4x100 | 54,06 | 448 | 1820 | 45 | M12x1,25 | 19 | SUPERTURISMO GT | 6x14 | 14,00 | 6,00 | W0167420082 | 1 | S | 20031017 | 20031116 | 4x100 |  | 36 | 81710100 | S | D2 | N | LD12 |  | KBA | VIA | DK | YES |  |  | K | KBA (ABE+VB) | 1 | No car modifications required | 185/65 R14----195/60 R14--- | AfterMarket OZ | MAX 480 KG | RACE SILVER + BLACK LETTERING | Racing | 8027529000832 | OZ | 7,80 |  |  | Serie S - ext.diam.68 mm | 430x430x230 | 1 | 066-078, 079 | e4*98/14*0054*.., e4*2001/116*0054*.. | bar: Area 1
SUZUKI | LIANA | LIANA | ER | 03/2001 | 08/2006 | 4x100 | 54,06 | 448 | 1820 | 45 | M12x1,25 | 19 | SUPERTURISMO GT | 6x14 | 14,00 | 6,00 | W01904200P5 | 1 | S | 20121109 | 20121209 | 4x100 |  | 36 | 81710100 | S | D2 | N | LD12 |  | KBA |  | DK | YES |  |  | K | KBA (ABE+VB) | 1 | No car modifications required | 185/65 R14----195/60 R14--- | AfterMarket OZ | MAX 480 KG | GRIGIO CORSA+BLACK LETTERING | Racing | 8027529083224 | OZ | 9,97 |  |  | Serie S - ext.diam.68 mm | 430x430x230 | 1 | 066-078, 079 | e4*98/14*0054*.., e4*2001/116*0054*.. | bar: Area 1
SUZUKI | LIANA | LIANA | ER | 03/2001 | 08/2006 | 4x100 | 54,06 | 448 | 1820 | 45 | M12x1,25 | 19 | SUPERTURISMO GT | 6x14 | 14,00 | 6,00 | W0190420079 | 1 | S | 20121109 | 20121209 | 4x100 |  | 36 | 81710100 | S | D2 | N | LD12 |  | KBA |  | DK | YES |  |  | K | KBA (ABE+VB) | 1 | No car modifications required | 185/65 R14----195/60 R14--- | AfterMarket OZ | MAX 480 KG | MATT BLACK + RED LETTERING | Racing | 8027529083231 | OZ | 9,97 |  |  | Serie S - ext.diam.68 mm | 430x430x230 | 1 | 066-078, 079 | e4*98/14*0054*.., e4*2001/116*0054*.. | bar: Area 1
SUZUKI | LIANA | LIANA | ER | 03/2001 | 08/2006 | 4x100 | 54,06 | 448 | 1820 | 45 | M12x1,25 | 19 | SUPERTURISMO WRC | 6x14 | 14,00 | 6,00 | W0167420033 | 1 | S | 20040914 | 20041014 | 4x100 |  | 36 | 81710100 | S | D2 | N | LD12 |  | KBA | VIA | DK | YES |  |  | K | KBA (ABE+VB) | 1 | No car modifications required | 185/65 R14----195/60 R14--- | AfterMarket OZ | MAX 480 KG | WHITE + RED LETTERING | Racing | 8027529000825 | OZ | 7,80 |  |  | Serie S - ext.diam.68 mm | 430x430x230 | 1 | 066-078, 079 | e4*98/14*0054*.., e4*2001/116*0054*.. | bar: Area 1
SUZUKI | LIANA | LIANA | ER | 03/2001 | 08/2006 | 4x100 | 54,06 | 448 | 1820 | 45 | M12x1,25 | 19 | SUPERTURISMO WRC | 6x14 | 14,00 | 6,00 | W0190420033 | 1 | S | 20121109 | 20121209 | 4x100 |  | 36 | 81710100 | S | D2 | N | LD12 |  | KBA |  | DK | YES |  |  | K | KBA (ABE+VB) | 1 | No car modifications required | 185/65 R14----195/60 R14--- | AfterMarket OZ | MAX 480 KG | WHITE + RED LETTERING | Racing | 8027529083262 | OZ | 9,97 |  |  | Serie S - ext.diam.68 mm | 430x430x230 | 1 | 066-078, 079 | e4*98/14*0054*.., e4*2001/116*0054*.. | bar: Area 1
SUZUKI | LIANA | LIANA | ER | 03/2001 | 08/2006 | 4x100 | 54,06 | 448 | 1820 | 45 | M12x1,25 | 19 | ADRENALINA | 6½x15 | 15,00 | 6,50 | W8501020054 | 1 | S | 20080904 | 20081004 | 4x100 |  | 37 | 81710100 | S | D2 | N | LD12 |  | KBA |  | DK | YES |  |  | K | KBA (ABE+VB) | 1 | No car modifications required | 185/55 R15---TCOMBI-195/50 R15---TCOMBI-195/55 R15----205/50 R15---TCOMBI | AfterMarket OZ | MAX 615 KG | MATT BLACK + DIAMOND-CUT | X-Line | 8027529034462 | OZ | 9,20 |  |  | Serie S - ext.diam.68 mm | 486x486x236 | 1 | 066-078, 079 | e4*98/14*0054*.., e4*2001/116*0054*.. | bar: Area 1
SUZUKI | LIANA | LIANA | ER | 03/2001 | 08/2006 | 4x100 | 54,06 | 448 | 1820 | 45 | M12x1,25 | 19 | ADRENALINA | 6½x15 | 15,00 | 6,50 | W8501020154 | 1 |  |  |  | 4x100 |  | 42 | 81710100 | S | D2 | N |  |  | KBA |  | DK | YES |  |  | K | KBA (ABE+VB) | 1 | No car modifications required | 185/55 R15---TCOMBI-195/50 R15---TCOMBI-195/55 R15----205/50 R15---TCOMBI | AfterMarket OZ | MAX 530 KG | MATT BLACK + DIAMOND-CUT | X-Line | 8027529042818 | OZ | 9,20 |  |  | Serie S - ext.diam.68 mm | 486x486x236 | 1 | 066-078, 079 | e4*98/14*0054*.., e4*2001/116*0054*.. | bar: Area 1
SUZUKI | LIANA | LIANA | ER | 03/2001 | 08/2006 | 4x100 | 54,06 | 448 | 1820 | 45 | M12x1,25 | 19 | EGO | 6½x15 | 15,00 | 6,50 | W8505320154 | 1 | S | 20110726 | 20110825 | 4x100 |  | 37 | 81710486 | S | DST20B | N |  |  | KBA |  | DK | YES |  |  | K | KBA (ABE+VB) | 1 | No car modifications required | 185/55 R15---TCOMBI-195/50 R15---TCOMBI-195/55 R15----205/50 R15---TCOMBI | AfterMarket OZ | MAX 615 KG | MATT BLACK + DIAMOND-CUT | X-Line | 8027529065916 | OZ | 8 |  |  | Serie S - ext.diam.68 mm | 486x486x236 | 1 | 066-078, 079 | e4*98/14*0054*.., e4*2001/116*0054*.. | bar: Area 1
SUZUKI | LIANA | LIANA | ER | 03/2001 | 08/2006 | 4x100 | 54,06 | 448 | 1820 | 45 | M12x1,25 | 19 | LOUNGE 8 | 6½x15 | 15,00 | 6,50 | W8503620054 | 1 |  |  |  | 4x100 |  | 37 | 81710100 | S | D2 | N | LD12 |  | KBA |  | DK | YES |  |  | K | KBA (ABE+VB) | 1 | No car modifications required | 185/55 R15---TCOMBI-195/50 R15---TCOMBI-195/55 R15----205/50 R15---TCOMBI | AfterMarket OZ | MAX 570 KG | MATT BLACK + DIAMOND-CUT | X-Line | 8027529047967 | OZ | 8 |  |  | Serie S - ext.diam.68 mm | 486x486x236 | 1 | 066-078, 079 | e4*98/14*0054*.., e4*2001/116*0054*.. | bar: Area 1
SUZUKI | LIANA | LIANA | ER | 03/2001 | 08/2006 | 4x100 | 54,06 | 448 | 1820 | 45 | M12x1,25 | 19 | LOUNGE 8 | 6½x15 | 15,00 | 6,50 | W8503620075 | 1 |  |  |  | 4x100 |  | 37 | 81710100 | S | D2 | N | LD12 |  | KBA |  | DK | YES |  |  | K | KBA (ABE+VB) | 1 | No car modifications required | 185/55 R15---TCOMBI-195/50 R15---TCOMBI-195/55 R15----205/50 R15---TCOMBI | AfterMarket OZ | MAX 570 KG | METAL SILVER + DIAMOND CUT | X-Line | 8027529047974 | OZ | 8 |  |  | Serie S - ext.diam.68 mm | 486x486x236 | 1 | 066-078, 079 | e4*98/14*0054*.., e4*2001/116*0054*.. | bar: Area 1
SUZUKI | LIANA | LIANA | ER | 03/2001 | 08/2006 | 4x100 | 54,06 | 448 | 1820 | 45 | M12x1,25 | 19 | SUPERTURISMO GT | 6½x15 | 15,00 | 6,50 | W0168220079 | 1 | S | 20081010 | 20081109 | 4x100 |  | 37 | 81710100 | S | D2 | N | LD12 |  | KBA | VIA | DK | YES |  |  | K | KBA (ABE+VB) | 1 | No car modifications required | 185/55 R15---TCOMBI-195/50 R15---TCOMBI-195/55 R15----205/50 R15---TCOMBI | AfterMarket OZ | MAX 550 KG | MATT BLACK + RED LETTERING | Racing | 8027529000993 | OZ | 9,57 |  |  | Serie S - ext.diam.68 mm | 430x430x235 | 1 | 066-078, 079 | e4*98/14*0054*.., e4*2001/116*0054*.. | bar: Area 1
SUZUKI | LIANA | LIANA | ER | 03/2001 | 08/2006 | 4x100 | 54,06 | 448 | 1820 | 45 | M12x1,25 | 19 | SUPERTURISMO GT | 6½x15 | 15,00 | 6,50 | W0168220082 | 1 | S | 20031023 | 20031122 | 4x100 |  | 37 | 81710100 | S | D2 | N | LD12 |  | KBA | VIA | DK | YES |  |  | K | KBA (ABE+VB) | 1 | No car modifications required | 185/55 R15---TCOMBI-195/50 R15---TCOMBI-195/55 R15----205/50 R15---TCOMBI | AfterMarket OZ | MAX 550 KG | RACE SILVER + BLACK LETTERING | Racing | 8027529001006 | OZ | 9,57 |  |  | Serie S - ext.diam.68 mm | 430x430x235 | 1 | 066-078, 079 | e4*98/14*0054*.., e4*2001/116*0054*.. | bar: Area 1
SUZUKI | LIANA | LIANA | ER | 03/2001 | 08/2006 | 4x100 | 54,06 | 448 | 1820 | 45 | M12x1,25 | 19 | SUPERTURISMO GT | 6½x15 | 15,00 | 6,50 | W01905200P5 | 1 | S | 20121109 | 20121209 | 4x100 |  | 37 | 81710100 | S | D2 | N | LD12 |  | KBA |  | DK | YES |  |  | K | KBA (ABE+VB) | 1 | No car modifications required | 185/55 R15---TCOMBI-195/50 R15---TCOMBI-195/55 R15----205/50 R15---TCOMBI | AfterMarket OZ | MAX 550 KG | GRIGIO CORSA+BLACK LETTERING | Racing | 8027529083057 | OZ | 8,77 |  |  | Serie S - ext.diam.68 mm | 430x430x235 | 1 | 066-078, 079 | e4*98/14*0054*.., e4*2001/116*0054*.. | bar: Area 1
SUZUKI | LIANA | LIANA | ER | 03/2001 | 08/2006 | 4x100 | 54,06 | 448 | 1820 | 45 | M12x1,25 | 19 | SUPERTURISMO GT | 6½x15 | 15,00 | 6,50 | W0190520079 | 1 | S | 20121109 | 20121209 | 4x100 |  | 37 | 81710100 | S | D2 | N | LD12 |  | KBA |  | DK | YES |  |  | K | KBA (ABE+VB) | 1 | No car modifications required | 185/55 R15---TCOMBI-195/50 R15---TCOMBI-195/55 R15----205/50 R15---TCOMBI | AfterMarket OZ | MAX 550 KG | MATT BLACK + RED LETTERING | Racing | 8027529083064 | OZ | 8,77 |  |  | Serie S - ext.diam.68 mm | 430x430x235 | 1 | 066-078, 079 | e4*98/14*0054*.., e4*2001/116*0054*.. | bar: Area 1
SUZUKI | LIANA | LIANA | ER | 03/2001 | 08/2006 | 4x100 | 54,06 | 448 | 1820 | 45 | M12x1,25 | 19 | SUPERTURISMO WRC | 6½x15 | 15,00 | 6,50 | W0168220033 | 1 | S | 20031119 | 20031219 | 4x100 |  | 37 | 81710100 | S | D2 | N | LD12 |  | KBA | VIA | DK | YES |  |  | K | KBA (ABE+VB) | 1 | No car modifications required | 185/55 R15---TCOMBI-195/50 R15---TCOMBI-195/55 R15----205/50 R15---TCOMBI | AfterMarket OZ | MAX 550 KG | WHITE + RED LETTERING | Racing | 8027529000986 | OZ | 9,57 |  |  | Serie S - ext.diam.68 mm | 430x430x235 | 1 | 066-078, 079 | e4*98/14*0054*.., e4*2001/116*0054*.. | bar: Area 1
SUZUKI | LIANA | LIANA | ER | 03/2001 | 08/2006 | 4x100 | 54,06 | 448 | 1820 | 45 | M12x1,25 | 19 | SUPERTURISMO WRC | 6½x15 | 15,00 | 6,50 | W0190520033 | 1 | S | 20121109 | 20121209 | 4x100 |  | 37 | 81710100 | S | D2 | N | LD12 |  | KBA |  | DK | YES |  |  | K | KBA (ABE+VB) | 1 | No car modifications required | 185/55 R15---TCOMBI-195/50 R15---TCOMBI-195/55 R15----205/50 R15---TCOMBI | AfterMarket OZ | MAX 550 KG | WHITE + RED LETTERING | Racing | 8027529083187 | OZ | 8,77 |  |  | Serie S - ext.diam.68 mm | 430x430x235 | 1 | 066-078, 079 | e4*98/14*0054*.., e4*2001/116*0054*.. | bar: Area 1
SUZUKI | LIANA | LIANA | ER | 03/2001 | 08/2006 | 4x100 | 54,06 | 448 | 1820 | 45 | M12x1,25 | 19 | ENVY | 7x15 | 15,00 | 7,00 | W8504220168 | 1 |  |  |  | 4x100 |  | 37 | 81710486 | S | DST20B | N |  |  | KBA |  | DK | YES |  |  | K | KBA (ABE+VB) | 1 | No car modifications required | 185/55 R15---TCOMBI-195/50 R15---TCOMBI-195/55 R15----205/50 R15---TCOMBI | AfterMarket OZ | MAX 615 KG | MATT SILVER TECH DIAMOND CUT | X-Line | 8027529052817 | OZ | 8 |  |  | Serie S - ext.diam.68 mm | 486x486x249 | 1 | 066-078, 079 | e4*98/14*0054*.., e4*2001/116*0054*.. | bar: Area 1
SUZUKI | LIANA | LIANA | ER | 03/2001 | 08/2006 | 4x100 | 54,06 | 448 | 1820 | 45 | M12x1,25 | 19 | ULTRALEGGERA | 7x15 | 15,00 | 7,00 | W01731200A53 | 1 |  |  |  | 4x100 |  | 37 | 81710100 | S | D2 | N | LD12 | TÜV |  |  | DK | YES |  |  | T | Teilegutachten (PB+VB) | 1 | No car modifications required | 185/55 R15---TCOMBI-195/50 R15---TCOMBI-195/55 R15----205/50 R15---TCOMBI | AfterMarket OZ | MAX 525 KG | MATT BLACK | Racing | 8027529057485 | OZ | 6,49 |  |  | Serie S - ext.diam.68 mm | 455x455x248 | 1 | 066-078, 079 | e4*98/14*0054*.., e4*2001/116*0054*.. | bar: Area 1
SUZUKI | LIANA | LIANA | ER | 03/2001 | 08/2006 | 4x100 | 54,06 | 448 | 1820 | 45 | M12x1,25 | 19 | ULTRALEGGERA | 7x15 | 15,00 | 7,00 | W0173120022 | 1 | S | 20060302 | 20060401 | 4x100 |  | 37 | 81710100 | S | D2 | N | LD12 | TÜV |  |  | DK | YES |  |  | T | Teilegutachten (PB+VB) | 1 | No car modifications required | 185/55 R15---TCOMBI-195/50 R15---TCOMBI-195/55 R15----205/50 R15---TCOMBI | AfterMarket OZ | MAX 525 KG | MATT GRAPHIT SILVER | Racing | 8027529003048 | OZ | 6,49 |  |  | Serie S - ext.diam.68 mm | 460x460x255 | 1 | 066-078, 079 | e4*98/14*0054*.., e4*2001/116*0054*.. | bar: Area 1
SUZUKI | LIANA | LIANA | ER | 03/2001 | 08/2006 | 4x100 | 54,06 | 448 | 1820 | 45 | M12x1,25 | 19 | ULTRALEGGERA | 7x15 | 15,00 | 7,00 | W0173120061 | 1 | S | 20060302 | 20060401 | 4x100 |  | 37 | 81710100 | S | D2 | N | LD12 | TÜV |  |  | DK | YES |  |  | T | Teilegutachten (PB+VB) | 1 | No car modifications required | 185/55 R15---TCOMBI-195/50 R15---TCOMBI-195/55 R15----205/50 R15---TCOMBI | AfterMarket OZ | MAX 525 KG | CHRYSTAL TITANIUM | Racing | 8027529003055 | OZ | 6,49 |  |  | Serie S - ext.diam.68 mm | 460x460x255 | 1 | 066-078, 079 | e4*98/14*0054*.., e4*2001/116*0054*.. | bar: Area 1
SUZUKI | LIANA | LIANA | ER | 03/2001 | 08/2006 | 4x100 | 54,06 | 448 | 1820 | 45 | M12x1,25 | 19 | ADRENALINA | 7x16 | 16,00 | 7,00 | W8501120054 | 1 | S | 20080904 | 20081004 | 4x100 |  | 37 | 81710100 | S | D2 | N | LD12 |  | KBA |  | DK | YES |  |  | K | KBA (ABE+VB) | 1 | No car modifications required | 195/45 R16--Fit&Go-TSZ001-195/50 R16---TSZ003-205/45 R16---TSZ003-215/40 R16---TSZ001-215/45 R16--- | AfterMarket OZ | MAX 615 KG | MATT BLACK + DIAMOND-CUT | X-Line | 8027529034493 | OZ | 10,50 |  |  | Serie S - ext.diam.68 mm | 511x511x249 | 1 | 066-078, 079 | e4*98/14*0054*.., e4*2001/116*0054*.. | bar: Area 1
SUZUKI | LIANA | LIANA | ER | 03/2001 | 08/2006 | 4x100 | 54,06 | 448 | 1820 | 45 | M12x1,25 | 19 | ALLEGGERITA HLT 4F | 7x16 | 16,00 | 7,00 | W01851200P3 | 3 | S | 20121012 | 20121111 | 4x100 |  | 37 | 81710100 | S | D2 | N | LD12 | TÜV |  |  | DK | YES |  |  | T | Teilegutachten (PB+VB) | 1 | No car modifications required | 195/45 R16--Fit&Go-TSZ001-195/50 R16---TSZ003-205/45 R16---TSZ003-215/40 R16---TSZ001-215/45 R16--- | AfterMarket OZ | MAX 500 KG | ACID GREEN | I-Tech | 8027529080865 | OZ | 7,41 |  |  | Serie S - ext.diam.68 mm | 570x570x370 | 1 | 066-078, 079 | e4*98/14*0054*.., e4*2001/116*0054*.. | bar: Area 1
SUZUKI | LIANA | LIANA | ER | 03/2001 | 08/2006 | 4x100 | 54,06 | 448 | 1820 | 45 | M12x1,25 | 19 | ALLEGGERITA HLT 4F | 7x16 | 16,00 | 7,00 | W0185120022 | 3 | S | 20090615 | 20090715 | 4x100 |  | 37 | 81710100 | S | D2 | N | LD12 | TÜV |  |  | DK | YES |  |  | T | Teilegutachten (PB+VB) | 1 | No car modifications required | 195/45 R16--Fit&Go-TSZ001-195/50 R16---TSZ003-205/45 R16---TSZ003-215/40 R16---TSZ001-215/45 R16--- | AfterMarket OZ | MAX 500 KG | MATT GRAPHIT SILVER | I-Tech | 8027529040678 | OZ | 7,41 |  |  | Serie S - ext.diam.68 mm | 570x570x370 | 1 | 066-078, 079 | e4*98/14*0054*.., e4*2001/116*0054*.. | bar: Area 1
SUZUKI | LIANA | LIANA | ER | 03/2001 | 08/2006 | 4x100 | 54,06 | 448 | 1820 | 45 | M12x1,25 | 19 | ALLEGGERITA HLT 4F | 7x16 | 16,00 | 7,00 | W0185120030 | 3 | S | 20090615 | 20090715 | 4x100 |  | 37 | 81710100 | S | D2 | N | LD12 | TÜV |  |  | DK | YES |  |  | T | Teilegutachten (PB+VB) | 1 | No car modifications required | 195/45 R16--Fit&Go-TSZ001-195/50 R16---TSZ003-205/45 R16---TSZ003-215/40 R16---TSZ001-215/45 R16--- | AfterMarket OZ | MAX 500 KG | WHITE | I-Tech | 8027529040623 | OZ | 7,41 |  |  | Serie S - ext.diam.68 mm | 570x570x370 | 1 | 066-078, 079 | e4*98/14*0054*.., e4*2001/116*0054*.. | bar: Area 1
SUZUKI | LIANA | LIANA | ER | 03/2001 | 08/2006 | 4x100 | 54,06 | 448 | 1820 | 45 | M12x1,25 | 19 | ALLEGGERITA HLT 4F | 7x16 | 16,00 | 7,00 | W0185120053 | 3 | S | 20090615 | 20090715 | 4x100 |  | 37 | 81710100 | S | D2 | N | LD12 | TÜV |  |  | DK | YES |  |  | T | Teilegutachten (PB+VB) | 1 | No car modifications required | 195/45 R16--Fit&Go-TSZ001-195/50 R16---TSZ003-205/45 R16---TSZ003-215/40 R16---TSZ001-215/45 R16--- | AfterMarket OZ | MAX 500 KG | MATT BLACK | I-Tech | 8027529040616 | OZ | 7,41 |  |  | Serie S - ext.diam.68 mm | 570x570x370 | 1 | 066-078, 079 | e4*98/14*0054*.., e4*2001/116*0054*.. | bar: Area 1
SUZUKI | LIANA | LIANA | ER | 03/2001 | 08/2006 | 4x100 | 54,06 | 448 | 1820 | 45 | M12x1,25 | 19 | ALLEGGERITA HLT 4F | 7x16 | 16,00 | 7,00 | W0185120066 | 1 | S | 20090615 | 20090715 | 4x100 |  | 37 | 81710100 | S | D2 | N | LD12 | TÜV |  |  | DK | YES |  |  | T | Teilegutachten (PB+VB) | 1 | No car modifications required | 195/45 R16--Fit&Go-TSZ001-195/50 R16---TSZ003-205/45 R16---TSZ003-215/40 R16---TSZ001-215/45 R16--- | AfterMarket OZ | MAX 500 KG | TITANIUM TECH | I-Tech | 8027529040609 | OZ | 7,41 |  |  | Serie S - ext.diam.68 mm | 570x570x370 | 1 | 066-078, 079 | e4*98/14*0054*.., e4*2001/116*0054*.. | bar: Area 1
SUZUKI | LIANA | LIANA | ER | 03/2001 | 08/2006 | 4x100 | 54,06 | 448 | 1820 | 45 | M12x1,25 | 19 | ALLEGGERITA HLT 4F | 7x16 | 16,00 | 7,00 | W0185120071 | 3 | S | 20090615 | 20090715 | 4x100 |  | 37 | 81710100 | S | D2 | N | LD12 | TÜV |  |  | DK | YES |  |  | T | Teilegutachten (PB+VB) | 1 | No car modifications required | 195/45 R16--Fit&Go-TSZ001-195/50 R16---TSZ003-205/45 R16---TSZ003-215/40 R16---TSZ001-215/45 R16--- | AfterMarket OZ | MAX 500 KG | ORANGE | I-Tech | 8027529040654 | OZ | 7,41 |  |  | Serie S - ext.diam.68 mm | 570x570x370 | 1 | 066-078, 079 | e4*98/14*0054*.., e4*2001/116*0054*.. | bar: Area 1
SUZUKI | LIANA | LIANA | ER | 03/2001 | 08/2006 | 4x100 | 54,06 | 448 | 1820 | 45 | M12x1,25 | 19 | ALLEGGERITA HLT 4F | 7x16 | 16,00 | 7,00 | W0185120072 | 3 | S | 20090615 | 20090715 | 4x100 |  | 37 | 81710100 | S | D2 | N | LD12 | TÜV |  |  | DK | YES |  |  | T | Teilegutachten (PB+VB) | 1 | No car modifications required | 195/45 R16--Fit&Go-TSZ001-195/50 R16---TSZ003-205/45 R16---TSZ003-215/40 R16---TSZ001-215/45 R16--- | AfterMarket OZ | MAX 500 KG | MATT BLUE | I-Tech | 8027529040647 | OZ | 7,41 |  |  | Serie S - ext.diam.68 mm | 570x570x370 | 1 | 066-078, 079 | e4*98/14*0054*.., e4*2001/116*0054*.. | bar: Area 1
SUZUKI | LIANA | LIANA | ER | 03/2001 | 08/2006 | 4x100 | 54,06 | 448 | 1820 | 45 | M12x1,25 | 19 | ALLEGGERITA HLT 4F | 7x16 | 16,00 | 7,00 | W0185120076 | 3 | S | 20090615 | 20090715 | 4x100 |  | 37 | 81710100 | S | D2 | N | LD12 | TÜV |  |  | DK | YES |  |  | T | Teilegutachten (PB+VB) | 1 | No car modifications required | 195/45 R16--Fit&Go-TSZ001-195/50 R16---TSZ003-205/45 R16---TSZ003-215/40 R16---TSZ001-215/45 R16--- | AfterMarket OZ | MAX 500 KG | RACE GOLD | I-Tech | 8027529040661 | OZ | 7,41 |  |  | Serie S - ext.diam.68 mm | 570x570x370 | 1 | 066-078, 079 | e4*98/14*0054*.., e4*2001/116*0054*.. | bar: Area 1
SUZUKI | LIANA | LIANA | ER | 03/2001 | 08/2006 | 4x100 | 54,06 | 448 | 1820 | 45 | M12x1,25 | 19 | ALLEGGERITA HLT 4F | 7x16 | 16,00 | 7,00 | W0185120084 | 3 | S | 20090615 | 20090715 | 4x100 |  | 37 | 81710100 | S | D2 | N | LD12 | TÜV |  |  | DK | YES |  |  | T | Teilegutachten (PB+VB) | 1 | No car modifications required | 195/45 R16--Fit&Go-TSZ001-195/50 R16---TSZ003-205/45 R16---TSZ003-215/40 R16---TSZ001-215/45 R16--- | AfterMarket OZ | MAX 500 KG | RED | I-Tech | 8027529040630 | OZ | 7,41 |  |  | Serie S - ext.diam.68 mm | 570x570x370 | 1 | 066-078, 079 | e4*98/14*0054*.., e4*2001/116*0054*.. | bar: Area 1
SUZUKI | LIANA | LIANA | ER | 03/2001 | 08/2006 | 4x100 | 54,06 | 448 | 1820 | 45 | M12x1,25 | 19 | DAVID | 7x16 | 16,00 | 7,00 | W01874201N5 | 1 |  |  |  | 4x100 |  | 37 | 81710486 | S | DST20B | N |  |  | KBA |  | DK | YES |  |  | K | KBA (ABE+VB) | 1 | No car modifications required | 195/45 R16--Fit&Go-TSZ001-195/50 R16---TSZ003-205/45 R16---TSZ003-215/40 R16---TSZ001-215/45 R16--- | AfterMarket OZ | MAX 615 KG | MATT GRAPHITE DIAMOND CUT | Via Veneto | 8027529052732 | OZ | 9,01 |  |  | Serie S - ext.diam.68 mm | 480x480x248 | 1 | 066-078, 079 | e4*98/14*0054*.., e4*2001/116*0054*.. | bar: Area 1
SUZUKI | LIANA | LIANA | ER | 03/2001 | 08/2006 | 4x100 | 54,06 | 448 | 1820 | 45 | M12x1,25 | 19 | EGO | 7x16 | 16,00 | 7,00 | W8505220154 | 1 | S | 20110726 | 20110825 | 4x100 |  | 37 | 81710486 | S | DST20B | N |  |  | KBA |  | DK | YES |  |  | K | KBA (ABE+VB) | 1 | No car modifications required | 195/45 R16--Fit&Go-TSZ001-195/50 R16---TSZ003-205/45 R16---TSZ003-215/40 R16---TSZ001-215/45 R16--- | AfterMarket OZ | MAX 615 KG | MATT BLACK + DIAMOND-CUT | X-Line | 8027529065855 | OZ | 8,20 |  |  | Serie S - ext.diam.68 mm | 511x511x249 | 1 | 066-078, 079 | e4*98/14*0054*.., e4*2001/116*0054*.. | bar: Area 1
SUZUKI | LIANA | LIANA | ER | 03/2001 | 08/2006 | 4x100 | 54,06 | 448 | 1820 | 45 | M12x1,25 | 19 | ENERGY | 7x16 | 16,00 | 7,00 | W8503220054 | 1 |  |  |  | 4x100 |  | 37 | 81710100 | S | D2 | N | LD12 |  | KBA |  | DK | YES |  |  | K | KBA (ABE+VB) | 1 | No car modifications required | 195/45 R16--Fit&Go-TSZ001-195/50 R16---TSZ003-205/45 R16---TSZ003-215/40 R16---TSZ001-215/45 R16--- | AfterMarket OZ | MAX 615 KG | MATT BLACK + DIAMOND-CUT | X-Line | 8027529045734 | OZ | 10,30 |  |  | Serie S - ext.diam.68 mm | 511x511x249 | 1 | 066-078, 079 | e4*98/14*0054*.., e4*2001/116*0054*.. | bar: Area 1
SUZUKI | LIANA | LIANA | ER | 03/2001 | 08/2006 | 4x100 | 54,06 | 448 | 1820 | 45 | M12x1,25 | 19 | ENVY | 7x16 | 16,00 | 7,00 | W8504020168 | 1 |  |  |  | 4x100 |  | 37 | 81710486 | S | DST20B | N |  |  | KBA |  | DK | YES |  |  | K | KBA (ABE+VB) | 1 | No car modifications required | 195/45 R16--Fit&Go-TSZ001-195/50 R16---TSZ003-205/45 R16---TSZ003-215/40 R16---TSZ001-215/45 R16--- | AfterMarket OZ | MAX 615 KG | MATT SILVER TECH DIAMOND CUT | X-Line | 8027529052886 | OZ | 8,21 |  |  | Serie S - ext.diam.68 mm | 511x511x249 | 1 | 066-078, 079 | e4*98/14*0054*.., e4*2001/116*0054*.. | bar: Area 1
SUZUKI | LIANA | LIANA | ER | 03/2001 | 08/2006 | 4x100 | 54,06 | 448 | 1820 | 45 | M12x1,25 | 19 | LOUNGE 8 | 7x16 | 16,00 | 7,00 | W8503720054 | 1 |  |  |  | 4x100 |  | 37 | 81710100 | S | D2 | N | LD12 |  | KBA |  | DK | YES |  |  | K | KBA (ABE+VB) | 1 | No car modifications required | 195/45 R16--Fit&Go-TSZ001-195/50 R16---TSZ003-205/45 R16---TSZ003-215/40 R16---TSZ001-215/45 R16--- | AfterMarket OZ | MAX 615 KG | MATT BLACK + DIAMOND-CUT | X-Line | 8027529048032 | OZ | 8,20 |  |  | Serie S - ext.diam.68 mm | 511x511x249 | 1 | 066-078, 079 | e4*98/14*0054*.., e4*2001/116*0054*.. | bar: Area 1
SUZUKI | LIANA | LIANA | ER | 03/2001 | 08/2006 | 4x100 | 54,06 | 448 | 1820 | 45 | M12x1,25 | 19 | LOUNGE 8 | 7x16 | 16,00 | 7,00 | W8503720075 | 1 |  |  |  | 4x100 |  | 37 | 81710100 | S | D2 | N | LD12 |  | KBA |  | DK | YES |  |  | K | KBA (ABE+VB) | 1 | No car modifications required | 195/45 R16--Fit&Go-TSZ001-195/50 R16---TSZ003-205/45 R16---TSZ003-215/40 R16---TSZ001-215/45 R16--- | AfterMarket OZ | MAX 615 KG | METAL SILVER + DIAMOND CUT | X-Line | 8027529048049 | OZ | 8,20 |  |  | Serie S - ext.diam.68 mm | 511x511x249 | 1 | 066-078, 079 | e4*98/14*0054*.., e4*2001/116*0054*.. | Area 2: OUT
SUZUKI | LIANA | LIANA | ER | 03/2001 | 08/2006 | 4x100 | 54,06 | 448 | 1820 | 45 | M12x1,25 | 19 | QUARANTA | 7x16 | 16,00 | 7,00 | W0185020054 | 1 | S | 20100928 | 20101028 | 4x100 |  | 37 | 81710486 | S | DST20B | N |  |  | KBA |  | DK | YES |  |  | K | KBA (ABE+VB) | 1 | No car modifications required | 195/45 R16--Fit&Go-TSZ001-195/50 R16---TSZ003-205/45 R16---TSZ003-215/40 R16---TSZ001-215/45 R16--- | AfterMarket OZ | MAX 615 KG | MATT BLACK + DIAMOND-CUT | Via Veneto | 8027529054361 | OZ | 9,90 |  |  | Serie S - ext.diam.68 mm | 540x540x260 | 1 | 066-078, 079 | e4*98/14*0054*.., e4*2001/116*0054*.. | bar: Area 1
SUZUKI | LIANA | LIANA | ER | 03/2001 | 08/2006 | 4x100 | 54,06 | 448 | 1820 | 45 | M12x1,25 | 19 | SUPERTURISMO GT | 7x16 | 16,00 | 7,00 | W0167020079 | 1 | S | 20080624 | 20080724 | 4x100 |  | 37 | 81710100 | S | D2 | N | LD12 |  | KBA | VIA | DK | YES |  |  | K | KBA (ABE+VB) | 1 | No car modifications required | 195/45 R16--Fit&Go-TSZ001-195/50 R16---TSZ003-205/45 R16---TSZ003-215/40 R16---TSZ001-215/45 R16--- | AfterMarket OZ | MAX 600 KG | MATT BLACK + RED LETTERING | Racing | 8027529000443 | OZ | 10,68 |  |  | Serie S - ext.diam.68 mm | 480x480x255 | 1 | 066-078, 079 | e4*98/14*0054*.., e4*2001/116*0054*.. | bar: Area 1
SUZUKI | LIANA | LIANA | ER | 03/2001 | 08/2006 | 4x100 | 54,06 | 448 | 1820 | 45 | M12x1,25 | 19 | SUPERTURISMO GT | 7x16 | 16,00 | 7,00 | W0167020082 | 1 | S | 20031017 | 20031116 | 4x100 |  | 37 | 81710100 | S | D2 | N | LD12 |  | KBA | VIA | DK | YES |  |  | K | KBA (ABE+VB) | 1 | No car modifications required | 195/45 R16--Fit&Go-TSZ001-195/50 R16---TSZ003-205/45 R16---TSZ003-215/40 R16---TSZ001-215/45 R16--- | AfterMarket OZ | MAX 600 KG | RACE SILVER + BLACK LETTERING | Racing | 8027529000450 | OZ | 10,68 |  |  | Serie S - ext.diam.68 mm | 480x480x255 | 1 | 066-078, 079 | e4*98/14*0054*.., e4*2001/116*0054*.. | bar: Area 1
SUZUKI | LIANA | LIANA | ER | 03/2001 | 08/2006 | 4x100 | 54,06 | 448 | 1820 | 45 | M12x1,25 | 19 | SUPERTURISMO GT | 7x16 | 16,00 | 7,00 | W01895200P5 | 1 |  |  |  | 4x100 |  | 37 | 81710100 | S | D2 | N | LD12 |  | KBA |  | DK | YES |  |  | K | KBA (ABE+VB) | 1 | No car modifications required | 195/45 R16--Fit&Go-TSZ001-195/50 R16---TSZ003-205/45 R16---TSZ003-215/40 R16---TSZ001-215/45 R16--- | AfterMarket OZ | MAX 615 KG | GRIGIO CORSA+BLACK LETTERING | Racing | 8027529080315 | OZ | 10,27 |  |  | Serie S - ext.diam.68 mm | 480x480x248 | 1 | 066-078, 079 | e4*98/14*0054*.., e4*2001/116*0054*.. | bar: Area 1
SUZUKI | LIANA | LIANA | ER | 03/2001 | 08/2006 | 4x100 | 54,06 | 448 | 1820 | 45 | M12x1,25 | 19 | SUPERTURISMO GT | 7x16 | 16,00 | 7,00 | W0189520079 | 1 |  |  |  | 4x100 |  | 37 | 81710100 | S | D2 | N | LD12 |  | KBA |  | DK | YES |  |  | K | KBA (ABE+VB) | 1 | No car modifications required | 195/45 R16--Fit&Go-TSZ001-195/50 R16---TSZ003-205/45 R16---TSZ003-215/40 R16---TSZ001-215/45 R16--- | AfterMarket OZ | MAX 615 KG | MATT BLACK + RED LETTERING | Racing | 8027529080322 | OZ | 10,27 |  |  | Serie S - ext.diam.68 mm | 480x480x248 | 1 | 066-078, 079 | e4*98/14*0054*.., e4*2001/116*0054*.. | bar: Area 1
SUZUKI | LIANA | LIANA | ER | 03/2001 | 08/2006 | 4x100 | 54,06 | 448 | 1820 | 45 | M12x1,25 | 19 | SUPERTURISMO WRC | 7x16 | 16,00 | 7,00 | W0167020033 | 1 | S | 20040914 | 20041014 | 4x100 |  | 37 | 81710100 | S | D2 | N | LD12 |  | KBA | VIA | DK | YES |  |  | K | KBA (ABE+VB) | 1 | No car modifications required | 195/45 R16--Fit&Go-TSZ001-195/50 R16---TSZ003-205/45 R16---TSZ003-215/40 R16---TSZ001-215/45 R16--- | AfterMarket OZ | MAX 600 KG | WHITE + RED LETTERING | Racing | 8027529000436 | OZ | 10,68 |  |  | Serie S - ext.diam.68 mm | 480x480x255 | 1 | 066-078, 079 | e4*98/14*0054*.., e4*2001/116*0054*.. | bar: Area 1
SUZUKI | LIANA | LIANA | ER | 03/2001 | 08/2006 | 4x100 | 54,06 | 448 | 1820 | 45 | M12x1,25 | 19 | SUPERTURISMO WRC | 7x16 | 16,00 | 7,00 | W0189520033 | 1 | S | 20121105 | 20121205 | 4x100 |  | 37 | 81710100 | S | D2 | N | LD12 |  | KBA |  | DK |  |  |  | K | KBA (ABE+VB) | 1 | No car modifications required | 195/45 R16--Fit&Go-TSZ001-195/50 R16---TSZ003-205/45 R16---TSZ003-215/40 R16---TSZ001-215/45 R16--- | AfterMarket OZ | MAX 615 KG | WHITE + RED LETTERING | Racing | 8027529082340 | OZ | 10,27 |  |  | Serie S - ext.diam.68 mm | 480x480x248 | 1 | 066-078, 079 | e4*98/14*0054*.., e4*2001/116*0054*.. | bar: Area 1
SUZUKI | LIANA | LIANA | ER | 03/2001 | 08/2006 | 4x100 | 54,06 | 448 | 1820 | 45 | M12x1,25 | 19 | ULTRALEGGERA | 7x16 | 16,00 | 7,00 | W01730200A53 | 1 | S | 20061026 | 20061125 | 4x100 |  | 37 | 81710100 | S | D2 | N | LD12 | TÜV |  |  | DK | YES |  |  | T | Teilegutachten (PB+VB) | 1 | No car modifications required | 195/45 R16--Fit&Go-TSZ001-195/50 R16---TSZ003-205/45 R16---TSZ003-215/40 R16---TSZ001-215/45 R16--- | AfterMarket OZ | MAX 550 KG | MATT BLACK | Racing | 8027529002928 | OZ | 7,82 |  |  | Serie S - ext.diam.68 mm | 480x480x255 | 1 | 066-078, 079 | e4*98/14*0054*.., e4*2001/116*0054*.. | bar: Area 1
SUZUKI | LIANA | LIANA | ER | 03/2001 | 08/2006 | 4x100 | 54,06 | 448 | 1820 | 45 | M12x1,25 | 19 | ULTRALEGGERA | 7x16 | 16,00 | 7,00 | W0173020022 | 1 | S | 20051019 | 20051118 | 4x100 |  | 37 | 81710100 | S | D2 | N | LD12 | TÜV |  |  | DK | YES |  |  | T | Teilegutachten (PB+VB) | 1 | No car modifications required | 195/45 R16--Fit&Go-TSZ001-195/50 R16---TSZ003-205/45 R16---TSZ003-215/40 R16---TSZ001-215/45 R16--- | AfterMarket OZ | MAX 550 KG | MATT GRAPHIT SILVER | Racing | 8027529002935 | OZ | 7,82 |  |  | Serie S - ext.diam.68 mm | 480x480x255 | 1 | 066-078, 079 | e4*98/14*0054*.., e4*2001/116*0054*.. | bar: Area 1
SUZUKI | LIANA | LIANA | ER | 03/2001 | 08/2006 | 4x100 | 54,06 | 448 | 1820 | 45 | M12x1,25 | 19 | ULTRALEGGERA | 7x16 | 16,00 | 7,00 | W0173020061 | 1 | S | 20051019 | 20051118 | 4x100 |  | 37 | 81710100 | S | D2 | N | LD12 | TÜV |  |  | DK | YES |  |  | T | Teilegutachten (PB+VB) | 1 | No car modifications required | 195/45 R16--Fit&Go-TSZ001-195/50 R16---TSZ003-205/45 R16---TSZ003-215/40 R16---TSZ001-215/45 R16--- | AfterMarket OZ | MAX 550 KG | CHRYSTAL TITANIUM | Racing | 8027529002942 | OZ | 7,82 |  |  | Serie S - ext.diam.68 mm | 480x480x255 | 1 | 066-078, 079 | e4*98/14*0054*.., e4*2001/116*0054*.. | bar: Area 1
SUZUKI | LIANA | LIANA | ER | 03/2001 | 08/2006 | 4x100 | 54,06 | 448 | 1820 | 45 | M12x1,25 | 19 | ADRENALINA | 7x17 | 17,00 | 7,00 | W8501320054 | 1 | S | 20080904 | 20081004 | 4x100 |  | 37 | 81710100 | S | D2 | N | LD12 |  | KBA |  | DK | YES |  |  | K | KBA (ABE+VB) | 1 | No car modifications required | 205/40 R17--- | AfterMarket OZ | MAX 615 KG | MATT BLACK + DIAMOND-CUT | X-Line | 8027529034585 | OZ | 11,52 |  |  | Serie S - ext.diam.68 mm | 542x542x249 | 1 | 066-078, 079 | e4*98/14*0054*.., e4*2001/116*0054*.. | bar: Area 1
SUZUKI | LIANA | LIANA | ER | 03/2001 | 08/2006 | 4x100 | 54,06 | 448 | 1820 | 45 | M12x1,25 | 19 | ALLEGGERITA HLT 4F | 7x17 | 17,00 | 7,00 | W01820200A66 | 1 | S | 20081210 | 20090109 | 4x100 |  | 37 | 81710100 | S | D2 | N | LD12 | TÜV |  |  | DK | YES |  |  | T | Teilegutachten (PB+VB) | 1 | No car modifications required | 205/40 R17--- | AfterMarket OZ | MAX 500 KG | TITANIUM TECH | I-Tech | 8027529034899 | OZ | 7,96 |  |  | Serie S - ext.diam.68 mm | 540x540x260 | 1 | 066-078, 079 | e4*98/14*0054*.., e4*2001/116*0054*.. | bar: Area 1
SUZUKI | LIANA | LIANA | ER | 03/2001 | 08/2006 | 4x100 | 54,06 | 448 | 1820 | 45 | M12x1,25 | 19 | ALLEGGERITA HLT 4F | 7x17 | 17,00 | 7,00 | W01820200P3 | 3 | S | 20121012 | 20121111 | 4x100 |  | 37 | 81710100 | S | D2 | N | LD12 | TÜV |  |  | DK | YES |  |  | T | Teilegutachten (PB+VB) | 1 | No car modifications required | 205/40 R17--- | AfterMarket OZ | MAX 500 KG | ACID GREEN | I-Tech | 8027529080902 | OZ | 7,96 |  |  | Serie S - ext.diam.68 mm | 540x540x260 | 1 | 066-078, 079 | e4*98/14*0054*.., e4*2001/116*0054*.. | bar: Area 1
SUZUKI | LIANA | LIANA | ER | 03/2001 | 08/2006 | 4x100 | 54,06 | 448 | 1820 | 45 | M12x1,25 | 19 | ALLEGGERITA HLT 4F | 7x17 | 17,00 | 7,00 | W0182020022 | 3 | S | 20081210 | 20090109 | 4x100 |  | 37 | 81710100 | S | D2 | N | LD12 | TÜV |  |  | DK | YES |  |  | T | Teilegutachten (PB+VB) | 1 | No car modifications required | 205/40 R17--- | AfterMarket OZ | MAX 500 KG | MATT GRAPHIT SILVER | I-Tech | 8027529034943 | OZ | 7,96 |  |  | Serie S - ext.diam.68 mm | 540x540x260 | 1 | 066-078, 079 | e4*98/14*0054*.., e4*2001/116*0054*.. | bar: Area 1
SUZUKI | LIANA | LIANA | ER | 03/2001 | 08/2006 | 4x100 | 54,06 | 448 | 1820 | 45 | M12x1,25 | 19 | ALLEGGERITA HLT 4F | 7x17 | 17,00 | 7,00 | W0182020030 | 3 | S | 20080918 | 20081018 | 4x100 |  | 37 | 81710100 | S | D2 | N | LD12 | TÜV |  |  | DK | YES |  |  | T | Teilegutachten (PB+VB) | 1 | No car modifications required | 205/40 R17--- | AfterMarket OZ | MAX 500 KG | WHITE | I-Tech | 8027529031317 | OZ | 7,96 |  |  | Serie S - ext.diam.68 mm | 540x540x260 | 1 | 066-078, 079 | e4*98/14*0054*.., e4*2001/116*0054*.. | bar: Area 1
SUZUKI | LIANA | LIANA | ER | 03/2001 | 08/2006 | 4x100 | 54,06 | 448 | 1820 | 45 | M12x1,25 | 19 | ALLEGGERITA HLT 4F | 7x17 | 17,00 | 7,00 | W0182020053 | 3 | S | 20080918 | 20081018 | 4x100 |  | 37 | 81710100 | S | D2 | N | LD12 | TÜV |  |  | DK | YES |  |  | T | Teilegutachten (PB+VB) | 1 | No car modifications required | 205/40 R17--- | AfterMarket OZ | MAX 500 KG | MATT BLACK | I-Tech | 8027529031324 | OZ | 7,96 |  |  | Serie S - ext.diam.68 mm | 540x540x260 | 1 | 066-078, 079 | e4*98/14*0054*.., e4*2001/116*0054*.. | bar: Area 1
SUZUKI | LIANA | LIANA | ER | 03/2001 | 08/2006 | 4x100 | 54,06 | 448 | 1820 | 45 | M12x1,25 | 19 | ALLEGGERITA HLT 4F | 7x17 | 17,00 | 7,00 | W0182020071 | 3 | S | 20080918 | 20081018 | 4x100 |  | 37 | 81710100 | S | D2 | N | LD12 | TÜV |  |  | DK | YES |  |  | T | Teilegutachten (PB+VB) | 1 | No car modifications required | 205/40 R17--- | AfterMarket OZ | MAX 500 KG | ORANGE | I-Tech | 8027529031331 | OZ | 7,96 |  |  | Serie S - ext.diam.68 mm | 540x540x260 | 1 | 066-078, 079 | e4*98/14*0054*.., e4*2001/116*0054*.. | bar: Area 1
SUZUKI | LIANA | LIANA | ER | 03/2001 | 08/2006 | 4x100 | 54,06 | 448 | 1820 | 45 | M12x1,25 | 19 | ALLEGGERITA HLT 4F | 7x17 | 17,00 | 7,00 | W0182020072 | 3 | S | 20080918 | 20081018 | 4x100 |  | 37 | 81710100 | S | D2 | N | LD12 | TÜV |  |  | DK | YES |  |  | T | Teilegutachten (PB+VB) | 1 | No car modifications required | 205/40 R17--- | AfterMarket OZ | MAX 500 KG | MATT BLUE | I-Tech | 8027529031348 | OZ | 7,96 |  |  | Serie S - ext.diam.68 mm | 540x540x260 | 1 | 066-078, 079 | e4*98/14*0054*.., e4*2001/116*0054*.. | bar: Area 1
SUZUKI | LIANA | LIANA | ER | 03/2001 | 08/2006 | 4x100 | 54,06 | 448 | 1820 | 45 | M12x1,25 | 19 | ALLEGGERITA HLT 4F | 7x17 | 17,00 | 7,00 | W0182020076 | 3 | S | 20081210 | 20090109 | 4x100 |  | 37 | 81710100 | S | D2 | N | LD12 | TÜV |  |  | DK | YES |  |  | T | Teilegutachten (PB+VB) | 1 | No car modifications required | 205/40 R17--- | AfterMarket OZ | MAX 500 KG | RACE GOLD | I-Tech | 8027529034912 | OZ | 7,96 |  |  | Serie S - ext.diam.68 mm | 540x540x260 | 1 | 066-078, 079 | e4*98/14*0054*.., e4*2001/116*0054*.. | bar: Area 1
SUZUKI | LIANA | LIANA | ER | 03/2001 | 08/2006 | 4x100 | 54,06 | 448 | 1820 | 45 | M12x1,25 | 19 | ALLEGGERITA HLT 4F | 7x17 | 17,00 | 7,00 | W0182020084 | 3 | S | 20080918 | 20081018 | 4x100 |  | 37 | 81710100 | S | D2 | N | LD12 | TÜV |  |  | DK | YES |  |  | T | Teilegutachten (PB+VB) | 1 | No car modifications required | 205/40 R17--- | AfterMarket OZ | MAX 500 KG | RED | I-Tech | 8027529031355 | OZ | 7,96 |  |  | Serie S - ext.diam.68 mm | 540x540x260 | 1 | 066-078, 079 | e4*98/14*0054*.., e4*2001/116*0054*.. | bar: Area 1
SUZUKI | LIANA | LIANA | ER | 03/2001 | 08/2006 | 4x100 | 54,06 | 448 | 1820 | 45 | M12x1,25 | 19 | DAVID | 7x17 | 17,00 | 7,00 | W01873201N5 | 1 |  |  |  | 4x100 |  | 37 | 81710486 | S | DST20B | N |  |  |  |  | DK | YES |  |  |  |  | 1 | No car modifications required | 205/40 R17--- | AfterMarket OZ | MAX 615 KG | MATT GRAPHITE DIAMOND CUT | Via Veneto | 8027529052756 | OZ | 11,13 |  |  | Serie S - ext.diam.68 mm | 540x540x248 | 1 | 066-078, 079 | e4*98/14*0054*.., e4*2001/116*0054*.. | bar: Area 1
SUZUKI | LIANA | LIANA | ER | 03/2001 | 08/2006 | 4x100 | 54,06 | 448 | 1820 | 45 | M12x1,25 | 19 | EGO | 7x17 | 17,00 | 7,00 | W8505120154 | 1 | S | 20110726 | 20110825 | 4x100 |  | 37 | 81710486 | S | DST20B | N |  |  | KBA |  | DK | YES |  |  | K | KBA (ABE+VB) | 1 | No car modifications required | 205/40 R17--- | AfterMarket OZ | MAX 615 KG | MATT BLACK + DIAMOND-CUT | X-Line | 8027529065794 | OZ | 8,30 |  |  | Serie S - ext.diam.68 mm | 542x542x249 | 1 | 066-078, 079 | e4*98/14*0054*.., e4*2001/116*0054*.. | bar: Area 1
SUZUKI | LIANA | LIANA | ER | 03/2001 | 08/2006 | 4x100 | 54,06 | 448 | 1820 | 45 | M12x1,25 | 19 | ENERGY | 7x17 | 17,00 | 7,00 | W8500720054 | 1 | S | 20080904 | 20081004 | 4x100 |  | 37 | 81710100 | S | D2 | N | LD12 |  | KBA |  | DK | YES |  |  | K | KBA (ABE+VB) | 1 | No car modifications required | 205/40 R17--- | AfterMarket OZ | MAX 615 KG | MATT BLACK + DIAMOND-CUT | X-Line | 8027529034318 | OZ | 11,80 |  |  | Serie S - ext.diam.68 mm | 542x542x249 | 1 | 066-078, 079 | e4*98/14*0054*.., e4*2001/116*0054*.. | bar: Area 1
SUZUKI | LIANA | LIANA | ER | 03/2001 | 08/2006 | 4x100 | 54,06 | 448 | 1820 | 45 | M12x1,25 | 19 | ENVY | 7x17 | 17,00 | 7,00 | W8504320168 | 1 |  |  |  | 4x100 |  | 37 | 81710486 | S | DST20B | N |  |  | KBA |  | DK | YES |  |  | K | KBA (ABE+VB) | 1 | No car modifications required | 205/40 R17--- | AfterMarket OZ | MAX 615 KG | MATT SILVER TECH DIAMOND CUT | X-Line | 8027529052947 | OZ | 8,30 |  |  | Serie S - ext.diam.68 mm | 542x542x249 | 1 | 066-078, 079 | e4*98/14*0054*.., e4*2001/116*0054*.. | bar: Area 1
SUZUKI | LIANA | LIANA | ER | 03/2001 | 08/2006 | 4x100 | 54,06 | 448 | 1820 | 45 | M12x1,25 | 19 | ITALIA 150 4F | 7x17 | 17,00 | 7,00 | W01886201R4 | 1 | S | 20110914 | 20111014 | 4x100 |  | 37 | 81710486 | S | DST20B | N |  |  | KBA |  | DK | YES |  |  | K | KBA (ABE+VB) | 1 | No car modifications required | 205/40 R17--- | AfterMarket OZ | MAX 615 KG | MATT RACE SILVER DIAMOND CUT | Racing | 8027529069563 | OZ | 9,63 |  |  | Serie S - ext.diam.68 mm | 540x540x248 | 1 | 066-078, 079 | e4*98/14*0054*.., e4*2001/116*0054*.. | bar: Area 1
SUZUKI | LIANA | LIANA | ER | 03/2001 | 08/2006 | 4x100 | 54,06 | 448 | 1820 | 45 | M12x1,25 | 19 | ITALIA 150 4F | 7x17 | 17,00 | 7,00 | W0188620149 | 1 | S | 20110914 | 20111014 | 4x100 |  | 37 | 81710486 | S | DST20B | N |  |  | KBA |  | DK | YES |  |  | K | KBA (ABE+VB) | 1 | No car modifications required | 205/40 R17--- | AfterMarket OZ | MAX 615 KG | MATT DARK GRAPHITE DIAMOND CUT | Racing | 8027529069556 | OZ | 9,63 |  |  | Serie S - ext.diam.68 mm | 540x540x248 | 1 | 066-078, 079 | e4*98/14*0054*.., e4*2001/116*0054*.. | bar: Area 1
SUZUKI | LIANA | LIANA | ER | 03/2001 | 08/2006 | 4x100 | 54,06 | 448 | 1820 | 45 | M12x1,25 | 19 | LEGGENDA | 7x17 | 17,00 | 7,00 | W01872200A33 | 1 | S | 20110218 | 20110320 | 4x100 |  | 37 | 81710100 | S | D2 | N | LD12 |  | KBA |  | DK | YES |  |  | K | KBA (ABE+VB) | 1 | No car modifications required | 205/40 R17--- | AfterMarket OZ | MAX 530 KG | WHITE + RED LETTERING | Racing | 8027529056594 | OZ | 9,38 |  |  | Serie S - ext.diam.68 mm | 540x540x248 | 1 | 066-078, 079 | e4*98/14*0054*.., e4*2001/116*0054*.. | bar: Area 1
SUZUKI | LIANA | LIANA | ER | 03/2001 | 08/2006 | 4x100 | 54,06 | 448 | 1820 | 45 | M12x1,25 | 19 | LEGGENDA | 7x17 | 17,00 | 7,00 | W01872200N8 | 1 |  |  |  | 4x100 |  | 37 | 81710100 | S | D2 | N | LD12 |  | KBA |  | DK | YES |  |  | K | KBA (ABE+VB) | 1 | No car modifications required | 205/40 R17--- | AfterMarket OZ | MAX 530 KG | MATT BLACK+WHITE LETTERING | Racing | 8027529057317 | OZ | 9,38 |  |  | Serie S - ext.diam.68 mm | 540x540x248 | 1 | 066-078, 079 | e4*98/14*0054*.., e4*2001/116*0054*.. | bar: Area 1
SUZUKI | LIANA | LIANA | ER | 03/2001 | 08/2006 | 4x100 | 54,06 | 448 | 1820 | 45 | M12x1,25 | 19 | LOUNGE 8 | 7x17 | 17,00 | 7,00 | W8503820054 | 1 |  |  |  | 4x100 |  | 37 | 81710372 | S | B1 | N | LB13 |  | KBA |  | DK | YES |  |  | K | KBA (ABE+VB) | 1 | No car modifications required | 205/40 R17--- | AfterMarket OZ | MAX 615 KG | MATT BLACK + DIAMOND-CUT | X-Line | 8027529048131 | OZ | 8,30 |  |  | Serie S - ext.diam.68 mm | 542x542x249 | 1 | 066-078, 079 | e4*98/14*0054*.., e4*2001/116*0054*.. | bar: Area 1
SUZUKI | LIANA | LIANA | ER | 03/2001 | 08/2006 | 4x100 | 54,06 | 448 | 1820 | 45 | M12x1,25 | 19 | LOUNGE 8 | 7x17 | 17,00 | 7,00 | W8503820075 | 1 |  |  |  | 4x100 |  | 37 | 81710372 | S | B1 | N | LB13 |  | KBA |  | DK | YES |  |  | K | KBA (ABE+VB) | 1 | No car modifications required | 205/40 R17--- | AfterMarket OZ | MAX 615 KG | METAL SILVER + DIAMOND CUT | X-Line | 8027529048148 | OZ | 8,30 |  |  | Serie S - ext.diam.68 mm | 542x542x249 | 1 | 066-078, 079 | e4*98/14*0054*.., e4*2001/116*0054*.. | bar: Area 1
SUZUKI | LIANA | LIANA | ER | 03/2001 | 08/2006 | 4x100 | 54,06 | 448 | 1820 | 45 | M12x1,25 | 19 | QUARANTA | 7x17 | 17,00 | 7,00 | W0186620054 | 1 |  |  |  | 4x100 |  | 37 | 81710486 | S | DST20B | N |  |  | KBA |  | DK | YES |  |  | K | KBA (ABE+VB) | 1 | No car modifications required | 205/40 R17--- | AfterMarket OZ | MAX 570 KG | MATT BLACK + DIAMOND-CUT | Via Veneto | 8027529054675 | OZ | 11,14 |  |  | Serie S - ext.diam.68 mm | 540x540x260 | 1 | 066-078, 079 | e4*98/14*0054*.., e4*2001/116*0054*.. | bar: Area 1
SUZUKI | LIANA | LIANA | ER | 03/2001 | 08/2006 | 4x100 | 54,06 | 448 | 1820 | 45 | M12x1,25 | 19 | SUPERTURISMO GT | 7x17 | 17,00 | 7,00 | W01672250P5 | 1 | S | 20121012 | 20121111 | 4x100 |  | 40 | 81710372 | S | B1 | N | LB13 |  | KBA | VIA | DK | YES |  |  | K | KBA (ABE+VB) | 1 | No car modifications required | 205/40 R17--- | AfterMarket OZ | MAX 605 KG | GRIGIO CORSA+BLACK LETTERING | Racing | 8027529081572 | OZ | 10,82 |  |  | Serie S - ext.diam.68 mm | 540x540x260 | 1 | 066-078, 079 | e4*98/14*0054*.., e4*2001/116*0054*.. | bar: Area 1
SUZUKI | LIANA | LIANA | ER | 03/2001 | 08/2006 | 4x100 | 54,06 | 448 | 1820 | 45 | M12x1,25 | 19 | SUPERTURISMO GT | 7x17 | 17,00 | 7,00 | W0167225079 | 1 | S | 20080624 | 20080724 | 4x100 |  | 40 | 81710372 | S | B1 | N | LB13 |  | KBA | VIA | DK | YES |  |  | K | KBA (ABE+VB) | 1 | No car modifications required | 205/40 R17--- | AfterMarket OZ | MAX 605 KG | MATT BLACK + RED LETTERING | Racing | 8027529000658 | OZ | 10,82 |  |  | Serie S - ext.diam.68 mm | 540x540x260 | 1 | 066-078, 079 | e4*98/14*0054*.., e4*2001/116*0054*.. | bar: Area 1
SUZUKI | LIANA | LIANA | ER | 03/2001 | 08/2006 | 4x100 | 54,06 | 448 | 1820 | 45 | M12x1,25 | 19 | SUPERTURISMO GT | 7x17 | 17,00 | 7,00 | W0167225082 | 1 | S | 20080306 | 20080405 | 4x100 |  | 40 | 81710372 | S | B1 | N | LB13 |  |  | VIA | DK | YES |  |  | K | KBA (ABE+VB) | 1 | No car modifications required | 205/40 R17--- | AfterMarket OZ | MAX 605 KG | RACE SILVER + BLACK LETTERING | Racing | 8027529000665 | OZ | 10,94 |  |  | Serie S - ext.diam.68 mm | 540x540x260 | 1 | 066-078, 079 | e4*98/14*0054*.., e4*2001/116*0054*.. | bar: Area 1
SUZUKI | LIANA | LIANA | ER | 03/2001 | 08/2006 | 4x100 | 54,06 | 448 | 1820 | 45 | M12x1,25 | 19 | SUPERTURISMO LM | 7x17 | 17,00 | 7,00 | W0188020019 | 1 |  |  |  | 4x100 |  | 37 | 81710100 | S | D2 | N | LD12 |  | KBA |  | DK | YES |  |  | K | KBA (ABE+VB) | 1 | No car modifications required | 205/40 R17--- | AfterMarket OZ | MAX 570 KG | MATT RACE SILVER + BLACK LETTERING | Racing | 8027529053074 | OZ | 9,92 |  |  | Serie S - ext.diam.68 mm | 540x540x248 | 1 | 066-078, 079 | e4*98/14*0054*.., e4*2001/116*0054*.. | bar: Area 1
SUZUKI | LIANA | LIANA | ER | 03/2001 | 08/2006 | 4x100 | 54,06 | 448 | 1820 | 45 | M12x1,25 | 19 | SUPERTURISMO LM | 7x17 | 17,00 | 7,00 | W0188020046 | 1 |  |  |  | 4x100 |  | 37 | 81710100 | S | D2 | N | LD12 |  | KBA |  | DK | YES |  |  | K | KBA (ABE+VB) | 1 | No car modifications required | 205/40 R17--- | AfterMarket OZ | MAX 570 KG | MATT GRAPHITE + SILVER LETTERING | Racing | 8027529053081 | OZ | 9,92 |  |  | Serie S - ext.diam.68 mm | 540x540x248 | 1 | 066-078, 079 | e4*98/14*0054*.., e4*2001/116*0054*.. | bar: Area 1
SUZUKI | LIANA | LIANA | ER | 03/2001 | 08/2006 | 4x100 | 54,06 | 448 | 1820 | 45 | M12x1,25 | 19 | SUPERTURISMO WRC | 7x17 | 17,00 | 7,00 | W0167225033 | 1 | S | 20080306 | 20080405 | 4x100 |  | 40 | 81710372 | S | B1 | N | LB13 |  | KBA | VIA | DK | YES |  |  | K | KBA (ABE+VB) | 1 | No car modifications required | 205/40 R17--- | AfterMarket OZ | MAX 605 KG | WHITE + RED LETTERING | Racing | 8027529000641 | OZ | 10,82 |  |  | Serie S - ext.diam.68 mm | 540x540x260 | 1 | 066-078, 079 | e4*98/14*0054*.., e4*2001/116*0054*.. | bar: Area 1
SUZUKI | LIANA | LIANA | ER | 03/2001 | 08/2006 | 4x100 | 54,06 | 448 | 1820 | 45 | M12x1,25 | 19 | ULTRALEGGERA | 7x17 | 17,00 | 7,00 | W01709200A53 | 1 | S | 20061026 | 20061125 | 4x100 |  | 37 | 81710100 | S | D2 | N | LD12 | TÜV |  |  | DK | YES |  |  | T | Teilegutachten (PB+VB) | 1 | No car modifications required | 205/40 R17--- | AfterMarket OZ | MAX 570 KG | MATT BLACK | Racing | 8027529001457 | OZ | 8,73 |  |  | Serie S - ext.diam.68 mm | 540x540x260 | 1 | 066-078, 079 | e4*98/14*0054*.., e4*2001/116*0054*.. | bar: Area 1
SUZUKI | LIANA | LIANA | ER | 03/2001 | 08/2006 | 4x100 | 54,06 | 448 | 1820 | 45 | M12x1,25 | 19 | ULTRALEGGERA | 7x17 | 17,00 | 7,00 | W0170920022 | 1 | S | 20051124 | 20051224 | 4x100 |  | 37 | 81710100 | S | D2 | N | LD12 | TÜV |  |  | DK | YES |  |  | T | Teilegutachten (PB+VB) | 1 | No car modifications required | 205/40 R17--- | AfterMarket OZ | MAX 570 KG | MATT GRAPHIT SILVER | Racing | 8027529001464 | OZ | 8,73 |  |  | Serie S - ext.diam.68 mm | 540x540x260 | 1 | 066-078, 079 | e4*98/14*0054*.., e4*2001/116*0054*.. | bar: Area 1
SUZUKI | LIANA | LIANA | ER | 03/2001 | 08/2006 | 4x100 | 54,06 | 448 | 1820 | 45 | M12x1,25 | 19 | ULTRALEGGERA | 7x17 | 17,00 | 7,00 | W0170920030 | 1 | S | 20080902 | 20081002 | 4x100 |  | 37 | 81710100 | S | D2 | N | LD12 | TÜV |  |  | DK | YES |  |  | T | Teilegutachten (PB+VB) | 1 | No car modifications required | 205/40 R17--- | AfterMarket OZ | MAX 570 KG | WHITE | Racing | 8027529001471 | OZ | 8,73 |  |  | Serie S - ext.diam.68 mm | 540x540x260 | 1 | 066-078, 079 | e4*98/14*0054*.., e4*2001/116*0054*.. | bar: Area 1
SUZUKI | LIANA | LIANA | ER | 03/2001 | 08/2006 | 4x100 | 54,06 | 448 | 1820 | 45 | M12x1,25 | 19 | ULTRALEGGERA | 7x17 | 17,00 | 7,00 | W0170920061 | 1 | S | 20051124 | 20051224 | 4x100 |  | 37 | 81710100 | S | D2 | N | LD12 | TÜV |  |  | DK | YES |  |  | T | Teilegutachten (PB+VB) | 1 | No car modifications required | 205/40 R17--- | AfterMarket OZ | MAX 570 KG | CHRYSTAL TITANIUM | Racing | 8027529001488 | OZ | 8,73 |  |  | Serie S - ext.diam.68 mm | 540x540x260 | 1 | 066-078, 079 | e4*98/14*0054*.., e4*2001/116*0054*.. | bar: Area 1
SUZUKI | LIANA | LIANA | ER | 03/2001 | 08/2006 | 4x100 | 54,06 | 448 | 1820 | 45 | M12x1,25 | 19 | WAVE | 7x17 | 17,00 | 7,00 | W8501620054 | 1 |  |  |  | 4x100 |  | 37 | 81710100 | S | D2 | N | LD12 |  |  |  | DK | YES |  |  | S | Strongness Certificate (PB) | 1 | No car modifications required | 205/40 R17--- | AfterMarket OZ | MAX 615 KG | MATT BLACK + DIAMOND-CUT | X-Line | 8027529045581 | OZ | 11,11 |  |  | Serie S - ext.diam.68 mm | 542x542x249 | 1 | 066-078, 079 | e4*98/14*0054*.., e4*2001/116*0054*.. | bar: Area 1
SUZUKI | SPLASH | SPLASH | EX | 03/2008 |  | 4x100 | 54,06 | 418 |  | 50 | M12x1,5 | 17 | LOUNGE 8 | 6x14 | 14,00 | 6,00 | W8503520054 | 1 |  |  |  | 4x100 |  | 36 | 81710416 | S | B12 | B |  |  | KBA |  | DK | YES |  |  | K | KBA (ABE+VB) | 1 | No car modifications required | 165/70 R14----175/65 R14----175/70 R14----185/65 R14----195/60 R14----205/55 R14----205/60 R14--- | AfterMarket OZ | MAX 500 KG | MATT BLACK + DIAMOND-CUT | X-Line | 8027529047899 | OZ | 7,90 |  |  | Serie S - ext.diam.68 mm | 460x460x224 | 1 | 48-69 | e4*2001/116*0130*.. | bar: Area 1
SUZUKI | SPLASH | SPLASH | EX | 03/2008 |  | 4x100 | 54,06 | 418 |  | 50 | M12x1,5 | 17 | LOUNGE 8 | 6x14 | 14,00 | 6,00 | W8503520075 | 1 |  |  |  | 4x100 |  | 36 | 81710416 | S | B12 | B |  |  | KBA |  | DK | YES |  |  | K | KBA (ABE+VB) | 1 | No car modifications required | 165/70 R14----175/65 R14----175/70 R14----185/65 R14----195/60 R14----205/55 R14----205/60 R14--- | AfterMarket OZ | MAX 500 KG | METAL SILVER + DIAMOND CUT | X-Line | 8027529047905 | OZ | 7,90 |  |  | Serie S - ext.diam.68 mm | 460x460x224 | 1 | 48-69 | e4*2001/116*0130*.. | Area 2: OUT
SUZUKI | SPLASH | SPLASH | EX | 03/2008 |  | 4x100 | 54,06 | 418 |  | 50 | M12x1,5 | 17 | SUPERTURISMO GT | 6x14 | 14,00 | 6,00 | W0167420079 | 1 |  |  |  | 4x100 |  | 36 | 81710416 | S | B12 | B |  |  | KBA | VIA | DK | YES |  |  | K | KBA (ABE+VB) | 1 | No car modifications required | 165/70 R14----175/65 R14----175/70 R14----185/65 R14----195/60 R14----205/55 R14----205/60 R14--- | AfterMarket OZ | MAX 480 KG | MATT BLACK + RED LETTERING | Racing | 8027529036541 | OZ | 7,80 |  |  | Serie S - ext.diam.68 mm | 430x430x230 | 1 | 48-69 | e4*2001/116*0130*.. | bar: Area 1
SUZUKI | SPLASH | SPLASH | EX | 03/2008 |  | 4x100 | 54,06 | 418 |  | 50 | M12x1,5 | 17 | SUPERTURISMO GT | 6x14 | 14,00 | 6,00 | W0167420082 | 1 |  |  |  | 4x100 |  | 36 | 81710416 | S | B12 | B |  |  | KBA | VIA | DK | YES |  |  | K | KBA (ABE+VB) | 1 | No car modifications required | 165/70 R14----175/65 R14----175/70 R14----185/65 R14----195/60 R14----205/55 R14----205/60 R14--- | AfterMarket OZ | MAX 480 KG | RACE SILVER + BLACK LETTERING | Racing | 8027529000832 | OZ | 7,80 |  |  | Serie S - ext.diam.68 mm | 430x430x230 | 1 | 48-69 | e4*2001/116*0130*.. | bar: Area 1
SUZUKI | SPLASH | SPLASH | EX | 03/2008 |  | 4x100 | 54,06 | 418 |  | 50 | M12x1,5 | 17 | SUPERTURISMO GT | 6x14 | 14,00 | 6,00 | W01904200P5 | 1 | S | 20121109 | 20121209 | 4x100 |  | 36 | 81710416 | S | B12 | B |  |  | KBA |  | DK | YES |  |  | K | KBA (ABE+VB) | 1 | No car modifications required | 165/70 R14----175/65 R14----175/70 R14----185/65 R14----195/60 R14----205/55 R14----205/60 R14--- | AfterMarket OZ | MAX 480 KG | GRIGIO CORSA+BLACK LETTERING | Racing | 8027529083224 | OZ | 9,97 |  |  | Serie S - ext.diam.68 mm | 430x430x230 | 1 | 48-69 | e4*2001/116*0130*.. | bar: Area 1
SUZUKI | SPLASH | SPLASH | EX | 03/2008 |  | 4x100 | 54,06 | 418 |  | 50 | M12x1,5 | 17 | SUPERTURISMO GT | 6x14 | 14,00 | 6,00 | W0190420079 | 1 | S | 20121109 | 20121209 | 4x100 |  | 36 | 81710416 | S | B12 | B |  |  | KBA |  | DK | YES |  |  | K | KBA (ABE+VB) | 1 | No car modifications required | 165/70 R14----175/65 R14----175/70 R14----185/65 R14----195/60 R14----205/55 R14----205/60 R14--- | AfterMarket OZ | MAX 480 KG | MATT BLACK + RED LETTERING | Racing | 8027529083231 | OZ | 9,97 |  |  | Serie S - ext.diam.68 mm | 430x430x230 | 1 | 48-69 | e4*2001/116*0130*.. | bar: Area 1
SUZUKI | SPLASH | SPLASH | EX | 03/2008 |  | 4x100 | 54,06 | 418 |  | 50 | M12x1,5 | 17 | SUPERTURISMO WRC | 6x14 | 14,00 | 6,00 | W0167420033 | 1 |  |  |  | 4x100 |  | 36 | 81710416 | S | B12 | B |  |  | KBA | VIA | DK | YES |  |  | K | KBA (ABE+VB) | 1 | No car modifications required | 165/70 R14----175/65 R14----175/70 R14----185/65 R14----195/60 R14----205/55 R14----205/60 R14--- | AfterMarket OZ | MAX 480 KG | WHITE + RED LETTERING | Racing | 8027529000825 | OZ | 7,80 |  |  | Serie S - ext.diam.68 mm | 430x430x230 | 1 | 48-69 | e4*2001/116*0130*.. | bar: Area 1
SUZUKI | SPLASH | SPLASH | EX | 03/2008 |  | 4x100 | 54,06 | 418 |  | 50 | M12x1,5 | 17 | SUPERTURISMO WRC | 6x14 | 14,00 | 6,00 | W0190420033 | 1 | S | 20121109 | 20121209 | 4x100 |  | 36 | 81710416 | S | B12 | B |  |  | KBA |  | DK | YES |  |  | K | KBA (ABE+VB) | 1 | No car modifications required | 165/70 R14----175/65 R14----175/70 R14----185/65 R14----195/60 R14----205/55 R14----205/60 R14--- | AfterMarket OZ | MAX 480 KG | WHITE + RED LETTERING | Racing | 8027529083262 | OZ | 9,97 |  |  | Serie S - ext.diam.68 mm | 430x430x230 | 1 | 48-69 | e4*2001/116*0130*.. | bar: Area 1
SUZUKI | SPLASH | SPLASH | EX | 03/2008 |  | 4x100 | 54,06 | 418 |  | 50 | M12x1,5 | 17 | ADRENALINA | 6½x15 | 15,00 | 6,50 | W8501020054 | 1 |  |  |  | 4x100 |  | 37 | 81710416 | S | B12 | B |  |  | KBA |  | DK | YES |  |  | K | KBA (ABE+VB) | 2 | Mods can be necessary to car | 185/55 R15----185/60 R15----195/55 R15----205/50 R15----205/55 R15--- | AfterMarket OZ | MAX 615 KG | MATT BLACK + DIAMOND-CUT | X-Line | 8027529034462 | OZ | 9,20 |  |  | Serie S - ext.diam.68 mm | 486x486x236 | 1 | 48-69 | e4*2001/116*0130*.. | bar: Area 1
SUZUKI | SPLASH | SPLASH | EX | 03/2008 |  | 4x100 | 54,06 | 418 |  | 50 | M12x1,5 | 17 | ADRENALINA | 6½x15 | 15,00 | 6,50 | W8501020154 | 1 |  |  |  | 4x100 |  | 42 | 81710416 | S | B12 | B |  |  | KBA |  | DK | YES |  |  | K | KBA (ABE+VB) | 2 | Mods can be necessary to car | 185/55 R15----185/60 R15----195/55 R15----205/50 R15----205/55 R15--- | AfterMarket OZ | MAX 530 KG | MATT BLACK + DIAMOND-CUT | X-Line | 8027529042818 | OZ | 9,20 |  |  | Serie S - ext.diam.68 mm | 486x486x236 | 1 | 48-69 | e4*2001/116*0130*.. | bar: Area 1
SUZUKI | SPLASH | SPLASH | EX | 03/2008 |  | 4x100 | 54,06 | 418 |  | 50 | M12x1,5 | 17 | EGO | 6½x15 | 15,00 | 6,50 | W8505320154 | 1 | S | 20110726 | 20110825 | 4x100 |  | 37 | 81710466 | S | VST20A24 | B |  |  | KBA |  | DK | YES |  |  | K | KBA (ABE+VB) | 2 | Mods can be necessary to car | 185/55 R15----185/60 R15----195/55 R15----205/50 R15----205/55 R15--- | AfterMarket OZ | MAX 615 KG | MATT BLACK + DIAMOND-CUT | X-Line | 8027529065916 | OZ | 8 |  |  | Serie S - ext.diam.68 mm | 486x486x236 | 1 | 48-69 | e4*2001/116*0130*.. | bar: Area 1
SUZUKI | SPLASH | SPLASH | EX | 03/2008 |  | 4x100 | 54,06 | 418 |  | 50 | M12x1,5 | 17 | EGO | 6½x15 | 15,00 | 6,50 | W8505320254 | 1 | S | 20110726 | 20110825 | 4x100 |  | 42 | 81710466 | S | VST20A24 | B |  |  | KBA |  | DK | YES |  |  | K | KBA (ABE+VB) | 2 | Mods can be necessary to car | 185/55 R15----185/60 R15----195/55 R15----205/50 R15----205/55 R15--- | AfterMarket OZ | MAX 510 KG | MATT BLACK + DIAMOND-CUT | X-Line | 8027529065923 | OZ | 8 |  |  | Serie S - ext.diam.68 mm | 486x486x236 | 1 | 48-69 | e4*2001/116*0130*.. | bar: Area 1
SUZUKI | SPLASH | SPLASH | EX | 03/2008 |  | 4x100 | 54,06 | 418 |  | 50 | M12x1,5 | 17 | LOUNGE 8 | 6½x15 | 15,00 | 6,50 | W8503620054 | 1 |  |  |  | 4x100 |  | 37 | 81710416 | S | B12 | B |  |  | KBA |  | DK | YES |  |  | K | KBA (ABE+VB) | 2 | Mods can be necessary to car | 185/55 R15----185/60 R15----195/55 R15----205/50 R15----205/55 R15--- | AfterMarket OZ | MAX 570 KG | MATT BLACK + DIAMOND-CUT | X-Line | 8027529047967 | OZ | 8 |  |  | Serie S - ext.diam.68 mm | 486x486x236 | 1 | 48-69 | e4*2001/116*0130*.. | bar: Area 1
SUZUKI | SPLASH | SPLASH | EX | 03/2008 |  | 4x100 | 54,06 | 418 |  | 50 | M12x1,5 | 17 | LOUNGE 8 | 6½x15 | 15,00 | 6,50 | W8503620075 | 1 |  |  |  | 4x100 |  | 37 | 81710416 | S | B12 | B |  |  | KBA |  | DK | YES |  |  | K | KBA (ABE+VB) | 2 | Mods can be necessary to car | 185/55 R15----185/60 R15----195/55 R15----205/50 R15----205/55 R15--- | AfterMarket OZ | MAX 570 KG | METAL SILVER + DIAMOND CUT | X-Line | 8027529047974 | OZ | 8 |  |  | Serie S - ext.diam.68 mm | 486x486x236 | 1 | 48-69 | e4*2001/116*0130*.. | bar: Area 1
SUZUKI | SPLASH | SPLASH | EX | 03/2008 |  | 4x100 | 54,06 | 418 |  | 50 | M12x1,5 | 17 | SUPERTURISMO GT | 6½x15 | 15,00 | 6,50 | W0168220079 | 1 |  |  |  | 4x100 |  | 37 | 81710416 | S | B12 | B |  |  | KBA | VIA | DK | YES |  |  | K | KBA (ABE+VB) | 2 | Mods can be necessary to car | 185/55 R15----185/60 R15----195/55 R15----205/50 R15----205/55 R15--- | AfterMarket OZ | MAX 550 KG | MATT BLACK + RED LETTERING | Racing | 8027529000993 | OZ | 9,57 |  |  | Serie S - ext.diam.68 mm | 430x430x235 | 1 | 48-69 | e4*2001/116*0130*.. | bar: Area 1
SUZUKI | SPLASH | SPLASH | EX | 03/2008 |  | 4x100 | 54,06 | 418 |  | 50 | M12x1,5 | 17 | SUPERTURISMO GT | 6½x15 | 15,00 | 6,50 | W0168220082 | 1 |  |  |  | 4x100 |  | 37 | 81710416 | S | B12 | B |  |  | KBA | VIA | DK | YES |  |  | K | KBA (ABE+VB) | 2 | Mods can be necessary to car | 185/55 R15----185/60 R15----195/55 R15----205/50 R15----205/55 R15--- | AfterMarket OZ | MAX 550 KG | RACE SILVER + BLACK LETTERING | Racing | 8027529001006 | OZ | 9,57 |  |  | Serie S - ext.diam.68 mm | 430x430x235 | 1 | 48-69 | e4*2001/116*0130*.. | bar: Area 1
SUZUKI | SPLASH | SPLASH | EX | 03/2008 |  | 4x100 | 54,06 | 418 |  | 50 | M12x1,5 | 17 | SUPERTURISMO GT | 6½x15 | 15,00 | 6,50 | W01905200P5 | 1 | S | 20121109 | 20121209 | 4x100 |  | 37 | 81710416 | S | B12 | B |  |  | KBA |  | DK | YES |  |  | K | KBA (ABE+VB) | 2 | Mods can be necessary to car | 185/55 R15----185/60 R15----195/55 R15----205/50 R15----205/55 R15--- | AfterMarket OZ | MAX 550 KG | GRIGIO CORSA+BLACK LETTERING | Racing | 8027529083057 | OZ | 8,77 |  |  | Serie S - ext.diam.68 mm | 430x430x235 | 1 | 48-69 | e4*2001/116*0130*.. | bar: Area 1
SUZUKI | SPLASH | SPLASH | EX | 03/2008 |  | 4x100 | 54,06 | 418 |  | 50 | M12x1,5 | 17 | SUPERTURISMO GT | 6½x15 | 15,00 | 6,50 | W0190520079 | 1 | S | 20121109 | 20121209 | 4x100 |  | 37 | 81710416 | S | B12 | B |  |  | KBA |  | DK | YES |  |  | K | KBA (ABE+VB) | 2 | Mods can be necessary to car | 185/55 R15----185/60 R15----195/55 R15----205/50 R15----205/55 R15--- | AfterMarket OZ | MAX 550 KG | MATT BLACK + RED LETTERING | Racing | 8027529083064 | OZ | 8,77 |  |  | Serie S - ext.diam.68 mm | 430x430x235 | 1 | 48-69 | e4*2001/116*0130*.. | bar: Area 1
SUZUKI | SPLASH | SPLASH | EX | 03/2008 |  | 4x100 | 54,06 | 418 |  | 50 | M12x1,5 | 17 | SUPERTURISMO WRC | 6½x15 | 15,00 | 6,50 | W0168220033 | 1 |  |  |  | 4x100 |  | 37 | 81710416 | S | B12 | B |  |  | KBA | VIA | DK | YES |  |  | K | KBA (ABE+VB) | 2 | Mods can be necessary to car | 185/55 R15----185/60 R15----195/55 R15----205/50 R15----205/55 R15--- | AfterMarket OZ | MAX 550 KG | WHITE + RED LETTERING | Racing | 8027529000986 | OZ | 9,57 |  |  | Serie S - ext.diam.68 mm | 430x430x235 | 1 | 48-69 | e4*2001/116*0130*.. | bar: Area 1
SUZUKI | SPLASH | SPLASH | EX | 03/2008 |  | 4x100 | 54,06 | 418 |  | 50 | M12x1,5 | 17 | SUPERTURISMO WRC | 6½x15 | 15,00 | 6,50 | W0190520033 | 1 | S | 20121109 | 20121209 | 4x100 |  | 37 | 81710416 | S | B12 | B |  |  | KBA |  | DK | YES |  |  | K | KBA (ABE+VB) | 2 | Mods can be necessary to car | 185/55 R15----185/60 R15----195/55 R15----205/50 R15----205/55 R15--- | AfterMarket OZ | MAX 550 KG | WHITE + RED LETTERING | Racing | 8027529083187 | OZ | 8,77 |  |  | Serie S - ext.diam.68 mm | 430x430x235 | 1 | 48-69 | e4*2001/116*0130*.. | bar: Area 1
SUZUKI | SPLASH | SPLASH | EX | 03/2008 |  | 4x100 | 54,06 | 418 |  | 50 | M12x1,5 | 17 | ENVY | 7x15 | 15,00 | 7,00 | W8504220168 | 1 |  |  |  | 4x100 |  | 37 | 81710466 | S | VST20A24 | B |  |  | KBA |  | DK | YES |  |  | K | KBA (ABE+VB) | 2 | Mods can be necessary to car |  | AfterMarket OZ | MAX 615 KG | MATT SILVER TECH DIAMOND CUT | X-Line | 8027529052817 | OZ | 8 |  |  | Serie S - ext.diam.68 mm | 486x486x249 | 1 | 48-69 | e4*2001/116*0130*.. | bar: Area 1
SUZUKI | SPLASH | SPLASH | EX | 03/2008 |  | 4x100 | 54,06 | 418 |  | 50 | M12x1,5 | 17 | ENVY | 7x15 | 15,00 | 7,00 | W8504220268 | 1 |  |  |  | 4x100 |  | 42 | 81710466 | S | VST20A24 | B |  |  | KBA |  | DK | YES |  |  | K | KBA (ABE+VB) | 2 | Mods can be necessary to car |  | AfterMarket OZ | MAX 510 KG | MATT SILVER TECH DIAMOND CUT | X-Line | 8027529052831 | OZ | 8 |  |  | Serie S - ext.diam.68 mm | 486x486x249 | 1 | 48-69 | e4*2001/116*0130*.. | bar: Area 1
SUZUKI | SPLASH | SPLASH | EX | 03/2008 |  | 4x100 | 54,06 | 418 |  | 50 | M12x1,5 | 17 | ADRENALINA | 7x16 | 16,00 | 7,00 | W8501120054 | 1 |  |  |  | 4x100 |  | 37 | 81710416 | S | B12 | B |  |  | KBA |  | DK | YES |  |  | K | KBA (ABE+VB) | 2 | Mods can be necessary to car | 195/45 R16----195/50 R16----205/45 R16--- | AfterMarket OZ | MAX 615 KG | MATT BLACK + DIAMOND-CUT | X-Line | 8027529034493 | OZ | 10,50 |  |  | Serie S - ext.diam.68 mm | 511x511x249 | 1 | 48-69 | e4*2001/116*0130*.. | bar: Area 1
SUZUKI | SPLASH | SPLASH | EX | 03/2008 |  | 4x100 | 54,06 | 418 |  | 50 | M12x1,5 | 17 | ADRENALINA | 7x16 | 16,00 | 7,00 | W8501120154 | 1 |  |  |  | 4x100 |  | 42 | 81710416 | S | B12 | B |  |  | KBA |  | DK | YES |  |  | K | KBA (ABE+VB) | 2 | Mods can be necessary to car | 195/45 R16----195/50 R16----205/45 R16--- | AfterMarket OZ | MAX 615 KG | MATT BLACK + DIAMOND-CUT | X-Line | 8027529034509 | OZ | 10,50 |  |  | Serie S - ext.diam.68 mm | 511x511x249 | 1 | 48-69 | e4*2001/116*0130*.. | bar: Area 1
SUZUKI | SPLASH | SPLASH | EX | 03/2008 |  | 4x100 | 54,06 | 418 |  | 50 | M12x1,5 | 17 | ALLEGGERITA HLT 4F | 7x16 | 16,00 | 7,00 | W01851201P3 | 3 | S | 20121012 | 20121111 | 4x100 |  | 42 | 81710416 | S | B12 | B |  | TÜV |  |  | DK | YES |  |  | T | Teilegutachten (PB+VB) | 2 | Mods can be necessary to car | 195/45 R16----195/50 R16----205/45 R16--- | AfterMarket OZ | MAX 500 KG | ACID GREEN | I-Tech | 8027529080872 | OZ | 7,39 |  |  | Serie S - ext.diam.68 mm | 570x570x370 | 1 | 48-69 | e4*2001/116*0130*.. | bar: Area 1
SUZUKI | SPLASH | SPLASH | EX | 03/2008 |  | 4x100 | 54,06 | 418 |  | 50 | M12x1,5 | 17 | ALLEGGERITA HLT 4F | 7x16 | 16,00 | 7,00 | W0185120122 | 3 |  |  |  | 4x100 |  | 42 | 81710416 | S | B12 | B |  | TÜV |  |  | DK | YES |  |  | T | Teilegutachten (PB+VB) | 2 | Mods can be necessary to car | 195/45 R16----195/50 R16----205/45 R16--- | AfterMarket OZ | MAX 500 KG | MATT GRAPHIT SILVER | I-Tech | 8027529040753 | OZ | 7,39 |  |  | Serie S - ext.diam.68 mm | 570x570x370 | 1 | 48-69 | e4*2001/116*0130*.. | bar: Area 1
SUZUKI | SPLASH | SPLASH | EX | 03/2008 |  | 4x100 | 54,06 | 418 |  | 50 | M12x1,5 | 17 | ALLEGGERITA HLT 4F | 7x16 | 16,00 | 7,00 | W0185120130 | 3 |  |  |  | 4x100 |  | 42 | 81710416 | S | B12 | B |  | TÜV |  |  | DK | YES |  |  | T | Teilegutachten (PB+VB) | 2 | Mods can be necessary to car | 195/45 R16----195/50 R16----205/45 R16--- | AfterMarket OZ | MAX 500 KG | WHITE | I-Tech | 8027529040708 | OZ | 7,39 |  |  | Serie S - ext.diam.68 mm | 570x570x370 | 1 | 48-69 | e4*2001/116*0130*.. | bar: Area 1
SUZUKI | SPLASH | SPLASH | EX | 03/2008 |  | 4x100 | 54,06 | 418 |  | 50 | M12x1,5 | 17 | ALLEGGERITA HLT 4F | 7x16 | 16,00 | 7,00 | W0185120153 | 3 |  |  |  | 4x100 |  | 42 | 81710416 | S | B12 | B |  | TÜV |  |  | DK | YES |  |  | T | Teilegutachten (PB+VB) | 2 | Mods can be necessary to car | 195/45 R16----195/50 R16----205/45 R16--- | AfterMarket OZ | MAX 500 KG | MATT BLACK | I-Tech | 8027529040692 | OZ | 7,39 |  |  | Serie S - ext.diam.68 mm | 570x570x370 | 1 | 48-69 | e4*2001/116*0130*.. | bar: Area 1
SUZUKI | SPLASH | SPLASH | EX | 03/2008 |  | 4x100 | 54,06 | 418 |  | 50 | M12x1,5 | 17 | ALLEGGERITA HLT 4F | 7x16 | 16,00 | 7,00 | W0185120166 | 1 |  |  |  | 4x100 |  | 42 | 81710416 | S | B12 | B |  | TÜV |  |  | DK | YES |  |  | T | Teilegutachten (PB+VB) | 2 | Mods can be necessary to car | 195/45 R16----195/50 R16----205/45 R16--- | AfterMarket OZ | MAX 500 KG | TITANIUM TECH | I-Tech | 8027529040685 | OZ | 7,39 |  |  | Serie S - ext.diam.68 mm | 570x570x370 | 1 | 48-69 | e4*2001/116*0130*.. | bar: Area 1
SUZUKI | SPLASH | SPLASH | EX | 03/2008 |  | 4x100 | 54,06 | 418 |  | 50 | M12x1,5 | 17 | ALLEGGERITA HLT 4F | 7x16 | 16,00 | 7,00 | W0185120171 | 3 |  |  |  | 4x100 |  | 42 | 81710416 | S | B12 | B |  | TÜV |  |  | DK | YES |  |  | T | Teilegutachten (PB+VB) | 2 | Mods can be necessary to car | 195/45 R16----195/50 R16----205/45 R16--- | AfterMarket OZ | MAX 500 KG | ORANGE | I-Tech | 8027529040739 | OZ | 7,39 |  |  | Serie S - ext.diam.68 mm | 570x570x370 | 1 | 48-69 | e4*2001/116*0130*.. | bar: Area 1
SUZUKI | SPLASH | SPLASH | EX | 03/2008 |  | 4x100 | 54,06 | 418 |  | 50 | M12x1,5 | 17 | ALLEGGERITA HLT 4F | 7x16 | 16,00 | 7,00 | W0185120172 | 3 |  |  |  | 4x100 |  | 42 | 81710416 | S | B12 | B |  | TÜV |  |  | DK | YES |  |  | T | Teilegutachten (PB+VB) | 2 | Mods can be necessary to car | 195/45 R16----195/50 R16----205/45 R16--- | AfterMarket OZ | MAX 500 KG | MATT BLUE | I-Tech | 8027529040722 | OZ | 7,39 |  |  | Serie S - ext.diam.68 mm | 570x570x370 | 1 | 48-69 | e4*2001/116*0130*.. | bar: Area 1
SUZUKI | SPLASH | SPLASH | EX | 03/2008 |  | 4x100 | 54,06 | 418 |  | 50 | M12x1,5 | 17 | ALLEGGERITA HLT 4F | 7x16 | 16,00 | 7,00 | W0185120176 | 3 |  |  |  | 4x100 |  | 42 | 81710416 | S | B12 | B |  | TÜV |  |  | DK | YES |  |  | T | Teilegutachten (PB+VB) | 2 | Mods can be necessary to car | 195/45 R16----195/50 R16----205/45 R16--- | AfterMarket OZ | MAX 500 KG | RACE GOLD | I-Tech | 8027529040746 | OZ | 7,39 |  |  | Serie S - ext.diam.68 mm | 570x570x370 | 1 | 48-69 | e4*2001/116*0130*.. | bar: Area 1
SUZUKI | SPLASH | SPLASH | EX | 03/2008 |  | 4x100 | 54,06 | 418 |  | 50 | M12x1,5 | 17 | ALLEGGERITA HLT 4F | 7x16 | 16,00 | 7,00 | W0185120184 | 3 |  |  |  | 4x100 |  | 42 | 81710416 | S | B12 | B |  | TÜV |  |  | DK | YES |  |  | T | Teilegutachten (PB+VB) | 2 | Mods can be necessary to car | 195/45 R16----195/50 R16----205/45 R16--- | AfterMarket OZ | MAX 500 KG | RED | I-Tech | 8027529040715 | OZ | 7,39 |  |  | Serie S - ext.diam.68 mm | 570x570x370 | 1 | 48-69 | e4*2001/116*0130*.. | bar: Area 1
SUZUKI | SPLASH | SPLASH | EX | 03/2008 |  | 4x100 | 54,06 | 418 |  | 50 | M12x1,5 | 17 | DAVID | 7x16 | 16,00 | 7,00 | W01874201N5 | 1 |  |  |  | 4x100 |  | 37 | 81710466 | S | VST20A24 | B |  |  | KBA |  | DK | YES |  |  | K | KBA (ABE+VB) | 2 | Mods can be necessary to car | 195/45 R16----195/50 R16----205/45 R16--- | AfterMarket OZ | MAX 615 KG | MATT GRAPHITE DIAMOND CUT | Via Veneto | 8027529052732 | OZ | 9,01 |  |  | Serie S - ext.diam.68 mm | 480x480x248 | 1 | 48-69 | e4*2001/116*0130*.. | bar: Area 1
SUZUKI | SPLASH | SPLASH | EX | 03/2008 |  | 4x100 | 54,06 | 418 |  | 50 | M12x1,5 | 17 | DAVID | 7x16 | 16,00 | 7,00 | W01874202N5 | 1 |  |  |  | 4x100 |  | 42 | 81710466 | S | VST20A24 | B |  |  | KBA |  | DK | YES |  |  | K | KBA (ABE+VB) | 2 | Mods can be necessary to car | 195/45 R16----195/50 R16----205/45 R16--- | AfterMarket OZ | MAX 550 KG | MATT GRAPHITE DIAMOND CUT | Via Veneto | 8027529052695 | OZ | 9,01 |  |  | Serie S - ext.diam.68 mm | 480x480x248 | 1 | 48-69 | e4*2001/116*0130*.. | bar: Area 1
SUZUKI | SPLASH | SPLASH | EX | 03/2008 |  | 4x100 | 54,06 | 418 |  | 50 | M12x1,5 | 17 | EGO | 7x16 | 16,00 | 7,00 | W8505220154 | 1 | S | 20110726 | 20110825 | 4x100 |  | 37 | 81710466 | S | VST20A24 | B |  |  | KBA |  | DK | YES |  |  | K | KBA (ABE+VB) | 2 | Mods can be necessary to car | 195/45 R16----195/50 R16----205/45 R16--- | AfterMarket OZ | MAX 615 KG | MATT BLACK + DIAMOND-CUT | X-Line | 8027529065855 | OZ | 8,20 |  |  | Serie S - ext.diam.68 mm | 511x511x249 | 1 | 48-69 | e4*2001/116*0130*.. | bar: Area 1
SUZUKI | SPLASH | SPLASH | EX | 03/2008 |  | 4x100 | 54,06 | 418 |  | 50 | M12x1,5 | 17 | EGO | 7x16 | 16,00 | 7,00 | W8505220254 | 1 | S | 20110726 | 20110825 | 4x100 |  | 42 | 81710466 | S | VST20A24 | B |  |  | KBA |  | DK | YES |  |  | K | KBA (ABE+VB) | 2 | Mods can be necessary to car | 195/45 R16----195/50 R16----205/45 R16--- | AfterMarket OZ | MAX 615 KG | MATT BLACK + DIAMOND-CUT | X-Line | 8027529065862 | OZ | 8,20 |  |  | Serie S - ext.diam.68 mm | 511x511x249 | 1 | 48-69 | e4*2001/116*0130*.. | bar: Area 1
SUZUKI | SPLASH | SPLASH | EX | 03/2008 |  | 4x100 | 54,06 | 418 |  | 50 | M12x1,5 | 17 | ENERGY | 7x16 | 16,00 | 7,00 | W8503220054 | 1 |  |  |  | 4x100 |  | 37 | 81710416 | S | B12 | B |  |  | KBA |  | DK | YES |  |  | K | KBA (ABE+VB) | 2 | Mods can be necessary to car | 195/45 R16----195/50 R16----205/45 R16--- | AfterMarket OZ | MAX 615 KG | MATT BLACK + DIAMOND-CUT | X-Line | 8027529045734 | OZ | 10,30 |  |  | Serie S - ext.diam.68 mm | 511x511x249 | 1 | 48-69 | e4*2001/116*0130*.. | bar: Area 1
SUZUKI | SPLASH | SPLASH | EX | 03/2008 |  | 4x100 | 54,06 | 418 |  | 50 | M12x1,5 | 17 | ENERGY | 7x16 | 16,00 | 7,00 | W8503220154 | 1 |  |  |  | 4x100 |  | 42 | 81710416 | S | B12 | B |  |  | KBA |  | DK | YES |  |  | K | KBA (ABE+VB) | 2 | Mods can be necessary to car | 195/45 R16----195/50 R16----205/45 R16--- | AfterMarket OZ | MAX 615 KG | MATT BLACK + DIAMOND-CUT | X-Line | 8027529045741 | OZ | 10,20 |  |  | Serie S - ext.diam.68 mm | 511x511x249 | 1 | 48-69 | e4*2001/116*0130*.. | bar: Area 1
SUZUKI | SPLASH | SPLASH | EX | 03/2008 |  | 4x100 | 54,06 | 418 |  | 50 | M12x1,5 | 17 | ENVY | 7x16 | 16,00 | 7,00 | W8504020168 | 1 |  |  |  | 4x100 |  | 37 | 81710466 | S | VST20A24 | B |  |  | KBA |  | DK | YES |  |  | K | KBA (ABE+VB) | 2 | Mods can be necessary to car | 195/45 R16----195/50 R16----205/45 R16--- | AfterMarket OZ | MAX 615 KG | MATT SILVER TECH DIAMOND CUT | X-Line | 8027529052886 | OZ | 8,21 |  |  | Serie S - ext.diam.68 mm | 511x511x249 | 1 | 48-69 | e4*2001/116*0130*.. | bar: Area 1
SUZUKI | SPLASH | SPLASH | EX | 03/2008 |  | 4x100 | 54,06 | 418 |  | 50 | M12x1,5 | 17 | ENVY | 7x16 | 16,00 | 7,00 | W8504020268 | 1 |  |  |  | 4x100 |  | 42 | 81710466 | S | VST20A24 | B |  |  | KBA |  | DK | YES |  |  | K | KBA (ABE+VB) | 2 | Mods can be necessary to car | 195/45 R16----195/50 R16----205/45 R16--- | AfterMarket OZ | MAX 615 KG | MATT SILVER TECH DIAMOND CUT | X-Line | 8027529052893 | OZ | 8,21 |  |  | Serie S - ext.diam.68 mm | 511x511x249 | 1 | 48-69 | e4*2001/116*0130*.. | bar: Area 1
SUZUKI | SPLASH | SPLASH | EX | 03/2008 |  | 4x100 | 54,06 | 418 |  | 50 | M12x1,5 | 17 | LOUNGE 8 | 7x16 | 16,00 | 7,00 | W8503720054 | 1 |  |  |  | 4x100 |  | 37 | 81710416 | S | B12 | B |  |  | KBA |  | DK | YES |  |  | K | KBA (ABE+VB) | 2 | Mods can be necessary to car | 195/45 R16----195/50 R16----205/45 R16--- | AfterMarket OZ | MAX 615 KG | MATT BLACK + DIAMOND-CUT | X-Line | 8027529048032 | OZ | 8,20 |  |  | Serie S - ext.diam.68 mm | 511x511x249 | 1 | 48-69 | e4*2001/116*0130*.. | bar: Area 1
SUZUKI | SPLASH | SPLASH | EX | 03/2008 |  | 4x100 | 54,06 | 418 |  | 50 | M12x1,5 | 17 | LOUNGE 8 | 7x16 | 16,00 | 7,00 | W8503720075 | 1 |  |  |  | 4x100 |  | 37 | 81710416 | S | B12 | B |  |  | KBA |  | DK | YES |  |  | K | KBA (ABE+VB) | 2 | Mods can be necessary to car | 195/45 R16----195/50 R16----205/45 R16--- | AfterMarket OZ | MAX 615 KG | METAL SILVER + DIAMOND CUT | X-Line | 8027529048049 | OZ | 8,20 |  |  | Serie S - ext.diam.68 mm | 511x511x249 | 1 | 48-69 | e4*2001/116*0130*.. | Area 2: OUT
SUZUKI | SPLASH | SPLASH | EX | 03/2008 |  | 4x100 | 54,06 | 418 |  | 50 | M12x1,5 | 17 | LOUNGE 8 | 7x16 | 16,00 | 7,00 | W8503720154 | 1 |  |  |  | 4x100 |  | 42 | 81710416 | S | B12 | B |  |  | KBA |  | DK | YES |  |  | K | KBA (ABE+VB) | 2 | Mods can be necessary to car | 195/45 R16----195/50 R16----205/45 R16--- | AfterMarket OZ | MAX 615 KG | MATT BLACK + DIAMOND-CUT | X-Line | 8027529048056 | OZ | 8,20 |  |  | Serie S - ext.diam.68 mm | 511x511x249 | 1 | 48-69 | e4*2001/116*0130*.. | bar: Area 1
SUZUKI | SPLASH | SPLASH | EX | 03/2008 |  | 4x100 | 54,06 | 418 |  | 50 | M12x1,5 | 17 | LOUNGE 8 | 7x16 | 16,00 | 7,00 | W8503720175 | 1 |  |  |  | 4x100 |  | 42 | 81710416 | S | B12 | B |  |  | KBA |  | DK | YES |  |  | K | KBA (ABE+VB) | 2 | Mods can be necessary to car | 195/45 R16----195/50 R16----205/45 R16--- | AfterMarket OZ | MAX 615 KG | METAL SILVER + DIAMOND CUT | X-Line | 8027529048063 | OZ | 8,20 |  |  | Serie S - ext.diam.68 mm | 511x511x249 | 1 | 48-69 | e4*2001/116*0130*.. | bar: Area 1
SUZUKI | SPLASH | SPLASH | EX | 03/2008 |  | 4x100 | 54,06 | 418 |  | 50 | M12x1,5 | 17 | QUARANTA | 7x16 | 16,00 | 7,00 | W0185020054 | 1 | S | 20100928 | 20101028 | 4x100 |  | 37 | 81710466 | S | VST20A24 | B |  |  | KBA |  | DK | YES |  |  | K | KBA (ABE+VB) | 2 | Mods can be necessary to car | 195/45 R16----195/50 R16----205/45 R16--- | AfterMarket OZ | MAX 615 KG | MATT BLACK + DIAMOND-CUT | Via Veneto | 8027529054361 | OZ | 9,90 |  |  | Serie S - ext.diam.68 mm | 540x540x260 | 1 | 48-69 | e4*2001/116*0130*.. | bar: Area 1
SUZUKI | SPLASH | SPLASH | EX | 03/2008 |  | 4x100 | 54,06 | 418 |  | 50 | M12x1,5 | 17 | QUARANTA | 7x16 | 16,00 | 7,00 | W0185020154 | 1 | S | 20100928 | 20101028 | 4x100 |  | 42 | 81710486 | S | DST20B | B |  |  | KBA |  | DK | YES |  |  | K | KBA (ABE+VB) | 2 | Mods can be necessary to car | 195/45 R16----195/50 R16----205/45 R16--- | AfterMarket OZ | MAX 615 KG | MATT BLACK + DIAMOND-CUT | Via Veneto | 8027529053685 | OZ | 9,79 |  |  | Serie S - ext.diam.68 mm | 540x540x260 | 1 | 48-69 | e4*2001/116*0130*.. | bar: Area 1
SUZUKI | SPLASH | SPLASH | EX | 03/2008 |  | 4x100 | 54,06 | 418 |  | 50 | M12x1,5 | 17 | SUPERTURISMO GT | 7x16 | 16,00 | 7,00 | W01895200P5 | 1 |  |  |  | 4x100 |  | 37 | 81710100 | S | D2 | B | LD12 |  | KBA |  | DK | YES |  |  | K | KBA (ABE+VB) | 2 | Mods can be necessary to car | 195/45 R16----195/50 R16----205/45 R16--- | AfterMarket OZ | MAX 615 KG | GRIGIO CORSA+BLACK LETTERING | Racing | 8027529080315 | OZ | 10,27 |  |  | Serie S - ext.diam.68 mm | 480x480x248 | 1 | 48-69 | e4*2001/116*0130*.. | bar: Area 1
SUZUKI | SPLASH | SPLASH | EX | 03/2008 |  | 4x100 | 54,06 | 418 |  | 50 | M12x1,5 | 17 | SUPERTURISMO GT | 7x16 | 16,00 | 7,00 | W0189520079 | 1 |  |  |  | 4x100 |  | 37 | 81710100 | S | D2 | B | LD12 |  | KBA |  | DK | YES |  |  | K | KBA (ABE+VB) | 2 | Mods can be necessary to car | 195/45 R16----195/50 R16----205/45 R16--- | AfterMarket OZ | MAX 615 KG | MATT BLACK + RED LETTERING | Racing | 8027529080322 | OZ | 10,27 |  |  | Serie S - ext.diam.68 mm | 480x480x248 | 1 | 48-69 | e4*2001/116*0130*.. | bar: Area 1
SUZUKI | SPLASH | SPLASH | EX | 03/2008 |  | 4x100 | 54,06 | 418 |  | 50 | M12x1,5 | 17 | SUPERTURISMO GT | 7x16 | 16,00 | 7,00 | W01895201P5 | 1 |  |  |  | 4x100 |  | 42 | 81710100 | S | D2 | B | LD12 |  | KBA |  | DK | YES |  |  | K | KBA (ABE+VB) | 2 | Mods can be necessary to car | 195/45 R16----195/50 R16----205/45 R16--- | AfterMarket OZ | MAX 615 KG | GRIGIO CORSA+BLACK LETTERING | Racing | 8027529080339 | OZ | 10,19 |  |  | Serie S - ext.diam.68 mm | 480x480x248 | 1 | 48-69 | e4*2001/116*0130*.. | bar: Area 1
SUZUKI | SPLASH | SPLASH | EX | 03/2008 |  | 4x100 | 54,06 | 418 |  | 50 | M12x1,5 | 17 | SUPERTURISMO GT | 7x16 | 16,00 | 7,00 | W0189520179 | 1 |  |  |  | 4x100 |  | 42 | 81710100 | S | D2 | B | LD12 |  | KBA |  | DK | YES |  |  | K | KBA (ABE+VB) | 2 | Mods can be necessary to car | 195/45 R16----195/50 R16----205/45 R16--- | AfterMarket OZ | MAX 615 KG | MATT BLACK + RED LETTERING | Racing | 8027529080346 | OZ | 10,19 |  |  | Serie S - ext.diam.68 mm | 480x480x248 | 1 | 48-69 | e4*2001/116*0130*.. | bar: Area 1
SUZUKI | SPLASH | SPLASH | EX | 03/2008 |  | 4x100 | 54,06 | 418 |  | 50 | M12x1,5 | 17 | SUPERTURISMO WRC | 7x16 | 16,00 | 7,00 | W0189520033 | 1 | S | 20121105 | 20121205 | 4x100 |  | 37 | 81710100 | S | D2 | B | LD12 |  | KBA |  | DK |  |  |  | K | KBA (ABE+VB) |  |  | 195/45 R16----195/50 R16----205/45 R16--- | AfterMarket OZ | MAX 615 KG | WHITE + RED LETTERING | Racing | 8027529082340 | OZ | 10,27 |  |  | Serie S - ext.diam.68 mm | 480x480x248 | 1 | 48-69 | e4*2001/116*0130*.. | bar: Area 1
SUZUKI | SPLASH | SPLASH | EX | 03/2008 |  | 4x100 | 54,06 | 418 |  | 50 | M12x1,5 | 17 | SUPERTURISMO WRC | 7x16 | 16,00 | 7,00 | W0189520133 | 1 | S | 20121105 | 20121205 | 4x100 |  | 42 | 81710100 | S | D2 | B | LD12 |  | KBA |  | DK |  |  |  | K | KBA (ABE+VB) |  |  | 195/45 R16----195/50 R16----205/45 R16--- | AfterMarket OZ | MAX 615 KG | WHITE + RED LETTERING | Racing | 8027529082357 | OZ | 10,19 |  |  | Serie S - ext.diam.68 mm | 480x480x248 | 1 | 48-69 | e4*2001/116*0130*.. | bar: Area 1
SUZUKI | SPLASH | SPLASH | EX | 03/2008 |  | 4x100 | 54,06 | 418 |  | 50 | M12x1,5 | 17 | ADRENALINA | 7x17 | 17,00 | 7,00 | W8501320054 | 1 |  |  |  | 4x100 |  | 37 | 81710416 | S | B12 | B |  |  | KBA |  | DK | YES |  |  | K | KBA (ABE+VB) | 2 | Mods can be necessary to car | 195/40 R17----195/45 R17----205/40 R17--- | AfterMarket OZ | MAX 615 KG | MATT BLACK + DIAMOND-CUT | X-Line | 8027529034585 | OZ | 11,52 |  |  | Serie S - ext.diam.68 mm | 542x542x249 | 1 | 48-69 | e4*2001/116*0130*.. | bar: Area 1
SUZUKI | SPLASH | SPLASH | EX | 03/2008 |  | 4x100 | 54,06 | 418 |  | 50 | M12x1,5 | 17 | ADRENALINA | 7x17 | 17,00 | 7,00 | W8501320154 | 1 |  |  |  | 4x100 |  | 42 | 81710416 | S | B12 | B |  |  | KBA |  | DK | YES |  |  | K | KBA (ABE+VB) | 2 | Mods can be necessary to car | 195/40 R17----195/45 R17----205/40 R17--- | AfterMarket OZ | MAX 615 KG | MATT BLACK + DIAMOND-CUT | X-Line | 8027529034592 | OZ | 11,40 |  |  | Serie S - ext.diam.68 mm | 542x542x249 | 1 | 48-69 | e4*2001/116*0130*.. | bar: Area 1
SUZUKI | SPLASH | SPLASH | EX | 03/2008 |  | 4x100 | 54,06 | 418 |  | 50 | M12x1,5 | 17 | ALLEGGERITA HLT 4F | 7x17 | 17,00 | 7,00 | W01820200A66 | 1 |  |  |  | 4x100 |  | 37 | 81710416 | S | B12 | B |  | TÜV |  |  | DK | YES |  |  | T | Teilegutachten (PB+VB) | 2 | Mods can be necessary to car | 195/40 R17----195/45 R17----205/40 R17--- | AfterMarket OZ | MAX 500 KG | TITANIUM TECH | I-Tech | 8027529034899 | OZ | 7,96 |  |  | Serie S - ext.diam.68 mm | 540x540x260 | 1 | 48-69 | e4*2001/116*0130*.. | bar: Area 1
SUZUKI | SPLASH | SPLASH | EX | 03/2008 |  | 4x100 | 54,06 | 418 |  | 50 | M12x1,5 | 17 | ALLEGGERITA HLT 4F | 7x17 | 17,00 | 7,00 | W01820200P3 | 3 | S | 20121012 | 20121111 | 4x100 |  | 37 | 81710416 | S | B12 | B |  | TÜV |  |  | DK | YES |  |  | T | Teilegutachten (PB+VB) | 2 | Mods can be necessary to car | 195/40 R17----195/45 R17----205/40 R17--- | AfterMarket OZ | MAX 500 KG | ACID GREEN | I-Tech | 8027529080902 | OZ | 7,96 |  |  | Serie S - ext.diam.68 mm | 540x540x260 | 1 | 48-69 | e4*2001/116*0130*.. | bar: Area 1
SUZUKI | SPLASH | SPLASH | EX | 03/2008 |  | 4x100 | 54,06 | 418 |  | 50 | M12x1,5 | 17 | ALLEGGERITA HLT 4F | 7x17 | 17,00 | 7,00 | W0182020022 | 3 |  |  |  | 4x100 |  | 37 | 81710416 | S | B12 | B |  | TÜV |  |  | DK | YES |  |  | T | Teilegutachten (PB+VB) | 2 | Mods can be necessary to car | 195/40 R17----195/45 R17----205/40 R17--- | AfterMarket OZ | MAX 500 KG | MATT GRAPHIT SILVER | I-Tech | 8027529034943 | OZ | 7,96 |  |  | Serie S - ext.diam.68 mm | 540x540x260 | 1 | 48-69 | e4*2001/116*0130*.. | bar: Area 1
SUZUKI | SPLASH | SPLASH | EX | 03/2008 |  | 4x100 | 54,06 | 418 |  | 50 | M12x1,5 | 17 | ALLEGGERITA HLT 4F | 7x17 | 17,00 | 7,00 | W0182020030 | 3 |  |  |  | 4x100 |  | 37 | 81710416 | S | B12 | B |  | TÜV |  |  | DK | YES |  |  | T | Teilegutachten (PB+VB) | 2 | Mods can be necessary to car | 195/40 R17----195/45 R17----205/40 R17--- | AfterMarket OZ | MAX 500 KG | WHITE | I-Tech | 8027529031317 | OZ | 7,96 |  |  | Serie S - ext.diam.68 mm | 540x540x260 | 1 | 48-69 | e4*2001/116*0130*.. | bar: Area 1
SUZUKI | SPLASH | SPLASH | EX | 03/2008 |  | 4x100 | 54,06 | 418 |  | 50 | M12x1,5 | 17 | ALLEGGERITA HLT 4F | 7x17 | 17,00 | 7,00 | W0182020053 | 3 |  |  |  | 4x100 |  | 37 | 81710416 | S | B12 | B |  | TÜV |  |  | DK | YES |  |  | T | Teilegutachten (PB+VB) | 2 | Mods can be necessary to car | 195/40 R17----195/45 R17----205/40 R17--- | AfterMarket OZ | MAX 500 KG | MATT BLACK | I-Tech | 8027529031324 | OZ | 7,96 |  |  | Serie S - ext.diam.68 mm | 540x540x260 | 1 | 48-69 | e4*2001/116*0130*.. | bar: Area 1
SUZUKI | SPLASH | SPLASH | EX | 03/2008 |  | 4x100 | 54,06 | 418 |  | 50 | M12x1,5 | 17 | ALLEGGERITA HLT 4F | 7x17 | 17,00 | 7,00 | W0182020071 | 3 |  |  |  | 4x100 |  | 37 | 81710416 | S | B12 | B |  | TÜV |  |  | DK | YES |  |  | T | Teilegutachten (PB+VB) | 2 | Mods can be necessary to car | 195/40 R17----195/45 R17----205/40 R17--- | AfterMarket OZ | MAX 500 KG | ORANGE | I-Tech | 8027529031331 | OZ | 7,96 |  |  | Serie S - ext.diam.68 mm | 540x540x260 | 1 | 48-69 | e4*2001/116*0130*.. | bar: Area 1
SUZUKI | SPLASH | SPLASH | EX | 03/2008 |  | 4x100 | 54,06 | 418 |  | 50 | M12x1,5 | 17 | ALLEGGERITA HLT 4F | 7x17 | 17,00 | 7,00 | W0182020072 | 3 |  |  |  | 4x100 |  | 37 | 81710416 | S | B12 | B |  | TÜV |  |  | DK | YES |  |  | T | Teilegutachten (PB+VB) | 2 | Mods can be necessary to car | 195/40 R17----195/45 R17----205/40 R17--- | AfterMarket OZ | MAX 500 KG | MATT BLUE | I-Tech | 8027529031348 | OZ | 7,96 |  |  | Serie S - ext.diam.68 mm | 540x540x260 | 1 | 48-69 | e4*2001/116*0130*.. | bar: Area 1
SUZUKI | SPLASH | SPLASH | EX | 03/2008 |  | 4x100 | 54,06 | 418 |  | 50 | M12x1,5 | 17 | ALLEGGERITA HLT 4F | 7x17 | 17,00 | 7,00 | W0182020076 | 3 |  |  |  | 4x100 |  | 37 | 81710416 | S | B12 | B |  | TÜV |  |  | DK | YES |  |  | T | Teilegutachten (PB+VB) | 2 | Mods can be necessary to car | 195/40 R17----195/45 R17----205/40 R17--- | AfterMarket OZ | MAX 500 KG | RACE GOLD | I-Tech | 8027529034912 | OZ | 7,96 |  |  | Serie S - ext.diam.68 mm | 540x540x260 | 1 | 48-69 | e4*2001/116*0130*.. | bar: Area 1
SUZUKI | SPLASH | SPLASH | EX | 03/2008 |  | 4x100 | 54,06 | 418 |  | 50 | M12x1,5 | 17 | ALLEGGERITA HLT 4F | 7x17 | 17,00 | 7,00 | W0182020084 | 3 |  |  |  | 4x100 |  | 37 | 81710416 | S | B12 | B |  | TÜV |  |  | DK | YES |  |  | T | Teilegutachten (PB+VB) | 2 | Mods can be necessary to car | 195/40 R17----195/45 R17----205/40 R17--- | AfterMarket OZ | MAX 500 KG | RED | I-Tech | 8027529031355 | OZ | 7,96 |  |  | Serie S - ext.diam.68 mm | 540x540x260 | 1 | 48-69 | e4*2001/116*0130*.. | bar: Area 1
SUZUKI | SPLASH | SPLASH | EX | 03/2008 |  | 4x100 | 54,06 | 418 |  | 50 | M12x1,5 | 17 | DAVID | 7x17 | 17,00 | 7,00 | W01873201N5 | 1 |  |  |  | 4x100 |  | 37 | 81710466 | S | VST20A24 | B |  |  |  |  | DK | YES |  |  | N | No Certificate | 2 | Mods can be necessary to car | 195/40 R17----195/45 R17----205/40 R17--- | AfterMarket OZ | MAX 615 KG | MATT GRAPHITE DIAMOND CUT | Via Veneto | 8027529052756 | OZ | 11,13 |  |  | Serie S - ext.diam.68 mm | 540x540x248 | 1 | 48-69 | e4*2001/116*0130*.. | bar: Area 1
SUZUKI | SPLASH | SPLASH | EX | 03/2008 |  | 4x100 | 54,06 | 418 |  | 50 | M12x1,5 | 17 | DAVID | 7x17 | 17,00 | 7,00 | W01873202N5 | 1 |  |  |  | 4x100 |  | 42 | 81710466 | S | VST20A24 | B |  |  | KBA |  | DK | YES |  |  | N | No Certificate | 2 | Mods can be necessary to car | 195/40 R17----195/45 R17----205/40 R17--- | AfterMarket OZ | MAX 615 KG | MATT GRAPHITE DIAMOND CUT | Via Veneto | 8027529052763 | OZ | 11,13 |  |  | Serie S - ext.diam.68 mm | 540x540x248 | 1 | 48-69 | e4*2001/116*0130*.. | bar: Area 1
SUZUKI | SPLASH | SPLASH | EX | 03/2008 |  | 4x100 | 54,06 | 418 |  | 50 | M12x1,5 | 17 | EGO | 7x17 | 17,00 | 7,00 | W8505120154 | 1 | S | 20110726 | 20110825 | 4x100 |  | 37 | 81710466 | S | VST20A24 | B |  |  | KBA |  | DK | YES |  |  | K | KBA (ABE+VB) | 2 | Mods can be necessary to car | 195/40 R17----195/45 R17----205/40 R17--- | AfterMarket OZ | MAX 615 KG | MATT BLACK + DIAMOND-CUT | X-Line | 8027529065794 | OZ | 8,30 |  |  | Serie S - ext.diam.68 mm | 542x542x249 | 1 | 48-69 | e4*2001/116*0130*.. | bar: Area 1
SUZUKI | SPLASH | SPLASH | EX | 03/2008 |  | 4x100 | 54,06 | 418 |  | 50 | M12x1,5 | 17 | EGO | 7x17 | 17,00 | 7,00 | W8505120254 | 1 | S | 20110726 | 20110825 | 4x100 |  | 42 | 81710466 | S | VST20A24 | B |  |  | KBA |  | DK | YES |  |  | K | KBA (ABE+VB) | 2 | Mods can be necessary to car | 195/40 R17----195/45 R17----205/40 R17--- | AfterMarket OZ | MAX 615 KG | MATT BLACK + DIAMOND-CUT | X-Line | 8027529065800 | OZ | 8,30 |  |  | Serie S - ext.diam.68 mm | 542x542x249 | 1 | 48-69 | e4*2001/116*0130*.. | bar: Area 1
SUZUKI | SPLASH | SPLASH | EX | 03/2008 |  | 4x100 | 54,06 | 418 |  | 50 | M12x1,5 | 17 | ENERGY | 7x17 | 17,00 | 7,00 | W8500720054 | 1 |  |  |  | 4x100 |  | 37 | 81710416 | S | B12 | B |  |  | KBA |  | DK | YES |  |  | K | KBA (ABE+VB) | 2 | Mods can be necessary to car | 195/40 R17----195/45 R17----205/40 R17--- | AfterMarket OZ | MAX 615 KG | MATT BLACK + DIAMOND-CUT | X-Line | 8027529034318 | OZ | 11,80 |  |  | Serie S - ext.diam.68 mm | 542x542x249 | 1 | 48-69 | e4*2001/116*0130*.. | bar: Area 1
SUZUKI | SPLASH | SPLASH | EX | 03/2008 |  | 4x100 | 54,06 | 418 |  | 50 | M12x1,5 | 17 | ENERGY | 7x17 | 17,00 | 7,00 | W8500720154 | 1 |  |  |  | 4x100 |  | 42 | 81710416 | S | B12 | B |  |  | KBA |  | DK | YES |  |  | K | KBA (ABE+VB) | 2 | Mods can be necessary to car | 195/40 R17----195/45 R17----205/40 R17--- | AfterMarket OZ | MAX 615 KG | MATT BLACK + DIAMOND-CUT | X-Line | 8027529034325 | OZ | 11,70 |  |  | Serie S - ext.diam.68 mm | 542x542x249 | 1 | 48-69 | e4*2001/116*0130*.. | bar: Area 1
SUZUKI | SPLASH | SPLASH | EX | 03/2008 |  | 4x100 | 54,06 | 418 |  | 50 | M12x1,5 | 17 | ENVY | 7x17 | 17,00 | 7,00 | W8504320168 | 1 |  |  |  | 4x100 |  | 37 | 81710466 | S | VST20A24 | B |  |  | KBA |  | DK | YES |  |  | K | KBA (ABE+VB) | 2 | Mods can be necessary to car | 195/40 R17----195/45 R17----205/40 R17--- | AfterMarket OZ | MAX 615 KG | MATT SILVER TECH DIAMOND CUT | X-Line | 8027529052947 | OZ | 8,30 |  |  | Serie S - ext.diam.68 mm | 542x542x249 | 1 | 48-69 | e4*2001/116*0130*.. | bar: Area 1
SUZUKI | SPLASH | SPLASH | EX | 03/2008 |  | 4x100 | 54,06 | 418 |  | 50 | M12x1,5 | 17 | ENVY | 7x17 | 17,00 | 7,00 | W8504320268 | 1 |  |  |  | 4x100 |  | 42 | 81710466 | S | VST20A24 | B |  |  | KBA |  | DK | YES |  |  | K | KBA (ABE+VB) | 2 | Mods can be necessary to car | 195/40 R17----195/45 R17----205/40 R17--- | AfterMarket OZ | MAX 615 KG | MATT SILVER TECH DIAMOND CUT | X-Line | 8027529052978 | OZ | 8,30 |  |  | Serie S - ext.diam.68 mm | 542x542x249 | 1 | 48-69 | e4*2001/116*0130*.. | bar: Area 1
SUZUKI | SPLASH | SPLASH | EX | 03/2008 |  | 4x100 | 54,06 | 418 |  | 50 | M12x1,5 | 17 | ITALIA 150 4F | 7x17 | 17,00 | 7,00 | W01886201R4 | 1 | S | 20110914 | 20111014 | 4x100 |  | 37 | 81710466 | S | VST20A24 | B |  |  | KBA |  | DK | YES |  |  | K | KBA (ABE+VB) | 2 | Mods can be necessary to car | 195/40 R17----195/45 R17----205/40 R17--- | AfterMarket OZ | MAX 615 KG | MATT RACE SILVER DIAMOND CUT | Racing | 8027529069563 | OZ | 9,63 |  |  | Serie S - ext.diam.68 mm | 540x540x248 | 1 | 48-69 | e4*2001/116*0130*.. | bar: Area 1
SUZUKI | SPLASH | SPLASH | EX | 03/2008 |  | 4x100 | 54,06 | 418 |  | 50 | M12x1,5 | 17 | ITALIA 150 4F | 7x17 | 17,00 | 7,00 | W0188620149 | 1 | S | 20110914 | 20111014 | 4x100 |  | 37 | 81710466 | S | VST20A24 | B |  |  | KBA |  | DK | YES |  |  | K | KBA (ABE+VB) | 2 | Mods can be necessary to car | 195/40 R17----195/45 R17----205/40 R17--- | AfterMarket OZ | MAX 615 KG | MATT DARK GRAPHITE DIAMOND CUT | Racing | 8027529069556 | OZ | 9,63 |  |  | Serie S - ext.diam.68 mm | 540x540x248 | 1 | 48-69 | e4*2001/116*0130*.. | bar: Area 1
SUZUKI | SPLASH | SPLASH | EX | 03/2008 |  | 4x100 | 54,06 | 418 |  | 50 | M12x1,5 | 17 | ITALIA 150 4F | 7x17 | 17,00 | 7,00 | W01886202R4 | 1 | S | 20110914 | 20111014 | 4x100 |  | 42 | 81710466 | S | VST20A24 | B |  |  | KBA |  | DK | YES |  |  | K | KBA (ABE+VB) | 2 | Mods can be necessary to car | 195/40 R17----195/45 R17----205/40 R17--- | AfterMarket OZ | MAX 615 KG | MATT RACE SILVER DIAMOND CUT | Racing | 8027529069587 | OZ | 9,63 |  |  | Serie S - ext.diam.68 mm | 540x540x248 | 1 | 48-69 | e4*2001/116*0130*.. | bar: Area 1
SUZUKI | SPLASH | SPLASH | EX | 03/2008 |  | 4x100 | 54,06 | 418 |  | 50 | M12x1,5 | 17 | ITALIA 150 4F | 7x17 | 17,00 | 7,00 | W0188620249 | 1 | S | 20110914 | 20111014 | 4x100 |  | 42 | 81710466 | S | VST20A24 | B |  |  | KBA |  | DK | YES |  |  | K | KBA (ABE+VB) | 2 | Mods can be necessary to car | 195/40 R17----195/45 R17----205/40 R17--- | AfterMarket OZ | MAX 615 KG | MATT DARK GRAPHITE DIAMOND CUT | Racing | 8027529069570 | OZ | 9,63 |  |  | Serie S - ext.diam.68 mm | 540x540x248 | 1 | 48-69 | e4*2001/116*0130*.. | bar: Area 1
SUZUKI | SPLASH | SPLASH | EX | 03/2008 |  | 4x100 | 54,06 | 418 |  | 50 | M12x1,5 | 17 | LEGGENDA | 7x17 | 17,00 | 7,00 | W01872200A33 | 1 |  |  |  | 4x100 |  | 37 | 81710416 | S | B12 | B |  |  | KBA |  | DK | YES |  |  | K | KBA (ABE+VB) | 2 | Mods can be necessary to car | 195/40 R17----195/45 R17----205/40 R17--- | AfterMarket OZ | MAX 530 KG | WHITE + RED LETTERING | Racing | 8027529056594 | OZ | 9,38 |  |  | Serie S - ext.diam.68 mm | 540x540x248 | 1 | 48-69 | e4*2001/116*0130*.. | bar: Area 1
SUZUKI | SPLASH | SPLASH | EX | 03/2008 |  | 4x100 | 54,06 | 418 |  | 50 | M12x1,5 | 17 | LEGGENDA | 7x17 | 17,00 | 7,00 | W01872200N8 | 1 |  |  |  | 4x100 |  | 37 | 81710416 | S | B12 | B |  |  | KBA |  | DK | YES |  |  | K | KBA (ABE+VB) | 2 | Mods can be necessary to car | 195/40 R17----195/45 R17----205/40 R17--- | AfterMarket OZ | MAX 530 KG | MATT BLACK+WHITE LETTERING | Racing | 8027529057317 | OZ | 9,38 |  |  | Serie S - ext.diam.68 mm | 540x540x248 | 1 | 48-69 | e4*2001/116*0130*.. | bar: Area 1
SUZUKI | SPLASH | SPLASH | EX | 03/2008 |  | 4x100 | 54,06 | 418 |  | 50 | M12x1,5 | 17 | LEGGENDA | 7x17 | 17,00 | 7,00 | W01872201A33 | 1 | S | 20110218 | 20110320 | 4x100 |  | 42 | 81710100 | S | D2 | B | LD12 |  | KBA |  | DK | YES |  |  | K | KBA (ABE+VB) | 2 | Mods can be necessary to car | 195/40 R17----195/45 R17----205/40 R17--- | AfterMarket OZ | MAX 530 KG | WHITE + RED LETTERING | Racing | 8027529056600 | OZ | 9,38 |  |  | Serie S - ext.diam.68 mm | 540x540x248 | 1 | 48-69 | e4*2001/116*0130*.. | bar: Area 1
SUZUKI | SPLASH | SPLASH | EX | 03/2008 |  | 4x100 | 54,06 | 418 |  | 50 | M12x1,5 | 17 | LEGGENDA | 7x17 | 17,00 | 7,00 | W01872201N8 | 1 | S | 20110307 | 20110406 | 4x100 |  | 42 | 81710416 | S | B12 | B | LD12 |  | KBA |  | DK | YES |  |  | K | KBA (ABE+VB) | 2 | Mods can be necessary to car | 195/40 R17----195/45 R17----205/40 R17--- | AfterMarket OZ | MAX 530 KG | MATT BLACK+WHITE LETTERING | Racing | 8027529057256 | OZ | 9,38 |  |  | Serie S - ext.diam.68 mm | 540x540x248 | 1 | 48-69 | e4*2001/116*0130*.. | bar: Area 1
SUZUKI | SPLASH | SPLASH | EX | 03/2008 |  | 4x100 | 54,06 | 418 |  | 50 | M12x1,5 | 17 | LOUNGE 8 | 7x17 | 17,00 | 7,00 | W8503820054 | 1 |  |  |  | 4x100 |  | 37 | 81710416 | S | B12 | B |  |  | KBA |  | DK | YES |  |  | K | KBA (ABE+VB) | 2 | Mods can be necessary to car | 195/40 R17----195/45 R17----205/40 R17--- | AfterMarket OZ | MAX 615 KG | MATT BLACK + DIAMOND-CUT | X-Line | 8027529048131 | OZ | 8,30 |  |  | Serie S - ext.diam.68 mm | 542x542x249 | 1 | 48-69 | e4*2001/116*0130*.. | bar: Area 1
SUZUKI | SPLASH | SPLASH | EX | 03/2008 |  | 4x100 | 54,06 | 418 |  | 50 | M12x1,5 | 17 | LOUNGE 8 | 7x17 | 17,00 | 7,00 | W8503820075 | 1 |  |  |  | 4x100 |  | 37 | 81710416 | S | B12 | B |  |  | KBA |  | DK | YES |  |  | K | KBA (ABE+VB) | 2 | Mods can be necessary to car | 195/40 R17----195/45 R17----205/40 R17--- | AfterMarket OZ | MAX 615 KG | METAL SILVER + DIAMOND CUT | X-Line | 8027529048148 | OZ | 8,30 |  |  | Serie S - ext.diam.68 mm | 542x542x249 | 1 | 48-69 | e4*2001/116*0130*.. | bar: Area 1
SUZUKI | SPLASH | SPLASH | EX | 03/2008 |  | 4x100 | 54,06 | 418 |  | 50 | M12x1,5 | 17 | LOUNGE 8 | 7x17 | 17,00 | 7,00 | W8503820154 | 1 |  |  |  | 4x100 |  | 42 | 81710416 | S | B12 | B |  |  | KBA |  | DK | YES |  |  | K | KBA (ABE+VB) | 2 | Mods can be necessary to car | 195/40 R17----195/45 R17----205/40 R17--- | AfterMarket OZ | MAX 615 KG | MATT BLACK + DIAMOND-CUT | X-Line | 8027529048155 | OZ | 8,30 |  |  | Serie S - ext.diam.68 mm | 542x542x249 | 1 | 48-69 | e4*2001/116*0130*.. | bar: Area 1
SUZUKI | SPLASH | SPLASH | EX | 03/2008 |  | 4x100 | 54,06 | 418 |  | 50 | M12x1,5 | 17 | LOUNGE 8 | 7x17 | 17,00 | 7,00 | W8503820175 | 1 |  |  |  | 4x100 |  | 42 | 81710416 | S | B12 | B |  |  | KBA |  | DK | YES |  |  | K | KBA (ABE+VB) | 2 | Mods can be necessary to car | 195/40 R17----195/45 R17----205/40 R17--- | AfterMarket OZ | MAX 615 KG | METAL SILVER + DIAMOND CUT | X-Line | 8027529048162 | OZ | 8,30 |  |  | Serie S - ext.diam.68 mm | 542x542x249 | 1 | 48-69 | e4*2001/116*0130*.. | Area 2: OUT
SUZUKI | SPLASH | SPLASH | EX | 03/2008 |  | 4x100 | 54,06 | 418 |  | 50 | M12x1,5 | 17 | QUARANTA | 7x17 | 17,00 | 7,00 | W0186620054 | 1 |  |  |  | 4x100 |  | 37 | 81710466 | S | VST20A24 | B |  |  | KBA |  | DK | YES |  |  | K | KBA (ABE+VB) | 2 | Mods can be necessary to car | 195/40 R17----195/45 R17----205/40 R17--- | AfterMarket OZ | MAX 570 KG | MATT BLACK + DIAMOND-CUT | Via Veneto | 8027529054675 | OZ | 11,14 |  |  | Serie S - ext.diam.68 mm | 540x540x260 | 1 | 48-69 | e4*2001/116*0130*.. | bar: Area 1
SUZUKI | SPLASH | SPLASH | EX | 03/2008 |  | 4x100 | 54,06 | 418 |  | 50 | M12x1,5 | 17 | QUARANTA | 7x17 | 17,00 | 7,00 | W0186620154 | 1 |  |  |  | 4x100 |  | 42 | 81710466 | S | VST20A24 | B |  |  | KBA |  | DK | YES |  |  | K | KBA (ABE+VB) | 2 | Mods can be necessary to car | 195/40 R17----195/45 R17----205/40 R17--- | AfterMarket OZ | MAX 570 KG | MATT BLACK + DIAMOND-CUT | Via Veneto | 8027529054682 | OZ | 10,90 |  |  | Serie S - ext.diam.68 mm | 540x540x260 | 1 | 48-69 | e4*2001/116*0130*.. | bar: Area 1
SUZUKI | SPLASH | SPLASH | EX | 03/2008 |  | 4x100 | 54,06 | 418 |  | 50 | M12x1,5 | 17 | SUPERTURISMO LM | 7x17 | 17,00 | 7,00 | W0188020019 | 1 |  |  |  | 4x100 |  | 37 | 81710416 | S | B12 | B | LD12 |  | KBA |  | DK | YES |  |  | K | KBA (ABE+VB) | 2 | Mods can be necessary to car | 195/40 R17----195/45 R17----205/40 R17--- | AfterMarket OZ | MAX 570 KG | MATT RACE SILVER + BLACK LETTERING | Racing | 8027529053074 | OZ | 9,92 |  |  | Serie S - ext.diam.68 mm | 540x540x248 | 1 | 48-69 | e4*2001/116*0130*.. | bar: Area 1
SUZUKI | SPLASH | SPLASH | EX | 03/2008 |  | 4x100 | 54,06 | 418 |  | 50 | M12x1,5 | 17 | SUPERTURISMO LM | 7x17 | 17,00 | 7,00 | W0188020046 | 1 |  |  |  | 4x100 |  | 37 | 81710416 | S | B12 | B | LD12 |  | KBA |  | DK | YES |  |  | K | KBA (ABE+VB) | 2 | Mods can be necessary to car | 195/40 R17----195/45 R17----205/40 R17--- | AfterMarket OZ | MAX 570 KG | MATT GRAPHITE + SILVER LETTERING | Racing | 8027529053081 | OZ | 9,92 |  |  | Serie S - ext.diam.68 mm | 540x540x248 | 1 | 48-69 | e4*2001/116*0130*.. | bar: Area 1
SUZUKI | SPLASH | SPLASH | EX | 03/2008 |  | 4x100 | 54,06 | 418 |  | 50 | M12x1,5 | 17 | SUPERTURISMO LM | 7x17 | 17,00 | 7,00 | W0188020119 | 1 |  |  |  | 4x100 |  | 42 | 81710416 | S | B12 | B |  |  | KBA |  | DK | YES |  |  | K | KBA (ABE+VB) | 2 | Mods can be necessary to car | 195/40 R17----195/45 R17----205/40 R17--- | AfterMarket OZ | MAX 570 KG | MATT RACE SILVER + BLACK LETTERING | Racing | 8027529053098 | OZ | 9,82 |  |  | Serie S - ext.diam.68 mm | 540x540x248 | 1 | 48-69 | e4*2001/116*0130*.. | bar: Area 1
SUZUKI | SPLASH | SPLASH | EX | 03/2008 |  | 4x100 | 54,06 | 418 |  | 50 | M12x1,5 | 17 | SUPERTURISMO LM | 7x17 | 17,00 | 7,00 | W0188020146 | 1 |  |  |  | 4x100 |  | 42 | 81710416 | S | B12 | B |  |  | KBA |  | DK | YES |  |  | K | KBA (ABE+VB) | 2 | Mods can be necessary to car | 195/40 R17----195/45 R17----205/40 R17--- | AfterMarket OZ | MAX 570 KG | MATT GRAPHITE + SILVER LETTERING | Racing | 8027529053104 | OZ | 9,82 |  |  | Serie S - ext.diam.68 mm | 540x540x248 | 1 | 48-69 | e4*2001/116*0130*.. | bar: Area 1
SUZUKI | SPLASH | SPLASH | EX | 03/2008 |  | 4x100 | 54,06 | 418 |  | 50 | M12x1,5 | 17 | ULTRALEGGERA | 7x17 | 17,00 | 7,00 | W0170920022 | 1 |  |  |  | 4x100 |  | 37 | 81710372 | S | B1 | B | LB13 | TÜV |  |  | DK | YES |  |  | T | Teilegutachten (PB+VB) | 2 | Mods can be necessary to car | 195/40 R17----195/45 R17----205/40 R17--- | AfterMarket OZ | MAX 570 KG | MATT GRAPHIT SILVER | Racing | 8027529001464 | OZ | 8,73 |  |  | Serie S - ext.diam.68 mm | 540x540x260 | 1 | 48-69 | e4*2001/116*0130*.. | bar: Area 1
SUZUKI | SPLASH | SPLASH | EX | 03/2008 |  | 4x100 | 54,06 | 418 |  | 50 | M12x1,5 | 17 | ULTRALEGGERA | 7x17 | 17,00 | 7,00 | W0170920030 | 1 |  |  |  | 4x100 |  | 37 | 81710372 | S | B1 | B | LB13 | TÜV |  |  | DK | YES |  |  | T | Teilegutachten (PB+VB) | 2 | Mods can be necessary to car | 195/40 R17----195/45 R17----205/40 R17--- | AfterMarket OZ | MAX 570 KG | WHITE | Racing | 8027529001471 | OZ | 8,73 |  |  | Serie S - ext.diam.68 mm | 540x540x260 | 1 | 48-69 | e4*2001/116*0130*.. | bar: Area 1
SUZUKI | SPLASH | SPLASH | EX | 03/2008 |  | 4x100 | 54,06 | 418 |  | 50 | M12x1,5 | 17 | ULTRALEGGERA | 7x17 | 17,00 | 7,00 | W0170920061 | 1 |  |  |  | 4x100 |  | 37 | 81710372 | S | B1 | B | LB13 | TÜV |  |  | DK | YES |  |  | T | Teilegutachten (PB+VB) | 2 | Mods can be necessary to car | 195/40 R17----195/45 R17----205/40 R17--- | AfterMarket OZ | MAX 570 KG | CHRYSTAL TITANIUM | Racing | 8027529001488 | OZ | 8,73 |  |  | Serie S - ext.diam.68 mm | 540x540x260 | 1 | 48-69 | e4*2001/116*0130*.. | bar: Area 1
SUZUKI | SPLASH | SPLASH | EX | 03/2008 |  | 4x100 | 54,06 | 418 |  | 50 | M12x1,5 | 17 | WAVE | 7x17 | 17,00 | 7,00 | W8501620054 | 1 |  |  |  | 4x100 |  | 37 | 81710416 | S | B12 | B |  |  |  |  | DK | YES |  |  | S | Strongness Certificate (PB) | 2 | Mods can be necessary to car | 195/40 R17----195/45 R17----205/40 R17--- | AfterMarket OZ | MAX 615 KG | MATT BLACK + DIAMOND-CUT | X-Line | 8027529045581 | OZ | 11,11 |  |  | Serie S - ext.diam.68 mm | 542x542x249 | 1 | 48-69 | e4*2001/116*0130*.. | bar: Area 1
SUZUKI | SPLASH | SPLASH | EX | 03/2008 |  | 4x100 | 54,06 | 418 |  | 50 | M12x1,5 | 17 | WAVE | 7x17 | 17,00 | 7,00 | W8501620154 | 1 |  |  |  | 4x100 |  | 42 | 81710416 | S | B12 | B |  |  | KBA |  | DK | YES |  |  | S | Strongness Certificate (PB) | 2 | Mods can be necessary to car | 195/40 R17----195/45 R17----205/40 R17--- | AfterMarket OZ | MAX 615 KG | MATT BLACK + DIAMOND-CUT | X-Line | 8027529045598 | OZ | 11,51 |  |  | Serie S - ext.diam.68 mm | 542x542x249 | 1 | 48-69 | e4*2001/116*0130*.. | bar: Area 1
SUZUKI | SWIFT | SWIFT AWD | EZ | 05/2005 | 09/2010 | 4x100 | 54,06 | 415 | 1840 | 45 | M12x1,25 | 19 | LOUNGE 8 | 6x14 | 14,00 | 6,00 | W8503520054 | 1 |  |  |  | 4x100 |  | 36 | 81710100 | S | D2 | N | LD12 |  | KBA |  | DK | YES |  |  | N | No Certificate | 1 | No car modifications required | 165/70 R14----175/65 R14----175/70 R14---TCOMBI-185/60 R14---TCOMBI-185/65 R14----195/60 R14----205/55 R14---TCOMBI-205/60 R14---TCOMBI | AfterMarket OZ | MAX 500 KG | MATT BLACK + DIAMOND-CUT | X-Line | 8027529047899 | OZ | 7,90 |  |  | Serie S - ext.diam.68 mm | 460x460x224 | 1 | 067-068 | e4*2001/116*0102*.. | bar: Area 1
SUZUKI | SWIFT | SWIFT AWD | EZ | 05/2005 | 09/2010 | 4x100 | 54,06 | 415 | 1840 | 45 | M12x1,25 | 19 | LOUNGE 8 | 6x14 | 14,00 | 6,00 | W8503520075 | 1 |  |  |  | 4x100 |  | 36 | 81710100 | S | D2 | N | LD12 |  | KBA |  | DK | YES |  |  | N | No Certificate | 1 | No car modifications required | 165/70 R14----175/65 R14----175/70 R14---TCOMBI-185/60 R14---TCOMBI-185/65 R14----195/60 R14----205/55 R14---TCOMBI-205/60 R14---TCOMBI | AfterMarket OZ | MAX 500 KG | METAL SILVER + DIAMOND CUT | X-Line | 8027529047905 | OZ | 7,90 |  |  | Serie S - ext.diam.68 mm | 460x460x224 | 1 | 067-068 | e4*2001/116*0102*.. | Area 2: OUT
SUZUKI | SWIFT | SWIFT AWD | EZ | 05/2005 | 09/2010 | 4x100 | 54,06 | 415 | 1840 | 45 | M12x1,25 | 19 | SUPERTURISMO GT | 6x14 | 14,00 | 6,00 | W0167420079 | 1 | S | 20081211 | 20090110 | 4x100 |  | 36 | 81710100 | S | D2 | N |  |  | KBA | VIA | DK | YES |  |  | K | KBA (ABE+VB) | 1 | No car modifications required | 165/70 R14----175/65 R14----175/70 R14---TCOMBI-185/60 R14---TCOMBI-185/65 R14----195/60 R14----205/55 R14---TCOMBI-205/60 R14---TCOMBI | AfterMarket OZ | MAX 480 KG | MATT BLACK + RED LETTERING | Racing | 8027529036541 | OZ | 7,80 |  |  | Serie S - ext.diam.68 mm | 430x430x230 | 1 | 067-068 | e4*2001/116*0102*.. | bar: Area 1
SUZUKI | SWIFT | SWIFT AWD | EZ | 05/2005 | 09/2010 | 4x100 | 54,06 | 415 | 1840 | 45 | M12x1,25 | 19 | SUPERTURISMO GT | 6x14 | 14,00 | 6,00 | W0167420082 | 1 | S | 20070313 | 20070412 | 4x100 |  | 36 | 81710100 | S | D2 | N |  |  | KBA | VIA | DK | YES |  |  | K | KBA (ABE+VB) | 1 | No car modifications required | 165/70 R14----175/65 R14----175/70 R14---TCOMBI-185/60 R14---TCOMBI-185/65 R14----195/60 R14----205/55 R14---TCOMBI-205/60 R14---TCOMBI | AfterMarket OZ | MAX 480 KG | RACE SILVER + BLACK LETTERING | Racing | 8027529000832 | OZ | 7,80 |  |  | Serie S - ext.diam.68 mm | 430x430x230 | 1 | 067-068 | e4*2001/116*0102*.. | bar: Area 1
SUZUKI | SWIFT | SWIFT AWD | EZ | 05/2005 | 09/2010 | 4x100 | 54,06 | 415 | 1840 | 45 | M12x1,25 | 19 | SUPERTURISMO GT | 6x14 | 14,00 | 6,00 | W01904200P5 | 1 | S | 20121109 | 20121209 | 4x100 |  | 36 | 81710100 | S | D2 | N |  |  | KBA |  | DK | YES |  |  | K | KBA (ABE+VB) | 1 | No car modifications required | 165/70 R14----175/65 R14----175/70 R14---TCOMBI-185/60 R14---TCOMBI-185/65 R14----195/60 R14----205/55 R14---TCOMBI-205/60 R14---TCOMBI | AfterMarket OZ | MAX 480 KG | GRIGIO CORSA+BLACK LETTERING | Racing | 8027529083224 | OZ | 9,97 |  |  | Serie S - ext.diam.68 mm | 430x430x230 | 1 | 067-068 | e4*2001/116*0102*.. | bar: Area 1
SUZUKI | SWIFT | SWIFT AWD | EZ | 05/2005 | 09/2010 | 4x100 | 54,06 | 415 | 1840 | 45 | M12x1,25 | 19 | SUPERTURISMO GT | 6x14 | 14,00 | 6,00 | W0190420079 | 1 | S | 20121109 | 20121209 | 4x100 |  | 36 | 81710100 | S | D2 | N |  |  | KBA |  | DK | YES |  |  | K | KBA (ABE+VB) | 1 | No car modifications required | 165/70 R14----175/65 R14----175/70 R14---TCOMBI-185/60 R14---TCOMBI-185/65 R14----195/60 R14----205/55 R14---TCOMBI-205/60 R14---TCOMBI | AfterMarket OZ | MAX 480 KG | MATT BLACK + RED LETTERING | Racing | 8027529083231 | OZ | 9,97 |  |  | Serie S - ext.diam.68 mm | 430x430x230 | 1 | 067-068 | e4*2001/116*0102*.. | bar: Area 1
SUZUKI | SWIFT | SWIFT AWD | EZ | 05/2005 | 09/2010 | 4x100 | 54,06 | 415 | 1840 | 45 | M12x1,25 | 19 | SUPERTURISMO WRC | 6x14 | 14,00 | 6,00 | W0167420033 | 1 | S | 20070313 | 20070412 | 4x100 |  | 36 | 81710100 | S | D2 | N | LD12 |  | KBA | VIA | DK | YES |  |  | K | KBA (ABE+VB) | 1 | No car modifications required | 165/70 R14----175/65 R14----175/70 R14---TCOMBI-185/60 R14---TCOMBI-185/65 R14----195/60 R14----205/55 R14---TCOMBI-205/60 R14---TCOMBI | AfterMarket OZ | MAX 480 KG | WHITE + RED LETTERING | Racing | 8027529000825 | OZ | 7,80 |  |  | Serie S - ext.diam.68 mm | 430x430x230 | 1 | 067-068 | e4*2001/116*0102*.. | bar: Area 1
SUZUKI | SWIFT | SWIFT AWD | EZ | 05/2005 | 09/2010 | 4x100 | 54,06 | 415 | 1840 | 45 | M12x1,25 | 19 | SUPERTURISMO WRC | 6x14 | 14,00 | 6,00 | W0190420033 | 1 | S | 20121109 | 20121209 | 4x100 |  | 36 | 81710100 | S | D2 | N | LD12 |  | KBA |  | DK | YES |  |  | K | KBA (ABE+VB) | 1 | No car modifications required | 165/70 R14----175/65 R14----175/70 R14---TCOMBI-185/60 R14---TCOMBI-185/65 R14----195/60 R14----205/55 R14---TCOMBI-205/60 R14---TCOMBI | AfterMarket OZ | MAX 480 KG | WHITE + RED LETTERING | Racing | 8027529083262 | OZ | 9,97 |  |  | Serie S - ext.diam.68 mm | 430x430x230 | 1 | 067-068 | e4*2001/116*0102*.. | bar: Area 1
SUZUKI | SWIFT | SWIFT AWD | EZ | 05/2005 | 09/2010 | 4x100 | 54,06 | 415 | 1840 | 45 | M12x1,25 | 19 | ADRENALINA | 6½x15 | 15,00 | 6,50 | W8501020054 | 1 | S | 20080904 | 20081004 | 4x100 |  | 37 | 81710100 | S | D2 | N | LD12 |  | KBA |  | DK | YES |  |  | K | KBA (ABE+VB) | 2 | Mods can be necessary to car | 185/55 R15---TCOMBI-185/60 R15----195/50 R15---TCOMBI-195/55 R15----205/50 R15---TCOMBI-205/55 R15--- | AfterMarket OZ | MAX 615 KG | MATT BLACK + DIAMOND-CUT | X-Line | 8027529034462 | OZ | 9,20 |  |  | Serie S - ext.diam.68 mm | 486x486x236 | 1 | 067-068 | e4*2001/116*0102*.. | bar: Area 1
SUZUKI | SWIFT | SWIFT AWD | EZ | 05/2005 | 09/2010 | 4x100 | 54,06 | 415 | 1840 | 45 | M12x1,25 | 19 | ADRENALINA | 6½x15 | 15,00 | 6,50 | W8501020154 | 1 |  |  |  | 4x100 |  | 42 | 81710100 | S | D2 | N |  |  | KBA |  | DK | YES |  |  | K | KBA (ABE+VB) | 1 | No car modifications required | 185/55 R15---TCOMBI-185/60 R15----195/50 R15---TCOMBI-195/55 R15----205/50 R15---TCOMBI-205/55 R15--- | AfterMarket OZ | MAX 530 KG | MATT BLACK + DIAMOND-CUT | X-Line | 8027529042818 | OZ | 9,20 |  |  | Serie S - ext.diam.68 mm | 486x486x236 | 1 | 067-068 | e4*2001/116*0102*.. | bar: Area 1
SUZUKI | SWIFT | SWIFT AWD | EZ | 05/2005 | 09/2010 | 4x100 | 54,06 | 415 | 1840 | 45 | M12x1,25 | 19 | EGO | 6½x15 | 15,00 | 6,50 | W8505320154 | 1 | S | 20110726 | 20110825 | 4x100 |  | 37 | 81710486 | S | DST20B | N |  |  | KBA |  | DK | YES |  |  | K | KBA (ABE+VB) | 2 | Mods can be necessary to car | 185/55 R15---TCOMBI-185/60 R15----195/50 R15---TCOMBI-195/55 R15----205/50 R15---TCOMBI-205/55 R15--- | AfterMarket OZ | MAX 615 KG | MATT BLACK + DIAMOND-CUT | X-Line | 8027529065916 | OZ | 8 |  |  | Serie S - ext.diam.68 mm | 486x486x236 | 1 | 067-068 | e4*2001/116*0102*.. | bar: Area 1
SUZUKI | SWIFT | SWIFT AWD | EZ | 05/2005 | 09/2010 | 4x100 | 54,06 | 415 | 1840 | 45 | M12x1,25 | 19 | EGO | 6½x15 | 15,00 | 6,50 | W8505320254 | 1 | S | 20110726 | 20110825 | 4x100 |  | 42 | 81710486 | S | DST20B | N |  |  | KBA |  | DK | YES |  |  | K | KBA (ABE+VB) | 1 | No car modifications required | 185/55 R15---TCOMBI-185/60 R15----195/50 R15---TCOMBI-195/55 R15----205/50 R15---TCOMBI-205/55 R15--- | AfterMarket OZ | MAX 510 KG | MATT BLACK + DIAMOND-CUT | X-Line | 8027529065923 | OZ | 8 |  |  | Serie S - ext.diam.68 mm | 486x486x236 | 1 | 067-068 | e4*2001/116*0102*.. | bar: Area 1
SUZUKI | SWIFT | SWIFT AWD | EZ | 05/2005 | 09/2010 | 4x100 | 54,06 | 415 | 1840 | 45 | M12x1,25 | 19 | LOUNGE 8 | 6½x15 | 15,00 | 6,50 | W8503620054 | 1 |  |  |  | 4x100 |  | 37 | 81710100 | S | D2 | N | LD12 |  | KBA |  | DK | YES |  |  | K | KBA (ABE+VB) | 2 | Mods can be necessary to car | 185/55 R15---TCOMBI-185/60 R15----195/50 R15---TCOMBI-195/55 R15----205/50 R15---TCOMBI-205/55 R15--- | AfterMarket OZ | MAX 570 KG | MATT BLACK + DIAMOND-CUT | X-Line | 8027529047967 | OZ | 8 |  |  | Serie S - ext.diam.68 mm | 486x486x236 | 1 | 067-068 | e4*2001/116*0102*.. | bar: Area 1
SUZUKI | SWIFT | SWIFT AWD | EZ | 05/2005 | 09/2010 | 4x100 | 54,06 | 415 | 1840 | 45 | M12x1,25 | 19 | LOUNGE 8 | 6½x15 | 15,00 | 6,50 | W8503620075 | 1 |  |  |  | 4x100 |  | 37 | 81710100 | S | D2 | N | LD12 |  | KBA |  | DK | YES |  |  | K | KBA (ABE+VB) | 2 | Mods can be necessary to car | 185/55 R15---TCOMBI-185/60 R15----195/50 R15---TCOMBI-195/55 R15----205/50 R15---TCOMBI-205/55 R15--- | AfterMarket OZ | MAX 570 KG | METAL SILVER + DIAMOND CUT | X-Line | 8027529047974 | OZ | 8 |  |  | Serie S - ext.diam.68 mm | 486x486x236 | 1 | 067-068 | e4*2001/116*0102*.. | bar: Area 1
SUZUKI | SWIFT | SWIFT AWD | EZ | 05/2005 | 09/2010 | 4x100 | 54,06 | 415 | 1840 | 45 | M12x1,25 | 19 | SUPERTURISMO GT | 6½x15 | 15,00 | 6,50 | W0168220079 | 1 | S | 20081010 | 20081109 | 4x100 |  | 37 | 81710100 | S | D2 | N | LD12 |  | KBA | VIA | DK | YES |  |  | K | KBA (ABE+VB) | 2 | Mods can be necessary to car | 185/55 R15---TCOMBI-185/60 R15----195/50 R15---TCOMBI-195/55 R15----205/50 R15---TCOMBI-205/55 R15--- | AfterMarket OZ | MAX 550 KG | MATT BLACK + RED LETTERING | Racing | 8027529000993 | OZ | 9,57 |  |  | Serie S - ext.diam.68 mm | 430x430x235 | 1 | 067-068 | e4*2001/116*0102*.. | bar: Area 1
SUZUKI | SWIFT | SWIFT AWD | EZ | 05/2005 | 09/2010 | 4x100 | 54,06 | 415 | 1840 | 45 | M12x1,25 | 19 | SUPERTURISMO GT | 6½x15 | 15,00 | 6,50 | W0168220082 | 1 | S | 20070313 | 20070412 | 4x100 |  | 37 | 81710100 | S | D2 | N | LD12 |  | KBA | VIA | DK | YES |  |  | K | KBA (ABE+VB) | 2 | Mods can be necessary to car | 185/55 R15---TCOMBI-185/60 R15----195/50 R15---TCOMBI-195/55 R15----205/50 R15---TCOMBI-205/55 R15--- | AfterMarket OZ | MAX 550 KG | RACE SILVER + BLACK LETTERING | Racing | 8027529001006 | OZ | 9,57 |  |  | Serie S - ext.diam.68 mm | 430x430x235 | 1 | 067-068 | e4*2001/116*0102*.. | bar: Area 1
SUZUKI | SWIFT | SWIFT AWD | EZ | 05/2005 | 09/2010 | 4x100 | 54,06 | 415 | 1840 | 45 | M12x1,25 | 19 | SUPERTURISMO GT | 6½x15 | 15,00 | 6,50 | W0168220182 | 1 | S | 20070313 | 20070412 | 4x100 |  | 43 | 81710100 | S | D2 | N | LD12 |  | KBA | VIA | DK | YES |  |  | K | KBA (ABE+VB) | 1 | No car modifications required | 185/55 R15---TCOMBI-185/60 R15----195/50 R15---TCOMBI-195/55 R15----205/50 R15---TCOMBI-205/55 R15--- | AfterMarket OZ | MAX 550 KG | RACE SILVER + BLACK LETTERING | Racing | 8027529001020 | OZ | 9,99 |  |  | Serie S - ext.diam.68 mm | 430x430x235 | 1 | 067-068 | e4*2001/116*0102*.. | bar: Area 1
SUZUKI | SWIFT | SWIFT AWD | EZ | 05/2005 | 09/2010 | 4x100 | 54,06 | 415 | 1840 | 45 | M12x1,25 | 19 | SUPERTURISMO GT | 6½x15 | 15,00 | 6,50 | W01905200P5 | 1 | S | 20121109 | 20121209 | 4x100 |  | 37 | 81710100 | S | D2 | N | LD12 |  | KBA |  | DK | YES |  |  | K | KBA (ABE+VB) | 2 | Mods can be necessary to car | 185/55 R15---TCOMBI-185/60 R15----195/50 R15---TCOMBI-195/55 R15----205/50 R15---TCOMBI-205/55 R15--- | AfterMarket OZ | MAX 550 KG | GRIGIO CORSA+BLACK LETTERING | Racing | 8027529083057 | OZ | 8,77 |  |  | Serie S - ext.diam.68 mm | 430x430x235 | 1 | 067-068 | e4*2001/116*0102*.. | bar: Area 1
SUZUKI | SWIFT | SWIFT AWD | EZ | 05/2005 | 09/2010 | 4x100 | 54,06 | 415 | 1840 | 45 | M12x1,25 | 19 | SUPERTURISMO GT | 6½x15 | 15,00 | 6,50 | W0190520079 | 1 | S | 20121109 | 20121209 | 4x100 |  | 37 | 81710100 | S | D2 | N | LD12 |  | KBA |  | DK | YES |  |  | K | KBA (ABE+VB) | 2 | Mods can be necessary to car | 185/55 R15---TCOMBI-185/60 R15----195/50 R15---TCOMBI-195/55 R15----205/50 R15---TCOMBI-205/55 R15--- | AfterMarket OZ | MAX 550 KG | MATT BLACK + RED LETTERING | Racing | 8027529083064 | OZ | 8,77 |  |  | Serie S - ext.diam.68 mm | 430x430x235 | 1 | 067-068 | e4*2001/116*0102*.. | bar: Area 1
SUZUKI | SWIFT | SWIFT AWD | EZ | 05/2005 | 09/2010 | 4x100 | 54,06 | 415 | 1840 | 45 | M12x1,25 | 19 | SUPERTURISMO GT | 6½x15 | 15,00 | 6,50 | W01905201P5 | 1 | S | 20121109 | 20121209 | 4x100 |  | 43 | 81710100 | S | D2 | N | LD12 |  | KBA |  | DK | YES |  |  | K | KBA (ABE+VB) | 1 | No car modifications required | 185/55 R15---TCOMBI-185/60 R15----195/50 R15---TCOMBI-195/55 R15----205/50 R15---TCOMBI-205/55 R15--- | AfterMarket OZ | MAX 550 KG | GRIGIO CORSA+BLACK LETTERING | Racing | 8027529083071 | OZ | 8,77 |  |  | Serie S - ext.diam.68 mm | 430x430x235 | 1 | 067-068 | e4*2001/116*0102*.. | bar: Area 1
SUZUKI | SWIFT | SWIFT AWD | EZ | 05/2005 | 09/2010 | 4x100 | 54,06 | 415 | 1840 | 45 | M12x1,25 | 19 | SUPERTURISMO GT | 6½x15 | 15,00 | 6,50 | W0190520179 | 1 | S | 20121109 | 20121209 | 4x100 |  | 43 | 81710100 | S | D2 | N | LD12 |  | KBA |  | DK | YES |  |  | K | KBA (ABE+VB) | 1 | No car modifications required | 185/55 R15---TCOMBI-185/60 R15----195/50 R15---TCOMBI-195/55 R15----205/50 R15---TCOMBI-205/55 R15--- | AfterMarket OZ | MAX 550 KG | MATT BLACK + RED LETTERING | Racing | 8027529083088 | OZ | 8,77 |  |  | Serie S - ext.diam.68 mm | 430x430x235 | 1 | 067-068 | e4*2001/116*0102*.. | bar: Area 1
SUZUKI | SWIFT | SWIFT AWD | EZ | 05/2005 | 09/2010 | 4x100 | 54,06 | 415 | 1840 | 45 | M12x1,25 | 19 | SUPERTURISMO WRC | 6½x15 | 15,00 | 6,50 | W0168220033 | 1 | S | 20070313 | 20070412 | 4x100 |  | 37 | 81710100 | S | D2 | N | LD12 |  | KBA | VIA | DK | YES |  |  | S | Strongness Certificate (PB) | 2 | Mods can be necessary to car | 185/55 R15---TCOMBI-185/60 R15----195/50 R15---TCOMBI-195/55 R15----205/50 R15---TCOMBI-205/55 R15--- | AfterMarket OZ | MAX 550 KG | WHITE + RED LETTERING | Racing | 8027529000986 | OZ | 9,57 |  |  | Serie S - ext.diam.68 mm | 430x430x235 | 1 | 067-068 | e4*2001/116*0102*.. | bar: Area 1
SUZUKI | SWIFT | SWIFT AWD | EZ | 05/2005 | 09/2010 | 4x100 | 54,06 | 415 | 1840 | 45 | M12x1,25 | 19 | SUPERTURISMO WRC | 6½x15 | 15,00 | 6,50 | W0168220133 | 1 | S | 20070313 | 20070412 | 4x100 |  | 43 | 81710100 | S | D2 | N | LD12 |  | KBA | VIA | DK | YES |  |  | K | KBA (ABE+VB) | 1 | No car modifications required | 185/55 R15---TCOMBI-185/60 R15----195/50 R15---TCOMBI-195/55 R15----205/50 R15---TCOMBI-205/55 R15--- | AfterMarket OZ | MAX 550 KG | WHITE + RED LETTERING | Racing | 8027529001013 | OZ | 9,99 |  |  | Serie S - ext.diam.68 mm | 430x430x235 | 1 | 067-068 | e4*2001/116*0102*.. | bar: Area 1
SUZUKI | SWIFT | SWIFT AWD | EZ | 05/2005 | 09/2010 | 4x100 | 54,06 | 415 | 1840 | 45 | M12x1,25 | 19 | SUPERTURISMO WRC | 6½x15 | 15,00 | 6,50 | W0190520033 | 1 | S | 20121109 | 20121209 | 4x100 |  | 37 | 81710100 | S | D2 | N | LD12 |  | KBA |  | DK | YES |  |  | S | Strongness Certificate (PB) | 2 | Mods can be necessary to car | 185/55 R15---TCOMBI-185/60 R15----195/50 R15---TCOMBI-195/55 R15----205/50 R15---TCOMBI-205/55 R15--- | AfterMarket OZ | MAX 550 KG | WHITE + RED LETTERING | Racing | 8027529083187 | OZ | 8,77 |  |  | Serie S - ext.diam.68 mm | 430x430x235 | 1 | 067-068 | e4*2001/116*0102*.. | bar: Area 1
SUZUKI | SWIFT | SWIFT AWD | EZ | 05/2005 | 09/2010 | 4x100 | 54,06 | 415 | 1840 | 45 | M12x1,25 | 19 | SUPERTURISMO WRC | 6½x15 | 15,00 | 6,50 | W0190520133 | 1 | S | 20121109 | 20121209 | 4x100 |  | 43 | 81710100 | S | D2 | N | LD12 |  | KBA |  | DK | YES |  |  | K | KBA (ABE+VB) | 1 | No car modifications required | 185/55 R15---TCOMBI-185/60 R15----195/50 R15---TCOMBI-195/55 R15----205/50 R15---TCOMBI-205/55 R15--- | AfterMarket OZ | MAX 550 KG | WHITE + RED LETTERING | Racing | 8027529083194 | OZ | 8,77 |  |  | Serie S - ext.diam.68 mm | 430x430x235 | 1 | 067-068 | e4*2001/116*0102*.. | bar: Area 1
SUZUKI | SWIFT | SWIFT AWD | EZ | 05/2005 | 09/2010 | 4x100 | 54,06 | 415 | 1840 | 45 | M12x1,25 | 19 | ENVY | 7x15 | 15,00 | 7,00 | W8504220168 | 1 |  |  |  | 4x100 |  | 37 | 81710486 | S | DST20B | N |  |  | KBA |  | DK | YES |  |  | K | KBA (ABE+VB) | 2 | Mods can be necessary to car | 185/60 R15----195/50 R15----195/55 R15----205/50 R15----205/55 R15--- | AfterMarket OZ | MAX 615 KG | MATT SILVER TECH DIAMOND CUT | X-Line | 8027529052817 | OZ | 8 |  |  | Serie S - ext.diam.68 mm | 486x486x249 | 1 | 067-068 | e4*2001/116*0102*.. | bar: Area 1
SUZUKI | SWIFT | SWIFT AWD | EZ | 05/2005 | 09/2010 | 4x100 | 54,06 | 415 | 1840 | 45 | M12x1,25 | 19 | ENVY | 7x15 | 15,00 | 7,00 | W8504220268 | 1 |  |  |  | 4x100 |  | 42 | 81710486 | S | DST20B | N |  |  | KBA |  | DK | YES |  |  | K | KBA (ABE+VB) | 1 | No car modifications required | 185/60 R15----195/50 R15----195/55 R15----205/50 R15----205/55 R15--- | AfterMarket OZ | MAX 510 KG | MATT SILVER TECH DIAMOND CUT | X-Line | 8027529052831 | OZ | 8 |  |  | Serie S - ext.diam.68 mm | 486x486x249 | 1 | 067-068 | e4*2001/116*0102*.. | bar: Area 1
SUZUKI | SWIFT | SWIFT AWD | EZ | 05/2005 | 09/2010 | 4x100 | 54,06 | 415 | 1840 | 45 | M12x1,25 | 19 | ULTRALEGGERA | 7x15 | 15,00 | 7,00 | W01731200A53 | 1 |  |  |  | 4x100 |  | 37 | 81710100 | S | D2 | N | LD12 | TÜV |  |  | DK | YES |  |  | S | Strongness Certificate (PB) | 2 | Mods can be necessary to car | 185/60 R15----195/50 R15----195/55 R15----205/50 R15----205/55 R15--- | AfterMarket OZ | MAX 525 KG | MATT BLACK | Racing | 8027529057485 | OZ | 6,49 |  |  | Serie S - ext.diam.68 mm | 455x455x248 | 1 | 067-068 | e4*2001/116*0102*.. | bar: Area 1
SUZUKI | SWIFT | SWIFT AWD | EZ | 05/2005 | 09/2010 | 4x100 | 54,06 | 415 | 1840 | 45 | M12x1,25 | 19 | ULTRALEGGERA | 7x15 | 15,00 | 7,00 | W0173120022 | 1 | S | 20070313 | 20070412 | 4x100 |  | 37 | 81710100 | S | D2 | N | LD12 | TÜV |  |  | DK | YES |  |  | S | Strongness Certificate (PB) | 2 | Mods can be necessary to car | 185/60 R15----195/50 R15----195/55 R15----205/50 R15----205/55 R15--- | AfterMarket OZ | MAX 525 KG | MATT GRAPHIT SILVER | Racing | 8027529003048 | OZ | 6,49 |  |  | Serie S - ext.diam.68 mm | 460x460x255 | 1 | 067-068 | e4*2001/116*0102*.. | bar: Area 1
SUZUKI | SWIFT | SWIFT AWD | EZ | 05/2005 | 09/2010 | 4x100 | 54,06 | 415 | 1840 | 45 | M12x1,25 | 19 | ULTRALEGGERA | 7x15 | 15,00 | 7,00 | W0173120061 | 1 | S | 20070313 | 20070412 | 4x100 |  | 37 | 81710100 | S | D2 | N | LD12 | TÜV |  |  | DK | YES |  |  | S | Strongness Certificate (PB) | 2 | Mods can be necessary to car | 185/60 R15----195/50 R15----195/55 R15----205/50 R15----205/55 R15--- | AfterMarket OZ | MAX 525 KG | CHRYSTAL TITANIUM | Racing | 8027529003055 | OZ | 6,49 |  |  | Serie S - ext.diam.68 mm | 460x460x255 | 1 | 067-068 | e4*2001/116*0102*.. | bar: Area 1
SUZUKI | SWIFT | SWIFT AWD | EZ | 05/2005 | 09/2010 | 4x100 | 54,06 | 415 | 1840 | 45 | M12x1,25 | 19 | ADRENALINA | 7x16 | 16,00 | 7,00 | W8501120054 | 1 | S | 20080904 | 20081004 | 4x100 |  | 37 | 81710100 | S | D2 | N | LD12 |  | KBA |  | DK | YES |  |  | K | KBA (ABE+VB) | 2 | Mods can be necessary to car | 195/45 R16---TCOMBI-195/50 R16---TCOMBI-205/45 R16---TCOMBI-215/40 R16---TCOMBI-215/45 R16--- | AfterMarket OZ | MAX 615 KG | MATT BLACK + DIAMOND-CUT | X-Line | 8027529034493 | OZ | 10,50 |  |  | Serie S - ext.diam.68 mm | 511x511x249 | 1 | 067-068 | e4*2001/116*0102*.. | bar: Area 1
SUZUKI | SWIFT | SWIFT AWD | EZ | 05/2005 | 09/2010 | 4x100 | 54,06 | 415 | 1840 | 45 | M12x1,25 | 19 | ADRENALINA | 7x16 | 16,00 | 7,00 | W8501120154 | 1 | S | 20081016 | 20081115 | 4x100 |  | 42 | 81710100 | S | D2 | N | LD12 |  | KBA |  | DK | YES |  |  | K | KBA (ABE+VB) | 1 | No car modifications required | 195/45 R16---TCOMBI-195/50 R16---TCOMBI-205/45 R16---TCOMBI-215/40 R16---TCOMBI-215/45 R16--- | AfterMarket OZ | MAX 615 KG | MATT BLACK + DIAMOND-CUT | X-Line | 8027529034509 | OZ | 10,50 |  |  | Serie S - ext.diam.68 mm | 511x511x249 | 1 | 067-068 | e4*2001/116*0102*.. | bar: Area 1
SUZUKI | SWIFT | SWIFT AWD | EZ | 05/2005 | 09/2010 | 4x100 | 54,06 | 415 | 1840 | 45 | M12x1,25 | 19 | ALLEGGERITA HLT 4F | 7x16 | 16,00 | 7,00 | W01851200P3 | 3 | S | 20121012 | 20121111 | 4x100 |  | 37 | 81710100 | S | D2 | N | LD12 | TÜV |  |  | DK | YES |  |  | T | Teilegutachten (PB+VB) | 2 | Mods can be necessary to car | 195/45 R16---TCOMBI-195/50 R16---TCOMBI-205/45 R16---TCOMBI-215/40 R16---TCOMBI-215/45 R16--- | AfterMarket OZ | MAX 500 KG | ACID GREEN | I-Tech | 8027529080865 | OZ | 7,41 |  |  | Serie S - ext.diam.68 mm | 570x570x370 | 1 | 067-068 | e4*2001/116*0102*.. | bar: Area 1
SUZUKI | SWIFT | SWIFT AWD | EZ | 05/2005 | 09/2010 | 4x100 | 54,06 | 415 | 1840 | 45 | M12x1,25 | 19 | ALLEGGERITA HLT 4F | 7x16 | 16,00 | 7,00 | W0185120022 | 3 | S | 20090615 | 20090715 | 4x100 |  | 37 | 81710100 | S | D2 | N | LD12 | TÜV |  |  | DK | YES |  |  | T | Teilegutachten (PB+VB) | 2 | Mods can be necessary to car | 195/45 R16---TCOMBI-195/50 R16---TCOMBI-205/45 R16---TCOMBI-215/40 R16---TCOMBI-215/45 R16--- | AfterMarket OZ | MAX 500 KG | MATT GRAPHIT SILVER | I-Tech | 8027529040678 | OZ | 7,41 |  |  | Serie S - ext.diam.68 mm | 570x570x370 | 1 | 067-068 | e4*2001/116*0102*.. | bar: Area 1
SUZUKI | SWIFT | SWIFT AWD | EZ | 05/2005 | 09/2010 | 4x100 | 54,06 | 415 | 1840 | 45 | M12x1,25 | 19 | ALLEGGERITA HLT 4F | 7x16 | 16,00 | 7,00 | W0185120030 | 3 | S | 20090615 | 20090715 | 4x100 |  | 37 | 81710100 | S | D2 | N | LD12 | TÜV |  |  | DK | YES |  |  | T | Teilegutachten (PB+VB) | 2 | Mods can be necessary to car | 195/45 R16---TCOMBI-195/50 R16---TCOMBI-205/45 R16---TCOMBI-215/40 R16---TCOMBI-215/45 R16--- | AfterMarket OZ | MAX 500 KG | WHITE | I-Tech | 8027529040623 | OZ | 7,41 |  |  | Serie S - ext.diam.68 mm | 570x570x370 | 1 | 067-068 | e4*2001/116*0102*.. | bar: Area 1
SUZUKI | SWIFT | SWIFT AWD | EZ | 05/2005 | 09/2010 | 4x100 | 54,06 | 415 | 1840 | 45 | M12x1,25 | 19 | ALLEGGERITA HLT 4F | 7x16 | 16,00 | 7,00 | W0185120053 | 3 | S | 20090615 | 20090715 | 4x100 |  | 37 | 81710100 | S | D2 | N | LD12 | TÜV |  |  | DK | YES |  |  | T | Teilegutachten (PB+VB) | 2 | Mods can be necessary to car | 195/45 R16---TCOMBI-195/50 R16---TCOMBI-205/45 R16---TCOMBI-215/40 R16---TCOMBI-215/45 R16--- | AfterMarket OZ | MAX 500 KG | MATT BLACK | I-Tech | 8027529040616 | OZ | 7,41 |  |  | Serie S - ext.diam.68 mm | 570x570x370 | 1 | 067-068 | e4*2001/116*0102*.. | bar: Area 1
SUZUKI | SWIFT | SWIFT AWD | EZ | 05/2005 | 09/2010 | 4x100 | 54,06 | 415 | 1840 | 45 | M12x1,25 | 19 | ALLEGGERITA HLT 4F | 7x16 | 16,00 | 7,00 | W0185120066 | 1 | S | 20090615 | 20090715 | 4x100 |  | 37 | 81710100 | S | D2 | N | LD12 | TÜV |  |  | DK | YES |  |  | T | Teilegutachten (PB+VB) | 2 | Mods can be necessary to car | 195/45 R16---TCOMBI-195/50 R16---TCOMBI-205/45 R16---TCOMBI-215/40 R16---TCOMBI-215/45 R16--- | AfterMarket OZ | MAX 500 KG | TITANIUM TECH | I-Tech | 8027529040609 | OZ | 7,41 |  |  | Serie S - ext.diam.68 mm | 570x570x370 | 1 | 067-068 | e4*2001/116*0102*.. | bar: Area 1
SUZUKI | SWIFT | SWIFT AWD | EZ | 05/2005 | 09/2010 | 4x100 | 54,06 | 415 | 1840 | 45 | M12x1,25 | 19 | ALLEGGERITA HLT 4F | 7x16 | 16,00 | 7,00 | W0185120071 | 3 | S | 20090615 | 20090715 | 4x100 |  | 37 | 81710100 | S | D2 | N | LD12 | TÜV |  |  | DK | YES |  |  | T | Teilegutachten (PB+VB) | 2 | Mods can be necessary to car | 195/45 R16---TCOMBI-195/50 R16---TCOMBI-205/45 R16---TCOMBI-215/40 R16---TCOMBI-215/45 R16--- | AfterMarket OZ | MAX 500 KG | ORANGE | I-Tech | 8027529040654 | OZ | 7,41 |  |  | Serie S - ext.diam.68 mm | 570x570x370 | 1 | 067-068 | e4*2001/116*0102*.. | bar: Area 1
SUZUKI | SWIFT | SWIFT AWD | EZ | 05/2005 | 09/2010 | 4x100 | 54,06 | 415 | 1840 | 45 | M12x1,25 | 19 | ALLEGGERITA HLT 4F | 7x16 | 16,00 | 7,00 | W0185120072 | 3 | S | 20090615 | 20090715 | 4x100 |  | 37 | 81710100 | S | D2 | N | LD12 | TÜV |  |  | DK | YES |  |  | T | Teilegutachten (PB+VB) | 2 | Mods can be necessary to car | 195/45 R16---TCOMBI-195/50 R16---TCOMBI-205/45 R16---TCOMBI-215/40 R16---TCOMBI-215/45 R16--- | AfterMarket OZ | MAX 500 KG | MATT BLUE | I-Tech | 8027529040647 | OZ | 7,41 |  |  | Serie S - ext.diam.68 mm | 570x570x370 | 1 | 067-068 | e4*2001/116*0102*.. | bar: Area 1
SUZUKI | SWIFT | SWIFT AWD | EZ | 05/2005 | 09/2010 | 4x100 | 54,06 | 415 | 1840 | 45 | M12x1,25 | 19 | ALLEGGERITA HLT 4F | 7x16 | 16,00 | 7,00 | W0185120076 | 3 | S | 20090615 | 20090715 | 4x100 |  | 37 | 81710100 | S | D2 | N | LD12 | TÜV |  |  | DK | YES |  |  | T | Teilegutachten (PB+VB) | 2 | Mods can be necessary to car | 195/45 R16---TCOMBI-195/50 R16---TCOMBI-205/45 R16---TCOMBI-215/40 R16---TCOMBI-215/45 R16--- | AfterMarket OZ | MAX 500 KG | RACE GOLD | I-Tech | 8027529040661 | OZ | 7,41 |  |  | Serie S - ext.diam.68 mm | 570x570x370 | 1 | 067-068 | e4*2001/116*0102*.. | bar: Area 1
SUZUKI | SWIFT | SWIFT AWD | EZ | 05/2005 | 09/2010 | 4x100 | 54,06 | 415 | 1840 | 45 | M12x1,25 | 19 | ALLEGGERITA HLT 4F | 7x16 | 16,00 | 7,00 | W0185120084 | 3 | S | 20090615 | 20090715 | 4x100 |  | 37 | 81710100 | S | D2 | N | LD12 | TÜV |  |  | DK | YES |  |  | T | Teilegutachten (PB+VB) | 2 | Mods can be necessary to car | 195/45 R16---TCOMBI-195/50 R16---TCOMBI-205/45 R16---TCOMBI-215/40 R16---TCOMBI-215/45 R16--- | AfterMarket OZ | MAX 500 KG | RED | I-Tech | 8027529040630 | OZ | 7,41 |  |  | Serie S - ext.diam.68 mm | 570x570x370 | 1 | 067-068 | e4*2001/116*0102*.. | bar: Area 1
SUZUKI | SWIFT | SWIFT AWD | EZ | 05/2005 | 09/2010 | 4x100 | 54,06 | 415 | 1840 | 45 | M12x1,25 | 19 | ALLEGGERITA HLT 4F | 7x16 | 16,00 | 7,00 | W01851201P3 | 3 | S | 20121012 | 20121111 | 4x100 |  | 42 | 81710100 | S | D2 | N | LD12 | TÜV |  |  | DK | YES |  |  | T | Teilegutachten (PB+VB) | 1 | No car modifications required | 195/45 R16---TCOMBI-195/50 R16---TCOMBI-205/45 R16---TCOMBI-215/40 R16---TCOMBI-215/45 R16--- | AfterMarket OZ | MAX 500 KG | ACID GREEN | I-Tech | 8027529080872 | OZ | 7,39 |  |  | Serie S - ext.diam.68 mm | 570x570x370 | 1 | 067-068 | e4*2001/116*0102*.. | bar: Area 1
SUZUKI | SWIFT | SWIFT AWD | EZ | 05/2005 | 09/2010 | 4x100 | 54,06 | 415 | 1840 | 45 | M12x1,25 | 19 | ALLEGGERITA HLT 4F | 7x16 | 16,00 | 7,00 | W0185120122 | 3 | S | 20090615 | 20090715 | 4x100 |  | 42 | 81710100 | S | D2 | N | LD12 | TÜV |  |  | DK | YES |  |  | T | Teilegutachten (PB+VB) | 1 | No car modifications required | 195/45 R16---TCOMBI-195/50 R16---TCOMBI-205/45 R16---TCOMBI-215/40 R16---TCOMBI-215/45 R16--- | AfterMarket OZ | MAX 500 KG | MATT GRAPHIT SILVER | I-Tech | 8027529040753 | OZ | 7,39 |  |  | Serie S - ext.diam.68 mm | 570x570x370 | 1 | 067-068 | e4*2001/116*0102*.. | bar: Area 1
SUZUKI | SWIFT | SWIFT AWD | EZ | 05/2005 | 09/2010 | 4x100 | 54,06 | 415 | 1840 | 45 | M12x1,25 | 19 | ALLEGGERITA HLT 4F | 7x16 | 16,00 | 7,00 | W0185120130 | 3 | S | 20090615 | 20090715 | 4x100 |  | 42 | 81710100 | S | D2 | N | LD12 | TÜV |  |  | DK | YES |  |  | T | Teilegutachten (PB+VB) | 1 | No car modifications required | 195/45 R16---TCOMBI-195/50 R16---TCOMBI-205/45 R16---TCOMBI-215/40 R16---TCOMBI-215/45 R16--- | AfterMarket OZ | MAX 500 KG | WHITE | I-Tech | 8027529040708 | OZ | 7,39 |  |  | Serie S - ext.diam.68 mm | 570x570x370 | 1 | 067-068 | e4*2001/116*0102*.. | bar: Area 1
SUZUKI | SWIFT | SWIFT AWD | EZ | 05/2005 | 09/2010 | 4x100 | 54,06 | 415 | 1840 | 45 | M12x1,25 | 19 | ALLEGGERITA HLT 4F | 7x16 | 16,00 | 7,00 | W0185120153 | 3 | S | 20090615 | 20090715 | 4x100 |  | 42 | 81710100 | S | D2 | N | LD12 | TÜV |  |  | DK | YES |  |  | T | Teilegutachten (PB+VB) | 1 | No car modifications required | 195/45 R16---TCOMBI-195/50 R16---TCOMBI-205/45 R16---TCOMBI-215/40 R16---TCOMBI-215/45 R16--- | AfterMarket OZ | MAX 500 KG | MATT BLACK | I-Tech | 8027529040692 | OZ | 7,39 |  |  | Serie S - ext.diam.68 mm | 570x570x370 | 1 | 067-068 | e4*2001/116*0102*.. | bar: Area 1
SUZUKI | SWIFT | SWIFT AWD | EZ | 05/2005 | 09/2010 | 4x100 | 54,06 | 415 | 1840 | 45 | M12x1,25 | 19 | ALLEGGERITA HLT 4F | 7x16 | 16,00 | 7,00 | W0185120166 | 1 | S | 20090615 | 20090715 | 4x100 |  | 42 | 81710100 | S | D2 | N | LD12 | TÜV |  |  | DK | YES |  |  | T | Teilegutachten (PB+VB) | 1 | No car modifications required | 195/45 R16---TCOMBI-195/50 R16---TCOMBI-205/45 R16---TCOMBI-215/40 R16---TCOMBI-215/45 R16--- | AfterMarket OZ | MAX 500 KG | TITANIUM TECH | I-Tech | 8027529040685 | OZ | 7,39 |  |  | Serie S - ext.diam.68 mm | 570x570x370 | 1 | 067-068 | e4*2001/116*0102*.. | bar: Area 1
SUZUKI | SWIFT | SWIFT AWD | EZ | 05/2005 | 09/2010 | 4x100 | 54,06 | 415 | 1840 | 45 | M12x1,25 | 19 | ALLEGGERITA HLT 4F | 7x16 | 16,00 | 7,00 | W0185120171 | 3 | S | 20090615 | 20090715 | 4x100 |  | 42 | 81710100 | S | D2 | N | LD12 | TÜV |  |  | DK | YES |  |  | T | Teilegutachten (PB+VB) | 1 | No car modifications required | 195/45 R16---TCOMBI-195/50 R16---TCOMBI-205/45 R16---TCOMBI-215/40 R16---TCOMBI-215/45 R16--- | AfterMarket OZ | MAX 500 KG | ORANGE | I-Tech | 8027529040739 | OZ | 7,39 |  |  | Serie S - ext.diam.68 mm | 570x570x370 | 1 | 067-068 | e4*2001/116*0102*.. | bar: Area 1
SUZUKI | SWIFT | SWIFT AWD | EZ | 05/2005 | 09/2010 | 4x100 | 54,06 | 415 | 1840 | 45 | M12x1,25 | 19 | ALLEGGERITA HLT 4F | 7x16 | 16,00 | 7,00 | W0185120172 | 3 | S | 20090615 | 20090715 | 4x100 |  | 42 | 81710100 | S | D2 | N | LD12 | TÜV |  |  | DK | YES |  |  | T | Teilegutachten (PB+VB) | 1 | No car modifications required | 195/45 R16---TCOMBI-195/50 R16---TCOMBI-205/45 R16---TCOMBI-215/40 R16---TCOMBI-215/45 R16--- | AfterMarket OZ | MAX 500 KG | MATT BLUE | I-Tech | 8027529040722 | OZ | 7,39 |  |  | Serie S - ext.diam.68 mm | 570x570x370 | 1 | 067-068 | e4*2001/116*0102*.. | bar: Area 1
SUZUKI | SWIFT | SWIFT AWD | EZ | 05/2005 | 09/2010 | 4x100 | 54,06 | 415 | 1840 | 45 | M12x1,25 | 19 | ALLEGGERITA HLT 4F | 7x16 | 16,00 | 7,00 | W0185120176 | 3 | S | 20090615 | 20090715 | 4x100 |  | 42 | 81710100 | S | D2 | N | LD12 | TÜV |  |  | DK | YES |  |  | T | Teilegutachten (PB+VB) | 1 | No car modifications required | 195/45 R16---TCOMBI-195/50 R16---TCOMBI-205/45 R16---TCOMBI-215/40 R16---TCOMBI-215/45 R16--- | AfterMarket OZ | MAX 500 KG | RACE GOLD | I-Tech | 8027529040746 | OZ | 7,39 |  |  | Serie S - ext.diam.68 mm | 570x570x370 | 1 | 067-068 | e4*2001/116*0102*.. | bar: Area 1
SUZUKI | SWIFT | SWIFT AWD | EZ | 05/2005 | 09/2010 | 4x100 | 54,06 | 415 | 1840 | 45 | M12x1,25 | 19 | ALLEGGERITA HLT 4F | 7x16 | 16,00 | 7,00 | W0185120184 | 3 | S | 20090615 | 20090715 | 4x100 |  | 42 | 81710100 | S | D2 | N | LD12 | TÜV |  |  | DK | YES |  |  | T | Teilegutachten (PB+VB) | 1 | No car modifications required | 195/45 R16---TCOMBI-195/50 R16---TCOMBI-205/45 R16---TCOMBI-215/40 R16---TCOMBI-215/45 R16--- | AfterMarket OZ | MAX 500 KG | RED | I-Tech | 8027529040715 | OZ | 7,39 |  |  | Serie S - ext.diam.68 mm | 570x570x370 | 1 | 067-068 | e4*2001/116*0102*.. | bar: Area 1
SUZUKI | SWIFT | SWIFT AWD | EZ | 05/2005 | 09/2010 | 4x100 | 54,06 | 415 | 1840 | 45 | M12x1,25 | 19 | DAVID | 7x16 | 16,00 | 7,00 | W01874201N5 | 1 |  |  |  | 4x100 |  | 37 | 81710486 | S | DST20B | N |  |  | KBA |  | DK | YES |  |  | K | KBA (ABE+VB) | 2 | Mods can be necessary to car | 195/45 R16---TCOMBI-195/50 R16---TCOMBI-205/45 R16---TCOMBI-215/40 R16---TCOMBI-215/45 R16--- | AfterMarket OZ | MAX 615 KG | MATT GRAPHITE DIAMOND CUT | Via Veneto | 8027529052732 | OZ | 9,01 |  |  | Serie S - ext.diam.68 mm | 480x480x248 | 1 | 067-068 | e4*2001/116*0102*.. | bar: Area 1
SUZUKI | SWIFT | SWIFT AWD | EZ | 05/2005 | 09/2010 | 4x100 | 54,06 | 415 | 1840 | 45 | M12x1,25 | 19 | DAVID | 7x16 | 16,00 | 7,00 | W01874202N5 | 1 |  |  |  | 4x100 |  | 42 | 81710486 | S | DST20B | N |  |  | KBA |  | DK | YES |  |  | K | KBA (ABE+VB) | 1 | No car modifications required | 195/45 R16---TCOMBI-195/50 R16---TCOMBI-205/45 R16---TCOMBI-215/40 R16---TCOMBI-215/45 R16--- | AfterMarket OZ | MAX 550 KG | MATT GRAPHITE DIAMOND CUT | Via Veneto | 8027529052695 | OZ | 9,01 |  |  | Serie S - ext.diam.68 mm | 480x480x248 | 1 | 067-068 | e4*2001/116*0102*.. | bar: Area 1
SUZUKI | SWIFT | SWIFT AWD | EZ | 05/2005 | 09/2010 | 4x100 | 54,06 | 415 | 1840 | 45 | M12x1,25 | 19 | EGO | 7x16 | 16,00 | 7,00 | W8505220154 | 1 | S | 20110726 | 20110825 | 4x100 |  | 37 | 81710486 | S | DST20B | N |  |  | KBA |  | DK | YES |  |  | K | KBA (ABE+VB) | 2 | Mods can be necessary to car | 195/45 R16---TCOMBI-195/50 R16---TCOMBI-205/45 R16---TCOMBI-215/40 R16---TCOMBI-215/45 R16--- | AfterMarket OZ | MAX 615 KG | MATT BLACK + DIAMOND-CUT | X-Line | 8027529065855 | OZ | 8,20 |  |  | Serie S - ext.diam.68 mm | 511x511x249 | 1 | 067-068 | e4*2001/116*0102*.. | bar: Area 1
SUZUKI | SWIFT | SWIFT AWD | EZ | 05/2005 | 09/2010 | 4x100 | 54,06 | 415 | 1840 | 45 | M12x1,25 | 19 | EGO | 7x16 | 16,00 | 7,00 | W8505220254 | 1 | S | 20110726 | 20110825 | 4x100 |  | 42 | 81710486 | S | DST20B | N |  |  | KBA |  | DK | YES |  |  | K | KBA (ABE+VB) | 1 | No car modifications required | 195/45 R16---TCOMBI-195/50 R16---TCOMBI-205/45 R16---TCOMBI-215/40 R16---TCOMBI-215/45 R16--- | AfterMarket OZ | MAX 615 KG | MATT BLACK + DIAMOND-CUT | X-Line | 8027529065862 | OZ | 8,20 |  |  | Serie S - ext.diam.68 mm | 511x511x249 | 1 | 067-068 | e4*2001/116*0102*.. | bar: Area 1
SUZUKI | SWIFT | SWIFT AWD | EZ | 05/2005 | 09/2010 | 4x100 | 54,06 | 415 | 1840 | 45 | M12x1,25 | 19 | ENERGY | 7x16 | 16,00 | 7,00 | W8503220054 | 1 |  |  |  | 4x100 |  | 37 | 81710100 | S | D2 | N | LD12 |  | KBA |  | DK | YES |  |  | K | KBA (ABE+VB) | 2 | Mods can be necessary to car | 195/45 R16---TCOMBI-195/50 R16---TCOMBI-205/45 R16---TCOMBI-215/40 R16---TCOMBI-215/45 R16--- | AfterMarket OZ | MAX 615 KG | MATT BLACK + DIAMOND-CUT | X-Line | 8027529045734 | OZ | 10,30 |  |  | Serie S - ext.diam.68 mm | 511x511x249 | 1 | 067-068 | e4*2001/116*0102*.. | bar: Area 1
SUZUKI | SWIFT | SWIFT AWD | EZ | 05/2005 | 09/2010 | 4x100 | 54,06 | 415 | 1840 | 45 | M12x1,25 | 19 | ENERGY | 7x16 | 16,00 | 7,00 | W8503220154 | 1 |  |  |  | 4x100 |  | 42 | 81710100 | S | D2 | N | LD12 |  | KBA |  | DK | YES |  |  | K | KBA (ABE+VB) | 1 | No car modifications required | 195/45 R16---TCOMBI-195/50 R16---TCOMBI-205/45 R16---TCOMBI-215/40 R16---TCOMBI-215/45 R16--- | AfterMarket OZ | MAX 615 KG | MATT BLACK + DIAMOND-CUT | X-Line | 8027529045741 | OZ | 10,20 |  |  | Serie S - ext.diam.68 mm | 511x511x249 | 1 | 067-068 | e4*2001/116*0102*.. | bar: Area 1
SUZUKI | SWIFT | SWIFT AWD | EZ | 05/2005 | 09/2010 | 4x100 | 54,06 | 415 | 1840 | 45 | M12x1,25 | 19 | ENVY | 7x16 | 16,00 | 7,00 | W8504020168 | 1 |  |  |  | 4x100 |  | 37 | 81710486 | S | DST20B | N |  |  | KBA |  | DK | YES |  |  | K | KBA (ABE+VB) | 2 | Mods can be necessary to car | 195/45 R16---TCOMBI-195/50 R16---TCOMBI-205/45 R16---TCOMBI-215/40 R16---TCOMBI-215/45 R16--- | AfterMarket OZ | MAX 615 KG | MATT SILVER TECH DIAMOND CUT | X-Line | 8027529052886 | OZ | 8,21 |  |  | Serie S - ext.diam.68 mm | 511x511x249 | 1 | 067-068 | e4*2001/116*0102*.. | bar: Area 1
SUZUKI | SWIFT | SWIFT AWD | EZ | 05/2005 | 09/2010 | 4x100 | 54,06 | 415 | 1840 | 45 | M12x1,25 | 19 | ENVY | 7x16 | 16,00 | 7,00 | W8504020268 | 1 |  |  |  | 4x100 |  | 42 | 81710486 | S | DST20B | N |  |  | KBA |  | DK | YES |  |  | K | KBA (ABE+VB) | 1 | No car modifications required | 195/45 R16---TCOMBI-195/50 R16---TCOMBI-205/45 R16---TCOMBI-215/40 R16---TCOMBI-215/45 R16--- | AfterMarket OZ | MAX 615 KG | MATT SILVER TECH DIAMOND CUT | X-Line | 8027529052893 | OZ | 8,21 |  |  | Serie S - ext.diam.68 mm | 511x511x249 | 1 | 067-068 | e4*2001/116*0102*.. | bar: Area 1
SUZUKI | SWIFT | SWIFT AWD | EZ | 05/2005 | 09/2010 | 4x100 | 54,06 | 415 | 1840 | 45 | M12x1,25 | 19 | LOUNGE 8 | 7x16 | 16,00 | 7,00 | W8503720054 | 1 |  |  |  | 4x100 |  | 37 | 81710100 | S | D2 | N | LD12 |  | KBA |  | DK | YES |  |  | K | KBA (ABE+VB) | 2 | Mods can be necessary to car | 195/45 R16---TCOMBI-195/50 R16---TCOMBI-205/45 R16---TCOMBI-215/40 R16---TCOMBI-215/45 R16--- | AfterMarket OZ | MAX 615 KG | MATT BLACK + DIAMOND-CUT | X-Line | 8027529048032 | OZ | 8,20 |  |  | Serie S - ext.diam.68 mm | 511x511x249 | 1 | 067-068 | e4*2001/116*0102*.. | bar: Area 1
SUZUKI | SWIFT | SWIFT AWD | EZ | 05/2005 | 09/2010 | 4x100 | 54,06 | 415 | 1840 | 45 | M12x1,25 | 19 | LOUNGE 8 | 7x16 | 16,00 | 7,00 | W8503720075 | 1 |  |  |  | 4x100 |  | 37 | 81710100 | S | D2 | N | LD12 |  | KBA |  | DK | YES |  |  | K | KBA (ABE+VB) | 2 | Mods can be necessary to car | 195/45 R16---TCOMBI-195/50 R16---TCOMBI-205/45 R16---TCOMBI-215/40 R16---TCOMBI-215/45 R16--- | AfterMarket OZ | MAX 615 KG | METAL SILVER + DIAMOND CUT | X-Line | 8027529048049 | OZ | 8,20 |  |  | Serie S - ext.diam.68 mm | 511x511x249 | 1 | 067-068 | e4*2001/116*0102*.. | Area 2: OUT
SUZUKI | SWIFT | SWIFT AWD | EZ | 05/2005 | 09/2010 | 4x100 | 54,06 | 415 | 1840 | 45 | M12x1,25 | 19 | LOUNGE 8 | 7x16 | 16,00 | 7,00 | W8503720154 | 1 |  |  |  | 4x100 |  | 42 | 81710100 | S | D2 | N | LD12 |  | KBA |  | DK | YES |  |  | K | KBA (ABE+VB) | 1 | No car modifications required | 195/45 R16---TCOMBI-195/50 R16---TCOMBI-205/45 R16---TCOMBI-215/40 R16---TCOMBI-215/45 R16--- | AfterMarket OZ | MAX 615 KG | MATT BLACK + DIAMOND-CUT | X-Line | 8027529048056 | OZ | 8,20 |  |  | Serie S - ext.diam.68 mm | 511x511x249 | 1 | 067-068 | e4*2001/116*0102*.. | bar: Area 1
SUZUKI | SWIFT | SWIFT AWD | EZ | 05/2005 | 09/2010 | 4x100 | 54,06 | 415 | 1840 | 45 | M12x1,25 | 19 | LOUNGE 8 | 7x16 | 16,00 | 7,00 | W8503720175 | 1 |  |  |  | 4x100 |  | 42 | 81710100 | S | D2 | N | LD12 |  | KBA |  | DK | YES |  |  | K | KBA (ABE+VB) | 1 | No car modifications required | 195/45 R16---TCOMBI-195/50 R16---TCOMBI-205/45 R16---TCOMBI-215/40 R16---TCOMBI-215/45 R16--- | AfterMarket OZ | MAX 615 KG | METAL SILVER + DIAMOND CUT | X-Line | 8027529048063 | OZ | 8,20 |  |  | Serie S - ext.diam.68 mm | 511x511x249 | 1 | 067-068 | e4*2001/116*0102*.. | bar: Area 1
SUZUKI | SWIFT | SWIFT AWD | EZ | 05/2005 | 09/2010 | 4x100 | 54,06 | 415 | 1840 | 45 | M12x1,25 | 19 | QUARANTA | 7x16 | 16,00 | 7,00 | W0185020054 | 1 | S | 20100928 | 20101028 | 4x100 |  | 37 | 81710486 | S | DST20B | N |  |  | KBA |  | DK | YES |  |  | K | KBA (ABE+VB) | 2 | Mods can be necessary to car | 195/45 R16---TCOMBI-195/50 R16---TCOMBI-205/45 R16---TCOMBI-215/40 R16---TCOMBI-215/45 R16--- | AfterMarket OZ | MAX 615 KG | MATT BLACK + DIAMOND-CUT | Via Veneto | 8027529054361 | OZ | 9,90 |  |  | Serie S - ext.diam.68 mm | 540x540x260 | 1 | 067-068 | e4*2001/116*0102*.. | bar: Area 1
SUZUKI | SWIFT | SWIFT AWD | EZ | 05/2005 | 09/2010 | 4x100 | 54,06 | 415 | 1840 | 45 | M12x1,25 | 19 | QUARANTA | 7x16 | 16,00 | 7,00 | W0185020154 | 1 | S | 20100928 | 20101028 | 4x100 |  | 42 | 81710486 | S | DST20B | N |  |  | KBA |  | DK | YES |  |  | K | KBA (ABE+VB) | 1 | No car modifications required | 195/45 R16---TCOMBI-195/50 R16---TCOMBI-205/45 R16---TCOMBI-215/40 R16---TCOMBI-215/45 R16--- | AfterMarket OZ | MAX 615 KG | MATT BLACK + DIAMOND-CUT | Via Veneto | 8027529053685 | OZ | 9,79 |  |  | Serie S - ext.diam.68 mm | 540x540x260 | 1 | 067-068 | e4*2001/116*0102*.. | bar: Area 1
SUZUKI | SWIFT | SWIFT AWD | EZ | 05/2005 | 09/2010 | 4x100 | 54,06 | 415 | 1840 | 45 | M12x1,25 | 19 | SUPERTURISMO GT | 7x16 | 16,00 | 7,00 | W0167020079 | 1 | S | 20080624 | 20080724 | 4x100 |  | 37 | 81710100 | S | D2 | N | LD12 |  | KBA | VIA | DK | YES |  |  | K | KBA (ABE+VB) | 2 | Mods can be necessary to car | 195/45 R16---TCOMBI-195/50 R16---TCOMBI-205/45 R16---TCOMBI-215/40 R16---TCOMBI-215/45 R16--- | AfterMarket OZ | MAX 600 KG | MATT BLACK + RED LETTERING | Racing | 8027529000443 | OZ | 10,68 |  |  | Serie S - ext.diam.68 mm | 480x480x255 | 1 | 067-068 | e4*2001/116*0102*.. | bar: Area 1
SUZUKI | SWIFT | SWIFT AWD | EZ | 05/2005 | 09/2010 | 4x100 | 54,06 | 415 | 1840 | 45 | M12x1,25 | 19 | SUPERTURISMO GT | 7x16 | 16,00 | 7,00 | W0167020082 | 1 | S | 20070313 | 20070412 | 4x100 |  | 37 | 81710100 | S | D2 | N | LD12 |  | KBA | VIA | DK | YES |  |  | K | KBA (ABE+VB) | 2 | Mods can be necessary to car | 195/45 R16---TCOMBI-195/50 R16---TCOMBI-205/45 R16---TCOMBI-215/40 R16---TCOMBI-215/45 R16--- | AfterMarket OZ | MAX 600 KG | RACE SILVER + BLACK LETTERING | Racing | 8027529000450 | OZ | 10,68 |  |  | Serie S - ext.diam.68 mm | 480x480x255 | 1 | 067-068 | e4*2001/116*0102*.. | bar: Area 1
SUZUKI | SWIFT | SWIFT AWD | EZ | 05/2005 | 09/2010 | 4x100 | 54,06 | 415 | 1840 | 45 | M12x1,25 | 19 | SUPERTURISMO GT | 7x16 | 16,00 | 7,00 | W0167020182 | 1 | S | 20070313 | 20070412 | 4x100 |  | 42 | 81710100 | S | D2 | N | LD12 |  | KBA | VIA | DK | YES |  |  | K | KBA (ABE+VB) | 1 | No car modifications required | 195/45 R16---TCOMBI-195/50 R16---TCOMBI-205/45 R16---TCOMBI-215/40 R16---TCOMBI-215/45 R16--- | AfterMarket OZ | MAX 600 KG | RACE SILVER + BLACK LETTERING | Racing | 8027529000474 | OZ | 10,68 |  |  | Serie S - ext.diam.68 mm | 480x480x255 | 1 | 067-068 | e4*2001/116*0102*.. | bar: Area 1
SUZUKI | SWIFT | SWIFT AWD | EZ | 05/2005 | 09/2010 | 4x100 | 54,06 | 415 | 1840 | 45 | M12x1,25 | 19 | SUPERTURISMO GT | 7x16 | 16,00 | 7,00 | W01895200P5 | 1 |  |  |  | 4x100 |  | 37 | 81710100 | S | D2 | N | LD12 |  | KBA |  | DK | YES |  |  | K | KBA (ABE+VB) | 2 | Mods can be necessary to car | 195/45 R16---TCOMBI-195/50 R16---TCOMBI-205/45 R16---TCOMBI-215/40 R16---TCOMBI-215/45 R16--- | AfterMarket OZ | MAX 615 KG | GRIGIO CORSA+BLACK LETTERING | Racing | 8027529080315 | OZ | 10,27 |  |  | Serie S - ext.diam.68 mm | 480x480x248 | 1 | 067-068 | e4*2001/116*0102*.. | bar: Area 1
SUZUKI | SWIFT | SWIFT AWD | EZ | 05/2005 | 09/2010 | 4x100 | 54,06 | 415 | 1840 | 45 | M12x1,25 | 19 | SUPERTURISMO GT | 7x16 | 16,00 | 7,00 | W0189520079 | 1 |  |  |  | 4x100 |  | 37 | 81710100 | S | D2 | N | LD12 |  | KBA |  | DK | YES |  |  | K | KBA (ABE+VB) | 2 | Mods can be necessary to car | 195/45 R16---TCOMBI-195/50 R16---TCOMBI-205/45 R16---TCOMBI-215/40 R16---TCOMBI-215/45 R16--- | AfterMarket OZ | MAX 615 KG | MATT BLACK + RED LETTERING | Racing | 8027529080322 | OZ | 10,27 |  |  | Serie S - ext.diam.68 mm | 480x480x248 | 1 | 067-068 | e4*2001/116*0102*.. | bar: Area 1
SUZUKI | SWIFT | SWIFT AWD | EZ | 05/2005 | 09/2010 | 4x100 | 54,06 | 415 | 1840 | 45 | M12x1,25 | 19 | SUPERTURISMO GT | 7x16 | 16,00 | 7,00 | W01895201P5 | 1 |  |  |  | 4x100 |  | 42 | 81710100 | S | D2 | N | LD12 |  | KBA |  | DK | YES |  |  | K | KBA (ABE+VB) | 1 | No car modifications required | 195/45 R16---TCOMBI-195/50 R16---TCOMBI-205/45 R16---TCOMBI-215/40 R16---TCOMBI-215/45 R16--- | AfterMarket OZ | MAX 615 KG | GRIGIO CORSA+BLACK LETTERING | Racing | 8027529080339 | OZ | 10,19 |  |  | Serie S - ext.diam.68 mm | 480x480x248 | 1 | 067-068 | e4*2001/116*0102*.. | bar: Area 1
SUZUKI | SWIFT | SWIFT AWD | EZ | 05/2005 | 09/2010 | 4x100 | 54,06 | 415 | 1840 | 45 | M12x1,25 | 19 | SUPERTURISMO GT | 7x16 | 16,00 | 7,00 | W0189520179 | 1 |  |  |  | 4x100 |  | 42 | 81710100 | S | D2 | N | LD12 |  | KBA |  | DK | YES |  |  | K | KBA (ABE+VB) | 1 | No car modifications required | 195/45 R16---TCOMBI-195/50 R16---TCOMBI-205/45 R16---TCOMBI-215/40 R16---TCOMBI-215/45 R16--- | AfterMarket OZ | MAX 615 KG | MATT BLACK + RED LETTERING | Racing | 8027529080346 | OZ | 10,19 |  |  | Serie S - ext.diam.68 mm | 480x480x248 | 1 | 067-068 | e4*2001/116*0102*.. | bar: Area 1
SUZUKI | SWIFT | SWIFT AWD | EZ | 05/2005 | 09/2010 | 4x100 | 54,06 | 415 | 1840 | 45 | M12x1,25 | 19 | SUPERTURISMO WRC | 7x16 | 16,00 | 7,00 | W0167020033 | 1 | S | 20070313 | 20070412 | 4x100 |  | 37 | 81710100 | S | D2 | N | LD12 |  | KBA | VIA | DK | YES |  |  | S | Strongness Certificate (PB) | 2 | Mods can be necessary to car | 195/45 R16---TCOMBI-195/50 R16---TCOMBI-205/45 R16---TCOMBI-215/40 R16---TCOMBI-215/45 R16--- | AfterMarket OZ | MAX 600 KG | WHITE + RED LETTERING | Racing | 8027529000436 | OZ | 10,68 |  |  | Serie S - ext.diam.68 mm | 480x480x255 | 1 | 067-068 | e4*2001/116*0102*.. | bar: Area 1
SUZUKI | SWIFT | SWIFT AWD | EZ | 05/2005 | 09/2010 | 4x100 | 54,06 | 415 | 1840 | 45 | M12x1,25 | 19 | SUPERTURISMO WRC | 7x16 | 16,00 | 7,00 | W0189520033 | 1 | S | 20121105 | 20121205 | 4x100 |  | 37 | 81710100 | S | D2 | N | LD12 |  | KBA |  | DK |  |  |  | K | KBA (ABE+VB) | 2 | Mods can be necessary to car | 195/45 R16---TCOMBI-195/50 R16---TCOMBI-205/45 R16---TCOMBI-215/40 R16---TCOMBI-215/45 R16--- | AfterMarket OZ | MAX 615 KG | WHITE + RED LETTERING | Racing | 8027529082340 | OZ | 10,27 |  |  | Serie S - ext.diam.68 mm | 480x480x248 | 1 | 067-068 | e4*2001/116*0102*.. | bar: Area 1
SUZUKI | SWIFT | SWIFT AWD | EZ | 05/2005 | 09/2010 | 4x100 | 54,06 | 415 | 1840 | 45 | M12x1,25 | 19 | SUPERTURISMO WRC | 7x16 | 16,00 | 7,00 | W0189520133 | 1 | S | 20121105 | 20121205 | 4x100 |  | 42 | 81710100 | S | D2 | N | LD12 |  | KBA |  | DK |  |  |  | K | KBA (ABE+VB) | 1 | No car modifications required | 195/45 R16---TCOMBI-195/50 R16---TCOMBI-205/45 R16---TCOMBI-215/40 R16---TCOMBI-215/45 R16--- | AfterMarket OZ | MAX 615 KG | WHITE + RED LETTERING | Racing | 8027529082357 | OZ | 10,19 |  |  | Serie S - ext.diam.68 mm | 480x480x248 | 1 | 067-068 | e4*2001/116*0102*.. | bar: Area 1
SUZUKI | SWIFT | SWIFT AWD | EZ | 05/2005 | 09/2010 | 4x100 | 54,06 | 415 | 1840 | 45 | M12x1,25 | 19 | ULTRALEGGERA | 7x16 | 16,00 | 7,00 | W01730200A53 | 1 | S | 20070313 | 20070412 | 4x100 |  | 37 | 81710100 | S | D2 | N | LD12 | TÜV |  |  | DK | YES |  |  | T | Teilegutachten (PB+VB) | 2 | Mods can be necessary to car | 195/45 R16---TCOMBI-195/50 R16---TCOMBI-205/45 R16---TCOMBI-215/40 R16---TCOMBI-215/45 R16--- | AfterMarket OZ | MAX 550 KG | MATT BLACK | Racing | 8027529002928 | OZ | 7,82 |  |  | Serie S - ext.diam.68 mm | 480x480x255 | 1 | 067-068 | e4*2001/116*0102*.. | bar: Area 1
SUZUKI | SWIFT | SWIFT AWD | EZ | 05/2005 | 09/2010 | 4x100 | 54,06 | 415 | 1840 | 45 | M12x1,25 | 19 | ULTRALEGGERA | 7x16 | 16,00 | 7,00 | W0173020022 | 1 | S | 20070313 | 20070412 | 4x100 |  | 37 | 81710100 | S | D2 | N | LD12 | TÜV |  |  | DK | YES |  |  | T | Teilegutachten (PB+VB) | 2 | Mods can be necessary to car | 195/45 R16---TCOMBI-195/50 R16---TCOMBI-205/45 R16---TCOMBI-215/40 R16---TCOMBI-215/45 R16--- | AfterMarket OZ | MAX 550 KG | MATT GRAPHIT SILVER | Racing | 8027529002935 | OZ | 7,82 |  |  | Serie S - ext.diam.68 mm | 480x480x255 | 1 | 067-068 | e4*2001/116*0102*.. | bar: Area 1
SUZUKI | SWIFT | SWIFT AWD | EZ | 05/2005 | 09/2010 | 4x100 | 54,06 | 415 | 1840 | 45 | M12x1,25 | 19 | ULTRALEGGERA | 7x16 | 16,00 | 7,00 | W0173020061 | 1 | S | 20070313 | 20070412 | 4x100 |  | 37 | 81710100 | S | D2 | N | LD12 | TÜV |  |  | DK | YES |  |  | T | Teilegutachten (PB+VB) | 2 | Mods can be necessary to car | 195/45 R16---TCOMBI-195/50 R16---TCOMBI-205/45 R16---TCOMBI-215/40 R16---TCOMBI-215/45 R16--- | AfterMarket OZ | MAX 550 KG | CHRYSTAL TITANIUM | Racing | 8027529002942 | OZ | 7,82 |  |  | Serie S - ext.diam.68 mm | 480x480x255 | 1 | 067-068 | e4*2001/116*0102*.. | bar: Area 1
SUZUKI | SWIFT | SWIFT AWD | EZ | 05/2005 | 09/2010 | 4x100 | 54,06 | 415 | 1840 | 45 | M12x1,25 | 19 | ADRENALINA | 7x17 | 17,00 | 7,00 | W8501320054 | 1 | S | 20080904 | 20081004 | 4x100 |  | 37 | 81710100 | S | D2 | N | LD12 |  | KBA |  | DK | YES |  |  | K | KBA (ABE+VB) | 2 | Mods can be necessary to car | 195/40 R17----205/40 R17----215/35 R17----215/40 R17--- | AfterMarket OZ | MAX 615 KG | MATT BLACK + DIAMOND-CUT | X-Line | 8027529034585 | OZ | 11,52 |  |  | Serie S - ext.diam.68 mm | 542x542x249 | 1 | 067-068 | e4*2001/116*0102*.. | bar: Area 1
SUZUKI | SWIFT | SWIFT AWD | EZ | 05/2005 | 09/2010 | 4x100 | 54,06 | 415 | 1840 | 45 | M12x1,25 | 19 | ADRENALINA | 7x17 | 17,00 | 7,00 | W8501320154 | 1 | S | 20080904 | 20081004 | 4x100 |  | 42 | 81710100 | S | D2 | N | LD12 |  | KBA |  | DK | YES |  |  | K | KBA (ABE+VB) | 1 | No car modifications required | 195/40 R17----205/40 R17----215/35 R17----215/40 R17--- | AfterMarket OZ | MAX 615 KG | MATT BLACK + DIAMOND-CUT | X-Line | 8027529034592 | OZ | 11,40 |  |  | Serie S - ext.diam.68 mm | 542x542x249 | 1 | 067-068 | e4*2001/116*0102*.. | bar: Area 1
SUZUKI | SWIFT | SWIFT AWD | EZ | 05/2005 | 09/2010 | 4x100 | 54,06 | 415 | 1840 | 45 | M12x1,25 | 19 | ALLEGGERITA HLT 4F | 7x17 | 17,00 | 7,00 | W01820200A66 | 1 | S | 20081210 | 20090109 | 4x100 |  | 37 | 81710100 | S | D2 | N | LD12 | TÜV |  |  | DK | YES |  |  | T | Teilegutachten (PB+VB) | 2 | Mods can be necessary to car | 195/40 R17----205/40 R17----215/35 R17----215/40 R17--- | AfterMarket OZ | MAX 500 KG | TITANIUM TECH | I-Tech | 8027529034899 | OZ | 7,96 |  |  | Serie S - ext.diam.68 mm | 540x540x260 | 1 | 067-068 | e4*2001/116*0102*.. | bar: Area 1
SUZUKI | SWIFT | SWIFT AWD | EZ | 05/2005 | 09/2010 | 4x100 | 54,06 | 415 | 1840 | 45 | M12x1,25 | 19 | ALLEGGERITA HLT 4F | 7x17 | 17,00 | 7,00 | W01820200P3 | 3 | S | 20121012 | 20121111 | 4x100 |  | 37 | 81710100 | S | D2 | N | LD12 | TÜV |  |  | DK | YES |  |  | T | Teilegutachten (PB+VB) | 2 | Mods can be necessary to car | 195/40 R17----205/40 R17----215/35 R17----215/40 R17--- | AfterMarket OZ | MAX 500 KG | ACID GREEN | I-Tech | 8027529080902 | OZ | 7,96 |  |  | Serie S - ext.diam.68 mm | 540x540x260 | 1 | 067-068 | e4*2001/116*0102*.. | bar: Area 1
SUZUKI | SWIFT | SWIFT AWD | EZ | 05/2005 | 09/2010 | 4x100 | 54,06 | 415 | 1840 | 45 | M12x1,25 | 19 | ALLEGGERITA HLT 4F | 7x17 | 17,00 | 7,00 | W0182020022 | 3 | S | 20081210 | 20090109 | 4x100 |  | 37 | 81710100 | S | D2 | N | LD12 | TÜV |  |  | DK | YES |  |  | T | Teilegutachten (PB+VB) | 2 | Mods can be necessary to car | 195/40 R17----205/40 R17----215/35 R17----215/40 R17--- | AfterMarket OZ | MAX 500 KG | MATT GRAPHIT SILVER | I-Tech | 8027529034943 | OZ | 7,96 |  |  | Serie S - ext.diam.68 mm | 540x540x260 | 1 | 067-068 | e4*2001/116*0102*.. | bar: Area 1
SUZUKI | SWIFT | SWIFT AWD | EZ | 05/2005 | 09/2010 | 4x100 | 54,06 | 415 | 1840 | 45 | M12x1,25 | 19 | ALLEGGERITA HLT 4F | 7x17 | 17,00 | 7,00 | W0182020030 | 3 | S | 20080918 | 20081018 | 4x100 |  | 37 | 81710100 | S | D2 | N | LD12 | TÜV |  |  | DK | YES |  |  | T | Teilegutachten (PB+VB) | 2 | Mods can be necessary to car | 195/40 R17----205/40 R17----215/35 R17----215/40 R17--- | AfterMarket OZ | MAX 500 KG | WHITE | I-Tech | 8027529031317 | OZ | 7,96 |  |  | Serie S - ext.diam.68 mm | 540x540x260 | 1 | 067-068 | e4*2001/116*0102*.. | bar: Area 1
SUZUKI | SWIFT | SWIFT AWD | EZ | 05/2005 | 09/2010 | 4x100 | 54,06 | 415 | 1840 | 45 | M12x1,25 | 19 | ALLEGGERITA HLT 4F | 7x17 | 17,00 | 7,00 | W0182020053 | 3 | S | 20080918 | 20081018 | 4x100 |  | 37 | 81710100 | S | D2 | N | LD12 | TÜV |  |  | DK | YES |  |  | T | Teilegutachten (PB+VB) | 2 | Mods can be necessary to car | 195/40 R17----205/40 R17----215/35 R17----215/40 R17--- | AfterMarket OZ | MAX 500 KG | MATT BLACK | I-Tech | 8027529031324 | OZ | 7,96 |  |  | Serie S - ext.diam.68 mm | 540x540x260 | 1 | 067-068 | e4*2001/116*0102*.. | bar: Area 1
SUZUKI | SWIFT | SWIFT AWD | EZ | 05/2005 | 09/2010 | 4x100 | 54,06 | 415 | 1840 | 45 | M12x1,25 | 19 | ALLEGGERITA HLT 4F | 7x17 | 17,00 | 7,00 | W0182020071 | 3 | S | 20080918 | 20081018 | 4x100 |  | 37 | 81710100 | S | D2 | N | LD12 | TÜV |  |  | DK | YES |  |  | T | Teilegutachten (PB+VB) | 2 | Mods can be necessary to car | 195/40 R17----205/40 R17----215/35 R17----215/40 R17--- | AfterMarket OZ | MAX 500 KG | ORANGE | I-Tech | 8027529031331 | OZ | 7,96 |  |  | Serie S - ext.diam.68 mm | 540x540x260 | 1 | 067-068 | e4*2001/116*0102*.. | bar: Area 1
SUZUKI | SWIFT | SWIFT AWD | EZ | 05/2005 | 09/2010 | 4x100 | 54,06 | 415 | 1840 | 45 | M12x1,25 | 19 | ALLEGGERITA HLT 4F | 7x17 | 17,00 | 7,00 | W0182020072 | 3 | S | 20080918 | 20081018 | 4x100 |  | 37 | 81710100 | S | D2 | N | LD12 | TÜV |  |  | DK | YES |  |  | T | Teilegutachten (PB+VB) | 2 | Mods can be necessary to car | 195/40 R17----205/40 R17----215/35 R17----215/40 R17--- | AfterMarket OZ | MAX 500 KG | MATT BLUE | I-Tech | 8027529031348 | OZ | 7,96 |  |  | Serie S - ext.diam.68 mm | 540x540x260 | 1 | 067-068 | e4*2001/116*0102*.. | bar: Area 1
SUZUKI | SWIFT | SWIFT AWD | EZ | 05/2005 | 09/2010 | 4x100 | 54,06 | 415 | 1840 | 45 | M12x1,25 | 19 | ALLEGGERITA HLT 4F | 7x17 | 17,00 | 7,00 | W0182020076 | 3 | S | 20081210 | 20090109 | 4x100 |  | 37 | 81710100 | S | D2 | N | LD12 | TÜV |  |  | DK | YES |  |  | T | Teilegutachten (PB+VB) | 2 | Mods can be necessary to car | 195/40 R17----205/40 R17----215/35 R17----215/40 R17--- | AfterMarket OZ | MAX 500 KG | RACE GOLD | I-Tech | 8027529034912 | OZ | 7,96 |  |  | Serie S - ext.diam.68 mm | 540x540x260 | 1 | 067-068 | e4*2001/116*0102*.. | bar: Area 1
SUZUKI | SWIFT | SWIFT AWD | EZ | 05/2005 | 09/2010 | 4x100 | 54,06 | 415 | 1840 | 45 | M12x1,25 | 19 | ALLEGGERITA HLT 4F | 7x17 | 17,00 | 7,00 | W0182020084 | 3 | S | 20080918 | 20081018 | 4x100 |  | 37 | 81710100 | S | D2 | N | LD12 | TÜV |  |  | DK | YES |  |  | T | Teilegutachten (PB+VB) | 2 | Mods can be necessary to car | 195/40 R17----205/40 R17----215/35 R17----215/40 R17--- | AfterMarket OZ | MAX 500 KG | RED | I-Tech | 8027529031355 | OZ | 7,96 |  |  | Serie S - ext.diam.68 mm | 540x540x260 | 1 | 067-068 | e4*2001/116*0102*.. | bar: Area 1
SUZUKI | SWIFT | SWIFT AWD | EZ | 05/2005 | 09/2010 | 4x100 | 54,06 | 415 | 1840 | 45 | M12x1,25 | 19 | ALLEGGERITA HLT 4F | 7x17 | 17,00 | 7,00 | W01820201A66 | 1 | S | 20081210 | 20090109 | 4x100 |  | 44 | 81710100 | S | D2 | N | LD12 | TÜV |  |  | DK | YES |  |  | T | Teilegutachten (PB+VB) | 1 | No car modifications required | 195/40 R17----205/40 R17----215/35 R17----215/40 R17--- | AfterMarket OZ | MAX 500 KG | TITANIUM TECH | I-Tech | 8027529034905 | OZ | 7,91 |  |  | Serie S - ext.diam.68 mm | 540x540x260 | 1 | 067-068 | e4*2001/116*0102*.. | bar: Area 1
SUZUKI | SWIFT | SWIFT AWD | EZ | 05/2005 | 09/2010 | 4x100 | 54,06 | 415 | 1840 | 45 | M12x1,25 | 19 | ALLEGGERITA HLT 4F | 7x17 | 17,00 | 7,00 | W01820201P3 | 3 | S | 20121012 | 20121111 | 4x100 |  | 44 | 81710100 | S | D2 | N | LD12 | TÜV |  |  | DK | YES |  |  | T | Teilegutachten (PB+VB) | 1 | No car modifications required | 195/40 R17----205/40 R17----215/35 R17----215/40 R17--- | AfterMarket OZ | MAX 500 KG | ACID GREEN | I-Tech | 8027529080896 | OZ | 7,91 |  |  | Serie S - ext.diam.68 mm | 540x540x260 | 1 | 067-068 | e4*2001/116*0102*.. | bar: Area 1
SUZUKI | SWIFT | SWIFT AWD | EZ | 05/2005 | 09/2010 | 4x100 | 54,06 | 415 | 1840 | 45 | M12x1,25 | 19 | ALLEGGERITA HLT 4F | 7x17 | 17,00 | 7,00 | W0182020122 | 3 | S | 20081210 | 20090109 | 4x100 |  | 44 | 81710100 | S | D2 | N | LD12 | TÜV |  |  | DK | YES |  |  | T | Teilegutachten (PB+VB) | 1 | No car modifications required | 195/40 R17----205/40 R17----215/35 R17----215/40 R17--- | AfterMarket OZ | MAX 500 KG | MATT GRAPHIT SILVER | I-Tech | 8027529034950 | OZ | 7,91 |  |  | Serie S - ext.diam.68 mm | 540x540x260 | 1 | 067-068 | e4*2001/116*0102*.. | bar: Area 1
SUZUKI | SWIFT | SWIFT AWD | EZ | 05/2005 | 09/2010 | 4x100 | 54,06 | 415 | 1840 | 45 | M12x1,25 | 19 | ALLEGGERITA HLT 4F | 7x17 | 17,00 | 7,00 | W0182020130 | 3 | S | 20080918 | 20081018 | 4x100 |  | 44 | 81710100 | S | D2 | N | LD12 | TÜV |  |  | DK | YES |  |  | T | Teilegutachten (PB+VB) | 1 | No car modifications required | 195/40 R17----205/40 R17----215/35 R17----215/40 R17--- | AfterMarket OZ | MAX 500 KG | WHITE | I-Tech | 8027529031362 | OZ | 7,91 |  |  | Serie S - ext.diam.68 mm | 540x540x260 | 1 | 067-068 | e4*2001/116*0102*.. | bar: Area 1
SUZUKI | SWIFT | SWIFT AWD | EZ | 05/2005 | 09/2010 | 4x100 | 54,06 | 415 | 1840 | 45 | M12x1,25 | 19 | ALLEGGERITA HLT 4F | 7x17 | 17,00 | 7,00 | W0182020153 | 3 | S | 20080918 | 20081018 | 4x100 |  | 44 | 81710100 | S | D2 | N | LD12 | TÜV |  |  | DK | YES |  |  | T | Teilegutachten (PB+VB) | 1 | No car modifications required | 195/40 R17----205/40 R17----215/35 R17----215/40 R17--- | AfterMarket OZ | MAX 500 KG | MATT BLACK | I-Tech | 8027529031379 | OZ | 7,91 |  |  | Serie S - ext.diam.68 mm | 540x540x260 | 1 | 067-068 | e4*2001/116*0102*.. | bar: Area 1
SUZUKI | SWIFT | SWIFT AWD | EZ | 05/2005 | 09/2010 | 4x100 | 54,06 | 415 | 1840 | 45 | M12x1,25 | 19 | ALLEGGERITA HLT 4F | 7x17 | 17,00 | 7,00 | W0182020171 | 3 | S | 20080924 | 20081024 | 4x100 |  | 44 | 81710100 | S | D2 | N | LD12 | TÜV |  |  | DK | YES |  |  | T | Teilegutachten (PB+VB) | 1 | No car modifications required | 195/40 R17----205/40 R17----215/35 R17----215/40 R17--- | AfterMarket OZ | MAX 500 KG | ORANGE | I-Tech | 8027529031386 | OZ | 7,91 |  |  | Serie S - ext.diam.68 mm | 540x540x260 | 1 | 067-068 | e4*2001/116*0102*.. | bar: Area 1
SUZUKI | SWIFT | SWIFT AWD | EZ | 05/2005 | 09/2010 | 4x100 | 54,06 | 415 | 1840 | 45 | M12x1,25 | 19 | ALLEGGERITA HLT 4F | 7x17 | 17,00 | 7,00 | W0182020172 | 3 | S | 20080924 | 20081024 | 4x100 |  | 44 | 81710100 | S | D2 | N | LD12 | TÜV |  |  | DK | YES |  |  | T | Teilegutachten (PB+VB) | 1 | No car modifications required | 195/40 R17----205/40 R17----215/35 R17----215/40 R17--- | AfterMarket OZ | MAX 500 KG | MATT BLUE | I-Tech | 8027529031393 | OZ | 7,91 |  |  | Serie S - ext.diam.68 mm | 540x540x260 | 1 | 067-068 | e4*2001/116*0102*.. | bar: Area 1
SUZUKI | SWIFT | SWIFT AWD | EZ | 05/2005 | 09/2010 | 4x100 | 54,06 | 415 | 1840 | 45 | M12x1,25 | 19 | ALLEGGERITA HLT 4F | 7x17 | 17,00 | 7,00 | W0182020176 | 3 | S | 20081210 | 20090109 | 4x100 |  | 44 | 81710100 | S | D2 | N | LD12 | TÜV |  |  | DK | YES |  |  | T | Teilegutachten (PB+VB) | 1 | No car modifications required | 195/40 R17----205/40 R17----215/35 R17----215/40 R17--- | AfterMarket OZ | MAX 500 KG | RACE GOLD | I-Tech | 8027529034929 | OZ | 7,91 |  |  | Serie S - ext.diam.68 mm | 540x540x260 | 1 | 067-068 | e4*2001/116*0102*.. | bar: Area 1
SUZUKI | SWIFT | SWIFT AWD | EZ | 05/2005 | 09/2010 | 4x100 | 54,06 | 415 | 1840 | 45 | M12x1,25 | 19 | ALLEGGERITA HLT 4F | 7x17 | 17,00 | 7,00 | W0182020184 | 3 | S | 20080918 | 20081018 | 4x100 |  | 44 | 81710100 | S | D2 | N | LD12 | TÜV |  |  | DK | YES |  |  | T | Teilegutachten (PB+VB) | 1 | No car modifications required | 195/40 R17----205/40 R17----215/35 R17----215/40 R17--- | AfterMarket OZ | MAX 500 KG | RED | I-Tech | 8027529031409 | OZ | 7,91 |  |  | Serie S - ext.diam.68 mm | 540x540x260 | 1 | 067-068 | e4*2001/116*0102*.. | bar: Area 1
SUZUKI | SWIFT | SWIFT AWD | EZ | 05/2005 | 09/2010 | 4x100 | 54,06 | 415 | 1840 | 45 | M12x1,25 | 19 | DAVID | 7x17 | 17,00 | 7,00 | W01873201N5 | 1 |  |  |  | 4x100 |  | 37 | 81710486 | S | DST20B | N |  |  |  |  | DK | YES |  |  |  |  | 2 | Mods can be necessary to car | 195/40 R17----205/40 R17----215/35 R17----215/40 R17--- | AfterMarket OZ | MAX 615 KG | MATT GRAPHITE DIAMOND CUT | Via Veneto | 8027529052756 | OZ | 11,13 |  |  | Serie S - ext.diam.68 mm | 540x540x248 | 1 | 067-068 | e4*2001/116*0102*.. | bar: Area 1
SUZUKI | SWIFT | SWIFT AWD | EZ | 05/2005 | 09/2010 | 4x100 | 54,06 | 415 | 1840 | 45 | M12x1,25 | 19 | DAVID | 7x17 | 17,00 | 7,00 | W01873202N5 | 1 |  |  |  | 4x100 |  | 42 | 81710486 | S | DST20B | N |  |  | KBA |  | DK | YES |  |  |  |  | 1 | No car modifications required | 195/40 R17----205/40 R17----215/35 R17----215/40 R17--- | AfterMarket OZ | MAX 615 KG | MATT GRAPHITE DIAMOND CUT | Via Veneto | 8027529052763 | OZ | 11,13 |  |  | Serie S - ext.diam.68 mm | 540x540x248 | 1 | 067-068 | e4*2001/116*0102*.. | bar: Area 1
SUZUKI | SWIFT | SWIFT AWD | EZ | 05/2005 | 09/2010 | 4x100 | 54,06 | 415 | 1840 | 45 | M12x1,25 | 19 | EGO | 7x17 | 17,00 | 7,00 | W8505120154 | 1 | S | 20110726 | 20110825 | 4x100 |  | 37 | 81710486 | S | DST20B | N |  |  | KBA |  | DK | YES |  |  | K | KBA (ABE+VB) | 2 | Mods can be necessary to car | 195/40 R17----205/40 R17----215/35 R17----215/40 R17--- | AfterMarket OZ | MAX 615 KG | MATT BLACK + DIAMOND-CUT | X-Line | 8027529065794 | OZ | 8,30 |  |  | Serie S - ext.diam.68 mm | 542x542x249 | 1 | 067-068 | e4*2001/116*0102*.. | bar: Area 1
SUZUKI | SWIFT | SWIFT AWD | EZ | 05/2005 | 09/2010 | 4x100 | 54,06 | 415 | 1840 | 45 | M12x1,25 | 19 | EGO | 7x17 | 17,00 | 7,00 | W8505120254 | 1 | S | 20110726 | 20110825 | 4x100 |  | 42 | 81710486 | S | DST20B | N |  |  | KBA |  | DK | YES |  |  | K | KBA (ABE+VB) | 1 | No car modifications required | 195/40 R17----205/40 R17----215/35 R17----215/40 R17--- | AfterMarket OZ | MAX 615 KG | MATT BLACK + DIAMOND-CUT | X-Line | 8027529065800 | OZ | 8,30 |  |  | Serie S - ext.diam.68 mm | 542x542x249 | 1 | 067-068 | e4*2001/116*0102*.. | bar: Area 1
SUZUKI | SWIFT | SWIFT AWD | EZ | 05/2005 | 09/2010 | 4x100 | 54,06 | 415 | 1840 | 45 | M12x1,25 | 19 | ENERGY | 7x17 | 17,00 | 7,00 | W8500720054 | 1 | S | 20080904 | 20081004 | 4x100 |  | 37 | 81710100 | S | D2 | N | LD12 |  | KBA |  | DK | YES |  |  | K | KBA (ABE+VB) | 2 | Mods can be necessary to car | 195/40 R17----205/40 R17----215/35 R17----215/40 R17--- | AfterMarket OZ | MAX 615 KG | MATT BLACK + DIAMOND-CUT | X-Line | 8027529034318 | OZ | 11,80 |  |  | Serie S - ext.diam.68 mm | 542x542x249 | 1 | 067-068 | e4*2001/116*0102*.. | bar: Area 1
SUZUKI | SWIFT | SWIFT AWD | EZ | 05/2005 | 09/2010 | 4x100 | 54,06 | 415 | 1840 | 45 | M12x1,25 | 19 | ENERGY | 7x17 | 17,00 | 7,00 | W8500720154 | 1 | S | 20080904 | 20081004 | 4x100 |  | 42 | 81710100 | S | D2 | N | LD12 |  | KBA |  | DK | YES |  |  | K | KBA (ABE+VB) | 1 | No car modifications required | 195/40 R17----205/40 R17----215/35 R17----215/40 R17--- | AfterMarket OZ | MAX 615 KG | MATT BLACK + DIAMOND-CUT | X-Line | 8027529034325 | OZ | 11,70 |  |  | Serie S - ext.diam.68 mm | 542x542x249 | 1 | 067-068 | e4*2001/116*0102*.. | bar: Area 1
SUZUKI | SWIFT | SWIFT AWD | EZ | 05/2005 | 09/2010 | 4x100 | 54,06 | 415 | 1840 | 45 | M12x1,25 | 19 | ENVY | 7x17 | 17,00 | 7,00 | W8504320168 | 1 |  |  |  | 4x100 |  | 37 | 81710486 | S | DST20B | N |  |  | KBA |  | DK | YES |  |  | K | KBA (ABE+VB) | 2 | Mods can be necessary to car | 195/40 R17----205/40 R17----215/35 R17----215/40 R17--- | AfterMarket OZ | MAX 615 KG | MATT SILVER TECH DIAMOND CUT | X-Line | 8027529052947 | OZ | 8,30 |  |  | Serie S - ext.diam.68 mm | 542x542x249 | 1 | 067-068 | e4*2001/116*0102*.. | bar: Area 1
SUZUKI | SWIFT | SWIFT AWD | EZ | 05/2005 | 09/2010 | 4x100 | 54,06 | 415 | 1840 | 45 | M12x1,25 | 19 | ENVY | 7x17 | 17,00 | 7,00 | W8504320268 | 1 |  |  |  | 4x100 |  | 42 | 81710486 | S | DST20B | N |  |  | KBA |  | DK | YES |  |  | K | KBA (ABE+VB) | 1 | No car modifications required | 195/40 R17----205/40 R17----215/35 R17----215/40 R17--- | AfterMarket OZ | MAX 615 KG | MATT SILVER TECH DIAMOND CUT | X-Line | 8027529052978 | OZ | 8,30 |  |  | Serie S - ext.diam.68 mm | 542x542x249 | 1 | 067-068 | e4*2001/116*0102*.. | bar: Area 1
SUZUKI | SWIFT | SWIFT AWD | EZ | 05/2005 | 09/2010 | 4x100 | 54,06 | 415 | 1840 | 45 | M12x1,25 | 19 | ITALIA 150 4F | 7x17 | 17,00 | 7,00 | W01886201R4 | 1 | S | 20110914 | 20111014 | 4x100 |  | 37 | 81710486 | S | DST20B | N |  |  | KBA |  | DK | YES |  |  | K | KBA (ABE+VB) | 2 | Mods can be necessary to car | 195/40 R17----205/40 R17----215/35 R17----215/40 R17--- | AfterMarket OZ | MAX 615 KG | MATT RACE SILVER DIAMOND CUT | Racing | 8027529069563 | OZ | 9,63 |  |  | Serie S - ext.diam.68 mm | 540x540x248 | 1 | 067-068 | e4*2001/116*0102*.. | bar: Area 1
SUZUKI | SWIFT | SWIFT AWD | EZ | 05/2005 | 09/2010 | 4x100 | 54,06 | 415 | 1840 | 45 | M12x1,25 | 19 | ITALIA 150 4F | 7x17 | 17,00 | 7,00 | W0188620149 | 1 | S | 20110914 | 20111014 | 4x100 |  | 37 | 81710486 | S | DST20B | N |  |  | KBA |  | DK | YES |  |  | K | KBA (ABE+VB) | 2 | Mods can be necessary to car | 195/40 R17----205/40 R17----215/35 R17----215/40 R17--- | AfterMarket OZ | MAX 615 KG | MATT DARK GRAPHITE DIAMOND CUT | Racing | 8027529069556 | OZ | 9,63 |  |  | Serie S - ext.diam.68 mm | 540x540x248 | 1 | 067-068 | e4*2001/116*0102*.. | bar: Area 1
SUZUKI | SWIFT | SWIFT AWD | EZ | 05/2005 | 09/2010 | 4x100 | 54,06 | 415 | 1840 | 45 | M12x1,25 | 19 | ITALIA 150 4F | 7x17 | 17,00 | 7,00 | W01886202R4 | 1 | S | 20110914 | 20111014 | 4x100 |  | 42 | 81710486 | S | DST20B | N |  |  | KBA |  | DK | YES |  |  | K | KBA (ABE+VB) | 1 | No car modifications required | 195/40 R17----205/40 R17----215/35 R17----215/40 R17--- | AfterMarket OZ | MAX 615 KG | MATT RACE SILVER DIAMOND CUT | Racing | 8027529069587 | OZ | 9,63 |  |  | Serie S - ext.diam.68 mm | 540x540x248 | 1 | 067-068 | e4*2001/116*0102*.. | bar: Area 1
SUZUKI | SWIFT | SWIFT AWD | EZ | 05/2005 | 09/2010 | 4x100 | 54,06 | 415 | 1840 | 45 | M12x1,25 | 19 | ITALIA 150 4F | 7x17 | 17,00 | 7,00 | W0188620249 | 1 | S | 20110914 | 20111014 | 4x100 |  | 42 | 81710486 | S | DST20B | N |  |  | KBA |  | DK | YES |  |  | K | KBA (ABE+VB) | 1 | No car modifications required | 195/40 R17----205/40 R17----215/35 R17----215/40 R17--- | AfterMarket OZ | MAX 615 KG | MATT DARK GRAPHITE DIAMOND CUT | Racing | 8027529069570 | OZ | 9,63 |  |  | Serie S - ext.diam.68 mm | 540x540x248 | 1 | 067-068 | e4*2001/116*0102*.. | bar: Area 1
SUZUKI | SWIFT | SWIFT AWD | EZ | 05/2005 | 09/2010 | 4x100 | 54,06 | 415 | 1840 | 45 | M12x1,25 | 19 | LEGGENDA | 7x17 | 17,00 | 7,00 | W01872200A33 | 1 | S | 20110218 | 20110320 | 4x100 |  | 37 | 81710100 | S | D2 | N | LD12 |  | KBA |  | DK | YES |  |  | K | KBA (ABE+VB) | 2 | Mods can be necessary to car | 195/40 R17----205/40 R17----215/35 R17----215/40 R17--- | AfterMarket OZ | MAX 530 KG | WHITE + RED LETTERING | Racing | 8027529056594 | OZ | 9,38 |  |  | Serie S - ext.diam.68 mm | 540x540x248 | 1 | 067-068 | e4*2001/116*0102*.. | bar: Area 1
SUZUKI | SWIFT | SWIFT AWD | EZ | 05/2005 | 09/2010 | 4x100 | 54,06 | 415 | 1840 | 45 | M12x1,25 | 19 | LEGGENDA | 7x17 | 17,00 | 7,00 | W01872200N8 | 1 |  |  |  | 4x100 |  | 37 | 81710372 | S | B1 | N | LD12 |  | KBA |  | DK | YES |  |  | K | KBA (ABE+VB) | 2 | Mods can be necessary to car | 195/40 R17----205/40 R17----215/35 R17----215/40 R17--- | AfterMarket OZ | MAX 530 KG | MATT BLACK+WHITE LETTERING | Racing | 8027529057317 | OZ | 9,38 |  |  | Serie S - ext.diam.68 mm | 540x540x248 | 1 | 067-068 | e4*2001/116*0102*.. | bar: Area 1
SUZUKI | SWIFT | SWIFT AWD | EZ | 05/2005 | 09/2010 | 4x100 | 54,06 | 415 | 1840 | 45 | M12x1,25 | 19 | LEGGENDA | 7x17 | 17,00 | 7,00 | W01872201A33 | 1 | S | 20110218 | 20110320 | 4x100 |  | 42 | 81710100 | S | D2 | N | LD12 |  | KBA |  | DK | YES |  |  | K | KBA (ABE+VB) | 1 | No car modifications required | 195/40 R17----205/40 R17----215/35 R17----215/40 R17--- | AfterMarket OZ | MAX 530 KG | WHITE + RED LETTERING | Racing | 8027529056600 | OZ | 9,38 |  |  | Serie S - ext.diam.68 mm | 540x540x248 | 1 | 067-068 | e4*2001/116*0102*.. | bar: Area 1
SUZUKI | SWIFT | SWIFT AWD | EZ | 05/2005 | 09/2010 | 4x100 | 54,06 | 415 | 1840 | 45 | M12x1,25 | 19 | LEGGENDA | 7x17 | 17,00 | 7,00 | W01872201N8 | 1 | S | 20110307 | 20110406 | 4x100 |  | 42 | 81710100 | S | D2 | N | LD12 |  | KBA |  | DK | YES |  |  | K | KBA (ABE+VB) | 1 | No car modifications required | 195/40 R17----205/40 R17----215/35 R17----215/40 R17--- | AfterMarket OZ | MAX 530 KG | MATT BLACK+WHITE LETTERING | Racing | 8027529057256 | OZ | 9,38 |  |  | Serie S - ext.diam.68 mm | 540x540x248 | 1 | 067-068 | e4*2001/116*0102*.. | bar: Area 1
SUZUKI | SWIFT | SWIFT AWD | EZ | 05/2005 | 09/2010 | 4x100 | 54,06 | 415 | 1840 | 45 | M12x1,25 | 19 | LOUNGE 8 | 7x17 | 17,00 | 7,00 | W8503820054 | 1 |  |  |  | 4x100 |  | 37 | 81710100 | S | D2 | N | LD12 |  | KBA |  | DK | YES |  |  | K | KBA (ABE+VB) | 2 | Mods can be necessary to car | 195/40 R17----205/40 R17----215/35 R17----215/40 R17--- | AfterMarket OZ | MAX 615 KG | MATT BLACK + DIAMOND-CUT | X-Line | 8027529048131 | OZ | 8,30 |  |  | Serie S - ext.diam.68 mm | 542x542x249 | 1 | 067-068 | e4*2001/116*0102*.. | bar: Area 1
SUZUKI | SWIFT | SWIFT AWD | EZ | 05/2005 | 09/2010 | 4x100 | 54,06 | 415 | 1840 | 45 | M12x1,25 | 19 | LOUNGE 8 | 7x17 | 17,00 | 7,00 | W8503820075 | 1 |  |  |  | 4x100 |  | 37 | 81710100 | S | D2 | N | LD12 |  | KBA |  | DK | YES |  |  | K | KBA (ABE+VB) | 2 | Mods can be necessary to car | 195/40 R17----205/40 R17----215/35 R17----215/40 R17--- | AfterMarket OZ | MAX 615 KG | METAL SILVER + DIAMOND CUT | X-Line | 8027529048148 | OZ | 8,30 |  |  | Serie S - ext.diam.68 mm | 542x542x249 | 1 | 067-068 | e4*2001/116*0102*.. | bar: Area 1
SUZUKI | SWIFT | SWIFT AWD | EZ | 05/2005 | 09/2010 | 4x100 | 54,06 | 415 | 1840 | 45 | M12x1,25 | 19 | LOUNGE 8 | 7x17 | 17,00 | 7,00 | W8503820154 | 1 |  |  |  | 4x100 |  | 42 | 81710100 | S | D2 | N | LD12 |  | KBA |  | DK | YES |  |  | K | KBA (ABE+VB) | 1 | No car modifications required | 195/40 R17----205/40 R17----215/35 R17----215/40 R17--- | AfterMarket OZ | MAX 615 KG | MATT BLACK + DIAMOND-CUT | X-Line | 8027529048155 | OZ | 8,30 |  |  | Serie S - ext.diam.68 mm | 542x542x249 | 1 | 067-068 | e4*2001/116*0102*.. | bar: Area 1
SUZUKI | SWIFT | SWIFT AWD | EZ | 05/2005 | 09/2010 | 4x100 | 54,06 | 415 | 1840 | 45 | M12x1,25 | 19 | LOUNGE 8 | 7x17 | 17,00 | 7,00 | W8503820175 | 1 |  |  |  | 4x100 |  | 42 | 81710100 | S | D2 | N | LD12 |  | KBA |  | DK | YES |  |  | K | KBA (ABE+VB) | 1 | No car modifications required | 195/40 R17----205/40 R17----215/35 R17----215/40 R17--- | AfterMarket OZ | MAX 615 KG | METAL SILVER + DIAMOND CUT | X-Line | 8027529048162 | OZ | 8,30 |  |  | Serie S - ext.diam.68 mm | 542x542x249 | 1 | 067-068 | e4*2001/116*0102*.. | Area 2: OUT
SUZUKI | SWIFT | SWIFT AWD | EZ | 05/2005 | 09/2010 | 4x100 | 54,06 | 415 | 1840 | 45 | M12x1,25 | 19 | QUARANTA | 7x17 | 17,00 | 7,00 | W0186620054 | 1 |  |  |  | 4x100 |  | 37 | 81710486 | S | DST20B | N |  |  | KBA |  | DK | YES |  |  | K | KBA (ABE+VB) | 2 | Mods can be necessary to car | 195/40 R17----205/40 R17----215/35 R17----215/40 R17--- | AfterMarket OZ | MAX 570 KG | MATT BLACK + DIAMOND-CUT | Via Veneto | 8027529054675 | OZ | 11,14 |  |  | Serie S - ext.diam.68 mm | 540x540x260 | 1 | 067-068 | e4*2001/116*0102*.. | bar: Area 1
SUZUKI | SWIFT | SWIFT AWD | EZ | 05/2005 | 09/2010 | 4x100 | 54,06 | 415 | 1840 | 45 | M12x1,25 | 19 | QUARANTA | 7x17 | 17,00 | 7,00 | W0186620154 | 1 |  |  |  | 4x100 |  | 42 | 81710486 | S | DST20B | N |  |  | KBA |  | DK | YES |  |  | K | KBA (ABE+VB) | 1 | No car modifications required | 195/40 R17----205/40 R17----215/35 R17----215/40 R17--- | AfterMarket OZ | MAX 570 KG | MATT BLACK + DIAMOND-CUT | Via Veneto | 8027529054682 | OZ | 10,90 |  |  | Serie S - ext.diam.68 mm | 540x540x260 | 1 | 067-068 | e4*2001/116*0102*.. | bar: Area 1
SUZUKI | SWIFT | SWIFT AWD | EZ | 05/2005 | 09/2010 | 4x100 | 54,06 | 415 | 1840 | 45 | M12x1,25 | 19 | SUPERTURISMO GT | 7x17 | 17,00 | 7,00 | W01672250P5 | 1 | S | 20121012 | 20121111 | 4x100 |  | 40 | 81710100 | S | D2 | N | LD12 |  | KBA | VIA | DK | YES |  |  | K | KBA (ABE+VB) | 2 | Mods can be necessary to car | 195/40 R17----205/40 R17----215/35 R17----215/40 R17--- | AfterMarket OZ | MAX 605 KG | GRIGIO CORSA+BLACK LETTERING | Racing | 8027529081572 | OZ | 10,82 |  |  | Serie S - ext.diam.68 mm | 540x540x260 | 1 | 067-068 | e4*2001/116*0102*.. | bar: Area 1
SUZUKI | SWIFT | SWIFT AWD | EZ | 05/2005 | 09/2010 | 4x100 | 54,06 | 415 | 1840 | 45 | M12x1,25 | 19 | SUPERTURISMO GT | 7x17 | 17,00 | 7,00 | W0167225079 | 1 | S | 20080624 | 20080724 | 4x100 |  | 40 | 81710100 | S | D2 | N | LD12 |  | KBA | VIA | DK | YES |  |  | K | KBA (ABE+VB) | 2 | Mods can be necessary to car | 195/40 R17----205/40 R17----215/35 R17----215/40 R17--- | AfterMarket OZ | MAX 605 KG | MATT BLACK + RED LETTERING | Racing | 8027529000658 | OZ | 10,82 |  |  | Serie S - ext.diam.68 mm | 540x540x260 | 1 | 067-068 | e4*2001/116*0102*.. | bar: Area 1
SUZUKI | SWIFT | SWIFT AWD | EZ | 05/2005 | 09/2010 | 4x100 | 54,06 | 415 | 1840 | 45 | M12x1,25 | 19 | SUPERTURISMO GT | 7x17 | 17,00 | 7,00 | W0167225082 | 1 | S | 20070313 | 20070412 | 4x100 |  | 40 | 81710100 | S | D2 | N | LD12 |  |  | VIA | DK | YES |  |  |  |  | 2 | Mods can be necessary to car | 195/40 R17----205/40 R17----215/35 R17----215/40 R17--- | AfterMarket OZ | MAX 605 KG | RACE SILVER + BLACK LETTERING | Racing | 8027529000665 | OZ | 10,94 |  |  | Serie S - ext.diam.68 mm | 540x540x260 | 1 | 067-068 | e4*2001/116*0102*.. | bar: Area 1
SUZUKI | SWIFT | SWIFT AWD | EZ | 05/2005 | 09/2010 | 4x100 | 54,06 | 415 | 1840 | 45 | M12x1,25 | 19 | SUPERTURISMO GT | 7x17 | 17,00 | 7,00 | W01672251P5 | 1 | S | 20121012 | 20121111 | 4x100 |  | 44 | 81710100 | S | D2 | N | LD12 |  | KBA | VIA | DK | YES |  |  | K | KBA (ABE+VB) | 1 | No car modifications required | 195/40 R17----205/40 R17----215/35 R17----215/40 R17--- | AfterMarket OZ | MAX 605 KG | GRIGIO CORSA+BLACK LETTERING | Racing | 8027529081589 | OZ | 10,78 |  |  | Serie S - ext.diam.68 mm | 540x540x260 | 1 | 067-068 | e4*2001/116*0102*.. | bar: Area 1
SUZUKI | SWIFT | SWIFT AWD | EZ | 05/2005 | 09/2010 | 4x100 | 54,06 | 415 | 1840 | 45 | M12x1,25 | 19 | SUPERTURISMO GT | 7x17 | 17,00 | 7,00 | W0167225179 | 1 | S | 20080722 | 20080821 | 4x100 |  | 44 | 81710100 | S | D2 | N | LD12 |  | KBA | VIA | DK | YES |  |  | K | KBA (ABE+VB) | 1 | No car modifications required | 195/40 R17----205/40 R17----215/35 R17----215/40 R17--- | AfterMarket OZ | MAX 605 KG | MATT BLACK + RED LETTERING | Racing | 8027529000689 | OZ | 10,78 |  |  | Serie S - ext.diam.68 mm | 540x540x260 | 1 | 067-068 | e4*2001/116*0102*.. | bar: Area 1
SUZUKI | SWIFT | SWIFT AWD | EZ | 05/2005 | 09/2010 | 4x100 | 54,06 | 415 | 1840 | 45 | M12x1,25 | 19 | SUPERTURISMO GT | 7x17 | 17,00 | 7,00 | W0167225182 | 1 | S | 20070313 | 20070412 | 4x100 |  | 44 | 81710100 | S | D2 | N | LD12 |  | KBA | VIA | DK | YES |  |  | K | KBA (ABE+VB) | 1 | No car modifications required | 195/40 R17----205/40 R17----215/35 R17----215/40 R17--- | AfterMarket OZ | MAX 605 KG | RACE SILVER + BLACK LETTERING | Racing | 8027529000696 | OZ | 10,78 |  |  | Serie S - ext.diam.68 mm | 540x540x260 | 1 | 067-068 | e4*2001/116*0102*.. | bar: Area 1
SUZUKI | SWIFT | SWIFT AWD | EZ | 05/2005 | 09/2010 | 4x100 | 54,06 | 415 | 1840 | 45 | M12x1,25 | 19 | SUPERTURISMO LM | 7x17 | 17,00 | 7,00 | W0188020019 | 1 |  |  |  | 4x100 |  | 37 | 81710100 | S | D2 | N | LD12 |  | KBA |  | DK | YES |  |  | K | KBA (ABE+VB) | 2 | Mods can be necessary to car | 195/40 R17----205/40 R17----215/35 R17----215/40 R17--- | AfterMarket OZ | MAX 570 KG | MATT RACE SILVER + BLACK LETTERING | Racing | 8027529053074 | OZ | 9,92 |  |  | Serie S - ext.diam.68 mm | 540x540x248 | 1 | 067-068 | e4*2001/116*0102*.. | bar: Area 1
SUZUKI | SWIFT | SWIFT AWD | EZ | 05/2005 | 09/2010 | 4x100 | 54,06 | 415 | 1840 | 45 | M12x1,25 | 19 | SUPERTURISMO LM | 7x17 | 17,00 | 7,00 | W0188020046 | 1 |  |  |  | 4x100 |  | 37 | 81710100 | S | D2 | N | LD12 |  | KBA |  | DK | YES |  |  | K | KBA (ABE+VB) | 2 | Mods can be necessary to car | 195/40 R17----205/40 R17----215/35 R17----215/40 R17--- | AfterMarket OZ | MAX 570 KG | MATT GRAPHITE + SILVER LETTERING | Racing | 8027529053081 | OZ | 9,92 |  |  | Serie S - ext.diam.68 mm | 540x540x248 | 1 | 067-068 | e4*2001/116*0102*.. | bar: Area 1
SUZUKI | SWIFT | SWIFT AWD | EZ | 05/2005 | 09/2010 | 4x100 | 54,06 | 415 | 1840 | 45 | M12x1,25 | 19 | SUPERTURISMO LM | 7x17 | 17,00 | 7,00 | W0188020119 | 1 |  |  |  | 4x100 |  | 42 | 81710100 | S | D2 | N |  |  | KBA |  | DK | YES |  |  | K | KBA (ABE+VB) | 1 | No car modifications required | 195/40 R17----205/40 R17----215/35 R17----215/40 R17--- | AfterMarket OZ | MAX 570 KG | MATT RACE SILVER + BLACK LETTERING | Racing | 8027529053098 | OZ | 9,82 |  |  | Serie S - ext.diam.68 mm | 540x540x248 | 1 | 067-068 | e4*2001/116*0102*.. | bar: Area 1
SUZUKI | SWIFT | SWIFT AWD | EZ | 05/2005 | 09/2010 | 4x100 | 54,06 | 415 | 1840 | 45 | M12x1,25 | 19 | SUPERTURISMO LM | 7x17 | 17,00 | 7,00 | W0188020146 | 1 |  |  |  | 4x100 |  | 42 | 81710100 | S | D2 | N |  |  | KBA |  | DK | YES |  |  | K | KBA (ABE+VB) | 1 | No car modifications required | 195/40 R17----205/40 R17----215/35 R17----215/40 R17--- | AfterMarket OZ | MAX 570 KG | MATT GRAPHITE + SILVER LETTERING | Racing | 8027529053104 | OZ | 9,82 |  |  | Serie S - ext.diam.68 mm | 540x540x248 | 1 | 067-068 | e4*2001/116*0102*.. | bar: Area 1
SUZUKI | SWIFT | SWIFT AWD | EZ | 05/2005 | 09/2010 | 4x100 | 54,06 | 415 | 1840 | 45 | M12x1,25 | 19 | SUPERTURISMO WRC | 7x17 | 17,00 | 7,00 | W0167225033 | 1 | S | 20070313 | 20070412 | 4x100 |  | 40 | 81710100 | S | D2 | N | LD12 |  | KBA | VIA | DK | YES |  |  | K | KBA (ABE+VB) | 2 | Mods can be necessary to car | 195/40 R17----205/40 R17----215/35 R17----215/40 R17--- | AfterMarket OZ | MAX 605 KG | WHITE + RED LETTERING | Racing | 8027529000641 | OZ | 10,82 |  |  | Serie S - ext.diam.68 mm | 540x540x260 | 1 | 067-068 | e4*2001/116*0102*.. | bar: Area 1
SUZUKI | SWIFT | SWIFT AWD | EZ | 05/2005 | 09/2010 | 4x100 | 54,06 | 415 | 1840 | 45 | M12x1,25 | 19 | ULTRALEGGERA | 7x17 | 17,00 | 7,00 | W01709200A53 | 1 | S | 20070313 | 20070412 | 4x100 |  | 37 | 81710100 | S | D2 | N | LD12 | TÜV |  |  | DK | YES |  |  | T | Teilegutachten (PB+VB) | 2 | Mods can be necessary to car | 195/40 R17----205/40 R17----215/35 R17----215/40 R17--- | AfterMarket OZ | MAX 570 KG | MATT BLACK | Racing | 8027529001457 | OZ | 8,73 |  |  | Serie S - ext.diam.68 mm | 540x540x260 | 1 | 067-068 | e4*2001/116*0102*.. | bar: Area 1
SUZUKI | SWIFT | SWIFT AWD | EZ | 05/2005 | 09/2010 | 4x100 | 54,06 | 415 | 1840 | 45 | M12x1,25 | 19 | ULTRALEGGERA | 7x17 | 17,00 | 7,00 | W0170920022 | 1 | S | 20070313 | 20070412 | 4x100 |  | 37 | 81710100 | S | D2 | N | LD12 | TÜV |  |  | DK | YES |  |  | T | Teilegutachten (PB+VB) | 2 | Mods can be necessary to car | 195/40 R17----205/40 R17----215/35 R17----215/40 R17--- | AfterMarket OZ | MAX 570 KG | MATT GRAPHIT SILVER | Racing | 8027529001464 | OZ | 8,73 |  |  | Serie S - ext.diam.68 mm | 540x540x260 | 1 | 067-068 | e4*2001/116*0102*.. | bar: Area 1
SUZUKI | SWIFT | SWIFT AWD | EZ | 05/2005 | 09/2010 | 4x100 | 54,06 | 415 | 1840 | 45 | M12x1,25 | 19 | ULTRALEGGERA | 7x17 | 17,00 | 7,00 | W0170920030 | 1 | S | 20080902 | 20081002 | 4x100 |  | 37 | 81710100 | S | D2 | N | LD12 | TÜV |  |  | DK | YES |  |  | T | Teilegutachten (PB+VB) | 2 | Mods can be necessary to car | 195/40 R17----205/40 R17----215/35 R17----215/40 R17--- | AfterMarket OZ | MAX 570 KG | WHITE | Racing | 8027529001471 | OZ | 8,73 |  |  | Serie S - ext.diam.68 mm | 540x540x260 | 1 | 067-068 | e4*2001/116*0102*.. | bar: Area 1
SUZUKI | SWIFT | SWIFT AWD | EZ | 05/2005 | 09/2010 | 4x100 | 54,06 | 415 | 1840 | 45 | M12x1,25 | 19 | ULTRALEGGERA | 7x17 | 17,00 | 7,00 | W0170920061 | 1 | S | 20070313 | 20070412 | 4x100 |  | 37 | 81710100 | S | D2 | N | LD12 | TÜV |  |  | DK | YES |  |  | T | Teilegutachten (PB+VB) | 2 | Mods can be necessary to car | 195/40 R17----205/40 R17----215/35 R17----215/40 R17--- | AfterMarket OZ | MAX 570 KG | CHRYSTAL TITANIUM | Racing | 8027529001488 | OZ | 8,73 |  |  | Serie S - ext.diam.68 mm | 540x540x260 | 1 | 067-068 | e4*2001/116*0102*.. | bar: Area 1
SUZUKI | SWIFT | SWIFT AWD | EZ | 05/2005 | 09/2010 | 4x100 | 54,06 | 415 | 1840 | 45 | M12x1,25 | 19 | ULTRALEGGERA | 7x17 | 17,00 | 7,00 | W0170920153 | 1 | S | 20100330 | 20100429 | 4x100 |  | 44 | 81710100 | S | D2 | N | LD12 | TÜV |  |  | DK | YES |  |  | S | Strongness Certificate (PB) | 1 | No car modifications required | 195/40 R17----205/40 R17----215/35 R17----215/40 R17--- | AfterMarket OZ | MAX 570 KG | MATT BLACK | Racing | 8027529049350 | OZ | 8,60 |  |  | Serie S - ext.diam.68 mm | 540x540x260 | 1 | 067-068 | e4*2001/116*0102*.. | bar: Area 1
SUZUKI | SWIFT | SWIFT AWD | EZ | 05/2005 | 09/2010 | 4x100 | 54,06 | 415 | 1840 | 45 | M12x1,25 | 19 | ULTRALEGGERA | 7x17 | 17,00 | 7,00 | W0170920161 | 1 | S | 20070313 | 20070412 | 4x100 |  | 44 | 81710100 | S | D2 | N | LD12 | TÜV |  |  | DK | YES |  |  | S | Strongness Certificate (PB) | 1 | No car modifications required | 195/40 R17----205/40 R17----215/35 R17----215/40 R17--- | AfterMarket OZ | MAX 570 KG | CHRYSTAL TITANIUM | Racing | 8027529001501 | OZ | 8,60 |  |  | Serie S - ext.diam.68 mm | 540x540x260 | 1 | 067-068 | e4*2001/116*0102*.. | bar: Area 1
SUZUKI | SWIFT | SWIFT AWD | EZ | 05/2005 | 09/2010 | 4x100 | 54,06 | 415 | 1840 | 45 | M12x1,25 | 19 | WAVE | 7x17 | 17,00 | 7,00 | W8501620054 | 1 |  |  |  | 4x100 |  | 37 | 81710100 | S | D2 | N | LD12 |  |  |  | DK | YES |  |  | S | Strongness Certificate (PB) | 2 | Mods can be necessary to car | 195/40 R17----205/40 R17----215/35 R17----215/40 R17--- | AfterMarket OZ | MAX 615 KG | MATT BLACK + DIAMOND-CUT | X-Line | 8027529045581 | OZ | 11,11 |  |  | Serie S - ext.diam.68 mm | 542x542x249 | 1 | 067-068 | e4*2001/116*0102*.. | bar: Area 1
SUZUKI | SWIFT | SWIFT AWD | EZ | 05/2005 | 09/2010 | 4x100 | 54,06 | 415 | 1840 | 45 | M12x1,25 | 19 | WAVE | 7x17 | 17,00 | 7,00 | W8501620154 | 1 |  |  |  | 4x100 |  | 42 | 81710100 | S | D2 | N | LD12 |  | KBA |  | DK | YES |  |  | S | Strongness Certificate (PB) | 1 | No car modifications required | 195/40 R17----205/40 R17----215/35 R17----215/40 R17--- | AfterMarket OZ | MAX 615 KG | MATT BLACK + DIAMOND-CUT | X-Line | 8027529045598 | OZ | 11,51 |  |  | Serie S - ext.diam.68 mm | 542x542x249 | 1 | 067-068 | e4*2001/116*0102*.. | bar: Area 1
SUZUKI | SWIFT | SWIFT AWD | EZ | 05/2005 | 09/2010 | 4x100 | 54,06 | 415 | 1840 | 45 | M12x1,25 | 19 | SUPERTURISMO GT | 7x18 | 18,00 | 7,00 | W01686201P5 | 1 | S | 20121012 | 20121111 | 4x100 |  | 42 | 81710100 | S | D2 | N | LD12 |  | KBA | VIA | DK | YES |  |  | S | Strongness Certificate (PB) | 1 | No car modifications required | 205/35 R18----215/35 R18--- | AfterMarket OZ | MAX 650 KG | GRIGIO CORSA+BLACK LETTERING | Racing | 8027529081718 | OZ | 12,80 |  |  | Serie S - ext.diam.68 mm | 570x570x255 | 1 | 067-068 | e4*2001/116*0102*.. | bar: Area 1
SUZUKI | SWIFT | SWIFT AWD | EZ | 05/2005 | 09/2010 | 4x100 | 54,06 | 415 | 1840 | 45 | M12x1,25 | 19 | SUPERTURISMO GT | 7x18 | 18,00 | 7,00 | W0168620179 | 1 | S | 20081008 | 20081107 | 4x100 |  | 42 | 81710100 | S | D2 | N | LD12 |  | KBA | VIA | DK | YES |  |  | S | Strongness Certificate (PB) | 1 | No car modifications required | 205/35 R18----215/35 R18--- | AfterMarket OZ | MAX 650 KG | MATT BLACK + RED LETTERING | Racing | 8027529001112 | OZ | 12,80 |  |  | Serie S - ext.diam.68 mm | 570x570x255 | 1 | 067-068 | e4*2001/116*0102*.. | bar: Area 1
SUZUKI | SWIFT | SWIFT AWD | EZ | 05/2005 | 09/2010 | 4x100 | 54,06 | 415 | 1840 | 45 | M12x1,25 | 19 | SUPERTURISMO GT | 7x18 | 18,00 | 7,00 | W0168620182 | 1 | S | 20070313 | 20070412 | 4x100 |  | 42 | 81710100 | S | D2 | N | LD12 |  | KBA | VIA | DK | YES |  |  | S | Strongness Certificate (PB) | 1 | No car modifications required | 205/35 R18----215/35 R18--- | AfterMarket OZ | MAX 650 KG | RACE SILVER + BLACK LETTERING | Racing | 8027529001129 | OZ | 11,89 |  |  | Serie S - ext.diam.68 mm | 570x570x255 | 1 | 067-068 | e4*2001/116*0102*.. | bar: Area 1
SUZUKI | SWIFT | SWIFT AWD | EZ | 05/2005 | 09/2010 | 4x100 | 54,06 | 415 | 1840 | 45 | M12x1,25 | 19 | SUPERTURISMO WRC | 7x18 | 18,00 | 7,00 | W0168620133 | 1 | S | 20070313 | 20070412 | 4x100 |  | 42 | 81710100 | S | D2 | N | LD12 |  | KBA | VIA | DK | YES |  |  | S | Strongness Certificate (PB) | 1 | No car modifications required | 205/35 R18----215/35 R18--- | AfterMarket OZ | MAX 650 KG | WHITE + RED LETTERING | Racing | 8027529001105 | OZ | 11,89 |  |  | Serie S - ext.diam.68 mm | 570x570x255 | 1 | 067-068 | e4*2001/116*0102*.. | bar: Area 1
SUZUKI | SWIFT | SWIFT AWD | EZ | 05/2005 | 09/2010 | 4x100 | 54,06 | 415 | 1840 | 45 | M12x1,25 | 19 | ULTRALEGGERA | 7x18 | 18,00 | 7,00 | W0171120061 | 1 | S | 20070313 | 20070412 | 4x100 |  | 38 | 81710100 | S | D2 | N | LD12 | TÜV |  |  | DK | YES |  |  | S | Strongness Certificate (PB) | 2 | Mods can be necessary to car | 205/35 R18----215/35 R18--- | AfterMarket OZ | MAX 580 KG | CHRYSTAL TITANIUM | Racing | 8027529001754 | OZ | 9,35 |  |  | Serie S - ext.diam.68 mm | 570x570x255 | 1 | 067-068 | e4*2001/116*0102*.. | bar: Area 1
SUZUKI | SWIFT | SWIFT AWD | EZ | 05/2005 | 09/2010 | 4x100 | 54,06 | 415 | 1840 | 45 | M12x1,25 | 19 | ULTRALEGGERA | 7x18 | 18,00 | 7,00 | W0171120153 | 1 | S | 20070313 | 20070412 | 4x100 |  | 42 | 81710100 | S | D2 | N | LD12 | TÜV |  |  | DK | YES |  |  | S | Strongness Certificate (PB) | 1 | No car modifications required | 205/35 R18----215/35 R18--- | AfterMarket OZ | MAX 540 KG | MATT BLACK | Racing | 8027529001761 | OZ | 9,19 |  |  | Serie S - ext.diam.68 mm | 570x570x255 | 1 | 067-068 | e4*2001/116*0102*.. | bar: Area 1
SUZUKI | SWIFT | SWIFT AWD | EZ | 05/2005 | 09/2010 | 4x100 | 54,06 | 415 | 1840 | 45 | M12x1,25 | 19 | ULTRALEGGERA | 7x18 | 18,00 | 7,00 | W0171120161 | 1 | S | 20070313 | 20070412 | 4x100 |  | 42 | 81710100 | S | D2 | N | LD12 | TÜV |  |  | DK | YES |  |  | S | Strongness Certificate (PB) | 1 | No car modifications required | 205/35 R18----215/35 R18--- | AfterMarket OZ | MAX 540 KG | CHRYSTAL TITANIUM | Racing | 8027529001778 | OZ | 9,19 |  |  | Serie S - ext.diam.68 mm | 570x570x255 | 1 | 067-068 | e4*2001/116*0102*.. | bar: Area 1
SUZUKI | SWIFT | SWIFT NZ | NZ | 09/2010 |  | 4x100 | 54,06 | 425 |  | 45 | M12x1,50 | 17 | ADRENALINA | 6½x15 | 15,00 | 6,50 | W8501020054 | 1 | S | 20101126 | 20101226 | 4x100 |  | 37 | 81710416 | S | B12 | B |  |  | KBA |  | DK | YES |  |  | K | KBA (ABE+VB) | 2 | Mods can be necessary to car | 175/65 R15----185/60 R15----195/55 R15----195/60 R15--- | AfterMarket OZ | MAX 615 KG | MATT BLACK + DIAMOND-CUT | X-Line | 8027529034462 | OZ | 9,20 |  |  | Serie S - ext.diam.68 mm | 486x486x236 | 1 | 055-069 | e4*207/46*0155*.. | bar: Area 1
SUZUKI | SWIFT | SWIFT NZ | NZ | 09/2010 |  | 4x100 | 54,06 | 425 |  | 45 | M12x1,50 | 17 | ADRENALINA | 6½x15 | 15,00 | 6,50 | W8501020154 | 1 | S | 20101126 | 20101226 | 4x100 |  | 42 | 81710416 | S | B12 | B |  |  | KBA |  | DK | YES |  |  | K | KBA (ABE+VB) | 1 | No car modifications required | 175/65 R15----185/60 R15----195/55 R15----195/60 R15--- | AfterMarket OZ | MAX 530 KG | MATT BLACK + DIAMOND-CUT | X-Line | 8027529042818 | OZ | 9,20 |  |  | Serie S - ext.diam.68 mm | 486x486x236 | 1 | 055-069 | e4*207/46*0155*.. | bar: Area 1
SUZUKI | SWIFT | SWIFT NZ | NZ | 09/2010 |  | 4x100 | 54,06 | 425 |  | 45 | M12x1,50 | 17 | EGO | 6½x15 | 15,00 | 6,50 | W8505320154 | 1 |  |  |  | 4x100 |  | 37 | 81710466 | S | VST20A24 | B |  |  | KBA |  | DK | YES |  |  | K | KBA (ABE+VB) | 2 | Mods can be necessary to car | 175/65 R15----185/60 R15----195/55 R15----195/60 R15--- | AfterMarket OZ | MAX 615 KG | MATT BLACK + DIAMOND-CUT | X-Line | 8027529065916 | OZ | 8 |  |  | Serie S - ext.diam.68 mm | 486x486x236 | 1 | 055-069 | e4*207/46*0155*.. | bar: Area 1
SUZUKI | SWIFT | SWIFT NZ | NZ | 09/2010 |  | 4x100 | 54,06 | 425 |  | 45 | M12x1,50 | 17 | EGO | 6½x15 | 15,00 | 6,50 | W8505320254 | 1 |  |  |  | 4x100 |  | 42 | 81710466 | S | VST20A24 | B |  |  | KBA |  | DK | YES |  |  | K | KBA (ABE+VB) | 1 | No car modifications required | 175/65 R15----185/60 R15----195/55 R15----195/60 R15--- | AfterMarket OZ | MAX 510 KG | MATT BLACK + DIAMOND-CUT | X-Line | 8027529065923 | OZ | 8 |  |  | Serie S - ext.diam.68 mm | 486x486x236 | 1 | 055-069 | e4*207/46*0155*.. | bar: Area 1
SUZUKI | SWIFT | SWIFT NZ | NZ | 09/2010 |  | 4x100 | 54,06 | 425 |  | 45 | M12x1,50 | 17 | LOUNGE 8 | 6½x15 | 15,00 | 6,50 | W8503620054 | 1 | S | 20101126 | 20101226 | 4x100 |  | 37 | 81710416 | S | B12 | B |  |  | KBA |  | DK | YES |  |  | K | KBA (ABE+VB) | 2 | Mods can be necessary to car | 175/65 R15----185/60 R15----195/55 R15----195/60 R15--- | AfterMarket OZ | MAX 570 KG | MATT BLACK + DIAMOND-CUT | X-Line | 8027529047967 | OZ | 8 |  |  | Serie S - ext.diam.68 mm | 486x486x236 | 1 | 055-069 | e4*207/46*0155*.. | bar: Area 1
SUZUKI | SWIFT | SWIFT NZ | NZ | 09/2010 |  | 4x100 | 54,06 | 425 |  | 45 | M12x1,50 | 17 | LOUNGE 8 | 6½x15 | 15,00 | 6,50 | W8503620075 | 1 | S | 20101126 | 20101226 | 4x100 |  | 37 | 81710416 | S | B12 | B |  |  | KBA |  | DK | YES |  |  | K | KBA (ABE+VB) | 2 | Mods can be necessary to car | 175/65 R15----185/60 R15----195/55 R15----195/60 R15--- | AfterMarket OZ | MAX 570 KG | METAL SILVER + DIAMOND CUT | X-Line | 8027529047974 | OZ | 8 |  |  | Serie S - ext.diam.68 mm | 486x486x236 | 1 | 055-069 | e4*207/46*0155*.. | bar: Area 1
SUZUKI | SWIFT | SWIFT NZ | NZ | 09/2010 |  | 4x100 | 54,06 | 425 |  | 45 | M12x1,50 | 17 | SUPERTURISMO GT | 6½x15 | 15,00 | 6,50 | W0168220079 | 1 | S | 20101126 | 20101226 | 4x100 |  | 37 | 81710416 | S | B12 | B |  |  | KBA | VIA | DK | YES |  |  | K | KBA (ABE+VB) | 2 | Mods can be necessary to car | 175/65 R15----185/60 R15----195/55 R15----195/60 R15--- | AfterMarket OZ | MAX 550 KG | MATT BLACK + RED LETTERING | Racing | 8027529000993 | OZ | 9,57 |  |  | Serie S - ext.diam.68 mm | 430x430x235 | 1 | 055-069 | e4*207/46*0155*.. | bar: Area 1
SUZUKI | SWIFT | SWIFT NZ | NZ | 09/2010 |  | 4x100 | 54,06 | 425 |  | 45 | M12x1,50 | 17 | SUPERTURISMO GT | 6½x15 | 15,00 | 6,50 | W0168220082 | 1 | S | 20101126 | 20101226 | 4x100 |  | 37 | 81710416 | S | B12 | B |  |  | KBA | VIA | DK | YES |  |  | K | KBA (ABE+VB) | 2 | Mods can be necessary to car | 175/65 R15----185/60 R15----195/55 R15----195/60 R15--- | AfterMarket OZ | MAX 550 KG | RACE SILVER + BLACK LETTERING | Racing | 8027529001006 | OZ | 9,57 |  |  | Serie S - ext.diam.68 mm | 430x430x235 | 1 | 055-069 | e4*207/46*0155*.. | bar: Area 1
SUZUKI | SWIFT | SWIFT NZ | NZ | 09/2010 |  | 4x100 | 54,06 | 425 |  | 45 | M12x1,50 | 17 | SUPERTURISMO GT | 6½x15 | 15,00 | 6,50 | W0168220182 | 1 | S | 20101126 | 20101226 | 4x100 |  | 43 | 81710416 | S | B12 | B |  |  | KBA | VIA | DK | YES |  |  | K | KBA (ABE+VB) | 1 | No car modifications required | 175/65 R15----185/60 R15----195/55 R15----195/60 R15--- | AfterMarket OZ | MAX 550 KG | RACE SILVER + BLACK LETTERING | Racing | 8027529001020 | OZ | 9,99 |  |  | Serie S - ext.diam.68 mm | 430x430x235 | 1 | 055-069 | e4*207/46*0155*.. | bar: Area 1
SUZUKI | SWIFT | SWIFT NZ | NZ | 09/2010 |  | 4x100 | 54,06 | 425 |  | 45 | M12x1,50 | 17 | SUPERTURISMO GT | 6½x15 | 15,00 | 6,50 | W01905200P5 | 1 | S | 20121109 | 20121209 | 4x100 |  | 37 | 81710416 | S | B12 | B |  |  | KBA |  | DK | YES |  |  | K | KBA (ABE+VB) | 2 | Mods can be necessary to car | 175/65 R15----185/60 R15----195/55 R15----195/60 R15--- | AfterMarket OZ | MAX 550 KG | GRIGIO CORSA+BLACK LETTERING | Racing | 8027529083057 | OZ | 8,77 |  |  | Serie S - ext.diam.68 mm | 430x430x235 | 1 | 055-069 | e4*207/46*0155*.. | bar: Area 1
SUZUKI | SWIFT | SWIFT NZ | NZ | 09/2010 |  | 4x100 | 54,06 | 425 |  | 45 | M12x1,50 | 17 | SUPERTURISMO GT | 6½x15 | 15,00 | 6,50 | W0190520079 | 1 | S | 20121109 | 20121209 | 4x100 |  | 37 | 81710416 | S | B12 | B |  |  | KBA |  | DK | YES |  |  | K | KBA (ABE+VB) | 2 | Mods can be necessary to car | 175/65 R15----185/60 R15----195/55 R15----195/60 R15--- | AfterMarket OZ | MAX 550 KG | MATT BLACK + RED LETTERING | Racing | 8027529083064 | OZ | 8,77 |  |  | Serie S - ext.diam.68 mm | 430x430x235 | 1 | 055-069 | e4*207/46*0155*.. | bar: Area 1
SUZUKI | SWIFT | SWIFT NZ | NZ | 09/2010 |  | 4x100 | 54,06 | 425 |  | 45 | M12x1,50 | 17 | SUPERTURISMO GT | 6½x15 | 15,00 | 6,50 | W01905201P5 | 1 | S | 20121109 | 20121209 | 4x100 |  | 43 | 81710416 | S | B12 | B |  |  | KBA |  | DK | YES |  |  | K | KBA (ABE+VB) | 1 | No car modifications required | 175/65 R15----185/60 R15----195/55 R15----195/60 R15--- | AfterMarket OZ | MAX 550 KG | GRIGIO CORSA+BLACK LETTERING | Racing | 8027529083071 | OZ | 8,77 |  |  | Serie S - ext.diam.68 mm | 430x430x235 | 1 | 055-069 | e4*207/46*0155*.. | bar: Area 1
SUZUKI | SWIFT | SWIFT NZ | NZ | 09/2010 |  | 4x100 | 54,06 | 425 |  | 45 | M12x1,50 | 17 | SUPERTURISMO GT | 6½x15 | 15,00 | 6,50 | W0190520179 | 1 | S | 20121109 | 20121209 | 4x100 |  | 43 | 81710416 | S | B12 | B |  |  | KBA |  | DK | YES |  |  | K | KBA (ABE+VB) | 1 | No car modifications required | 175/65 R15----185/60 R15----195/55 R15----195/60 R15--- | AfterMarket OZ | MAX 550 KG | MATT BLACK + RED LETTERING | Racing | 8027529083088 | OZ | 8,77 |  |  | Serie S - ext.diam.68 mm | 430x430x235 | 1 | 055-069 | e4*207/46*0155*.. | bar: Area 1
SUZUKI | SWIFT | SWIFT NZ | NZ | 09/2010 |  | 4x100 | 54,06 | 425 |  | 45 | M12x1,50 | 17 | SUPERTURISMO WRC | 6½x15 | 15,00 | 6,50 | W0168220033 | 1 | S | 20101126 | 20101226 | 4x100 |  | 37 | 81710416 | S | B12 | B |  |  | KBA | VIA | DK | YES |  |  | K | KBA (ABE+VB) | 2 | Mods can be necessary to car | 175/65 R15----185/60 R15----195/55 R15----195/60 R15--- | AfterMarket OZ | MAX 550 KG | WHITE + RED LETTERING | Racing | 8027529000986 | OZ | 9,57 |  |  | Serie S - ext.diam.68 mm | 430x430x235 | 1 | 055-069 | e4*207/46*0155*.. | bar: Area 1
SUZUKI | SWIFT | SWIFT NZ | NZ | 09/2010 |  | 4x100 | 54,06 | 425 |  | 45 | M12x1,50 | 17 | SUPERTURISMO WRC | 6½x15 | 15,00 | 6,50 | W0168220133 | 1 | S | 20101126 | 20101226 | 4x100 |  | 43 | 81710416 | S | B12 | B |  |  | KBA | VIA | DK | YES |  |  | K | KBA (ABE+VB) | 1 | No car modifications required | 175/65 R15----185/60 R15----195/55 R15----195/60 R15--- | AfterMarket OZ | MAX 550 KG | WHITE + RED LETTERING | Racing | 8027529001013 | OZ | 9,99 |  |  | Serie S - ext.diam.68 mm | 430x430x235 | 1 | 055-069 | e4*207/46*0155*.. | bar: Area 1
SUZUKI | SWIFT | SWIFT NZ | NZ | 09/2010 |  | 4x100 | 54,06 | 425 |  | 45 | M12x1,50 | 17 | SUPERTURISMO WRC | 6½x15 | 15,00 | 6,50 | W0190520033 | 1 | S | 20121109 | 20121209 | 4x100 |  | 37 | 81710416 | S | B12 | B |  |  | KBA |  | DK | YES |  |  | K | KBA (ABE+VB) | 2 | Mods can be necessary to car | 175/65 R15----185/60 R15----195/55 R15----195/60 R15--- | AfterMarket OZ | MAX 550 KG | WHITE + RED LETTERING | Racing | 8027529083187 | OZ | 8,77 |  |  | Serie S - ext.diam.68 mm | 430x430x235 | 1 | 055-069 | e4*207/46*0155*.. | bar: Area 1
SUZUKI | SWIFT | SWIFT NZ | NZ | 09/2010 |  | 4x100 | 54,06 | 425 |  | 45 | M12x1,50 | 17 | SUPERTURISMO WRC | 6½x15 | 15,00 | 6,50 | W0190520133 | 1 | S | 20121109 | 20121209 | 4x100 |  | 43 | 81710416 | S | B12 | B |  |  | KBA |  | DK | YES |  |  | K | KBA (ABE+VB) | 1 | No car modifications required | 175/65 R15----185/60 R15----195/55 R15----195/60 R15--- | AfterMarket OZ | MAX 550 KG | WHITE + RED LETTERING | Racing | 8027529083194 | OZ | 8,77 |  |  | Serie S - ext.diam.68 mm | 430x430x235 | 1 | 055-069 | e4*207/46*0155*.. | bar: Area 1
SUZUKI | SWIFT | SWIFT NZ | NZ | 09/2010 |  | 4x100 | 54,06 | 425 |  | 45 | M12x1,50 | 17 | ENVY | 7x15 | 15,00 | 7,00 | W8504220168 | 1 |  |  |  | 4x100 |  | 37 | 81710466 | S | VST20A24 | B |  |  | KBA |  | DK | YES |  |  | K | KBA (ABE+VB) | 2 | Mods can be necessary to car |  | AfterMarket OZ | MAX 615 KG | MATT SILVER TECH DIAMOND CUT | X-Line | 8027529052817 | OZ | 8 |  |  | Serie S - ext.diam.68 mm | 486x486x249 | 1 | 055-069 | e4*207/46*0155*.. | bar: Area 1
SUZUKI | SWIFT | SWIFT NZ | NZ | 09/2010 |  | 4x100 | 54,06 | 425 |  | 45 | M12x1,50 | 17 | ADRENALINA | 7x16 | 16,00 | 7,00 | W8501120154 | 1 | S | 20101126 | 20101226 | 4x100 |  | 42 | 81710416 | S | B12 | B |  |  | KBA |  | DK | YES |  |  | K | KBA (ABE+VB) | 1 | No car modifications required | 195/45 R16----195/50 R16----205/45 R16----215/45 R16--- | AfterMarket OZ | MAX 615 KG | MATT BLACK + DIAMOND-CUT | X-Line | 8027529034509 | OZ | 10,50 |  |  | Serie S - ext.diam.68 mm | 511x511x249 | 1 | 055-069 | e4*207/46*0155*.. | bar: Area 1
SUZUKI | SWIFT | SWIFT NZ | NZ | 09/2010 |  | 4x100 | 54,06 | 425 |  | 45 | M12x1,50 | 17 | ALLEGGERITA HLT 4F | 7x16 | 16,00 | 7,00 | W01851201P3 | 3 | S | 20121012 | 20121111 | 4x100 |  | 42 | 81710416 | S | B12 | B |  | TÜV |  |  | DK | YES |  |  | T | Teilegutachten (PB+VB) | 1 | No car modifications required | 195/45 R16----195/50 R16----205/45 R16----215/45 R16--- | AfterMarket OZ | MAX 500 KG | ACID GREEN | I-Tech | 8027529080872 | OZ | 7,39 |  |  | Serie S - ext.diam.68 mm | 570x570x370 | 1 | 055-069 | e4*207/46*0155*.. | bar: Area 1
SUZUKI | SWIFT | SWIFT NZ | NZ | 09/2010 |  | 4x100 | 54,06 | 425 |  | 45 | M12x1,50 | 17 | ALLEGGERITA HLT 4F | 7x16 | 16,00 | 7,00 | W0185120122 | 3 | S | 20101126 | 20101226 | 4x100 |  | 42 | 81710416 | S | B12 | B |  | TÜV |  |  | DK | YES |  |  | T | Teilegutachten (PB+VB) | 1 | No car modifications required | 195/45 R16----195/50 R16----205/45 R16----215/45 R16--- | AfterMarket OZ | MAX 500 KG | MATT GRAPHIT SILVER | I-Tech | 8027529040753 | OZ | 7,39 |  |  | Serie S - ext.diam.68 mm | 570x570x370 | 1 | 055-069 | e4*207/46*0155*.. | bar: Area 1
SUZUKI | SWIFT | SWIFT NZ | NZ | 09/2010 |  | 4x100 | 54,06 | 425 |  | 45 | M12x1,50 | 17 | ALLEGGERITA HLT 4F | 7x16 | 16,00 | 7,00 | W0185120130 | 3 | S | 20101126 | 20101226 | 4x100 |  | 42 | 81710416 | S | B12 | B |  | TÜV |  |  | DK | YES |  |  | T | Teilegutachten (PB+VB) | 1 | No car modifications required | 195/45 R16----195/50 R16----205/45 R16----215/45 R16--- | AfterMarket OZ | MAX 500 KG | WHITE | I-Tech | 8027529040708 | OZ | 7,39 |  |  | Serie S - ext.diam.68 mm | 570x570x370 | 1 | 055-069 | e4*207/46*0155*.. | bar: Area 1
SUZUKI | SWIFT | SWIFT NZ | NZ | 09/2010 |  | 4x100 | 54,06 | 425 |  | 45 | M12x1,50 | 17 | ALLEGGERITA HLT 4F | 7x16 | 16,00 | 7,00 | W0185120153 | 3 | S | 20101126 | 20101226 | 4x100 |  | 42 | 81710416 | S | B12 | B |  | TÜV |  |  | DK | YES |  |  | T | Teilegutachten (PB+VB) | 1 | No car modifications required | 195/45 R16----195/50 R16----205/45 R16----215/45 R16--- | AfterMarket OZ | MAX 500 KG | MATT BLACK | I-Tech | 8027529040692 | OZ | 7,39 |  |  | Serie S - ext.diam.68 mm | 570x570x370 | 1 | 055-069 | e4*207/46*0155*.. | bar: Area 1
SUZUKI | SWIFT | SWIFT NZ | NZ | 09/2010 |  | 4x100 | 54,06 | 425 |  | 45 | M12x1,50 | 17 | ALLEGGERITA HLT 4F | 7x16 | 16,00 | 7,00 | W0185120166 | 1 | S | 20101126 | 20101226 | 4x100 |  | 42 | 81710416 | S | B12 | B |  | TÜV |  |  | DK | YES |  |  | T | Teilegutachten (PB+VB) | 1 | No car modifications required | 195/45 R16----195/50 R16----205/45 R16----215/45 R16--- | AfterMarket OZ | MAX 500 KG | TITANIUM TECH | I-Tech | 8027529040685 | OZ | 7,39 |  |  | Serie S - ext.diam.68 mm | 570x570x370 | 1 | 055-069 | e4*207/46*0155*.. | bar: Area 1
SUZUKI | SWIFT | SWIFT NZ | NZ | 09/2010 |  | 4x100 | 54,06 | 425 |  | 45 | M12x1,50 | 17 | ALLEGGERITA HLT 4F | 7x16 | 16,00 | 7,00 | W0185120171 | 3 | S | 20101126 | 20101226 | 4x100 |  | 42 | 81710416 | S | B12 | B |  | TÜV |  |  | DK | YES |  |  | T | Teilegutachten (PB+VB) | 1 | No car modifications required | 195/45 R16----195/50 R16----205/45 R16----215/45 R16--- | AfterMarket OZ | MAX 500 KG | ORANGE | I-Tech | 8027529040739 | OZ | 7,39 |  |  | Serie S - ext.diam.68 mm | 570x570x370 | 1 | 055-069 | e4*207/46*0155*.. | bar: Area 1
SUZUKI | SWIFT | SWIFT NZ | NZ | 09/2010 |  | 4x100 | 54,06 | 425 |  | 45 | M12x1,50 | 17 | ALLEGGERITA HLT 4F | 7x16 | 16,00 | 7,00 | W0185120172 | 3 | S | 20101126 | 20101226 | 4x100 |  | 42 | 81710416 | S | B12 | B |  | TÜV |  |  | DK | YES |  |  | T | Teilegutachten (PB+VB) | 1 | No car modifications required | 195/45 R16----195/50 R16----205/45 R16----215/45 R16--- | AfterMarket OZ | MAX 500 KG | MATT BLUE | I-Tech | 8027529040722 | OZ | 7,39 |  |  | Serie S - ext.diam.68 mm | 570x570x370 | 1 | 055-069 | e4*207/46*0155*.. | bar: Area 1
SUZUKI | SWIFT | SWIFT NZ | NZ | 09/2010 |  | 4x100 | 54,06 | 425 |  | 45 | M12x1,50 | 17 | ALLEGGERITA HLT 4F | 7x16 | 16,00 | 7,00 | W0185120176 | 3 | S | 20101126 | 20101226 | 4x100 |  | 42 | 81710416 | S | B12 | B |  | TÜV |  |  | DK | YES |  |  | T | Teilegutachten (PB+VB) | 1 | No car modifications required | 195/45 R16----195/50 R16----205/45 R16----215/45 R16--- | AfterMarket OZ | MAX 500 KG | RACE GOLD | I-Tech | 8027529040746 | OZ | 7,39 |  |  | Serie S - ext.diam.68 mm | 570x570x370 | 1 | 055-069 | e4*207/46*0155*.. | bar: Area 1
SUZUKI | SWIFT | SWIFT NZ | NZ | 09/2010 |  | 4x100 | 54,06 | 425 |  | 45 | M12x1,50 | 17 | ALLEGGERITA HLT 4F | 7x16 | 16,00 | 7,00 | W0185120184 | 3 | S | 20101126 | 20101226 | 4x100 |  | 42 | 81710416 | S | B12 | B |  | TÜV |  |  | DK | YES |  |  | T | Teilegutachten (PB+VB) | 1 | No car modifications required | 195/45 R16----195/50 R16----205/45 R16----215/45 R16--- | AfterMarket OZ | MAX 500 KG | RED | I-Tech | 8027529040715 | OZ | 7,39 |  |  | Serie S - ext.diam.68 mm | 570x570x370 | 1 | 055-069 | e4*207/46*0155*.. | bar: Area 1
SUZUKI | SWIFT | SWIFT NZ | NZ | 09/2010 |  | 4x100 | 54,06 | 425 |  | 45 | M12x1,50 | 17 | DAVID | 7x16 | 16,00 | 7,00 | W01874201N5 | 1 |  |  |  | 4x100 |  | 37 | 81710466 | S | VST20A24 | B |  |  | KBA |  | DK | YES |  |  | K | KBA (ABE+VB) | 2 | Mods can be necessary to car | 195/45 R16----195/50 R16----205/45 R16----215/45 R16--- | AfterMarket OZ | MAX 615 KG | MATT GRAPHITE DIAMOND CUT | Via Veneto | 8027529052732 | OZ | 9,01 |  |  | Serie S - ext.diam.68 mm | 480x480x248 | 1 | 055-069 | e4*207/46*0155*.. | bar: Area 1
SUZUKI | SWIFT | SWIFT NZ | NZ | 09/2010 |  | 4x100 | 54,06 | 425 |  | 45 | M12x1,50 | 17 | DAVID | 7x16 | 16,00 | 7,00 | W01874202N5 | 1 |  |  |  | 4x100 |  | 42 | 81710466 | S | VST20A24 | B |  |  | KBA |  | DK | YES |  |  | K | KBA (ABE+VB) | 1 | No car modifications required | 195/45 R16----195/50 R16----205/45 R16----215/45 R16--- | AfterMarket OZ | MAX 550 KG | MATT GRAPHITE DIAMOND CUT | Via Veneto | 8027529052695 | OZ | 9,01 |  |  | Serie S - ext.diam.68 mm | 480x480x248 | 1 | 055-069 | e4*207/46*0155*.. | bar: Area 1
SUZUKI | SWIFT | SWIFT NZ | NZ | 09/2010 |  | 4x100 | 54,06 | 425 |  | 45 | M12x1,50 | 17 | EGO | 7x16 | 16,00 | 7,00 | W8505220154 | 1 |  |  |  | 4x100 |  | 37 | 81710466 | S | VST20A24 | B |  |  | KBA |  | DK | YES |  |  | K | KBA (ABE+VB) | 2 | Mods can be necessary to car | 195/45 R16----195/50 R16----205/45 R16----215/45 R16--- | AfterMarket OZ | MAX 615 KG | MATT BLACK + DIAMOND-CUT | X-Line | 8027529065855 | OZ | 8,20 |  |  | Serie S - ext.diam.68 mm | 511x511x249 | 1 | 055-069 | e4*207/46*0155*.. | bar: Area 1
SUZUKI | SWIFT | SWIFT NZ | NZ | 09/2010 |  | 4x100 | 54,06 | 425 |  | 45 | M12x1,50 | 17 | EGO | 7x16 | 16,00 | 7,00 | W8505220254 | 1 | S | 20110726 | 20110825 | 4x100 |  | 42 | 81710466 | S | VST20A24 | B |  |  | KBA |  | DK | YES |  |  | K | KBA (ABE+VB) | 1 | No car modifications required | 195/45 R16----195/50 R16----205/45 R16----215/45 R16--- | AfterMarket OZ | MAX 615 KG | MATT BLACK + DIAMOND-CUT | X-Line | 8027529065862 | OZ | 8,20 |  |  | Serie S - ext.diam.68 mm | 511x511x249 | 1 | 055-069 | e4*207/46*0155*.. | bar: Area 1
SUZUKI | SWIFT | SWIFT NZ | NZ | 09/2010 |  | 4x100 | 54,06 | 425 |  | 45 | M12x1,50 | 17 | ENERGY | 7x16 | 16,00 | 7,00 | W8503220154 | 1 | S | 20101126 | 20101226 | 4x100 |  | 42 | 81710416 | S | B12 | B |  |  | KBA |  | DK | YES |  |  | S | Strongness Certificate (PB) | 1 | No car modifications required | 195/45 R16----195/50 R16----205/45 R16----215/45 R16--- | AfterMarket OZ | MAX 615 KG | MATT BLACK + DIAMOND-CUT | X-Line | 8027529045741 | OZ | 10,20 |  |  | Serie S - ext.diam.68 mm | 511x511x249 | 1 | 055-069 | e4*207/46*0155*.. | bar: Area 1
SUZUKI | SWIFT | SWIFT NZ | NZ | 09/2010 |  | 4x100 | 54,06 | 425 |  | 45 | M12x1,50 | 17 | ENVY | 7x16 | 16,00 | 7,00 | W8504020268 | 1 | S | 20101126 | 20101226 | 4x100 |  | 42 | 81710466 | S | VST20A24 | B |  |  | KBA |  | DK | YES |  |  | K | KBA (ABE+VB) | 1 | No car modifications required | 195/45 R16----195/50 R16----205/45 R16----215/45 R16--- | AfterMarket OZ | MAX 615 KG | MATT SILVER TECH DIAMOND CUT | X-Line | 8027529052893 | OZ | 8,21 |  |  | Serie S - ext.diam.68 mm | 511x511x249 | 1 | 055-069 | e4*207/46*0155*.. | bar: Area 1
SUZUKI | SWIFT | SWIFT NZ | NZ | 09/2010 |  | 4x100 | 54,06 | 425 |  | 45 | M12x1,50 | 17 | LOUNGE 8 | 7x16 | 16,00 | 7,00 | W8503720154 | 1 |  |  |  | 4x100 |  | 42 | 81710416 | S | B12 | B |  |  | KBA |  | DK |  |  |  | S | Strongness Certificate (PB) | 1 | No car modifications required | 195/45 R16----195/50 R16----205/45 R16----215/45 R16--- | AfterMarket OZ | MAX 615 KG | MATT BLACK + DIAMOND-CUT | X-Line | 8027529048056 | OZ | 8,20 |  |  | Serie S - ext.diam.68 mm | 511x511x249 | 1 | 055-069 | e4*207/46*0155*.. | bar: Area 1
SUZUKI | SWIFT | SWIFT NZ | NZ | 09/2010 |  | 4x100 | 54,06 | 425 |  | 45 | M12x1,50 | 17 | LOUNGE 8 | 7x16 | 16,00 | 7,00 | W8503720175 | 1 |  |  |  | 4x100 |  | 42 | 81710416 | S | B12 | B |  |  | KBA |  | DK |  |  |  | S | Strongness Certificate (PB) | 1 | No car modifications required | 195/45 R16----195/50 R16----205/45 R16----215/45 R16--- | AfterMarket OZ | MAX 615 KG | METAL SILVER + DIAMOND CUT | X-Line | 8027529048063 | OZ | 8,20 |  |  | Serie S - ext.diam.68 mm | 511x511x249 | 1 | 055-069 | e4*207/46*0155*.. | bar: Area 1
SUZUKI | SWIFT | SWIFT NZ | NZ | 09/2010 |  | 4x100 | 54,06 | 425 |  | 45 | M12x1,50 | 17 | QUARANTA | 7x16 | 16,00 | 7,00 | W0185020154 | 1 |  |  |  | 4x100 |  | 42 | 81710466 | S | VST20A24 | B |  |  | KBA |  | DK | YES |  |  | K | KBA (ABE+VB) | 1 | No car modifications required | 195/45 R16----195/50 R16----205/45 R16----215/45 R16--- | AfterMarket OZ | MAX 615 KG | MATT BLACK + DIAMOND-CUT | Via Veneto | 8027529053685 | OZ | 9,79 |  |  | Serie S - ext.diam.68 mm | 540x540x260 | 1 | 055-069 | e4*207/46*0155*.. | bar: Area 1
SUZUKI | SWIFT | SWIFT NZ | NZ | 09/2010 |  | 4x100 | 54,06 | 425 |  | 45 | M12x1,50 | 17 | SUPERTURISMO GT | 7x16 | 16,00 | 7,00 | W0167020182 | 1 |  |  |  | 4x100 |  | 42 | 81710416 | S | B12 | B |  |  | KBA | VIA | DK |  |  |  | S | Strongness Certificate (PB) | 1 | No car modifications required | 195/45 R16----195/50 R16----205/45 R16----215/45 R16--- | AfterMarket OZ | MAX 600 KG | RACE SILVER + BLACK LETTERING | Racing | 8027529000474 | OZ | 10,68 |  |  | Serie S - ext.diam.68 mm | 480x480x255 | 1 | 055-069 | e4*207/46*0155*.. | bar: Area 1
SUZUKI | SWIFT | SWIFT NZ | NZ | 09/2010 |  | 4x100 | 54,06 | 425 |  | 45 | M12x1,50 | 17 | SUPERTURISMO GT | 7x16 | 16,00 | 7,00 | W01895200P5 | 1 |  |  |  | 4x100 |  | 37 | 81710416 | S | B12 | B |  |  | KBA |  | DK | YES |  |  | K | KBA (ABE+VB) | 2 | Mods can be necessary to car | 195/45 R16----195/50 R16----205/45 R16----215/45 R16--- | AfterMarket OZ | MAX 615 KG | GRIGIO CORSA+BLACK LETTERING | Racing | 8027529080315 | OZ | 10,27 |  |  | Serie S - ext.diam.68 mm | 480x480x248 | 1 | 055-069 | e4*207/46*0155*.. | bar: Area 1
SUZUKI | SWIFT | SWIFT NZ | NZ | 09/2010 |  | 4x100 | 54,06 | 425 |  | 45 | M12x1,50 | 17 | SUPERTURISMO GT | 7x16 | 16,00 | 7,00 | W0189520079 | 1 |  |  |  | 4x100 |  | 37 | 81710416 | S | B12 | B |  |  | KBA |  | DK | YES |  |  | K | KBA (ABE+VB) | 2 | Mods can be necessary to car | 195/45 R16----195/50 R16----205/45 R16----215/45 R16--- | AfterMarket OZ | MAX 615 KG | MATT BLACK + RED LETTERING | Racing | 8027529080322 | OZ | 10,27 |  |  | Serie S - ext.diam.68 mm | 480x480x248 | 1 | 055-069 | e4*207/46*0155*.. | bar: Area 1
SUZUKI | SWIFT | SWIFT NZ | NZ | 09/2010 |  | 4x100 | 54,06 | 425 |  | 45 | M12x1,50 | 17 | SUPERTURISMO GT | 7x16 | 16,00 | 7,00 | W01895201P5 | 1 |  |  |  | 4x100 |  | 42 | 81710416 | S | B12 | B |  |  | KBA |  | DK | YES |  |  | K | KBA (ABE+VB) | 1 | No car modifications required | 195/45 R16----195/50 R16----205/45 R16----215/45 R16--- | AfterMarket OZ | MAX 615 KG | GRIGIO CORSA+BLACK LETTERING | Racing | 8027529080339 | OZ | 10,19 |  |  | Serie S - ext.diam.68 mm | 480x480x248 | 1 | 055-069 | e4*207/46*0155*.. | bar: Area 1
SUZUKI | SWIFT | SWIFT NZ | NZ | 09/2010 |  | 4x100 | 54,06 | 425 |  | 45 | M12x1,50 | 17 | SUPERTURISMO GT | 7x16 | 16,00 | 7,00 | W0189520179 | 1 |  |  |  | 4x100 |  | 42 | 81710416 | S | B12 | B |  |  | KBA |  | DK | YES |  |  | K | KBA (ABE+VB) | 1 | No car modifications required | 195/45 R16----195/50 R16----205/45 R16----215/45 R16--- | AfterMarket OZ | MAX 615 KG | MATT BLACK + RED LETTERING | Racing | 8027529080346 | OZ | 10,19 |  |  | Serie S - ext.diam.68 mm | 480x480x248 | 1 | 055-069 | e4*207/46*0155*.. | bar: Area 1
SUZUKI | SWIFT | SWIFT NZ | NZ | 09/2010 |  | 4x100 | 54,06 | 425 |  | 45 | M12x1,50 | 17 | SUPERTURISMO WRC | 7x16 | 16,00 | 7,00 | W0189520033 | 1 | S | 20121105 | 20121205 | 4x100 |  | 37 | 81710416 | S | B12 | B |  |  | KBA |  | DK |  |  |  | K | KBA (ABE+VB) |  |  | 195/45 R16----195/50 R16----205/45 R16----215/45 R16--- | AfterMarket OZ | MAX 615 KG | WHITE + RED LETTERING | Racing | 8027529082340 | OZ | 10,27 |  |  | Serie S - ext.diam.68 mm | 480x480x248 | 1 | 055-069 | e4*207/46*0155*.. | bar: Area 1
SUZUKI | SWIFT | SWIFT NZ | NZ | 09/2010 |  | 4x100 | 54,06 | 425 |  | 45 | M12x1,50 | 17 | SUPERTURISMO WRC | 7x16 | 16,00 | 7,00 | W0189520133 | 1 | S | 20121105 | 20121205 | 4x100 |  | 42 | 81710416 | S | B12 | B |  |  | KBA |  | DK |  |  |  | K | KBA (ABE+VB) |  |  | 195/45 R16----195/50 R16----205/45 R16----215/45 R16--- | AfterMarket OZ | MAX 615 KG | WHITE + RED LETTERING | Racing | 8027529082357 | OZ | 10,19 |  |  | Serie S - ext.diam.68 mm | 480x480x248 | 1 | 055-069 | e4*207/46*0155*.. | bar: Area 1
SUZUKI | SWIFT | SWIFT NZ | NZ | 09/2010 |  | 4x100 | 54,06 | 425 |  | 45 | M12x1,50 | 17 | ADRENALINA | 7x17 | 17,00 | 7,00 | W8501320054 | 1 | S | 20101126 | 20101226 | 4x100 |  | 37 | 81710416 | S | B12 | B |  |  | KBA |  | DK | YES |  |  | K | KBA (ABE+VB) | 2 | Mods can be necessary to car |  | AfterMarket OZ | MAX 615 KG | MATT BLACK + DIAMOND-CUT | X-Line | 8027529034585 | OZ | 11,52 |  |  | Serie S - ext.diam.68 mm | 542x542x249 | 1 | 055-069 | e4*207/46*0155*.. | bar: Area 1
SUZUKI | SWIFT | SWIFT NZ | NZ | 09/2010 |  | 4x100 | 54,06 | 425 |  | 45 | M12x1,50 | 17 | ADRENALINA | 7x17 | 17,00 | 7,00 | W8501320154 | 1 | S | 20101126 | 20101226 | 4x100 |  | 42 | 81710416 | S | B12 | B |  |  | KBA |  | DK | YES |  |  | K | KBA (ABE+VB) | 1 | No car modifications required |  | AfterMarket OZ | MAX 615 KG | MATT BLACK + DIAMOND-CUT | X-Line | 8027529034592 | OZ | 11,40 |  |  | Serie S - ext.diam.68 mm | 542x542x249 | 1 | 055-069 | e4*207/46*0155*.. | bar: Area 1
SUZUKI | SWIFT | SWIFT NZ | NZ | 09/2010 |  | 4x100 | 54,06 | 425 |  | 45 | M12x1,50 | 17 | ALLEGGERITA HLT 4F | 7x17 | 17,00 | 7,00 | W01820200A66 | 1 | S | 20101126 | 20101226 | 4x100 |  | 37 | 81710416 | S | B12 | B |  | TÜV |  |  | DK | YES |  |  | T | Teilegutachten (PB+VB) | 2 | Mods can be necessary to car |  | AfterMarket OZ | MAX 500 KG | TITANIUM TECH | I-Tech | 8027529034899 | OZ | 7,96 |  |  | Serie S - ext.diam.68 mm | 540x540x260 | 1 | 055-069 | e4*207/46*0155*.. | bar: Area 1
SUZUKI | SWIFT | SWIFT NZ | NZ | 09/2010 |  | 4x100 | 54,06 | 425 |  | 45 | M12x1,50 | 17 | ALLEGGERITA HLT 4F | 7x17 | 17,00 | 7,00 | W01820200P3 | 3 | S | 20121012 | 20121111 | 4x100 |  | 37 | 81710416 | S | B12 | B |  | TÜV |  |  | DK | YES |  |  | T | Teilegutachten (PB+VB) | 2 | Mods can be necessary to car |  | AfterMarket OZ | MAX 500 KG | ACID GREEN | I-Tech | 8027529080902 | OZ | 7,96 |  |  | Serie S - ext.diam.68 mm | 540x540x260 | 1 | 055-069 | e4*207/46*0155*.. | bar: Area 1
SUZUKI | SWIFT | SWIFT NZ | NZ | 09/2010 |  | 4x100 | 54,06 | 425 |  | 45 | M12x1,50 | 17 | ALLEGGERITA HLT 4F | 7x17 | 17,00 | 7,00 | W0182020022 | 3 | S | 20101126 | 20101226 | 4x100 |  | 37 | 81710416 | S | B12 | B |  | TÜV |  |  | DK | YES |  |  | T | Teilegutachten (PB+VB) | 2 | Mods can be necessary to car |  | AfterMarket OZ | MAX 500 KG | MATT GRAPHIT SILVER | I-Tech | 8027529034943 | OZ | 7,96 |  |  | Serie S - ext.diam.68 mm | 540x540x260 | 1 | 055-069 | e4*207/46*0155*.. | bar: Area 1
SUZUKI | SWIFT | SWIFT NZ | NZ | 09/2010 |  | 4x100 | 54,06 | 425 |  | 45 | M12x1,50 | 17 | ALLEGGERITA HLT 4F | 7x17 | 17,00 | 7,00 | W0182020030 | 3 | S | 20101126 | 20101226 | 4x100 |  | 37 | 81710416 | S | B12 | B |  | TÜV |  |  | DK | YES |  |  | T | Teilegutachten (PB+VB) | 2 | Mods can be necessary to car |  | AfterMarket OZ | MAX 500 KG | WHITE | I-Tech | 8027529031317 | OZ | 7,96 |  |  | Serie S - ext.diam.68 mm | 540x540x260 | 1 | 055-069 | e4*207/46*0155*.. | bar: Area 1
SUZUKI | SWIFT | SWIFT NZ | NZ | 09/2010 |  | 4x100 | 54,06 | 425 |  | 45 | M12x1,50 | 17 | ALLEGGERITA HLT 4F | 7x17 | 17,00 | 7,00 | W0182020053 | 3 | S | 20101126 | 20101226 | 4x100 |  | 37 | 81710416 | S | B12 | B |  | TÜV |  |  | DK | YES |  |  | T | Teilegutachten (PB+VB) | 2 | Mods can be necessary to car |  | AfterMarket OZ | MAX 500 KG | MATT BLACK | I-Tech | 8027529031324 | OZ | 7,96 |  |  | Serie S - ext.diam.68 mm | 540x540x260 | 1 | 055-069 | e4*207/46*0155*.. | bar: Area 1
SUZUKI | SWIFT | SWIFT NZ | NZ | 09/2010 |  | 4x100 | 54,06 | 425 |  | 45 | M12x1,50 | 17 | ALLEGGERITA HLT 4F | 7x17 | 17,00 | 7,00 | W0182020071 | 3 | S | 20101126 | 20101226 | 4x100 |  | 37 | 81710416 | S | B12 | B |  | TÜV |  |  | DK | YES |  |  | T | Teilegutachten (PB+VB) | 2 | Mods can be necessary to car |  | AfterMarket OZ | MAX 500 KG | ORANGE | I-Tech | 8027529031331 | OZ | 7,96 |  |  | Serie S - ext.diam.68 mm | 540x540x260 | 1 | 055-069 | e4*207/46*0155*.. | bar: Area 1
SUZUKI | SWIFT | SWIFT NZ | NZ | 09/2010 |  | 4x100 | 54,06 | 425 |  | 45 | M12x1,50 | 17 | ALLEGGERITA HLT 4F | 7x17 | 17,00 | 7,00 | W0182020072 | 3 | S | 20101126 | 20101226 | 4x100 |  | 37 | 81710416 | S | B12 | B |  | TÜV |  |  | DK | YES |  |  | T | Teilegutachten (PB+VB) | 2 | Mods can be necessary to car |  | AfterMarket OZ | MAX 500 KG | MATT BLUE | I-Tech | 8027529031348 | OZ | 7,96 |  |  | Serie S - ext.diam.68 mm | 540x540x260 | 1 | 055-069 | e4*207/46*0155*.. | bar: Area 1
SUZUKI | SWIFT | SWIFT NZ | NZ | 09/2010 |  | 4x100 | 54,06 | 425 |  | 45 | M12x1,50 | 17 | ALLEGGERITA HLT 4F | 7x17 | 17,00 | 7,00 | W0182020076 | 3 | S | 20101126 | 20101226 | 4x100 |  | 37 | 81710416 | S | B12 | B |  | TÜV |  |  | DK | YES |  |  | T | Teilegutachten (PB+VB) | 2 | Mods can be necessary to car |  | AfterMarket OZ | MAX 500 KG | RACE GOLD | I-Tech | 8027529034912 | OZ | 7,96 |  |  | Serie S - ext.diam.68 mm | 540x540x260 | 1 | 055-069 | e4*207/46*0155*.. | bar: Area 1
SUZUKI | SWIFT | SWIFT NZ | NZ | 09/2010 |  | 4x100 | 54,06 | 425 |  | 45 | M12x1,50 | 17 | ALLEGGERITA HLT 4F | 7x17 | 17,00 | 7,00 | W0182020084 | 3 | S | 20101126 | 20101226 | 4x100 |  | 37 | 81710416 | S | B12 | B |  | TÜV |  |  | DK | YES |  |  | T | Teilegutachten (PB+VB) | 2 | Mods can be necessary to car |  | AfterMarket OZ | MAX 500 KG | RED | I-Tech | 8027529031355 | OZ | 7,96 |  |  | Serie S - ext.diam.68 mm | 540x540x260 | 1 | 055-069 | e4*207/46*0155*.. | bar: Area 1
SUZUKI | SWIFT | SWIFT NZ | NZ | 09/2010 |  | 4x100 | 54,06 | 425 |  | 45 | M12x1,50 | 17 | ALLEGGERITA HLT 4F | 7x17 | 17,00 | 7,00 | W01820201A66 | 1 | S | 20101126 | 20101226 | 4x100 |  | 44 | 81710416 | S | B12 | B |  | TÜV |  |  | DK | YES |  |  | T | Teilegutachten (PB+VB) | 1 | No car modifications required |  | AfterMarket OZ | MAX 500 KG | TITANIUM TECH | I-Tech | 8027529034905 | OZ | 7,91 |  |  | Serie S - ext.diam.68 mm | 540x540x260 | 1 | 055-069 | e4*207/46*0155*.. | bar: Area 1
SUZUKI | SWIFT | SWIFT NZ | NZ | 09/2010 |  | 4x100 | 54,06 | 425 |  | 45 | M12x1,50 | 17 | ALLEGGERITA HLT 4F | 7x17 | 17,00 | 7,00 | W01820201P3 | 3 | S | 20121012 | 20121111 | 4x100 |  | 44 | 81710416 | S | B12 | B |  | TÜV |  |  | DK | YES |  |  | T | Teilegutachten (PB+VB) | 1 | No car modifications required |  | AfterMarket OZ | MAX 500 KG | ACID GREEN | I-Tech | 8027529080896 | OZ | 7,91 |  |  | Serie S - ext.diam.68 mm | 540x540x260 | 1 | 055-069 | e4*207/46*0155*.. | bar: Area 1
SUZUKI | SWIFT | SWIFT NZ | NZ | 09/2010 |  | 4x100 | 54,06 | 425 |  | 45 | M12x1,50 | 17 | ALLEGGERITA HLT 4F | 7x17 | 17,00 | 7,00 | W0182020122 | 3 | S | 20101126 | 20101226 | 4x100 |  | 44 | 81710416 | S | B12 | B |  | TÜV |  |  | DK | YES |  |  | T | Teilegutachten (PB+VB) | 1 | No car modifications required |  | AfterMarket OZ | MAX 500 KG | MATT GRAPHIT SILVER | I-Tech | 8027529034950 | OZ | 7,91 |  |  | Serie S - ext.diam.68 mm | 540x540x260 | 1 | 055-069 | e4*207/46*0155*.. | bar: Area 1
SUZUKI | SWIFT | SWIFT NZ | NZ | 09/2010 |  | 4x100 | 54,06 | 425 |  | 45 | M12x1,50 | 17 | ALLEGGERITA HLT 4F | 7x17 | 17,00 | 7,00 | W0182020130 | 3 | S | 20101126 | 20101226 | 4x100 |  | 44 | 81710416 | S | B12 | B |  | TÜV |  |  | DK | YES |  |  | T | Teilegutachten (PB+VB) | 1 | No car modifications required |  | AfterMarket OZ | MAX 500 KG | WHITE | I-Tech | 8027529031362 | OZ | 7,91 |  |  | Serie S - ext.diam.68 mm | 540x540x260 | 1 | 055-069 | e4*207/46*0155*.. | bar: Area 1
SUZUKI | SWIFT | SWIFT NZ | NZ | 09/2010 |  | 4x100 | 54,06 | 425 |  | 45 | M12x1,50 | 17 | ALLEGGERITA HLT 4F | 7x17 | 17,00 | 7,00 | W0182020153 | 3 | S | 20101126 | 20101226 | 4x100 |  | 44 | 81710416 | S | B12 | B |  | TÜV |  |  | DK | YES |  |  | T | Teilegutachten (PB+VB) | 1 | No car modifications required |  | AfterMarket OZ | MAX 500 KG | MATT BLACK | I-Tech | 8027529031379 | OZ | 7,91 |  |  | Serie S - ext.diam.68 mm | 540x540x260 | 1 | 055-069 | e4*207/46*0155*.. | bar: Area 1
SUZUKI | SWIFT | SWIFT NZ | NZ | 09/2010 |  | 4x100 | 54,06 | 425 |  | 45 | M12x1,50 | 17 | ALLEGGERITA HLT 4F | 7x17 | 17,00 | 7,00 | W0182020171 | 3 | S | 20101126 | 20101226 | 4x100 |  | 44 | 81710416 | S | B12 | B |  | TÜV |  |  | DK | YES |  |  | T | Teilegutachten (PB+VB) | 1 | No car modifications required |  | AfterMarket OZ | MAX 500 KG | ORANGE | I-Tech | 8027529031386 | OZ | 7,91 |  |  | Serie S - ext.diam.68 mm | 540x540x260 | 1 | 055-069 | e4*207/46*0155*.. | bar: Area 1
SUZUKI | SWIFT | SWIFT NZ | NZ | 09/2010 |  | 4x100 | 54,06 | 425 |  | 45 | M12x1,50 | 17 | ALLEGGERITA HLT 4F | 7x17 | 17,00 | 7,00 | W0182020172 | 3 | S | 20101126 | 20101226 | 4x100 |  | 44 | 81710416 | S | B12 | B |  | TÜV |  |  | DK | YES |  |  | T | Teilegutachten (PB+VB) | 1 | No car modifications required |  | AfterMarket OZ | MAX 500 KG | MATT BLUE | I-Tech | 8027529031393 | OZ | 7,91 |  |  | Serie S - ext.diam.68 mm | 540x540x260 | 1 | 055-069 | e4*207/46*0155*.. | bar: Area 1
SUZUKI | SWIFT | SWIFT NZ | NZ | 09/2010 |  | 4x100 | 54,06 | 425 |  | 45 | M12x1,50 | 17 | ALLEGGERITA HLT 4F | 7x17 | 17,00 | 7,00 | W0182020176 | 3 | S | 20101126 | 20101226 | 4x100 |  | 44 | 81710416 | S | B12 | B |  | TÜV |  |  | DK | YES |  |  | T | Teilegutachten (PB+VB) | 1 | No car modifications required |  | AfterMarket OZ | MAX 500 KG | RACE GOLD | I-Tech | 8027529034929 | OZ | 7,91 |  |  | Serie S - ext.diam.68 mm | 540x540x260 | 1 | 055-069 | e4*207/46*0155*.. | bar: Area 1
SUZUKI | SWIFT | SWIFT NZ | NZ | 09/2010 |  | 4x100 | 54,06 | 425 |  | 45 | M12x1,50 | 17 | ALLEGGERITA HLT 4F | 7x17 | 17,00 | 7,00 | W0182020184 | 3 | S | 20101126 | 20101226 | 4x100 |  | 44 | 81710416 | S | B12 | B |  | TÜV |  |  | DK | YES |  |  | T | Teilegutachten (PB+VB) | 1 | No car modifications required |  | AfterMarket OZ | MAX 500 KG | RED | I-Tech | 8027529031409 | OZ | 7,91 |  |  | Serie S - ext.diam.68 mm | 540x540x260 | 1 | 055-069 | e4*207/46*0155*.. | bar: Area 1
SUZUKI | SWIFT | SWIFT NZ | NZ | 09/2010 |  | 4x100 | 54,06 | 425 |  | 45 | M12x1,50 | 17 | DAVID | 7x17 | 17,00 | 7,00 | W01873201N5 | 1 |  |  |  | 4x100 |  | 37 | 81710466 | S | VST20A24 | B |  |  |  |  | DK | YES |  |  | N | No Certificate | 2 | Mods can be necessary to car |  | AfterMarket OZ | MAX 615 KG | MATT GRAPHITE DIAMOND CUT | Via Veneto | 8027529052756 | OZ | 11,13 |  |  | Serie S - ext.diam.68 mm | 540x540x248 | 1 | 055-069 | e4*207/46*0155*.. | bar: Area 1
SUZUKI | SWIFT | SWIFT NZ | NZ | 09/2010 |  | 4x100 | 54,06 | 425 |  | 45 | M12x1,50 | 17 | DAVID | 7x17 | 17,00 | 7,00 | W01873202N5 | 1 |  |  |  | 4x100 |  | 42 | 81710466 | S | VST20A24 | B |  |  | KBA |  | DK | YES |  |  | N | No Certificate | 1 | No car modifications required |  | AfterMarket OZ | MAX 615 KG | MATT GRAPHITE DIAMOND CUT | Via Veneto | 8027529052763 | OZ | 11,13 |  |  | Serie S - ext.diam.68 mm | 540x540x248 | 1 | 055-069 | e4*207/46*0155*.. | bar: Area 1
SUZUKI | SWIFT | SWIFT NZ | NZ | 09/2010 |  | 4x100 | 54,06 | 425 |  | 45 | M12x1,50 | 17 | EGO | 7x17 | 17,00 | 7,00 | W8505120154 | 1 | S | 20110726 | 20110825 | 4x100 |  | 37 | 81710466 | S | VST20A24 | B |  |  | KBA |  | DK | YES |  |  | K | KBA (ABE+VB) | 2 | Mods can be necessary to car |  | AfterMarket OZ | MAX 615 KG | MATT BLACK + DIAMOND-CUT | X-Line | 8027529065794 | OZ | 8,30 |  |  | Serie S - ext.diam.68 mm | 542x542x249 | 1 | 055-069 | e4*207/46*0155*.. | bar: Area 1
SUZUKI | SWIFT | SWIFT NZ | NZ | 09/2010 |  | 4x100 | 54,06 | 425 |  | 45 | M12x1,50 | 17 | EGO | 7x17 | 17,00 | 7,00 | W8505120254 | 1 | S | 20110726 | 20110825 | 4x100 |  | 42 | 81710466 | S | VST20A24 | B |  |  | KBA |  | DK | YES |  |  | K | KBA (ABE+VB) | 1 | No car modifications required |  | AfterMarket OZ | MAX 615 KG | MATT BLACK + DIAMOND-CUT | X-Line | 8027529065800 | OZ | 8,30 |  |  | Serie S - ext.diam.68 mm | 542x542x249 | 1 | 055-069 | e4*207/46*0155*.. | bar: Area 1
SUZUKI | SWIFT | SWIFT NZ | NZ | 09/2010 |  | 4x100 | 54,06 | 425 |  | 45 | M12x1,50 | 17 | ENERGY | 7x17 | 17,00 | 7,00 | W8500720054 | 1 | S | 20101126 | 20101226 | 4x100 |  | 37 | 81710416 | S | B12 | B |  |  | KBA |  | DK | YES |  |  | K | KBA (ABE+VB) | 2 | Mods can be necessary to car |  | AfterMarket OZ | MAX 615 KG | MATT BLACK + DIAMOND-CUT | X-Line | 8027529034318 | OZ | 11,80 |  |  | Serie S - ext.diam.68 mm | 542x542x249 | 1 | 055-069 | e4*207/46*0155*.. | bar: Area 1
SUZUKI | SWIFT | SWIFT NZ | NZ | 09/2010 |  | 4x100 | 54,06 | 425 |  | 45 | M12x1,50 | 17 | ENERGY | 7x17 | 17,00 | 7,00 | W8500720154 | 1 |  |  |  | 4x100 |  | 42 | 81710416 | S | B12 | B |  |  | KBA |  | DK | YES |  |  | K | KBA (ABE+VB) | 1 | No car modifications required |  | AfterMarket OZ | MAX 615 KG | MATT BLACK + DIAMOND-CUT | X-Line | 8027529034325 | OZ | 11,70 |  |  | Serie S - ext.diam.68 mm | 542x542x249 | 1 | 055-069 | e4*207/46*0155*.. | bar: Area 1
SUZUKI | SWIFT | SWIFT NZ | NZ | 09/2010 |  | 4x100 | 54,06 | 425 |  | 45 | M12x1,50 | 17 | ENVY | 7x17 | 17,00 | 7,00 | W8504320168 | 1 | S | 20101126 | 20101226 | 4x100 |  | 37 | 81710466 | S | VST20A24 | B |  |  | KBA |  | DK | YES |  |  | K | KBA (ABE+VB) | 2 | Mods can be necessary to car |  | AfterMarket OZ | MAX 615 KG | MATT SILVER TECH DIAMOND CUT | X-Line | 8027529052947 | OZ | 8,30 |  |  | Serie S - ext.diam.68 mm | 542x542x249 | 1 | 055-069 | e4*207/46*0155*.. | bar: Area 1
SUZUKI | SWIFT | SWIFT NZ | NZ | 09/2010 |  | 4x100 | 54,06 | 425 |  | 45 | M12x1,50 | 17 | ENVY | 7x17 | 17,00 | 7,00 | W8504320268 | 1 | S | 20101126 | 20101226 | 4x100 |  | 42 | 81710466 | S | VST20A24 | B |  |  | KBA |  | DK | YES |  |  | K | KBA (ABE+VB) | 1 | No car modifications required |  | AfterMarket OZ | MAX 615 KG | MATT SILVER TECH DIAMOND CUT | X-Line | 8027529052978 | OZ | 8,30 |  |  | Serie S - ext.diam.68 mm | 542x542x249 | 1 | 055-069 | e4*207/46*0155*.. | bar: Area 1
SUZUKI | SWIFT | SWIFT NZ | NZ | 09/2010 |  | 4x100 | 54,06 | 425 |  | 45 | M12x1,50 | 17 | ITALIA 150 4F | 7x17 | 17,00 | 7,00 | W01886201R4 | 1 | S | 20110914 | 20111014 | 4x100 |  | 37 | 81710466 | S | VST20A24 | B |  |  | KBA |  | DK | YES |  |  | K | KBA (ABE+VB) | 2 | Mods can be necessary to car |  | AfterMarket OZ | MAX 615 KG | MATT RACE SILVER DIAMOND CUT | Racing | 8027529069563 | OZ | 9,63 |  |  | Serie S - ext.diam.68 mm | 540x540x248 | 1 | 055-069 | e4*207/46*0155*.. | bar: Area 1
SUZUKI | SWIFT | SWIFT NZ | NZ | 09/2010 |  | 4x100 | 54,06 | 425 |  | 45 | M12x1,50 | 17 | ITALIA 150 4F | 7x17 | 17,00 | 7,00 | W0188620149 | 1 | S | 20110914 | 20111014 | 4x100 |  | 37 | 81710466 | S | VST20A24 | B |  |  | KBA |  | DK | YES |  |  | K | KBA (ABE+VB) | 2 | Mods can be necessary to car |  | AfterMarket OZ | MAX 615 KG | MATT DARK GRAPHITE DIAMOND CUT | Racing | 8027529069556 | OZ | 9,63 |  |  | Serie S - ext.diam.68 mm | 540x540x248 | 1 | 055-069 | e4*207/46*0155*.. | bar: Area 1
SUZUKI | SWIFT | SWIFT NZ | NZ | 09/2010 |  | 4x100 | 54,06 | 425 |  | 45 | M12x1,50 | 17 | ITALIA 150 4F | 7x17 | 17,00 | 7,00 | W01886202R4 | 1 | S | 20110914 | 20111014 | 4x100 |  | 42 | 81710466 | S | VST20A24 | B |  |  | KBA |  | DK | YES |  |  | K | KBA (ABE+VB) | 1 | No car modifications required |  | AfterMarket OZ | MAX 615 KG | MATT RACE SILVER DIAMOND CUT | Racing | 8027529069587 | OZ | 9,63 |  |  | Serie S - ext.diam.68 mm | 540x540x248 | 1 | 055-069 | e4*207/46*0155*.. | bar: Area 1
SUZUKI | SWIFT | SWIFT NZ | NZ | 09/2010 |  | 4x100 | 54,06 | 425 |  | 45 | M12x1,50 | 17 | ITALIA 150 4F | 7x17 | 17,00 | 7,00 | W0188620249 | 1 | S | 20110914 | 20111014 | 4x100 |  | 42 | 81710466 | S | VST20A24 | B |  |  | KBA |  | DK | YES |  |  | K | KBA (ABE+VB) | 1 | No car modifications required |  | AfterMarket OZ | MAX 615 KG | MATT DARK GRAPHITE DIAMOND CUT | Racing | 8027529069570 | OZ | 9,63 |  |  | Serie S - ext.diam.68 mm | 540x540x248 | 1 | 055-069 | e4*207/46*0155*.. | bar: Area 1
SUZUKI | SWIFT | SWIFT NZ | NZ | 09/2010 |  | 4x100 | 54,06 | 425 |  | 45 | M12x1,50 | 17 | LEGGENDA | 7x17 | 17,00 | 7,00 | W01872200A33 | 1 | S | 20110218 | 20110320 | 4x100 |  | 37 | 81710416 | S | B12 | B |  |  | KBA |  | DK | YES |  |  | K | KBA (ABE+VB) | 2 | Mods can be necessary to car |  | AfterMarket OZ | MAX 530 KG | WHITE + RED LETTERING | Racing | 8027529056594 | OZ | 9,38 |  |  | Serie S - ext.diam.68 mm | 540x540x248 | 1 | 055-069 | e4*207/46*0155*.. | bar: Area 1
SUZUKI | SWIFT | SWIFT NZ | NZ | 09/2010 |  | 4x100 | 54,06 | 425 |  | 45 | M12x1,50 | 17 | LEGGENDA | 7x17 | 17,00 | 7,00 | W01872200N8 | 1 |  |  |  | 4x100 |  | 37 | 81710416 | S | B12 | B |  |  | KBA |  | DK | YES |  |  | K | KBA (ABE+VB) | 2 | Mods can be necessary to car |  | AfterMarket OZ | MAX 530 KG | MATT BLACK+WHITE LETTERING | Racing | 8027529057317 | OZ | 9,38 |  |  | Serie S - ext.diam.68 mm | 540x540x248 | 1 | 055-069 | e4*207/46*0155*.. | bar: Area 1
SUZUKI | SWIFT | SWIFT NZ | NZ | 09/2010 |  | 4x100 | 54,06 | 425 |  | 45 | M12x1,50 | 17 | LEGGENDA | 7x17 | 17,00 | 7,00 | W01872201A33 | 1 | S | 20110218 | 20110320 | 4x100 |  | 42 | 81710416 | S | B12 | B |  |  | KBA |  | DK | YES |  |  | K | KBA (ABE+VB) | 1 | No car modifications required |  | AfterMarket OZ | MAX 530 KG | WHITE + RED LETTERING | Racing | 8027529056600 | OZ | 9,38 |  |  | Serie S - ext.diam.68 mm | 540x540x248 | 1 | 055-069 | e4*207/46*0155*.. | bar: Area 1
SUZUKI | SWIFT | SWIFT NZ | NZ | 09/2010 |  | 4x100 | 54,06 | 425 |  | 45 | M12x1,50 | 17 | LEGGENDA | 7x17 | 17,00 | 7,00 | W01872201N8 | 1 | S | 20110307 | 20110406 | 4x100 |  | 42 | 81710416 | S | B12 | B |  |  | KBA |  | DK | YES |  |  | K | KBA (ABE+VB) | 1 | No car modifications required |  | AfterMarket OZ | MAX 530 KG | MATT BLACK+WHITE LETTERING | Racing | 8027529057256 | OZ | 9,38 |  |  | Serie S - ext.diam.68 mm | 540x540x248 | 1 | 055-069 | e4*207/46*0155*.. | bar: Area 1
SUZUKI | SWIFT | SWIFT NZ | NZ | 09/2010 |  | 4x100 | 54,06 | 425 |  | 45 | M12x1,50 | 17 | LOUNGE 8 | 7x17 | 17,00 | 7,00 | W8503820054 | 1 |  |  |  | 4x100 |  | 37 | 81710416 | S | B12 | B |  |  | KBA |  | DK | YES |  |  | K | KBA (ABE+VB) | 2 | Mods can be necessary to car |  | AfterMarket OZ | MAX 615 KG | MATT BLACK + DIAMOND-CUT | X-Line | 8027529048131 | OZ | 8,30 |  |  | Serie S - ext.diam.68 mm | 542x542x249 | 1 | 055-069 | e4*207/46*0155*.. | bar: Area 1
SUZUKI | SWIFT | SWIFT NZ | NZ | 09/2010 |  | 4x100 | 54,06 | 425 |  | 45 | M12x1,50 | 17 | LOUNGE 8 | 7x17 | 17,00 | 7,00 | W8503820075 | 1 |  |  |  | 4x100 |  | 37 | 81710416 | S | B12 | B |  |  | KBA |  | DK | YES |  |  | K | KBA (ABE+VB) | 2 | Mods can be necessary to car |  | AfterMarket OZ | MAX 615 KG | METAL SILVER + DIAMOND CUT | X-Line | 8027529048148 | OZ | 8,30 |  |  | Serie S - ext.diam.68 mm | 542x542x249 | 1 | 055-069 | e4*207/46*0155*.. | bar: Area 1
SUZUKI | SWIFT | SWIFT NZ | NZ | 09/2010 |  | 4x100 | 54,06 | 425 |  | 45 | M12x1,50 | 17 | QUARANTA | 7x17 | 17,00 | 7,00 | W0186620054 | 1 |  |  |  | 4x100 |  | 37 | 81710466 | S | VST20A24 | B |  |  | KBA |  | DK | YES |  |  | K | KBA (ABE+VB) | 2 | Mods can be necessary to car |  | AfterMarket OZ | MAX 570 KG | MATT BLACK + DIAMOND-CUT | Via Veneto | 8027529054675 | OZ | 11,14 |  |  | Serie S - ext.diam.68 mm | 540x540x260 | 1 | 055-069 | e4*207/46*0155*.. | bar: Area 1
SUZUKI | SWIFT | SWIFT NZ | NZ | 09/2010 |  | 4x100 | 54,06 | 425 |  | 45 | M12x1,50 | 17 | QUARANTA | 7x17 | 17,00 | 7,00 | W0186620154 | 1 |  |  |  | 4x100 |  | 42 | 81710466 | S | VST20A24 | B |  |  | KBA |  | DK | YES |  |  | K | KBA (ABE+VB) | 1 | No car modifications required |  | AfterMarket OZ | MAX 570 KG | MATT BLACK + DIAMOND-CUT | Via Veneto | 8027529054682 | OZ | 10,90 |  |  | Serie S - ext.diam.68 mm | 540x540x260 | 1 | 055-069 | e4*207/46*0155*.. | bar: Area 1
SUZUKI | SWIFT | SWIFT NZ | NZ | 09/2010 |  | 4x100 | 54,06 | 425 |  | 45 | M12x1,50 | 17 | SUPERTURISMO GT | 7x17 | 17,00 | 7,00 | W01672250P5 | 1 | S | 20121012 | 20121111 | 4x100 |  | 40 | 81710416 | S | B12 | B |  |  | KBA | VIA | DK | YES |  |  | K | KBA (ABE+VB) | 2 | Mods can be necessary to car |  | AfterMarket OZ | MAX 605 KG | GRIGIO CORSA+BLACK LETTERING | Racing | 8027529081572 | OZ | 10,82 |  |  | Serie S - ext.diam.68 mm | 540x540x260 | 1 | 055-069 | e4*207/46*0155*.. | bar: Area 1
SUZUKI | SWIFT | SWIFT NZ | NZ | 09/2010 |  | 4x100 | 54,06 | 425 |  | 45 | M12x1,50 | 17 | SUPERTURISMO GT | 7x17 | 17,00 | 7,00 | W0167225079 | 1 | S | 20101126 | 20101226 | 4x100 |  | 40 | 81710416 | S | B12 | B |  |  | KBA | VIA | DK | YES |  |  | K | KBA (ABE+VB) | 2 | Mods can be necessary to car |  | AfterMarket OZ | MAX 605 KG | MATT BLACK + RED LETTERING | Racing | 8027529000658 | OZ | 10,82 |  |  | Serie S - ext.diam.68 mm | 540x540x260 | 1 | 055-069 | e4*207/46*0155*.. | bar: Area 1
SUZUKI | SWIFT | SWIFT NZ | NZ | 09/2010 |  | 4x100 | 54,06 | 425 |  | 45 | M12x1,50 | 17 | SUPERTURISMO GT | 7x17 | 17,00 | 7,00 | W0167225082 | 1 | S | 20101126 | 20101226 | 4x100 |  | 40 | 81710416 | S | B12 | B |  |  |  | VIA | DK | YES |  |  | N | No Certificate | 2 | Mods can be necessary to car |  | AfterMarket OZ | MAX 605 KG | RACE SILVER + BLACK LETTERING | Racing | 8027529000665 | OZ | 10,94 |  |  | Serie S - ext.diam.68 mm | 540x540x260 | 1 | 055-069 | e4*207/46*0155*.. | bar: Area 1
SUZUKI | SWIFT | SWIFT NZ | NZ | 09/2010 |  | 4x100 | 54,06 | 425 |  | 45 | M12x1,50 | 17 | SUPERTURISMO LM | 7x17 | 17,00 | 7,00 | W0188020019 | 1 |  |  |  | 4x100 |  | 37 | 81710416 | S | B12 | B |  |  | KBA |  | DK | YES |  |  | K | KBA (ABE+VB) | 2 | Mods can be necessary to car |  | AfterMarket OZ | MAX 570 KG | MATT RACE SILVER + BLACK LETTERING | Racing | 8027529053074 | OZ | 9,92 |  |  | Serie S - ext.diam.68 mm | 540x540x248 | 1 | 055-069 | e4*207/46*0155*.. | bar: Area 1
SUZUKI | SWIFT | SWIFT NZ | NZ | 09/2010 |  | 4x100 | 54,06 | 425 |  | 45 | M12x1,50 | 17 | SUPERTURISMO LM | 7x17 | 17,00 | 7,00 | W0188020046 | 1 |  |  |  | 4x100 |  | 37 | 81710416 | S | B12 | B |  |  | KBA |  | DK | YES |  |  | K | KBA (ABE+VB) | 2 | Mods can be necessary to car |  | AfterMarket OZ | MAX 570 KG | MATT GRAPHITE + SILVER LETTERING | Racing | 8027529053081 | OZ | 9,92 |  |  | Serie S - ext.diam.68 mm | 540x540x248 | 1 | 055-069 | e4*207/46*0155*.. | bar: Area 1
SUZUKI | SWIFT | SWIFT NZ | NZ | 09/2010 |  | 4x100 | 54,06 | 425 |  | 45 | M12x1,50 | 17 | SUPERTURISMO LM | 7x17 | 17,00 | 7,00 | W0188020119 | 1 |  |  |  | 4x100 |  | 42 | 81710416 | S | B12 | B |  |  | KBA |  | DK | YES |  |  | N | No Certificate | 1 | No car modifications required |  | AfterMarket OZ | MAX 570 KG | MATT RACE SILVER + BLACK LETTERING | Racing | 8027529053098 | OZ | 9,82 |  |  | Serie S - ext.diam.68 mm | 540x540x248 | 1 | 055-069 | e4*207/46*0155*.. | bar: Area 1
SUZUKI | SWIFT | SWIFT NZ | NZ | 09/2010 |  | 4x100 | 54,06 | 425 |  | 45 | M12x1,50 | 17 | SUPERTURISMO LM | 7x17 | 17,00 | 7,00 | W0188020146 | 1 |  |  |  | 4x100 |  | 42 | 81710416 | S | B12 | B |  |  | KBA |  | DK | YES |  |  | N | No Certificate | 1 | No car modifications required |  | AfterMarket OZ | MAX 570 KG | MATT GRAPHITE + SILVER LETTERING | Racing | 8027529053104 | OZ | 9,82 |  |  | Serie S - ext.diam.68 mm | 540x540x248 | 1 | 055-069 | e4*207/46*0155*.. | bar: Area 1
SUZUKI | SWIFT | SWIFT NZ | NZ | 09/2010 |  | 4x100 | 54,06 | 425 |  | 45 | M12x1,50 | 17 | SUPERTURISMO WRC | 7x17 | 17,00 | 7,00 | W0167225033 | 1 | S | 20101126 | 20101226 | 4x100 |  | 40 | 81710416 | S | B12 | B |  |  | KBA | VIA | DK | YES |  |  | K | KBA (ABE+VB) | 2 | Mods can be necessary to car |  | AfterMarket OZ | MAX 605 KG | WHITE + RED LETTERING | Racing | 8027529000641 | OZ | 10,82 |  |  | Serie S - ext.diam.68 mm | 540x540x260 | 1 | 055-069 | e4*207/46*0155*.. | bar: Area 1
SUZUKI | SWIFT | SWIFT NZ | NZ | 09/2010 |  | 4x100 | 54,06 | 425 |  | 45 | M12x1,50 | 17 | ULTRALEGGERA | 7x17 | 17,00 | 7,00 | W01709200A53 | 1 | S | 20101126 | 20101226 | 4x100 |  | 37 | 81710416 | S | B12 | B |  | TÜV |  |  | DK | YES |  |  | T | Teilegutachten (PB+VB) | 2 | Mods can be necessary to car |  | AfterMarket OZ | MAX 570 KG | MATT BLACK | Racing | 8027529001457 | OZ | 8,73 |  |  | Serie S - ext.diam.68 mm | 540x540x260 | 1 | 055-069 | e4*207/46*0155*.. | bar: Area 1
SUZUKI | SWIFT | SWIFT NZ | NZ | 09/2010 |  | 4x100 | 54,06 | 425 |  | 45 | M12x1,50 | 17 | ULTRALEGGERA | 7x17 | 17,00 | 7,00 | W0170920022 | 1 | S | 20101126 | 20101226 | 4x100 |  | 37 | 81710416 | S | B12 | B |  | TÜV |  |  | DK | YES |  |  | T | Teilegutachten (PB+VB) | 2 | Mods can be necessary to car |  | AfterMarket OZ | MAX 570 KG | MATT GRAPHIT SILVER | Racing | 8027529001464 | OZ | 8,73 |  |  | Serie S - ext.diam.68 mm | 540x540x260 | 1 | 055-069 | e4*207/46*0155*.. | bar: Area 1
SUZUKI | SWIFT | SWIFT NZ | NZ | 09/2010 |  | 4x100 | 54,06 | 425 |  | 45 | M12x1,50 | 17 | ULTRALEGGERA | 7x17 | 17,00 | 7,00 | W0170920030 | 1 | S | 20101126 | 20101226 | 4x100 |  | 37 | 81710416 | S | B12 | B |  | TÜV |  |  | DK | YES |  |  | T | Teilegutachten (PB+VB) | 2 | Mods can be necessary to car |  | AfterMarket OZ | MAX 570 KG | WHITE | Racing | 8027529001471 | OZ | 8,73 |  |  | Serie S - ext.diam.68 mm | 540x540x260 | 1 | 055-069 | e4*207/46*0155*.. | bar: Area 1
SUZUKI | SWIFT | SWIFT NZ | NZ | 09/2010 |  | 4x100 | 54,06 | 425 |  | 45 | M12x1,50 | 17 | ULTRALEGGERA | 7x17 | 17,00 | 7,00 | W0170920061 | 1 | S | 20101126 | 20101226 | 4x100 |  | 37 | 81710416 | S | B12 | B |  | TÜV |  |  | DK | YES |  |  | T | Teilegutachten (PB+VB) | 2 | Mods can be necessary to car |  | AfterMarket OZ | MAX 570 KG | CHRYSTAL TITANIUM | Racing | 8027529001488 | OZ | 8,73 |  |  | Serie S - ext.diam.68 mm | 540x540x260 | 1 | 055-069 | e4*207/46*0155*.. | bar: Area 1
SUZUKI | SWIFT | SWIFT NZ | NZ | 09/2010 |  | 4x100 | 54,06 | 425 |  | 45 | M12x1,50 | 17 | WAVE | 7x17 | 17,00 | 7,00 | W8501620054 | 1 | S | 20101126 | 20101226 | 4x100 |  | 37 | 81710416 | S | B12 | B |  |  |  |  | DK | YES |  |  | N | No Certificate | 2 | Mods can be necessary to car |  | AfterMarket OZ | MAX 615 KG | MATT BLACK + DIAMOND-CUT | X-Line | 8027529045581 | OZ | 11,11 |  |  | Serie S - ext.diam.68 mm | 542x542x249 | 1 | 055-069 | e4*207/46*0155*.. | bar: Area 1
SUZUKI | SWIFT | SWIFT NZ | NZ | 09/2010 |  | 4x100 | 54,06 | 425 |  | 45 | M12x1,50 | 17 | WAVE | 7x17 | 17,00 | 7,00 | W8501620154 | 1 | S | 20101126 | 20101226 | 4x100 |  | 42 | 81710416 | S | B12 | B |  |  | KBA |  | DK | YES |  |  | N | No Certificate | 1 | No car modifications required |  | AfterMarket OZ | MAX 615 KG | MATT BLACK + DIAMOND-CUT | X-Line | 8027529045598 | OZ | 11,51 |  |  | Serie S - ext.diam.68 mm | 542x542x249 | 1 | 055-069 | e4*207/46*0155*.. | bar: Area 1
SUZUKI | SWIFT | SWIFT NZ | NZ | 09/2010 |  | 4x100 | 54,06 | 425 |  | 45 | M12x1,50 | 17 | SUPERTURISMO GT | 7x18 | 18,00 | 7,00 | W01686201P5 | 1 | S | 20121012 | 20121111 | 4x100 |  | 42 | 81710416 | S | B12 | B |  |  | KBA | VIA | DK | YES |  |  | S | Strongness Certificate (PB) | 1 | No car modifications required |  | AfterMarket OZ | MAX 650 KG | GRIGIO CORSA+BLACK LETTERING | Racing | 8027529081718 | OZ | 12,80 |  |  | Serie S - ext.diam.68 mm | 570x570x255 | 1 | 055-069 | e4*207/46*0155*.. | bar: Area 1
SUZUKI | SWIFT | SWIFT NZ | NZ | 09/2010 |  | 4x100 | 54,06 | 425 |  | 45 | M12x1,50 | 17 | SUPERTURISMO GT | 7x18 | 18,00 | 7,00 | W0168620179 | 1 | S | 20101126 | 20101226 | 4x100 |  | 42 | 81710416 | S | B12 | B |  |  | KBA | VIA | DK | YES |  |  | S | Strongness Certificate (PB) | 1 | No car modifications required |  | AfterMarket OZ | MAX 650 KG | MATT BLACK + RED LETTERING | Racing | 8027529001112 | OZ | 12,80 |  |  | Serie S - ext.diam.68 mm | 570x570x255 | 1 | 055-069 | e4*207/46*0155*.. | bar: Area 1
SUZUKI | SWIFT | SWIFT NZ | NZ | 09/2010 |  | 4x100 | 54,06 | 425 |  | 45 | M12x1,50 | 17 | SUPERTURISMO GT | 7x18 | 18,00 | 7,00 | W0168620182 | 1 | S | 20101126 | 20101226 | 4x100 |  | 42 | 81710416 | S | B12 | B |  |  | KBA | VIA | DK | YES |  |  | S | Strongness Certificate (PB) | 1 | No car modifications required |  | AfterMarket OZ | MAX 650 KG | RACE SILVER + BLACK LETTERING | Racing | 8027529001129 | OZ | 11,89 |  |  | Serie S - ext.diam.68 mm | 570x570x255 | 1 | 055-069 | e4*207/46*0155*.. | bar: Area 1
SUZUKI | SWIFT | SWIFT NZ | NZ | 09/2010 |  | 4x100 | 54,06 | 425 |  | 45 | M12x1,50 | 17 | SUPERTURISMO WRC | 7x18 | 18,00 | 7,00 | W0168620133 | 1 | S | 20101126 | 20101226 | 4x100 |  | 42 | 81710416 | S | B12 | B |  |  | KBA | VIA | DK | YES |  |  | S | Strongness Certificate (PB) | 1 | No car modifications required |  | AfterMarket OZ | MAX 650 KG | WHITE + RED LETTERING | Racing | 8027529001105 | OZ | 11,89 |  |  | Serie S - ext.diam.68 mm | 570x570x255 | 1 | 055-069 | e4*207/46*0155*.. | bar: Area 1
SUZUKI | SWIFT | SWIFT NZ | NZ | 09/2010 |  | 4x100 | 54,06 | 425 |  | 45 | M12x1,50 | 17 | ULTRALEGGERA | 7x18 | 18,00 | 7,00 | W0171120153 | 1 | S | 20101126 | 20101226 | 4x100 |  | 42 | 81710416 | S | B12 | B |  | TÜV |  |  | DK | YES |  |  | S | Strongness Certificate (PB) | 1 | No car modifications required |  | AfterMarket OZ | MAX 540 KG | MATT BLACK | Racing | 8027529001761 | OZ | 9,19 |  |  | Serie S - ext.diam.68 mm | 570x570x255 | 1 | 055-069 | e4*207/46*0155*.. | bar: Area 1
SUZUKI | SWIFT | SWIFT NZ | NZ | 09/2010 |  | 4x100 | 54,06 | 425 |  | 45 | M12x1,50 | 17 | ULTRALEGGERA | 7x18 | 18,00 | 7,00 | W0171120161 | 1 | S | 20101126 | 20101226 | 4x100 |  | 42 | 81710416 | S | B12 | B |  | TÜV |  |  | DK | YES |  |  | S | Strongness Certificate (PB) | 1 | No car modifications required |  | AfterMarket OZ | MAX 540 KG | CHRYSTAL TITANIUM | Racing | 8027529001778 | OZ | 9,19 |  |  | Serie S - ext.diam.68 mm | 570x570x255 | 1 | 055-069 | e4*207/46*0155*.. | bar: Area 1
SUZUKI | SWIFT | SWIFT SPORT | MZ | 03/2007 | 12/2010 | 5x114,30 | 60,10 | 400 |  | 50 | M12x1,5 | 17 | SUPERTURISMO GT | 6½x15 | 15,00 | 6,50 | W01905303P5 | 1 | S | 20121109 | 20121209 | 5x114,30 |  | 45 | 81710375 | L | B1 | B |  |  | KBA |  | DK |  |  |  | S | Strongness Certificate (PB) | 1 | No car modifications required | 185/60 R15----195/55 R15----205/50 R15----205/55 R15--- | AfterMarket OZ | MAX 620 KG | GRIGIO CORSA+BLACK LETTERING | Racing | 8027529083170 | OZ | 9,13 |  |  | Serie L - ext.diam.75 mm | 430x430x235 | 1 | 092 | e4*2001/116*0090*.. | bar: Area 1
SUZUKI | SWIFT | SWIFT SPORT | MZ | 03/2007 | 12/2010 | 5x114,30 | 60,10 | 400 |  | 50 | M12x1,5 | 17 | LOUNGE 10 | 7x16 | 16,00 | 7,00 | W8502920454 | 1 |  |  |  | 5x114,30 |  | 45 | 81710426 | L | VST20A24 | B |  |  | KBA |  | DK | YES |  |  | K | KBA (ABE+VB) | 1 | No car modifications required | 195/50 R16----205/45 R16----215/40 R16----215/45 R16----215/55 R16--- | AfterMarket OZ | MAX 675 KG | MATT BLACK + DIAMOND-CUT | X-Line | 8027529047592 | OZ | 10,96 |  |  | Serie L - ext.diam.75 mm | 511x511x249 | 1 | 092 | e4*2001/116*0090*.. | bar: Area 1
SUZUKI | SWIFT | SWIFT SPORT | MZ | 03/2007 | 12/2010 | 5x114,30 | 60,10 | 400 |  | 50 | M12x1,5 | 17 | LOUNGE 10 | 7x16 | 16,00 | 7,00 | W8502920475 | 1 |  |  |  | 5x114,30 |  | 45 | 81710426 | L | VST20A24 | B |  |  | KBA |  | DK | YES |  |  | K | KBA (ABE+VB) | 1 | No car modifications required | 195/50 R16----205/45 R16----215/40 R16----215/45 R16----215/55 R16--- | AfterMarket OZ | MAX 675 KG | METAL SILVER + DIAMOND CUT | X-Line | 8027529047608 | OZ | 10,96 |  |  | Serie L - ext.diam.75 mm | 511x511x249 | 1 | 092 | e4*2001/116*0090*.. | bar: Area 1
SUZUKI | SWIFT | SWIFT SPORT | MZ | 03/2007 | 12/2010 | 5x114,30 | 60,10 | 400 |  | 50 | M12x1,5 | 17 | SUPERTURISMO GT | 7x16 | 16,00 | 7,00 | W01895352P5 | 1 |  |  |  | 5x114,30 |  | 45 | 81710375 | L | B1 | B |  |  | KBA |  | DK | YES |  |  | K | KBA (ABE+VB) | 1 | No car modifications required | 195/50 R16----205/45 R16----215/40 R16----215/45 R16----215/55 R16--- | AfterMarket OZ | MAX 620 KG | GRIGIO CORSA+BLACK LETTERING | Racing | 8027529080377 | OZ | 10,02 |  |  | Serie L - ext.diam.75 mm | 480x480x248 | 1 | 092 | e4*2001/116*0090*.. | bar: Area 1
SUZUKI | SWIFT | SWIFT SPORT | MZ | 03/2007 | 12/2010 | 5x114,30 | 60,10 | 400 |  | 50 | M12x1,5 | 17 | ULTRALEGGERA | 7x16 | 16,00 | 7,00 | W0173030261 | 1 | S | 20070313 | 20070412 | 5x114,30 |  | 45 | 81710375 | L | B1 | B |  |  |  |  | DK | YES |  |  | N | No Certificate | 1 | No car modifications required | 195/50 R16----205/45 R16----215/40 R16----215/45 R16----215/55 R16--- | AfterMarket OZ | MAX 580 KG | CHRYSTAL TITANIUM | Racing | 8027529003031 | OZ | 7,75 |  |  | Serie L - ext.diam.75 mm | 480x480x255 | 1 | 092 | e4*2001/116*0090*.. | bar: Area 1
SUZUKI | SWIFT | SWIFT SPORT | MZ | 03/2007 | 12/2010 | 5x114,30 | 60,10 | 400 |  | 50 | M12x1,5 | 17 | X5B | 7x16 | 16,00 | 7,00 | W85066604N5 | 1 | S | 20121005 | 20121104 | 5x114,30 |  | 45 | 81710426 | L | VST20A24 | B |  |  |  |  | DK | YES |  |  | K | KBA (ABE+VB) | 1 | No car modifications required | 195/50 R16----205/45 R16----215/40 R16----215/45 R16----215/55 R16--- | AfterMarket OZ | MAX 680 KG | MATT GRAPHITE DIAMOND CUT | X-Line | 8027529079722 | OZ | 9,71 |  |  | Serie L - ext.diam.75 mm | 511x511x249 | 1 | 092 | e4*2001/116*0090*.. | bar: Area 1
SUZUKI | SWIFT | SWIFT SPORT | MZ | 03/2007 | 12/2010 | 5x114,30 | 60,10 | 400 |  | 50 | M12x1,5 | 17 | X5B | 7x16 | 16,00 | 7,00 | W85066605N5 | 1 | S | 20121005 | 20121104 | 5x114,30 |  | 40 | 81710426 | L | VST20A24 | B |  |  |  |  | DK | YES |  |  | K | KBA (ABE+VB) | 1 | No car modifications required | 195/50 R16----205/45 R16----215/40 R16----215/45 R16----215/55 R16--- | AfterMarket OZ | MAX 680 KG | MATT GRAPHITE DIAMOND CUT | X-Line | 8027529079739 | OZ | 9,81 |  |  | Serie L - ext.diam.75 mm | 511x511x249 | 1 | 092 | e4*2001/116*0090*.. | bar: Area 1
SUZUKI | SWIFT | SWIFT SPORT | MZ | 03/2007 | 12/2010 | 5x114,30 | 60,10 | 400 |  | 50 | M12x1,5 | 17 | ADRENALINA | 7½x16 | 16,00 | 7,50 | W8501220454 | 1 | S | 20090406 | 20090506 | 5x114,30 |  | 40 | 81710375 | L | B1 | B |  |  | KBA |  | DK | YES |  |  | K | KBA (ABE+VB) | 2 | Mods can be necessary to car | 195/50 R16----205/45 R16----215/40 R16----215/45 R16--- | AfterMarket OZ | MAX 650 KG | MATT BLACK + DIAMOND-CUT | X-Line | 8027529034578 | OZ | 10,46 |  |  | Serie L - ext.diam.75 mm | 511x511x261 | 1 | 092 | e4*2001/116*0090*.. | bar: Area 1
SUZUKI | SWIFT | SWIFT SPORT | MZ | 03/2007 | 12/2010 | 5x114,30 | 60,10 | 400 |  | 50 | M12x1,5 | 17 | DAVID | 7½x16 | 16,00 | 7,50 | W01868205N5 | 1 |  |  |  | 5x114,30 |  | 40 | 81710426 | L | VST20A24 | B |  |  | KBA |  | DK | YES |  |  | K | KBA (ABE+VB) | 2 | Mods can be necessary to car | 195/50 R16----205/45 R16----215/40 R16----215/45 R16--- | AfterMarket OZ | MAX 675 KG | MATT GRAPHITE DIAMOND CUT | Via Veneto | 8027529054811 | OZ | 8,11 |  |  | Serie L - ext.diam.75 mm | 480x480x261 | 1 | 092 | e4*2001/116*0090*.. | bar: Area 1
SUZUKI | SWIFT | SWIFT SPORT | MZ | 03/2007 | 12/2010 | 5x114,30 | 60,10 | 400 |  | 50 | M12x1,5 | 17 | ENERGY | 7½x16 | 16,00 | 7,50 | W8503320454 | 1 |  |  |  | 5x114,30 |  | 40 | 81710375 | L | B1 | B |  |  | KBA |  | DK | YES |  |  | K | KBA (ABE+VB) | 2 | Mods can be necessary to car | 195/50 R16----205/45 R16----215/40 R16----215/45 R16--- | AfterMarket OZ | MAX 690 KG | MATT BLACK + DIAMOND-CUT | X-Line | 8027529045819 | OZ | 10,40 |  |  | Serie L - ext.diam.75 mm | 511x511x261 | 1 | 092 | e4*2001/116*0090*.. | bar: Area 1
SUZUKI | SWIFT | SWIFT SPORT | MZ | 03/2007 | 12/2010 | 5x114,30 | 60,10 | 400 |  | 50 | M12x1,5 | 17 | ALLEGGERITA HLT 5F | 7x17 | 17,00 | 7,00 | W01826201P3 | 3 | S | 20121012 | 20121111 | 5x114,30 |  | 45 | 81710375 | L | B1 | B |  | TÜV |  |  | DK | YES |  |  | T | Teilegutachten (PB+VB) | 1 | No car modifications required | 195/45 R17----205/40 R17----215/35 R17----215/40 R17--- | AfterMarket OZ | MAX 545 KG | ACID GREEN | I-Tech | 8027529081008 | OZ | 8,30 |  |  | Serie L - ext.diam.75 mm | 540x540x260 | 1 | 092 | e4*2001/116*0090*.. | bar: Area 1
SUZUKI | SWIFT | SWIFT SPORT | MZ | 03/2007 | 12/2010 | 5x114,30 | 60,10 | 400 |  | 50 | M12x1,5 | 17 | ALLEGGERITA HLT 5F | 7x17 | 17,00 | 7,00 | W0182620122 | 3 | S | 20081211 | 20090110 | 5x114,30 |  | 45 | 81710375 | L | B1 | B |  | TÜV |  |  | DK | YES |  |  | T | Teilegutachten (PB+VB) | 1 | No car modifications required | 195/45 R17----205/40 R17----215/35 R17----215/40 R17--- | AfterMarket OZ | MAX 545 KG | MATT GRAPHIT SILVER | I-Tech | 8027529035902 | OZ | 8,30 |  |  | Serie L - ext.diam.75 mm | 540x540x260 | 1 | 092 | e4*2001/116*0090*.. | bar: Area 1
SUZUKI | SWIFT | SWIFT SPORT | MZ | 03/2007 | 12/2010 | 5x114,30 | 60,10 | 400 |  | 50 | M12x1,5 | 17 | ALLEGGERITA HLT 5F | 7x17 | 17,00 | 7,00 | W0182620130 | 3 | S | 20080918 | 20081018 | 5x114,30 |  | 45 | 81710375 | L | B1 | B |  | TÜV |  |  | DK | YES |  |  | T | Teilegutachten (PB+VB) | 1 | No car modifications required | 195/45 R17----205/40 R17----215/35 R17----215/40 R17--- | AfterMarket OZ | MAX 545 KG | WHITE | I-Tech | 8027529032499 | OZ | 8,30 |  |  | Serie L - ext.diam.75 mm | 540x540x260 | 1 | 092 | e4*2001/116*0090*.. | bar: Area 1
SUZUKI | SWIFT | SWIFT SPORT | MZ | 03/2007 | 12/2010 | 5x114,30 | 60,10 | 400 |  | 50 | M12x1,5 | 17 | ALLEGGERITA HLT 5F | 7x17 | 17,00 | 7,00 | W0182620153 | 3 | S | 20080904 | 20081004 | 5x114,30 |  | 45 | 81710375 | L | B1 | B |  | TÜV |  |  | DK | YES |  |  | T | Teilegutachten (PB+VB) | 1 | No car modifications required | 195/45 R17----205/40 R17----215/35 R17----215/40 R17--- | AfterMarket OZ | MAX 545 KG | MATT BLACK | I-Tech | 8027529032505 | OZ | 8,30 |  |  | Serie L - ext.diam.75 mm | 540x540x260 | 1 | 092 | e4*2001/116*0090*.. | bar: Area 1
SUZUKI | SWIFT | SWIFT SPORT | MZ | 03/2007 | 12/2010 | 5x114,30 | 60,10 | 400 |  | 50 | M12x1,5 | 17 | ALLEGGERITA HLT 5F | 7x17 | 17,00 | 7,00 | W0182620166 | 1 | S | 20080904 | 20081004 | 5x114,30 |  | 45 | 81710375 | L | B1 | B |  | TÜV |  |  | DK | YES |  |  | S | Strongness Certificate (PB) | 1 | No car modifications required | 195/45 R17----205/40 R17----215/35 R17----215/40 R17--- | AfterMarket OZ | MAX 545 KG | TITANIUM TECH | I-Tech | 8027529032512 | OZ | 8,30 |  |  | Serie L - ext.diam.75 mm | 540x540x260 | 1 | 092 | e4*2001/116*0090*.. | bar: Area 1
SUZUKI | SWIFT | SWIFT SPORT | MZ | 03/2007 | 12/2010 | 5x114,30 | 60,10 | 400 |  | 50 | M12x1,5 | 17 | ALLEGGERITA HLT 5F | 7x17 | 17,00 | 7,00 | W0182620171 | 3 | S | 20080918 | 20081018 | 5x114,30 |  | 45 | 81710375 | L | B1 | B |  | TÜV |  |  | DK | YES |  |  | T | Teilegutachten (PB+VB) | 1 | No car modifications required | 195/45 R17----205/40 R17----215/35 R17----215/40 R17--- | AfterMarket OZ | MAX 545 KG | ORANGE | I-Tech | 8027529032529 | OZ | 8,30 |  |  | Serie L - ext.diam.75 mm | 540x540x260 | 1 | 092 | e4*2001/116*0090*.. | bar: Area 1
SUZUKI | SWIFT | SWIFT SPORT | MZ | 03/2007 | 12/2010 | 5x114,30 | 60,10 | 400 |  | 50 | M12x1,5 | 17 | ALLEGGERITA HLT 5F | 7x17 | 17,00 | 7,00 | W0182620172 | 3 | S | 20080918 | 20081018 | 5x114,30 |  | 45 | 81710375 | L | B1 | B |  | TÜV |  |  | DK | YES |  |  | T | Teilegutachten (PB+VB) | 1 | No car modifications required | 195/45 R17----205/40 R17----215/35 R17----215/40 R17--- | AfterMarket OZ | MAX 545 KG | MATT BLUE | I-Tech | 8027529032536 | OZ | 8,30 |  |  | Serie L - ext.diam.75 mm | 540x540x260 | 1 | 092 | e4*2001/116*0090*.. | bar: Area 1
SUZUKI | SWIFT | SWIFT SPORT | MZ | 03/2007 | 12/2010 | 5x114,30 | 60,10 | 400 |  | 50 | M12x1,5 | 17 | ALLEGGERITA HLT 5F | 7x17 | 17,00 | 7,00 | W0182620176 | 3 | S | 20081211 | 20090110 | 5x114,30 |  | 45 | 81710375 | L | B1 | B |  | TÜV |  |  | DK | YES |  |  | T | Teilegutachten (PB+VB) | 1 | No car modifications required | 195/45 R17----205/40 R17----215/35 R17----215/40 R17--- | AfterMarket OZ | MAX 545 KG | RACE GOLD | I-Tech | 8027529035773 | OZ | 8,30 |  |  | Serie L - ext.diam.75 mm | 540x540x260 | 1 | 092 | e4*2001/116*0090*.. | bar: Area 1
SUZUKI | SWIFT | SWIFT SPORT | MZ | 03/2007 | 12/2010 | 5x114,30 | 60,10 | 400 |  | 50 | M12x1,5 | 17 | ALLEGGERITA HLT 5F | 7x17 | 17,00 | 7,00 | W0182620184 | 3 | S | 20080918 | 20081018 | 5x114,30 |  | 45 | 81710375 | L | B1 | B |  | TÜV |  |  | DK | YES |  |  | T | Teilegutachten (PB+VB) | 1 | No car modifications required | 195/45 R17----205/40 R17----215/35 R17----215/40 R17--- | AfterMarket OZ | MAX 545 KG | RED | I-Tech | 8027529032543 | OZ | 8,30 |  |  | Serie L - ext.diam.75 mm | 540x540x260 | 1 | 092 | e4*2001/116*0090*.. | bar: Area 1
SUZUKI | SWIFT | SWIFT SPORT | MZ | 03/2007 | 12/2010 | 5x114,30 | 60,10 | 400 |  | 50 | M12x1,5 | 17 | ITALIA 150 | 7x17 | 17,00 | 7,00 | W01897203R4 | 1 | S | 20120403 | 20120503 | 5x114,30 |  | 45 | 81710426 | L | VST20A24 | B |  |  |  |  | DK | YES |  |  | N | No Certificate | 1 | No car modifications required | 195/45 R17----205/40 R17----215/35 R17----215/40 R17--- | AfterMarket OZ | MAX 650 KG | MATT RACE SILVER DIAMOND CUT | Racing | 8027529074574 | OZ | 10,50 |  |  | Serie L - ext.diam.75 mm | 540x540x248 | 1 | 092 | e4*2001/116*0090*.. | bar: Area 1
SUZUKI | SWIFT | SWIFT SPORT | MZ | 03/2007 | 12/2010 | 5x114,30 | 60,10 | 400 |  | 50 | M12x1,5 | 17 | ITALIA 150 | 7x17 | 17,00 | 7,00 | W0189720349 | 1 | S | 20120403 | 20120503 | 5x114,30 |  | 45 | 81710426 | L | VST20A24 | B |  |  |  |  | DK | YES |  |  | N | No Certificate | 1 | No car modifications required | 195/45 R17----205/40 R17----215/35 R17----215/40 R17--- | AfterMarket OZ | MAX 650 KG | MATT DARK GRAPHITE DIAMOND CUT | Racing | 8027529074567 | OZ | 10,50 |  |  | Serie L - ext.diam.75 mm | 540x540x248 | 1 | 092 | e4*2001/116*0090*.. | bar: Area 1
SUZUKI | SWIFT | SWIFT SPORT | MZ | 03/2007 | 12/2010 | 5x114,30 | 60,10 | 400 |  | 50 | M12x1,5 | 17 | SUPERTURISMO GT | 7x17 | 17,00 | 7,00 | W01672201P5 | 1 | S | 20121012 | 20121111 | 5x114,30 |  | 40 | 81710375 | L | B1 | B |  |  | KBA | VIA | DK | YES |  |  | K | KBA (ABE+VB) | 2 | Mods can be necessary to car | 195/45 R17----205/40 R17----215/35 R17----215/40 R17--- | AfterMarket OZ | MAX 650 KG | GRIGIO CORSA+BLACK LETTERING | Racing | 8027529081565 | OZ | 10,82 |  |  | Serie L - ext.diam.75 mm | 540x540x260 | 1 | 092 | e4*2001/116*0090*.. | bar: Area 1
SUZUKI | SWIFT | SWIFT SPORT | MZ | 03/2007 | 12/2010 | 5x114,30 | 60,10 | 400 |  | 50 | M12x1,5 | 17 | SUPERTURISMO GT | 7x17 | 17,00 | 7,00 | W0167220182 | 1 | S | 20070313 | 20070412 | 5x114,30 |  | 40 | 81710375 | L | B1 | B |  |  | KBA | VIA | DK | YES |  |  | K | KBA (ABE+VB) | 2 | Mods can be necessary to car | 195/45 R17----205/40 R17----215/35 R17----215/40 R17--- | AfterMarket OZ | MAX 650 KG | RACE SILVER + BLACK LETTERING | Racing | 8027529000627 | OZ | 10,82 |  |  | Serie L - ext.diam.75 mm | 540x540x260 | 1 | 092 | e4*2001/116*0090*.. | bar: Area 1
SUZUKI | SWIFT | SWIFT SPORT | MZ | 03/2007 | 12/2010 | 5x114,30 | 60,10 | 400 |  | 50 | M12x1,5 | 17 | SUPERTURISMO WRC | 7x17 | 17,00 | 7,00 | W0167220233 | 1 | S | 20080229 | 20080330 | 5x114,30 |  | 45 | 81710375 | L | B1 | B |  |  |  |  | DK | YES |  |  | N | No Certificate | 1 | No car modifications required | 195/45 R17----205/40 R17----215/35 R17----215/40 R17--- | AfterMarket OZ | MAX 650 KG | WHITE + RED LETTERING | Racing | 8027529000634 | OZ | 10,76 |  |  | Serie L - ext.diam.75 mm | 540x540x260 | 1 | 092 | e4*2001/116*0090*.. | bar: Area 1
SUZUKI | SWIFT | SWIFT SPORT | MZ | 03/2007 | 12/2010 | 5x114,30 | 60,10 | 400 |  | 50 | M12x1,5 | 17 | CANYON ST | 7½x17 | 17,00 | 7,50 | W0166020322 | 1 |  |  |  | 5x114,30 |  | 40 | 81710379 | XL | B1 | B |  | TÜV |  | VIA | DK | YES |  |  | S | Strongness Certificate (PB) | 2 | Mods can be necessary to car | 195/45 R17----205/40 R17----215/35 R17----215/40 R17--- | AfterMarket OZ | MAX 710 KG | MATT GRAPHIT SILVER | All-Terrain | 8027529046533 | OZ | 13,51 |  |  | Serie XL - ext.diam.79 mm | 540x540x280 | 1 | 092 | e4*2001/116*0090*.. | bar: Area 1
SUZUKI | SWIFT | SWIFT SPORT | MZ | 03/2007 | 12/2010 | 5x114,30 | 60,10 | 400 |  | 50 | M12x1,5 | 17 | DAVID | 7½x17 | 17,00 | 7,50 | W01871205N5 | 1 |  |  |  | 5x114,30 |  | 45 | 81710426 | L | VST20A24 | B |  |  |  |  | DK | YES |  |  | K | KBA (ABE+VB) | 1 | No car modifications required | 195/45 R17----205/40 R17----215/35 R17----215/40 R17--- | AfterMarket OZ | MAX 650 KG | MATT GRAPHITE DIAMOND CUT | Via Veneto | 8027529053579 | OZ | 11,81 |  |  | Serie L - ext.diam.75 mm | 540x540x261 | 1 | 092 | e4*2001/116*0090*.. | bar: Area 1
SUZUKI | SWIFT | SWIFT SPORT | MZ | 03/2007 | 12/2010 | 5x114,30 | 60,10 | 400 |  | 50 | M12x1,5 | 17 | EGO | 7½x17 | 17,00 | 7,50 | W8504920554 | 1 | S | 20110726 | 20110825 | 5x114,30 |  | 45 | 81710426 | L | VST20A24 | B |  |  | KBA |  | DK | YES |  |  | K | KBA (ABE+VB) | 1 | No car modifications required | 195/45 R17----205/40 R17----215/35 R17----215/40 R17--- | AfterMarket OZ | MAX 690 KG | MATT BLACK + DIAMOND-CUT | X-Line | 8027529065688 | OZ | 11,06 |  |  | Serie L - ext.diam.75 mm | 542x542x261 | 1 | 092 | e4*2001/116*0090*.. | bar: Area 1
SUZUKI | SWIFT | SWIFT SPORT | MZ | 03/2007 | 12/2010 | 5x114,30 | 60,10 | 400 |  | 50 | M12x1,5 | 17 | ENVY | 7½x17 | 17,00 | 7,50 | W8504420568 | 1 |  |  |  | 5x114,30 |  | 45 | 81710426 | L | VST20A24 | B |  |  | KBA |  | DK | YES |  |  | K | KBA (ABE+VB) | 1 | No car modifications required | 195/45 R17----205/40 R17----215/35 R17----215/40 R17--- | AfterMarket OZ | MAX 675 KG | MATT SILVER TECH DIAMOND CUT | X-Line | 8027529051117 | OZ | 11,06 |  |  | Serie L - ext.diam.75 mm | 542x542x261 | 1 | 092 | e4*2001/116*0090*.. | bar: Area 1
SUZUKI | SWIFT | SWIFT SPORT | MZ | 03/2007 | 12/2010 | 5x114,30 | 60,10 | 400 |  | 50 | M12x1,5 | 17 | LOUNGE 10 | 7½x17 | 17,00 | 7,50 | W8503020554 | 1 |  |  |  | 5x114,30 |  | 45 | 81710426 | L | VST20A24 | B |  |  | KBA |  | DK | YES |  |  | K | KBA (ABE+VB) | 1 | No car modifications required | 195/45 R17----205/40 R17----215/35 R17----215/40 R17--- | AfterMarket OZ | MAX 675 KG | MATT BLACK + DIAMOND-CUT | X-Line | 8027529047714 | OZ | 11,06 |  |  | Serie L - ext.diam.75 mm | 542x542x261 | 1 | 092 | e4*2001/116*0090*.. | bar: Area 1
SUZUKI | SWIFT | SWIFT SPORT | MZ | 03/2007 | 12/2010 | 5x114,30 | 60,10 | 400 |  | 50 | M12x1,5 | 17 | LOUNGE 10 | 7½x17 | 17,00 | 7,50 | W8503020575 | 1 |  |  |  | 5x114,30 |  | 45 | 81710426 | L | VST20A24 | B |  |  | KBA |  | DK | YES |  |  | K | KBA (ABE+VB) | 1 | No car modifications required | 195/45 R17----205/40 R17----215/35 R17----215/40 R17--- | AfterMarket OZ | MAX 675 KG | METAL SILVER + DIAMOND CUT | X-Line | 8027529047721 | OZ | 11,06 |  |  | Serie L - ext.diam.75 mm | 542x542x261 | 1 | 092 | e4*2001/116*0090*.. | bar: Area 1
SUZUKI | SWIFT | SWIFT SPORT | MZ | 03/2007 | 12/2010 | 5x114,30 | 60,10 | 400 |  | 50 | M12x1,5 | 17 | QUARANTA | 7½x17 | 17,00 | 7,50 | W01867204G2 | 1 |  |  |  | 5x114,30 |  | 45 | 81710426 | L | VST20A24 | B |  |  | KBA |  | DK | YES |  |  | K | KBA (ABE+VB) | 1 | No car modifications required | 195/45 R17----205/40 R17----215/35 R17----215/40 R17--- | AfterMarket OZ | MAX 650 KG | GRIGIO CORSA DIAMANTATO | Via Veneto | 8027529054750 | OZ | 11,65 |  |  | Serie L - ext.diam.75 mm | 540x540x261 | 1 | 092 | e4*2001/116*0090*.. | bar: Area 1
SUZUKI | SWIFT | SWIFT SPORT | MZ | 03/2007 | 12/2010 | 5x114,30 | 60,10 | 400 |  | 50 | M12x1,5 | 17 | SUPERTURISMO LM | 7½x17 | 17,00 | 7,50 | W0188120419 | 1 |  |  |  | 5x114,30 |  | 45 | 81710426 | L | VST20A24 | B |  |  | KBA |  | DK | YES |  |  | K | KBA (ABE+VB) | 1 | No car modifications required | 195/45 R17----205/40 R17----215/35 R17----215/40 R17--- | AfterMarket OZ | MAX 650 KG | MATT RACE SILVER + BLACK LETTERING | Racing | 8027529053234 | OZ | 10,57 |  |  | Serie L - ext.diam.75 mm | 540x540x261 | 1 | 092 | e4*2001/116*0090*.. | bar: Area 1
SUZUKI | SWIFT | SWIFT SPORT | MZ | 03/2007 | 12/2010 | 5x114,30 | 60,10 | 400 |  | 50 | M12x1,5 | 17 | SUPERTURISMO LM | 7½x17 | 17,00 | 7,50 | W0188120446 | 1 |  |  |  | 5x114,30 |  | 45 | 81710426 | L | VST20A24 | B |  |  | KBA |  | DK | YES |  |  | K | KBA (ABE+VB) | 1 | No car modifications required | 195/45 R17----205/40 R17----215/35 R17----215/40 R17--- | AfterMarket OZ | MAX 650 KG | MATT GRAPHITE + SILVER LETTERING | Racing | 8027529053241 | OZ | 10,57 |  |  | Serie L - ext.diam.75 mm | 540x540x261 | 1 | 092 | e4*2001/116*0090*.. | bar: Area 1
SUZUKI | SWIFT | SWIFT SPORT | MZ | 03/2007 | 12/2010 | 5x114,30 | 60,10 | 400 |  | 50 | M12x1,5 | 17 | X5B | 7½x17 | 17,00 | 7,50 | W85068205N5 | 1 | S | 20121005 | 20121104 | 5x114,30 |  | 45 | 81710426 | L | VST20A24 | B |  |  |  |  | DK | YES |  |  | K | KBA (ABE+VB) | 1 | No car modifications required | 195/45 R17----205/40 R17----215/35 R17----215/40 R17--- | AfterMarket OZ | MAX 690 KG | MATT GRAPHITE DIAMOND CUT | X-Line | 8027529079784 | OZ | 11,61 |  |  | Serie L - ext.diam.75 mm | 542x542x261 | 1 | 092 | e4*2001/116*0090*.. | bar: Area 1
SUZUKI | SWIFT | SWIFT SPORT | MZ | 03/2007 | 12/2010 | 5x114,30 | 60,10 | 400 |  | 50 | M12x1,5 | 17 | ADRENALINA | 8x17 | 17,00 | 8,00 | W8501420454 | 1 | S | 20080904 | 20081004 | 5x114,30 |  | 45 | 81710375 | L | B1 | B |  |  | KBA |  | DK | YES |  |  | K | KBA (ABE+VB) | 1 | No car modifications required | 205/40 R17----215/35 R17----215/40 R17--- | AfterMarket OZ | MAX 675 KG | MATT BLACK + DIAMOND-CUT | X-Line | 8027529034660 | OZ | 12,50 |  |  | Serie L - ext.diam.75 mm | 542x542x274 | 1 | 092 | e4*2001/116*0090*.. | bar: Area 1
SUZUKI | SWIFT | SWIFT SPORT | MZ | 03/2007 | 12/2010 | 5x114,30 | 60,10 | 400 |  | 50 | M12x1,5 | 17 | ENERGY | 8x17 | 17,00 | 8,00 | W8500820454 | 1 | S | 20080904 | 20081004 | 5x114,30 |  | 45 | 81710375 | L | B1 | B |  |  | KBA |  | DK | YES |  |  | K | KBA (ABE+VB) | 1 | No car modifications required | 205/40 R17----215/35 R17----215/40 R17--- | AfterMarket OZ | MAX 675 KG | MATT BLACK + DIAMOND-CUT | X-Line | 8027529034394 | OZ | 12,50 |  |  | Serie L - ext.diam.75 mm | 542x542x274 | 1 | 092 | e4*2001/116*0090*.. | bar: Area 1
SUZUKI | SWIFT | SWIFT SPORT | MZ | 03/2007 | 12/2010 | 5x114,30 | 60,10 | 400 |  | 50 | M12x1,5 | 17 | ITALIA 150 | 8x17 | 17,00 | 8,00 | W01890205R4 | 1 |  |  |  | 5x114,30 |  | 45 | 81710426 | L | VST20A24 | B |  |  | KBA |  | DK | YES |  |  | K | KBA (ABE+VB) | 1 | No car modifications required | 205/40 R17----215/35 R17----215/40 R17--- | AfterMarket OZ | MAX 700 KG | MATT RACE SILVER DIAMOND CUT | Racing | 8027529070217 | OZ | 10,90 |  |  | Serie L - ext.diam.75 mm | 540x540x274 | 1 | 092 | e4*2001/116*0090*.. | bar: Area 1
SUZUKI | SWIFT | SWIFT SPORT | MZ | 03/2007 | 12/2010 | 5x114,30 | 60,10 | 400 |  | 50 | M12x1,5 | 17 | ITALIA 150 | 8x17 | 17,00 | 8,00 | W0189020549 | 1 |  |  |  | 5x114,30 |  | 45 | 81710426 | L | VST20A24 | B |  |  | KBA |  | DK | YES |  |  | K | KBA (ABE+VB) | 1 | No car modifications required | 205/40 R17----215/35 R17----215/40 R17--- | AfterMarket OZ | MAX 700 KG | MATT DARK GRAPHITE DIAMOND CUT | Racing | 8027529070200 | OZ | 10,90 |  |  | Serie L - ext.diam.75 mm | 540x540x274 | 1 | 092 | e4*2001/116*0090*.. | bar: Area 1
SUZUKI | SWIFT | SWIFT SPORT | MZ | 03/2007 | 12/2010 | 5x114,30 | 60,10 | 400 |  | 50 | M12x1,5 | 17 | ULTRALEGGERA | 8x17 | 17,00 | 8,00 | W0171020522 | 1 | S | 20070313 | 20070412 | 5x114,30 |  | 40 | 81710375 | L | B1 | B |  | TÜV |  |  | DK | YES |  |  | S | Strongness Certificate (PB) | 2 | Mods can be necessary to car | 205/40 R17----215/35 R17----215/40 R17--- | AfterMarket OZ | MAX 615 KG | MATT GRAPHIT SILVER | Racing | 8027529001686 | OZ | 9,56 |  |  | Serie L - ext.diam.75 mm | 540x540x280 | 1 | 092 | e4*2001/116*0090*.. | bar: Area 1
SUZUKI | SWIFT | SWIFT SPORT | MZ | 03/2007 | 12/2010 | 5x114,30 | 60,10 | 400 |  | 50 | M12x1,5 | 17 | ULTRALEGGERA | 8x17 | 17,00 | 8,00 | W0171020553 | 1 | S | 20070313 | 20070412 | 5x114,30 |  | 40 | 81710375 | L | B1 | B |  | TÜV |  |  | DK | YES |  |  | S | Strongness Certificate (PB) | 2 | Mods can be necessary to car | 205/40 R17----215/35 R17----215/40 R17--- | AfterMarket OZ | MAX 615 KG | MATT BLACK | Racing | 8027529001693 | OZ | 9,56 |  |  | Serie L - ext.diam.75 mm | 540x540x280 | 1 | 092 | e4*2001/116*0090*.. | bar: Area 1
SUZUKI | SWIFT | SWIFT SPORT | MZ | 03/2007 | 12/2010 | 5x114,30 | 60,10 | 400 |  | 50 | M12x1,5 | 17 | ULTRALEGGERA | 8x17 | 17,00 | 8,00 | W0171020561 | 1 | S | 20070313 | 20070412 | 5x114,30 |  | 40 | 81710375 | L | B1 | B |  | TÜV |  |  | DK | YES |  |  | S | Strongness Certificate (PB) | 2 | Mods can be necessary to car | 205/40 R17----215/35 R17----215/40 R17--- | AfterMarket OZ | MAX 615 KG | CHRYSTAL TITANIUM | Racing | 8027529001709 | OZ | 9,56 |  |  | Serie L - ext.diam.75 mm | 540x540x280 | 1 | 092 | e4*2001/116*0090*.. | bar: Area 1
SUZUKI | SWIFT | SWIFT SPORT | MZ | 03/2007 | 12/2010 | 5x114,30 | 60,10 | 400 |  | 50 | M12x1,5 | 17 | VITTORIA | 8x17 | 17,00 | 8,00 | W0188820473 | 1 |  |  |  | 5x114,30 |  | 45 | 81710426 | L | VST20A24 | B |  |  | KBA |  | DK | YES |  |  | K | KBA (ABE+VB) | 1 | No car modifications required | 205/40 R17----215/35 R17----215/40 R17--- | AfterMarket OZ | MAX 700 KG | MATT DARK GRAPHITE | Via Veneto | 8027529070996 | OZ | 11,23 |  |  | Serie L - ext.diam.75 mm | 540x540x274 | 1 | 092 | e4*2001/116*0090*.. | bar: Area 1
SUZUKI | SWIFT | SWIFT SPORT | MZ | 03/2007 | 12/2010 | 5x114,30 | 60,10 | 400 |  | 50 | M12x1,5 | 17 | ALLEGGERITA HLT 5F | 7x18 | 18,00 | 7,00 | W01828201P3 | 3 | S | 20121012 | 20121111 | 5x114,30 |  | 45 | 81710375 | L | B1 | B |  | TÜV |  |  | DK | YES |  |  | S | Strongness Certificate (PB) | 1 | No car modifications required |  | AfterMarket OZ | MAX 550 KG | ACID GREEN | I-Tech | 8027529081114 | OZ | 9,29 |  |  | Serie L - ext.diam.75 mm | 570x570x255 | 1 | 092 | e4*2001/116*0090*.. | bar: Area 1
SUZUKI | SWIFT | SWIFT SPORT | MZ | 03/2007 | 12/2010 | 5x114,30 | 60,10 | 400 |  | 50 | M12x1,5 | 17 | ALLEGGERITA HLT 5F | 7x18 | 18,00 | 7,00 | W0182820122 | 3 | S | 20081211 | 20090110 | 5x114,30 |  | 45 | 81710375 | L | B1 | B |  | TÜV |  |  | DK | YES |  |  | S | Strongness Certificate (PB) | 1 | No car modifications required |  | AfterMarket OZ | MAX 550 KG | MATT GRAPHIT SILVER | I-Tech | 8027529036121 | OZ | 9,29 |  |  | Serie L - ext.diam.75 mm | 570x570x255 | 1 | 092 | e4*2001/116*0090*.. | bar: Area 1
SUZUKI | SWIFT | SWIFT SPORT | MZ | 03/2007 | 12/2010 | 5x114,30 | 60,10 | 400 |  | 50 | M12x1,5 | 17 | ALLEGGERITA HLT 5F | 7x18 | 18,00 | 7,00 | W0182820130 | 3 | S | 20080918 | 20081018 | 5x114,30 |  | 45 | 81710375 | L | B1 | B |  | TÜV |  |  | DK | YES |  |  | S | Strongness Certificate (PB) | 1 | No car modifications required |  | AfterMarket OZ | MAX 550 KG | WHITE | I-Tech | 8027529032673 | OZ | 9,29 |  |  | Serie L - ext.diam.75 mm | 570x570x255 | 1 | 092 | e4*2001/116*0090*.. | bar: Area 1
SUZUKI | SWIFT | SWIFT SPORT | MZ | 03/2007 | 12/2010 | 5x114,30 | 60,10 | 400 |  | 50 | M12x1,5 | 17 | ALLEGGERITA HLT 5F | 7x18 | 18,00 | 7,00 | W0182820153 | 3 | S | 20080918 | 20081018 | 5x114,30 |  | 45 | 81710375 | L | B1 | B |  | TÜV |  |  | DK | YES |  |  | S | Strongness Certificate (PB) | 1 | No car modifications required |  | AfterMarket OZ | MAX 550 KG | MATT BLACK | I-Tech | 8027529032680 | OZ | 9,29 |  |  | Serie L - ext.diam.75 mm | 570x570x255 | 1 | 092 | e4*2001/116*0090*.. | bar: Area 1
SUZUKI | SWIFT | SWIFT SPORT | MZ | 03/2007 | 12/2010 | 5x114,30 | 60,10 | 400 |  | 50 | M12x1,5 | 17 | ALLEGGERITA HLT 5F | 7x18 | 18,00 | 7,00 | W0182820166 | 1 | S | 20080904 | 20081004 | 5x114,30 |  | 45 | 81710375 | L | B1 | B |  | TÜV |  |  | DK | YES |  |  | S | Strongness Certificate (PB) | 1 | No car modifications required |  | AfterMarket OZ | MAX 550 KG | TITANIUM TECH | I-Tech | 8027529032697 | OZ | 9,29 |  |  | Serie L - ext.diam.75 mm | 570x570x255 | 1 | 092 | e4*2001/116*0090*.. | bar: Area 1
SUZUKI | SWIFT | SWIFT SPORT | MZ | 03/2007 | 12/2010 | 5x114,30 | 60,10 | 400 |  | 50 | M12x1,5 | 17 | ALLEGGERITA HLT 5F | 7x18 | 18,00 | 7,00 | W0182820171 | 3 | S | 20080918 | 20081018 | 5x114,30 |  | 45 | 81710375 | L | B1 | B |  | TÜV |  |  | DK | YES |  |  | S | Strongness Certificate (PB) | 1 | No car modifications required |  | AfterMarket OZ | MAX 550 KG | ORANGE | I-Tech | 8027529032703 | OZ | 9,29 |  |  | Serie L - ext.diam.75 mm | 570x570x255 | 1 | 092 | e4*2001/116*0090*.. | bar: Area 1
SUZUKI | SWIFT | SWIFT SPORT | MZ | 03/2007 | 12/2010 | 5x114,30 | 60,10 | 400 |  | 50 | M12x1,5 | 17 | ALLEGGERITA HLT 5F | 7x18 | 18,00 | 7,00 | W0182820172 | 3 | S | 20080918 | 20081018 | 5x114,30 |  | 45 | 81710375 | L | B1 | B |  | TÜV |  |  | DK | YES |  |  | S | Strongness Certificate (PB) | 1 | No car modifications required |  | AfterMarket OZ | MAX 550 KG | MATT BLUE | I-Tech | 8027529032710 | OZ | 9,29 |  |  | Serie L - ext.diam.75 mm | 570x570x255 | 1 | 092 | e4*2001/116*0090*.. | bar: Area 1
SUZUKI | SWIFT | SWIFT SPORT | MZ | 03/2007 | 12/2010 | 5x114,30 | 60,10 | 400 |  | 50 | M12x1,5 | 17 | ALLEGGERITA HLT 5F | 7x18 | 18,00 | 7,00 | W0182820184 | 3 | S | 20080918 | 20081018 | 5x114,30 |  | 45 | 81710375 | L | B1 | B |  | TÜV |  |  | DK | YES |  |  | S | Strongness Certificate (PB) | 1 | No car modifications required |  | AfterMarket OZ | MAX 550 KG | RED | I-Tech | 8027529032727 | OZ | 9,29 |  |  | Serie L - ext.diam.75 mm | 570x570x255 | 1 | 092 | e4*2001/116*0090*.. | bar: Area 1
SUZUKI | SWIFT | SWIFT SPORT | MZ | 03/2007 | 12/2010 | 5x114,30 | 60,10 | 400 |  | 50 | M12x1,5 | 17 | SARDEGNA | 8x18 | 18,00 | 8,00 | W0176320622 | 1 |  |  |  | 5x114,30 |  | 35 | 81710375 | L | B1 | B |  | TÜV |  |  |  | YES |  |  | T | Teilegutachten (PB+VB) | 2 | Mods can be necessary to car | 215/35 R18--- | AfterMarket OZ | MAX 815 KG | MATT GRAPHIT SILVER | All-Terrain | 8027529046625 | OZ | 15,40 |  |  | Serie L - ext.diam.75 mm | 570x570x280 | 1 | 092 | e4*2001/116*0090*.. | bar: Area 1
SUZUKI | SWIFT | SWIFT SPORT | MZ | 03/2007 | 12/2010 | 5x114,30 | 60,10 | 400 |  | 50 | M12x1,5 | 17 | SUPERTURISMO GT | 8x18 | 18,00 | 8,00 | W01669203P5 | 1 | S | 20121012 | 20121111 | 5x114,30 |  | 40 | 81710375 | L | B1 | B |  | TÜV |  | VIA | DK | YES |  |  | T | Teilegutachten (PB+VB) | 2 | Mods can be necessary to car | 215/35 R18--- | AfterMarket OZ | MAX 640 KG | GRIGIO CORSA+BLACK LETTERING | Racing | 8027529081527 | OZ | 12,64 |  |  | Serie L - ext.diam.75 mm | 570x570x280 | 1 | 092 | e4*2001/116*0090*.. | bar: Area 1
SUZUKI | SWIFT | SWIFT SPORT | MZ | 03/2007 | 12/2010 | 5x114,30 | 60,10 | 400 |  | 50 | M12x1,5 | 17 | SUPERTURISMO GT | 8x18 | 18,00 | 8,00 | W0166920382 | 1 | S | 20070313 | 20070412 | 5x114,30 |  | 40 | 81710375 | L | B1 | B |  | TÜV |  | VIA | DK | YES |  |  | T | Teilegutachten (PB+VB) | 2 | Mods can be necessary to car | 215/35 R18--- | AfterMarket OZ | MAX 640 KG | RACE SILVER + BLACK LETTERING | Racing | 8027529000337 | OZ | 12,64 |  |  | Serie L - ext.diam.75 mm | 570x570x280 | 1 | 092 | e4*2001/116*0090*.. | bar: Area 1
SUZUKI | SWIFT | SWIFT SPORT | MZ | 03/2007 | 12/2010 | 5x114,30 | 60,10 | 400 |  | 50 | M12x1,5 | 17 | ULTRALEGGERA | 8x18 | 18,00 | 8,00 | W0171220822 | 1 | S | 20070313 | 20070412 | 5x114,30 |  | 35 | 81710375 | L | B1 | B |  | TÜV |  |  |  | YES |  |  | S | Strongness Certificate (PB) | 2 | Mods can be necessary to car | 215/35 R18--- | AfterMarket OZ | MAX 675 KG | MATT GRAPHIT SILVER | Racing | 8027529002027 | OZ | 10,21 |  |  | Serie L - ext.diam.75 mm | 570x570x280 | 1 | 092 | e4*2001/116*0090*.. | bar: Area 1
SUZUKI | SWIFT | SWIFT SPORT | MZ | 03/2007 | 12/2010 | 5x114,30 | 60,10 | 400 |  | 50 | M12x1,5 | 17 | ULTRALEGGERA | 8x18 | 18,00 | 8,00 | W0171220853 | 1 | S | 20070313 | 20070412 | 5x114,30 |  | 35 | 81710375 | L | B1 | B |  | TÜV |  |  |  | YES |  |  | S | Strongness Certificate (PB) | 2 | Mods can be necessary to car | 215/35 R18--- | AfterMarket OZ | MAX 675 KG | MATT BLACK | Racing | 8027529002034 | OZ | 10,21 |  |  | Serie L - ext.diam.75 mm | 570x570x280 | 1 | 092 | e4*2001/116*0090*.. | bar: Area 1
SUZUKI | SWIFT | SWIFT SPORT | MZ | 03/2007 | 12/2010 | 5x114,30 | 60,10 | 400 |  | 50 | M12x1,5 | 17 | ULTRALEGGERA | 8x18 | 18,00 | 8,00 | W0171220861 | 1 | S | 20070313 | 20070412 | 5x114,30 |  | 35 | 81710375 | L | B1 | B |  | TÜV |  |  |  | YES |  |  | S | Strongness Certificate (PB) | 2 | Mods can be necessary to car | 215/35 R18--- | AfterMarket OZ | MAX 675 KG | CHRYSTAL TITANIUM | Racing | 8027529002041 | OZ | 10,21 |  |  | Serie L - ext.diam.75 mm | 570x570x280 | 1 | 092 | e4*2001/116*0090*.. | bar: Area 1
SUZUKI | SWIFT | SWIFT SPORT | MZ | 03/2007 | 12/2010 | 5x114,30 | 60,10 | 400 |  | 50 | M12x1,5 | 17 | QUARANTA | 8½x19 | 19,00 | 8,50 | W01857201G2 | 1 |  |  |  | 5x114,30 |  | 38 | 81710426 | L | VST20A24 | B |  | TÜV |  |  |  | YES |  |  | S | Strongness Certificate (PB) | 2 | Mods can be necessary to car |  | AfterMarket OZ | MAX 725 KG | GRIGIO CORSA DIAMANTATO | Via Veneto | 8027529052565 | OZ | 13,81 |  |  | Serie L - ext.diam.75 mm | 570x570x280 | 1 | 092 | e4*2001/116*0090*.. | bar: Area 1
SUZUKI | SWIFT | SWIFT SPORT | MZ | 03/2007 | 12/2010 | 5x114,30 | 60,10 | 400 |  | 50 | M12x1,5 | 17 | SUPERTURISMO LM | 8½x19 | 19,00 | 8,50 | W0185220419 | 1 |  |  |  | 5x114,30 |  | 38 | 81710375 | L | B1 | B |  | TÜV |  |  |  | YES |  |  | S | Strongness Certificate (PB) | 2 | Mods can be necessary to car |  | AfterMarket OZ | MAX 725 KG | MATT RACE SILVER + BLACK LETTERING | Racing | 8027529043648 | OZ | 12,61 |  |  | Serie L - ext.diam.75 mm | 570x570x280 | 1 | 092 | e4*2001/116*0090*.. | bar: Area 1
SUZUKI | SWIFT | SWIFT SPORT | MZ | 03/2007 | 12/2010 | 5x114,30 | 60,10 | 400 |  | 50 | M12x1,5 | 17 | SUPERTURISMO LM | 8½x19 | 19,00 | 8,50 | W0185220446 | 1 |  |  |  | 5x114,30 |  | 38 | 81710375 | L | B1 | B |  | TÜV |  |  |  | YES |  |  | S | Strongness Certificate (PB) | 2 | Mods can be necessary to car |  | AfterMarket OZ | MAX 725 KG | MATT GRAPHITE + SILVER LETTERING | Racing | 8027529043655 | OZ | 12,61 |  |  | Serie L - ext.diam.75 mm | 570x570x280 | 1 | 092 | e4*2001/116*0090*.. | bar: Area 1
SUZUKI | SWIFT | SWIFT SPORT | MZ | 03/2007 | 12/2010 | 5x114,30 | 60,10 | 400 |  | 50 | M12x1,5 | 17 | VITTORIA | 8½x19 | 19,00 | 8,50 | W0188220373 | 1 | S | 20110913 | 20111013 | 5x114,30 |  | 38 | 81710426 | L | VST20A24 | B |  | TÜV |  |  |  | YES |  |  | S | Strongness Certificate (PB) | 2 | Mods can be necessary to car |  | AfterMarket OZ | MAX 725 KG | MATT DARK GRAPHITE | Via Veneto | 8027529069686 | OZ | 14,14 |  |  | Serie L - ext.diam.75 mm | 592x592x286 | 1 | 092 | e4*2001/116*0090*.. | bar: Area 1
SUZUKI | SWIFT | SWIFT SPORT 2012 | NZ | 11/2011 |  | 5x114,30 | 60,10 | 410 |  | 50 | M12X1,50 | 17 | LOUNGE 10 | 7x16 | 16,00 | 7,00 | W8502920454 | 1 | S | 20121023 | 20121122 | 5x114,30 |  | 45 | 81710426 | L | VST20A24 | B |  |  | KBA |  | DK |  |  |  | S | Strongness Certificate (PB) | 1 | No car modifications required | 195/50 R16----205/45 R16----215/45 R16--- | AfterMarket OZ | MAX 675 KG | MATT BLACK + DIAMOND-CUT | X-Line | 8027529047592 | OZ | 10,96 |  |  | Serie L - ext.diam.75 mm | 511x511x249 | 1 | 100 | e4*2007/46*0155*.. | bar: Area 1
SUZUKI | SWIFT | SWIFT SPORT 2012 | NZ | 11/2011 |  | 5x114,30 | 60,10 | 410 |  | 50 | M12X1,50 | 17 | LOUNGE 10 | 7x16 | 16,00 | 7,00 | W8502920475 | 1 | S | 20121023 | 20121122 | 5x114,30 |  | 45 | 81710426 | L | VST20A24 | B |  |  | KBA |  | DK |  |  |  | S | Strongness Certificate (PB) | 1 | No car modifications required | 195/50 R16----205/45 R16----215/45 R16--- | AfterMarket OZ | MAX 675 KG | METAL SILVER + DIAMOND CUT | X-Line | 8027529047608 | OZ | 10,96 |  |  | Serie L - ext.diam.75 mm | 511x511x249 | 1 | 100 | e4*2007/46*0155*.. | bar: Area 1
SUZUKI | SWIFT | SWIFT SPORT 2012 | NZ | 11/2011 |  | 5x114,30 | 60,10 | 410 |  | 50 | M12X1,50 | 17 | SUPERTURISMO GT | 7x16 | 16,00 | 7,00 | W01895352P5 | 1 |  |  |  | 5x114,30 |  | 45 | 81710546 | L | B12 | B |  |  | KBA |  | DK | YES |  |  | K | KBA (ABE+VB) | 1 | No car modifications required | 195/50 R16----205/45 R16----215/45 R16--- | AfterMarket OZ | MAX 620 KG | GRIGIO CORSA+BLACK LETTERING | Racing | 8027529080377 | OZ | 10,02 |  |  | Serie L - ext.diam.75 mm | 480x480x248 | 1 | 100 | e4*2007/46*0155*.. | bar: Area 1
SUZUKI | SWIFT | SWIFT SPORT 2012 | NZ | 11/2011 |  | 5x114,30 | 60,10 | 410 |  | 50 | M12X1,50 | 17 | ULTRALEGGERA | 7x16 | 16,00 | 7,00 | W0173030261 | 1 | S | 20121023 | 20121122 | 5x114,30 |  | 45 | 81710546 | L | B12 | B |  |  |  |  | DK |  |  |  | N | No Certificate | 1 | No car modifications required | 195/50 R16----205/45 R16----215/45 R16--- | AfterMarket OZ | MAX 580 KG | CHRYSTAL TITANIUM | Racing | 8027529003031 | OZ | 7,75 |  |  | Serie L - ext.diam.75 mm | 480x480x255 | 1 | 100 | e4*2007/46*0155*.. | bar: Area 1
SUZUKI | SWIFT | SWIFT SPORT 2012 | NZ | 11/2011 |  | 5x114,30 | 60,10 | 410 |  | 50 | M12X1,50 | 17 | ALLEGGERITA HLT 5F | 7x17 | 17,00 | 7,00 | W01826200P3 | 3 | S | 20121023 | 20121122 | 5x114,30 |  | 40 | 81710546 | L | B12 | B |  | TÜV |  |  | DK |  |  |  | S | Strongness Certificate (PB) | 1 | No car modifications required |  | AfterMarket OZ | MAX 470 KG | ACID GREEN | I-Tech | 8027529080995 | OZ | 8,39 |  |  | Serie L - ext.diam.75 mm | 540x540x260 | 1 | 100 | e4*2007/46*0155*.. | bar: Area 1
SUZUKI | SWIFT | SWIFT SPORT 2012 | NZ | 11/2011 |  | 5x114,30 | 60,10 | 410 |  | 50 | M12X1,50 | 17 | ALLEGGERITA HLT 5F | 7x17 | 17,00 | 7,00 | W0182620022 | 3 | S | 20121023 | 20121122 | 5x114,30 |  | 40 | 81710546 | L | B12 | B |  | TÜV |  |  | DK |  |  |  | S | Strongness Certificate (PB) | 1 | No car modifications required |  | AfterMarket OZ | MAX 470 KG | MATT GRAPHIT SILVER | I-Tech | 8027529035896 | OZ | 8,39 |  |  | Serie L - ext.diam.75 mm | 540x540x260 | 1 | 100 | e4*2007/46*0155*.. | bar: Area 1
SUZUKI | SWIFT | SWIFT SPORT 2012 | NZ | 11/2011 |  | 5x114,30 | 60,10 | 410 |  | 50 | M12X1,50 | 17 | ALLEGGERITA HLT 5F | 7x17 | 17,00 | 7,00 | W0182620030 | 3 | S | 20121023 | 20121122 | 5x114,30 |  | 40 | 81710546 | L | B12 | B |  | TÜV |  |  | DK |  |  |  | S | Strongness Certificate (PB) | 1 | No car modifications required |  | AfterMarket OZ | MAX 470 KG | WHITE | I-Tech | 8027529032437 | OZ | 8,39 |  |  | Serie L - ext.diam.75 mm | 540x540x260 | 1 | 100 | e4*2007/46*0155*.. | bar: Area 1
SUZUKI | SWIFT | SWIFT SPORT 2012 | NZ | 11/2011 |  | 5x114,30 | 60,10 | 410 |  | 50 | M12X1,50 | 17 | ALLEGGERITA HLT 5F | 7x17 | 17,00 | 7,00 | W0182620053 | 3 | S | 20121023 | 20121122 | 5x114,30 |  | 40 | 81710546 | L | B12 | B |  | TÜV |  |  | DK |  |  |  | S | Strongness Certificate (PB) | 1 | No car modifications required |  | AfterMarket OZ | MAX 470 KG | MATT BLACK | I-Tech | 8027529032444 | OZ | 8,39 |  |  | Serie L - ext.diam.75 mm | 540x540x260 | 1 | 100 | e4*2007/46*0155*.. | bar: Area 1
SUZUKI | SWIFT | SWIFT SPORT 2012 | NZ | 11/2011 |  | 5x114,30 | 60,10 | 410 |  | 50 | M12X1,50 | 17 | ALLEGGERITA HLT 5F | 7x17 | 17,00 | 7,00 | W0182620066 | 1 | S | 20121023 | 20121122 | 5x114,30 |  | 40 | 81710546 | L | B12 | B |  | TÜV |  |  | DK |  |  |  | S | Strongness Certificate (PB) | 1 | No car modifications required |  | AfterMarket OZ | MAX 470 KG | TITANIUM TECH | I-Tech | 8027529032451 | OZ | 8,39 |  |  | Serie L - ext.diam.75 mm | 540x540x260 | 1 | 100 | e4*2007/46*0155*.. | bar: Area 1
SUZUKI | SWIFT | SWIFT SPORT 2012 | NZ | 11/2011 |  | 5x114,30 | 60,10 | 410 |  | 50 | M12X1,50 | 17 | ALLEGGERITA HLT 5F | 7x17 | 17,00 | 7,00 | W0182620071 | 3 | S | 20121023 | 20121122 | 5x114,30 |  | 40 | 81710546 | L | B12 | B |  | TÜV |  |  | DK |  |  |  | S | Strongness Certificate (PB) | 1 | No car modifications required |  | AfterMarket OZ | MAX 470 KG | ORANGE | I-Tech | 8027529032468 | OZ | 8,39 |  |  | Serie L - ext.diam.75 mm | 540x540x260 | 1 | 100 | e4*2007/46*0155*.. | bar: Area 1
SUZUKI | SWIFT | SWIFT SPORT 2012 | NZ | 11/2011 |  | 5x114,30 | 60,10 | 410 |  | 50 | M12X1,50 | 17 | ALLEGGERITA HLT 5F | 7x17 | 17,00 | 7,00 | W0182620072 | 3 | S | 20121023 | 20121122 | 5x114,30 |  | 40 | 81710546 | L | B12 | B |  | TÜV |  |  | DK |  |  |  | S | Strongness Certificate (PB) | 1 | No car modifications required |  | AfterMarket OZ | MAX 470 KG | MATT BLUE | I-Tech | 8027529032475 | OZ | 8,39 |  |  | Serie L - ext.diam.75 mm | 540x540x260 | 1 | 100 | e4*2007/46*0155*.. | bar: Area 1
SUZUKI | SWIFT | SWIFT SPORT 2012 | NZ | 11/2011 |  | 5x114,30 | 60,10 | 410 |  | 50 | M12X1,50 | 17 | ALLEGGERITA HLT 5F | 7x17 | 17,00 | 7,00 | W0182620076 | 3 | S | 20121023 | 20121122 | 5x114,30 |  | 40 | 81710546 | L | B12 | B |  | TÜV |  |  | DK |  |  |  | S | Strongness Certificate (PB) | 1 | No car modifications required |  | AfterMarket OZ | MAX 470 KG | RACE GOLD | I-Tech | 8027529035766 | OZ | 8,39 |  |  | Serie L - ext.diam.75 mm | 540x540x260 | 1 | 100 | e4*2007/46*0155*.. | bar: Area 1
SUZUKI | SWIFT | SWIFT SPORT 2012 | NZ | 11/2011 |  | 5x114,30 | 60,10 | 410 |  | 50 | M12X1,50 | 17 | ALLEGGERITA HLT 5F | 7x17 | 17,00 | 7,00 | W0182620084 | 3 | S | 20121023 | 20121122 | 5x114,30 |  | 40 | 81710546 | L | B12 | B |  | TÜV |  |  | DK |  |  |  | S | Strongness Certificate (PB) | 1 | No car modifications required |  | AfterMarket OZ | MAX 470 KG | RED | I-Tech | 8027529032482 | OZ | 8,39 |  |  | Serie L - ext.diam.75 mm | 540x540x260 | 1 | 100 | e4*2007/46*0155*.. | bar: Area 1
SUZUKI | SWIFT | SWIFT SPORT 2012 | NZ | 11/2011 |  | 5x114,30 | 60,10 | 410 |  | 50 | M12X1,50 | 17 | ALLEGGERITA HLT 5F | 7x17 | 17,00 | 7,00 | W01826201P3 | 3 | S | 20121023 | 20121122 | 5x114,30 |  | 45 | 81710546 | L | B12 | B |  | TÜV |  |  | DK |  |  |  | S | Strongness Certificate (PB) | 1 | No car modifications required |  | AfterMarket OZ | MAX 545 KG | ACID GREEN | I-Tech | 8027529081008 | OZ | 8,30 |  |  | Serie L - ext.diam.75 mm | 540x540x260 | 1 | 100 | e4*2007/46*0155*.. | bar: Area 1
SUZUKI | SWIFT | SWIFT SPORT 2012 | NZ | 11/2011 |  | 5x114,30 | 60,10 | 410 |  | 50 | M12X1,50 | 17 | ALLEGGERITA HLT 5F | 7x17 | 17,00 | 7,00 | W0182620122 | 3 | S | 20121023 | 20121122 | 5x114,30 |  | 45 | 81710546 | L | B12 | B |  | TÜV |  |  | DK |  |  |  | S | Strongness Certificate (PB) | 1 | No car modifications required |  | AfterMarket OZ | MAX 545 KG | MATT GRAPHIT SILVER | I-Tech | 8027529035902 | OZ | 8,30 |  |  | Serie L - ext.diam.75 mm | 540x540x260 | 1 | 100 | e4*2007/46*0155*.. | bar: Area 1
SUZUKI | SWIFT | SWIFT SPORT 2012 | NZ | 11/2011 |  | 5x114,30 | 60,10 | 410 |  | 50 | M12X1,50 | 17 | ALLEGGERITA HLT 5F | 7x17 | 17,00 | 7,00 | W0182620130 | 3 | S | 20121023 | 20121122 | 5x114,30 |  | 45 | 81710546 | L | B12 | B |  | TÜV |  |  | DK |  |  |  | S | Strongness Certificate (PB) | 1 | No car modifications required |  | AfterMarket OZ | MAX 545 KG | WHITE | I-Tech | 8027529032499 | OZ | 8,30 |  |  | Serie L - ext.diam.75 mm | 540x540x260 | 1 | 100 | e4*2007/46*0155*.. | bar: Area 1
SUZUKI | SWIFT | SWIFT SPORT 2012 | NZ | 11/2011 |  | 5x114,30 | 60,10 | 410 |  | 50 | M12X1,50 | 17 | ALLEGGERITA HLT 5F | 7x17 | 17,00 | 7,00 | W0182620153 | 3 | S | 20121023 | 20121122 | 5x114,30 |  | 45 | 81710546 | L | B12 | B |  | TÜV |  |  | DK |  |  |  | S | Strongness Certificate (PB) | 1 | No car modifications required |  | AfterMarket OZ | MAX 545 KG | MATT BLACK | I-Tech | 8027529032505 | OZ | 8,30 |  |  | Serie L - ext.diam.75 mm | 540x540x260 | 1 | 100 | e4*2007/46*0155*.. | bar: Area 1
SUZUKI | SWIFT | SWIFT SPORT 2012 | NZ | 11/2011 |  | 5x114,30 | 60,10 | 410 |  | 50 | M12X1,50 | 17 | ALLEGGERITA HLT 5F | 7x17 | 17,00 | 7,00 | W0182620166 | 1 | S | 20121023 | 20121122 | 5x114,30 |  | 45 | 81710546 | L | B12 | B |  | TÜV |  |  | DK |  |  |  | S | Strongness Certificate (PB) | 1 | No car modifications required |  | AfterMarket OZ | MAX 545 KG | TITANIUM TECH | I-Tech | 8027529032512 | OZ | 8,30 |  |  | Serie L - ext.diam.75 mm | 540x540x260 | 1 | 100 | e4*2007/46*0155*.. | bar: Area 1
SUZUKI | SWIFT | SWIFT SPORT 2012 | NZ | 11/2011 |  | 5x114,30 | 60,10 | 410 |  | 50 | M12X1,50 | 17 | ALLEGGERITA HLT 5F | 7x17 | 17,00 | 7,00 | W0182620171 | 3 | S | 20121023 | 20121122 | 5x114,30 |  | 45 | 81710546 | L | B12 | B |  | TÜV |  |  | DK |  |  |  | S | Strongness Certificate (PB) | 1 | No car modifications required |  | AfterMarket OZ | MAX 545 KG | ORANGE | I-Tech | 8027529032529 | OZ | 8,30 |  |  | Serie L - ext.diam.75 mm | 540x540x260 | 1 | 100 | e4*2007/46*0155*.. | bar: Area 1
SUZUKI | SWIFT | SWIFT SPORT 2012 | NZ | 11/2011 |  | 5x114,30 | 60,10 | 410 |  | 50 | M12X1,50 | 17 | ALLEGGERITA HLT 5F | 7x17 | 17,00 | 7,00 | W0182620172 | 3 | S | 20121023 | 20121122 | 5x114,30 |  | 45 | 81710546 | L | B12 | B |  | TÜV |  |  | DK |  |  |  | S | Strongness Certificate (PB) | 1 | No car modifications required |  | AfterMarket OZ | MAX 545 KG | MATT BLUE | I-Tech | 8027529032536 | OZ | 8,30 |  |  | Serie L - ext.diam.75 mm | 540x540x260 | 1 | 100 | e4*2007/46*0155*.. | bar: Area 1
SUZUKI | SWIFT | SWIFT SPORT 2012 | NZ | 11/2011 |  | 5x114,30 | 60,10 | 410 |  | 50 | M12X1,50 | 17 | ALLEGGERITA HLT 5F | 7x17 | 17,00 | 7,00 | W0182620176 | 3 | S | 20121023 | 20121122 | 5x114,30 |  | 45 | 81710546 | L | B12 | B |  | TÜV |  |  | DK |  |  |  | S | Strongness Certificate (PB) | 1 | No car modifications required |  | AfterMarket OZ | MAX 545 KG | RACE GOLD | I-Tech | 8027529035773 | OZ | 8,30 |  |  | Serie L - ext.diam.75 mm | 540x540x260 | 1 | 100 | e4*2007/46*0155*.. | bar: Area 1
SUZUKI | SWIFT | SWIFT SPORT 2012 | NZ | 11/2011 |  | 5x114,30 | 60,10 | 410 |  | 50 | M12X1,50 | 17 | ALLEGGERITA HLT 5F | 7x17 | 17,00 | 7,00 | W0182620184 | 3 | S | 20121023 | 20121122 | 5x114,30 |  | 45 | 81710546 | L | B12 | B |  | TÜV |  |  | DK |  |  |  | S | Strongness Certificate (PB) | 1 | No car modifications required |  | AfterMarket OZ | MAX 545 KG | RED | I-Tech | 8027529032543 | OZ | 8,30 |  |  | Serie L - ext.diam.75 mm | 540x540x260 | 1 | 100 | e4*2007/46*0155*.. | bar: Area 1
SUZUKI | SWIFT | SWIFT SPORT 2012 | NZ | 11/2011 |  | 5x114,30 | 60,10 | 410 |  | 50 | M12X1,50 | 17 | ITALIA 150 | 7x17 | 17,00 | 7,00 | W01897203R4 | 1 | S | 20121023 | 20121122 | 5x114,30 |  | 45 | 81710426 | L | VST20A24 | B |  |  |  |  | DK |  |  |  | N | No Certificate | 1 | No car modifications required |  | AfterMarket OZ | MAX 650 KG | MATT RACE SILVER DIAMOND CUT | Racing | 8027529074574 | OZ | 10,50 |  |  | Serie L - ext.diam.75 mm | 540x540x248 | 1 | 100 | e4*2007/46*0155*.. | bar: Area 1
SUZUKI | SWIFT | SWIFT SPORT 2012 | NZ | 11/2011 |  | 5x114,30 | 60,10 | 410 |  | 50 | M12X1,50 | 17 | ITALIA 150 | 7x17 | 17,00 | 7,00 | W0189720349 | 1 | S | 20121023 | 20121122 | 5x114,30 |  | 45 | 81710426 | L | VST20A24 | B |  |  |  |  | DK |  |  |  | N | No Certificate | 1 | No car modifications required |  | AfterMarket OZ | MAX 650 KG | MATT DARK GRAPHITE DIAMOND CUT | Racing | 8027529074567 | OZ | 10,50 |  |  | Serie L - ext.diam.75 mm | 540x540x248 | 1 | 100 | e4*2007/46*0155*.. | bar: Area 1
SUZUKI | SWIFT | SWIFT SPORT 2012 | NZ | 11/2011 |  | 5x114,30 | 60,10 | 410 |  | 50 | M12X1,50 | 17 | SUPERTURISMO GT | 7x17 | 17,00 | 7,00 | W01672201P5 | 1 | S | 20121023 | 20121122 | 5x114,30 |  | 40 | 81710546 | L | B12 | B |  |  | KBA | VIA | DK |  |  |  | S | Strongness Certificate (PB) | 1 | No car modifications required |  | AfterMarket OZ | MAX 650 KG | GRIGIO CORSA+BLACK LETTERING | Racing | 8027529081565 | OZ | 10,82 |  |  | Serie L - ext.diam.75 mm | 540x540x260 | 1 | 100 | e4*2007/46*0155*.. | bar: Area 1
SUZUKI | SWIFT | SWIFT SPORT 2012 | NZ | 11/2011 |  | 5x114,30 | 60,10 | 410 |  | 50 | M12X1,50 | 17 | SUPERTURISMO GT | 7x17 | 17,00 | 7,00 | W0167220182 | 1 | S | 20121023 | 20121122 | 5x114,30 |  | 40 | 81710546 | L | B12 | B |  |  | KBA | VIA | DK |  |  |  | S | Strongness Certificate (PB) | 1 | No car modifications required |  | AfterMarket OZ | MAX 650 KG | RACE SILVER + BLACK LETTERING | Racing | 8027529000627 | OZ | 10,82 |  |  | Serie L - ext.diam.75 mm | 540x540x260 | 1 | 100 | e4*2007/46*0155*.. | bar: Area 1
SUZUKI | SWIFT | SWIFT SPORT 2012 | NZ | 11/2011 |  | 5x114,30 | 60,10 | 410 |  | 50 | M12X1,50 | 17 | SUPERTURISMO WRC | 7x17 | 17,00 | 7,00 | W0167220233 | 1 | S | 20121023 | 20121122 | 5x114,30 |  | 45 | 81710546 | L | B12 | B |  |  |  |  | DK |  |  |  | N | No Certificate | 1 | No car modifications required |  | AfterMarket OZ | MAX 650 KG | WHITE + RED LETTERING | Racing | 8027529000634 | OZ | 10,76 |  |  | Serie L - ext.diam.75 mm | 540x540x260 | 1 | 100 | e4*2007/46*0155*.. | bar: Area 1
SUZUKI | SWIFT | SWIFT SPORT 2012 | NZ | 11/2011 |  | 5x114,30 | 60,10 | 410 |  | 50 | M12X1,50 | 17 | ALLEGGERITA HLT 5F | 7½x17 | 17,00 | 7,50 | W01823202P3 | 3 | S | 20121023 | 20121122 | 5x114,30 |  | 48 | 81710546 | L | B12 | B |  | TÜV |  |  | DK |  |  |  | S | Strongness Certificate (PB) | 1 | No car modifications required | 195/45 R17----205/40 R17----205/45 R17--- | AfterMarket OZ | MAX 545 KG | ACID GREEN | I-Tech | 8027529080933 | OZ | 8,41 |  |  | Serie L - ext.diam.75 mm | 540x540x280 | 1 | 100 | e4*2007/46*0155*.. | bar: Area 1
SUZUKI | SWIFT | SWIFT SPORT 2012 | NZ | 11/2011 |  | 5x114,30 | 60,10 | 410 |  | 50 | M12X1,50 | 17 | ALLEGGERITA HLT 5F | 7½x17 | 17,00 | 7,50 | W0182320222 | 3 | S | 20121023 | 20121122 | 5x114,30 |  | 48 | 81710546 | L | B12 | B |  | TÜV |  |  | DK |  |  |  | S | Strongness Certificate (PB) | 1 | No car modifications required | 195/45 R17----205/40 R17----205/45 R17--- | AfterMarket OZ | MAX 545 KG | MATT GRAPHIT SILVER | I-Tech | 8027529035834 | OZ | 8,41 |  |  | Serie L - ext.diam.75 mm | 540x540x280 | 1 | 100 | e4*2007/46*0155*.. | bar: Area 1
SUZUKI | SWIFT | SWIFT SPORT 2012 | NZ | 11/2011 |  | 5x114,30 | 60,10 | 410 |  | 50 | M12X1,50 | 17 | ALLEGGERITA HLT 5F | 7½x17 | 17,00 | 7,50 | W0182320230 | 3 | S | 20121023 | 20121122 | 5x114,30 |  | 48 | 81710546 | L | B12 | B |  | TÜV |  |  | DK |  |  |  | S | Strongness Certificate (PB) | 1 | No car modifications required | 195/45 R17----205/40 R17----205/45 R17--- | AfterMarket OZ | MAX 545 KG | WHITE | I-Tech | 8027529031591 | OZ | 8,41 |  |  | Serie L - ext.diam.75 mm | 540x540x280 | 1 | 100 | e4*2007/46*0155*.. | bar: Area 1
SUZUKI | SWIFT | SWIFT SPORT 2012 | NZ | 11/2011 |  | 5x114,30 | 60,10 | 410 |  | 50 | M12X1,50 | 17 | ALLEGGERITA HLT 5F | 7½x17 | 17,00 | 7,50 | W0182320253 | 3 | S | 20121023 | 20121122 | 5x114,30 |  | 48 | 81710546 | L | B12 | B |  | TÜV |  |  | DK |  |  |  | S | Strongness Certificate (PB) | 1 | No car modifications required | 195/45 R17----205/40 R17----205/45 R17--- | AfterMarket OZ | MAX 545 KG | MATT BLACK | I-Tech | 8027529031607 | OZ | 8,41 |  |  | Serie L - ext.diam.75 mm | 540x540x280 | 1 | 100 | e4*2007/46*0155*.. | bar: Area 1
SUZUKI | SWIFT | SWIFT SPORT 2012 | NZ | 11/2011 |  | 5x114,30 | 60,10 | 410 |  | 50 | M12X1,50 | 17 | ALLEGGERITA HLT 5F | 7½x17 | 17,00 | 7,50 | W0182320266 | 1 | S | 20121023 | 20121122 | 5x114,30 |  | 48 | 81710546 | L | B12 | B |  | TÜV |  |  | DK |  |  |  | S | Strongness Certificate (PB) | 1 | No car modifications required | 195/45 R17----205/40 R17----205/45 R17--- | AfterMarket OZ | MAX 545 KG | TITANIUM TECH | I-Tech | 8027529031614 | OZ | 8,41 |  |  | Serie L - ext.diam.75 mm | 540x540x280 | 1 | 100 | e4*2007/46*0155*.. | bar: Area 1
SUZUKI | SWIFT | SWIFT SPORT 2012 | NZ | 11/2011 |  | 5x114,30 | 60,10 | 410 |  | 50 | M12X1,50 | 17 | ALLEGGERITA HLT 5F | 7½x17 | 17,00 | 7,50 | W0182320271 | 3 | S | 20121023 | 20121122 | 5x114,30 |  | 48 | 81710546 | L | B12 | B |  | TÜV |  |  | DK |  |  |  | S | Strongness Certificate (PB) | 1 | No car modifications required | 195/45 R17----205/40 R17----205/45 R17--- | AfterMarket OZ | MAX 545 KG | ORANGE | I-Tech | 8027529031621 | OZ | 8,41 |  |  | Serie L - ext.diam.75 mm | 540x540x280 | 1 | 100 | e4*2007/46*0155*.. | bar: Area 1
SUZUKI | SWIFT | SWIFT SPORT 2012 | NZ | 11/2011 |  | 5x114,30 | 60,10 | 410 |  | 50 | M12X1,50 | 17 | ALLEGGERITA HLT 5F | 7½x17 | 17,00 | 7,50 | W0182320272 | 3 | S | 20121023 | 20121122 | 5x114,30 |  | 48 | 81710546 | L | B12 | B |  | TÜV |  |  | DK |  |  |  | S | Strongness Certificate (PB) | 1 | No car modifications required | 195/45 R17----205/40 R17----205/45 R17--- | AfterMarket OZ | MAX 545 KG | MATT BLUE | I-Tech | 8027529031638 | OZ | 8,41 |  |  | Serie L - ext.diam.75 mm | 540x540x280 | 1 | 100 | e4*2007/46*0155*.. | bar: Area 1
SUZUKI | SWIFT | SWIFT SPORT 2012 | NZ | 11/2011 |  | 5x114,30 | 60,10 | 410 |  | 50 | M12X1,50 | 17 | ALLEGGERITA HLT 5F | 7½x17 | 17,00 | 7,50 | W0182320276 | 3 | S | 20121023 | 20121122 | 5x114,30 |  | 48 | 81710546 | L | B12 | B |  | TÜV |  |  | DK |  |  |  | S | Strongness Certificate (PB) | 1 | No car modifications required | 195/45 R17----205/40 R17----205/45 R17--- | AfterMarket OZ | MAX 545 KG | RACE GOLD | I-Tech | 8027529035704 | OZ | 8,41 |  |  | Serie L - ext.diam.75 mm | 540x540x280 | 1 | 100 | e4*2007/46*0155*.. | bar: Area 1
SUZUKI | SWIFT | SWIFT SPORT 2012 | NZ | 11/2011 |  | 5x114,30 | 60,10 | 410 |  | 50 | M12X1,50 | 17 | ALLEGGERITA HLT 5F | 7½x17 | 17,00 | 7,50 | W0182320284 | 3 | S | 20121023 | 20121122 | 5x114,30 |  | 48 | 81710546 | L | B12 | B |  | TÜV |  |  | DK |  |  |  | S | Strongness Certificate (PB) | 1 | No car modifications required | 195/45 R17----205/40 R17----205/45 R17--- | AfterMarket OZ | MAX 545 KG | RED | I-Tech | 8027529031645 | OZ | 8,41 |  |  | Serie L - ext.diam.75 mm | 540x540x280 | 1 | 100 | e4*2007/46*0155*.. | bar: Area 1
SUZUKI | SWIFT | SWIFT SPORT 2012 | NZ | 11/2011 |  | 5x114,30 | 60,10 | 410 |  | 50 | M12X1,50 | 17 | DAVID | 7½x17 | 17,00 | 7,50 | W01871205N5 | 1 | S | 20121023 | 20121122 | 5x114,30 |  | 45 | 81710426 | L | VST20A24 | B |  |  |  |  | DK |  |  |  | S | Strongness Certificate (PB) | 1 | No car modifications required | 195/45 R17----205/40 R17----205/45 R17--- | AfterMarket OZ | MAX 650 KG | MATT GRAPHITE DIAMOND CUT | Via Veneto | 8027529053579 | OZ | 11,81 |  |  | Serie L - ext.diam.75 mm | 540x540x261 | 1 | 100 | e4*2007/46*0155*.. | bar: Area 1
SUZUKI | SWIFT | SWIFT SPORT 2012 | NZ | 11/2011 |  | 5x114,30 | 60,10 | 410 |  | 50 | M12X1,50 | 17 | EGO | 7½x17 | 17,00 | 7,50 | W8504920554 | 1 | S | 20121023 | 20121122 | 5x114,30 |  | 45 | 81710426 | L | VST20A24 | B |  |  | KBA |  | DK |  |  |  | S | Strongness Certificate (PB) | 1 | No car modifications required | 195/45 R17----205/40 R17----205/45 R17--- | AfterMarket OZ | MAX 690 KG | MATT BLACK + DIAMOND-CUT | X-Line | 8027529065688 | OZ | 11,06 |  |  | Serie L - ext.diam.75 mm | 542x542x261 | 1 | 100 | e4*2007/46*0155*.. | bar: Area 1
SUZUKI | SWIFT | SWIFT SPORT 2012 | NZ | 11/2011 |  | 5x114,30 | 60,10 | 410 |  | 50 | M12X1,50 | 17 | ENVY | 7½x17 | 17,00 | 7,50 | W8504420568 | 1 | S | 20121023 | 20121122 | 5x114,30 |  | 45 | 81710426 | L | VST20A24 | B |  |  | KBA |  | DK |  |  |  | S | Strongness Certificate (PB) | 1 | No car modifications required | 195/45 R17----205/40 R17----205/45 R17--- | AfterMarket OZ | MAX 675 KG | MATT SILVER TECH DIAMOND CUT | X-Line | 8027529051117 | OZ | 11,06 |  |  | Serie L - ext.diam.75 mm | 542x542x261 | 1 | 100 | e4*2007/46*0155*.. | bar: Area 1
SUZUKI | SWIFT | SWIFT SPORT 2012 | NZ | 11/2011 |  | 5x114,30 | 60,10 | 410 |  | 50 | M12X1,50 | 17 | LOUNGE 10 | 7½x17 | 17,00 | 7,50 | W8503020554 | 1 | S | 20121023 | 20121122 | 5x114,30 |  | 45 | 81710426 | L | VST20A24 | B |  |  | KBA |  | DK |  |  |  | S | Strongness Certificate (PB) | 1 | No car modifications required | 195/45 R17----205/40 R17----205/45 R17--- | AfterMarket OZ | MAX 675 KG | MATT BLACK + DIAMOND-CUT | X-Line | 8027529047714 | OZ | 11,06 |  |  | Serie L - ext.diam.75 mm | 542x542x261 | 1 | 100 | e4*2007/46*0155*.. | bar: Area 1
SUZUKI | SWIFT | SWIFT SPORT 2012 | NZ | 11/2011 |  | 5x114,30 | 60,10 | 410 |  | 50 | M12X1,50 | 17 | LOUNGE 10 | 7½x17 | 17,00 | 7,50 | W8503020575 | 1 | S | 20121023 | 20121122 | 5x114,30 |  | 45 | 81710426 | L | VST20A24 | B |  |  | KBA |  | DK |  |  |  | S | Strongness Certificate (PB) | 1 | No car modifications required | 195/45 R17----205/40 R17----205/45 R17--- | AfterMarket OZ | MAX 675 KG | METAL SILVER + DIAMOND CUT | X-Line | 8027529047721 | OZ | 11,06 |  |  | Serie L - ext.diam.75 mm | 542x542x261 | 1 | 100 | e4*2007/46*0155*.. | bar: Area 1
SUZUKI | SWIFT | SWIFT SPORT 2012 | NZ | 11/2011 |  | 5x114,30 | 60,10 | 410 |  | 50 | M12X1,50 | 17 | QUARANTA | 7½x17 | 17,00 | 7,50 | W01867204G2 | 1 | S | 20121023 | 20121122 | 5x114,30 |  | 45 | 81710426 | L | VST20A24 | B |  |  | KBA |  | DK |  |  |  | S | Strongness Certificate (PB) | 1 | No car modifications required | 195/45 R17----205/40 R17----205/45 R17--- | AfterMarket OZ | MAX 650 KG | GRIGIO CORSA DIAMANTATO | Via Veneto | 8027529054750 | OZ | 11,65 |  |  | Serie L - ext.diam.75 mm | 540x540x261 | 1 | 100 | e4*2007/46*0155*.. | bar: Area 1
SUZUKI | SWIFT | SWIFT SPORT 2012 | NZ | 11/2011 |  | 5x114,30 | 60,10 | 410 |  | 50 | M12X1,50 | 17 | SUPERTURISMO LM | 7½x17 | 17,00 | 7,50 | W0188120419 | 1 | S | 20121023 | 20121122 | 5x114,30 |  | 45 | 81710426 | L | VST20A24 | B |  |  | KBA |  | DK |  |  |  | S | Strongness Certificate (PB) | 1 | No car modifications required | 195/45 R17----205/40 R17----205/45 R17--- | AfterMarket OZ | MAX 650 KG | MATT RACE SILVER + BLACK LETTERING | Racing | 8027529053234 | OZ | 10,57 |  |  | Serie L - ext.diam.75 mm | 540x540x261 | 1 | 100 | e4*2007/46*0155*.. | bar: Area 1
SUZUKI | SWIFT | SWIFT SPORT 2012 | NZ | 11/2011 |  | 5x114,30 | 60,10 | 410 |  | 50 | M12X1,50 | 17 | SUPERTURISMO LM | 7½x17 | 17,00 | 7,50 | W0188120446 | 1 | S | 20121023 | 20121122 | 5x114,30 |  | 45 | 81710426 | L | VST20A24 | B |  |  | KBA |  | DK |  |  |  | S | Strongness Certificate (PB) | 1 | No car modifications required | 195/45 R17----205/40 R17----205/45 R17--- | AfterMarket OZ | MAX 650 KG | MATT GRAPHITE + SILVER LETTERING | Racing | 8027529053241 | OZ | 10,57 |  |  | Serie L - ext.diam.75 mm | 540x540x261 | 1 | 100 | e4*2007/46*0155*.. | bar: Area 1
SUZUKI | SWIFT | SWIFT SPORT 2012 | NZ | 11/2011 |  | 5x114,30 | 60,10 | 410 |  | 50 | M12X1,50 | 17 | WAVE | 7½x17 | 17,00 | 7,50 | W8501720454 | 1 | S | 20121023 | 20121122 | 5x114,30 |  | 48 | 81710546 | L | B12 | B |  |  | KBA |  | DK |  |  |  | N | No Certificate | 1 | No car modifications required | 195/45 R17----205/40 R17----205/45 R17--- | AfterMarket OZ | MAX 650 KG | MATT BLACK + DIAMOND-CUT | X-Line | 8027529046861 | OZ | 11,81 |  |  | Serie L - ext.diam.75 mm | 542x542x261 | 1 | 100 | e4*2007/46*0155*.. | bar: Area 1
SUZUKI | SWIFT | SWIFT SPORT 2012 | NZ | 11/2011 |  | 5x114,30 | 60,10 | 410 |  | 50 | M12X1,50 | 17 | ALLEGGERITA HLT 5F | 7x18 | 18,00 | 7,00 | W01828201P3 | 3 | S | 20121023 | 20121122 | 5x114,30 |  | 45 | 81710546 | L | B12 | B |  | TÜV |  |  | DK |  |  |  | S | Strongness Certificate (PB) | 1 | No car modifications required |  | AfterMarket OZ | MAX 550 KG | ACID GREEN | I-Tech | 8027529081114 | OZ | 9,29 |  |  | Serie L - ext.diam.75 mm | 570x570x255 | 1 | 100 | e4*2007/46*0155*.. | bar: Area 1
SUZUKI | SWIFT | SWIFT SPORT 2012 | NZ | 11/2011 |  | 5x114,30 | 60,10 | 410 |  | 50 | M12X1,50 | 17 | ALLEGGERITA HLT 5F | 7x18 | 18,00 | 7,00 | W0182820122 | 3 | S | 20121023 | 20121122 | 5x114,30 |  | 45 | 81710546 | L | B12 | B |  | TÜV |  |  | DK |  |  |  | S | Strongness Certificate (PB) | 1 | No car modifications required |  | AfterMarket OZ | MAX 550 KG | MATT GRAPHIT SILVER | I-Tech | 8027529036121 | OZ | 9,29 |  |  | Serie L - ext.diam.75 mm | 570x570x255 | 1 | 100 | e4*2007/46*0155*.. | bar: Area 1
SUZUKI | SWIFT | SWIFT SPORT 2012 | NZ | 11/2011 |  | 5x114,30 | 60,10 | 410 |  | 50 | M12X1,50 | 17 | ALLEGGERITA HLT 5F | 7x18 | 18,00 | 7,00 | W0182820130 | 3 | S | 20121023 | 20121122 | 5x114,30 |  | 45 | 81710546 | L | B12 | B |  | TÜV |  |  | DK |  |  |  | S | Strongness Certificate (PB) | 1 | No car modifications required |  | AfterMarket OZ | MAX 550 KG | WHITE | I-Tech | 8027529032673 | OZ | 9,29 |  |  | Serie L - ext.diam.75 mm | 570x570x255 | 1 | 100 | e4*2007/46*0155*.. | bar: Area 1
SUZUKI | SWIFT | SWIFT SPORT 2012 | NZ | 11/2011 |  | 5x114,30 | 60,10 | 410 |  | 50 | M12X1,50 | 17 | ALLEGGERITA HLT 5F | 7x18 | 18,00 | 7,00 | W0182820153 | 3 | S | 20121023 | 20121122 | 5x114,30 |  | 45 | 81710546 | L | B12 | B |  | TÜV |  |  | DK |  |  |  | S | Strongness Certificate (PB) | 1 | No car modifications required |  | AfterMarket OZ | MAX 550 KG | MATT BLACK | I-Tech | 8027529032680 | OZ | 9,29 |  |  | Serie L - ext.diam.75 mm | 570x570x255 | 1 | 100 | e4*2007/46*0155*.. | bar: Area 1
SUZUKI | SWIFT | SWIFT SPORT 2012 | NZ | 11/2011 |  | 5x114,30 | 60,10 | 410 |  | 50 | M12X1,50 | 17 | ALLEGGERITA HLT 5F | 7x18 | 18,00 | 7,00 | W0182820166 | 1 | S | 20121023 | 20121122 | 5x114,30 |  | 45 | 81710546 | L | B12 | B |  | TÜV |  |  | DK |  |  |  | S | Strongness Certificate (PB) | 1 | No car modifications required |  | AfterMarket OZ | MAX 550 KG | TITANIUM TECH | I-Tech | 8027529032697 | OZ | 9,29 |  |  | Serie L - ext.diam.75 mm | 570x570x255 | 1 | 100 | e4*2007/46*0155*.. | bar: Area 1
SUZUKI | SWIFT | SWIFT SPORT 2012 | NZ | 11/2011 |  | 5x114,30 | 60,10 | 410 |  | 50 | M12X1,50 | 17 | ALLEGGERITA HLT 5F | 7x18 | 18,00 | 7,00 | W0182820171 | 3 | S | 20121023 | 20121122 | 5x114,30 |  | 45 | 81710546 | L | B12 | B |  | TÜV |  |  | DK |  |  |  | S | Strongness Certificate (PB) | 1 | No car modifications required |  | AfterMarket OZ | MAX 550 KG | ORANGE | I-Tech | 8027529032703 | OZ | 9,29 |  |  | Serie L - ext.diam.75 mm | 570x570x255 | 1 | 100 | e4*2007/46*0155*.. | bar: Area 1
SUZUKI | SWIFT | SWIFT SPORT 2012 | NZ | 11/2011 |  | 5x114,30 | 60,10 | 410 |  | 50 | M12X1,50 | 17 | ALLEGGERITA HLT 5F | 7x18 | 18,00 | 7,00 | W0182820172 | 3 | S | 20121023 | 20121122 | 5x114,30 |  | 45 | 81710546 | L | B12 | B |  | TÜV |  |  | DK |  |  |  | S | Strongness Certificate (PB) | 1 | No car modifications required |  | AfterMarket OZ | MAX 550 KG | MATT BLUE | I-Tech | 8027529032710 | OZ | 9,29 |  |  | Serie L - ext.diam.75 mm | 570x570x255 | 1 | 100 | e4*2007/46*0155*.. | bar: Area 1
SUZUKI | SWIFT | SWIFT SPORT 2012 | NZ | 11/2011 |  | 5x114,30 | 60,10 | 410 |  | 50 | M12X1,50 | 17 | ALLEGGERITA HLT 5F | 7x18 | 18,00 | 7,00 | W0182820176 | 3 | S | 20121023 | 20121122 | 5x114,30 |  | 45 | 81710546 | L | B12 | B |  | TÜV |  |  | DK |  |  |  | S | Strongness Certificate (PB) | 1 | No car modifications required |  | AfterMarket OZ | MAX 550 KG | RACE GOLD | I-Tech | 8027529038446 | OZ | 9,29 |  |  | Serie L - ext.diam.75 mm | 570x570x255 | 1 | 100 | e4*2007/46*0155*.. | bar: Area 1
SUZUKI | SWIFT | SWIFT SPORT 2012 | NZ | 11/2011 |  | 5x114,30 | 60,10 | 410 |  | 50 | M12X1,50 | 17 | ALLEGGERITA HLT 5F | 7x18 | 18,00 | 7,00 | W0182820184 | 3 | S | 20121023 | 20121122 | 5x114,30 |  | 45 | 81710546 | L | B12 | B |  | TÜV |  |  | DK |  |  |  | S | Strongness Certificate (PB) | 1 | No car modifications required |  | AfterMarket OZ | MAX 550 KG | RED | I-Tech | 8027529032727 | OZ | 9,29 |  |  | Serie L - ext.diam.75 mm | 570x570x255 | 1 | 100 | e4*2007/46*0155*.. | bar: Area 1
SUZUKI | SWIFT | SWIFT 05 | EZ,MZ | 05/2005 | 09/2010 | 4x100 | 54,06 | 415 | 1840 | 45 | M12x1,50 | 17 | LOUNGE 8 | 6x14 | 14,00 | 6,00 | W8503520054 | 1 |  |  |  | 4x100 |  | 36 | 81710372 | S | B1 | B | LB13 |  | KBA |  | DK | YES |  |  | N | No Certificate | 1 | No car modifications required | 165/70 R14----175/65 R14----175/70 R14---TCOMBI-185/60 R14---TCOMBI-185/65 R14----195/60 R14----205/55 R14---TCOMBI-205/60 R14---TCOMBI | AfterMarket OZ | MAX 500 KG | MATT BLACK + DIAMOND-CUT | X-Line | 8027529047899 | OZ | 7,90 |  |  | Serie S - ext.diam.68 mm | 460x460x224 | 1 | 067-075, 051-075 | e4*2001/116*0102*.., e4*2001/116*0090*.. | bar: Area 1
SUZUKI | SWIFT | SWIFT 05 | EZ,MZ | 05/2005 | 09/2010 | 4x100 | 54,06 | 415 | 1840 | 45 | M12x1,50 | 17 | LOUNGE 8 | 6x14 | 14,00 | 6,00 | W8503520075 | 1 |  |  |  | 4x100 |  | 36 | 81710372 | S | B1 | B | LB13 |  | KBA |  | DK | YES |  |  | N | No Certificate | 1 | No car modifications required | 165/70 R14----175/65 R14----175/70 R14---TCOMBI-185/60 R14---TCOMBI-185/65 R14----195/60 R14----205/55 R14---TCOMBI-205/60 R14---TCOMBI | AfterMarket OZ | MAX 500 KG | METAL SILVER + DIAMOND CUT | X-Line | 8027529047905 | OZ | 7,90 |  |  | Serie S - ext.diam.68 mm | 460x460x224 | 1 | 067-075, 051-075 | e4*2001/116*0102*.., e4*2001/116*0090*.. | Area 2: OUT
SUZUKI | SWIFT | SWIFT 05 | EZ,MZ | 05/2005 | 09/2010 | 4x100 | 54,06 | 415 | 1840 | 45 | M12x1,50 | 17 | SUPERTURISMO GT | 6x14 | 14,00 | 6,00 | W0167420079 | 1 | S | 20081211 | 20090110 | 4x100 |  | 36 | 81710372 | S | B1 | B | LB13 |  | KBA | VIA | DK | YES |  |  | K | KBA (ABE+VB) | 1 | No car modifications required | 165/70 R14----175/65 R14----175/70 R14---TCOMBI-185/60 R14---TCOMBI-185/65 R14----195/60 R14----205/55 R14---TCOMBI-205/60 R14---TCOMBI | AfterMarket OZ | MAX 480 KG | MATT BLACK + RED LETTERING | Racing | 8027529036541 | OZ | 7,80 |  |  | Serie S - ext.diam.68 mm | 430x430x230 | 1 | 067-075, 051-075 | e4*2001/116*0102*.., e4*2001/116*0090*.. | bar: Area 1
SUZUKI | SWIFT | SWIFT 05 | EZ,MZ | 05/2005 | 09/2010 | 4x100 | 54,06 | 415 | 1840 | 45 | M12x1,50 | 17 | SUPERTURISMO GT | 6x14 | 14,00 | 6,00 | W0167420082 | 1 | S | 20051123 | 20051223 | 4x100 |  | 36 | 81710372 | S | B1 | B | LB13 |  | KBA | VIA | DK | YES |  |  | K | KBA (ABE+VB) | 1 | No car modifications required | 165/70 R14----175/65 R14----175/70 R14---TCOMBI-185/60 R14---TCOMBI-185/65 R14----195/60 R14----205/55 R14---TCOMBI-205/60 R14---TCOMBI | AfterMarket OZ | MAX 480 KG | RACE SILVER + BLACK LETTERING | Racing | 8027529000832 | OZ | 7,80 |  |  | Serie S - ext.diam.68 mm | 430x430x230 | 1 | 067-075, 051-075 | e4*2001/116*0102*.., e4*2001/116*0090*.. | bar: Area 1
SUZUKI | SWIFT | SWIFT 05 | EZ,MZ | 05/2005 | 09/2010 | 4x100 | 54,06 | 415 | 1840 | 45 | M12x1,50 | 17 | SUPERTURISMO GT | 6x14 | 14,00 | 6,00 | W01904200P5 | 1 | S | 20121109 | 20121209 | 4x100 |  | 36 | 81710372 | S | B1 | B | LB13 |  | KBA |  | DK | YES |  |  | K | KBA (ABE+VB) | 1 | No car modifications required | 165/70 R14----175/65 R14----175/70 R14---TCOMBI-185/60 R14---TCOMBI-185/65 R14----195/60 R14----205/55 R14---TCOMBI-205/60 R14---TCOMBI | AfterMarket OZ | MAX 480 KG | GRIGIO CORSA+BLACK LETTERING | Racing | 8027529083224 | OZ | 9,97 |  |  | Serie S - ext.diam.68 mm | 430x430x230 | 1 | 067-075, 051-075 | e4*2001/116*0102*.., e4*2001/116*0090*.. | bar: Area 1
SUZUKI | SWIFT | SWIFT 05 | EZ,MZ | 05/2005 | 09/2010 | 4x100 | 54,06 | 415 | 1840 | 45 | M12x1,50 | 17 | SUPERTURISMO GT | 6x14 | 14,00 | 6,00 | W0190420079 | 1 | S | 20121109 | 20121209 | 4x100 |  | 36 | 81710372 | S | B1 | B | LB13 |  | KBA |  | DK | YES |  |  | K | KBA (ABE+VB) | 1 | No car modifications required | 165/70 R14----175/65 R14----175/70 R14---TCOMBI-185/60 R14---TCOMBI-185/65 R14----195/60 R14----205/55 R14---TCOMBI-205/60 R14---TCOMBI | AfterMarket OZ | MAX 480 KG | MATT BLACK + RED LETTERING | Racing | 8027529083231 | OZ | 9,97 |  |  | Serie S - ext.diam.68 mm | 430x430x230 | 1 | 067-075, 051-075 | e4*2001/116*0102*.., e4*2001/116*0090*.. | bar: Area 1
SUZUKI | SWIFT | SWIFT 05 | EZ,MZ | 05/2005 | 09/2010 | 4x100 | 54,06 | 415 | 1840 | 45 | M12x1,50 | 17 | SUPERTURISMO WRC | 6x14 | 14,00 | 6,00 | W0167420033 | 1 | S | 20051123 | 20051223 | 4x100 |  | 36 | 81710372 | S | B1 | B | LB13 |  | KBA | VIA | DK | YES |  |  | K | KBA (ABE+VB) | 1 | No car modifications required | 165/70 R14----175/65 R14----175/70 R14---TCOMBI-185/60 R14---TCOMBI-185/65 R14----195/60 R14----205/55 R14---TCOMBI-205/60 R14---TCOMBI | AfterMarket OZ | MAX 480 KG | WHITE + RED LETTERING | Racing | 8027529000825 | OZ | 7,80 |  |  | Serie S - ext.diam.68 mm | 430x430x230 | 1 | 067-075, 051-075 | e4*2001/116*0102*.., e4*2001/116*0090*.. | bar: Area 1
SUZUKI | SWIFT | SWIFT 05 | EZ,MZ | 05/2005 | 09/2010 | 4x100 | 54,06 | 415 | 1840 | 45 | M12x1,50 | 17 | SUPERTURISMO WRC | 6x14 | 14,00 | 6,00 | W0190420033 | 1 | S | 20121109 | 20121209 | 4x100 |  | 36 | 81710372 | S | B1 | B | LB13 |  | KBA |  | DK | YES |  |  | K | KBA (ABE+VB) | 1 | No car modifications required | 165/70 R14----175/65 R14----175/70 R14---TCOMBI-185/60 R14---TCOMBI-185/65 R14----195/60 R14----205/55 R14---TCOMBI-205/60 R14---TCOMBI | AfterMarket OZ | MAX 480 KG | WHITE + RED LETTERING | Racing | 8027529083262 | OZ | 9,97 |  |  | Serie S - ext.diam.68 mm | 430x430x230 | 1 | 067-075, 051-075 | e4*2001/116*0102*.., e4*2001/116*0090*.. | bar: Area 1
SUZUKI | SWIFT | SWIFT 05 | EZ,MZ | 05/2005 | 09/2010 | 4x100 | 54,06 | 415 | 1840 | 45 | M12x1,50 | 17 | ADRENALINA | 6½x15 | 15,00 | 6,50 | W8501020054 | 1 | S | 20080904 | 20081004 | 4x100 |  | 37 | 81710372 | S | B1 | B | LB13 |  | KBA |  | DK | YES |  |  | K | KBA (ABE+VB) | 2 | Mods can be necessary to car | 185/55 R15---TCOMBI-185/60 R15----195/50 R15---TCOMBI-195/55 R15----205/50 R15---TCOMBI-205/55 R15--- | AfterMarket OZ | MAX 615 KG | MATT BLACK + DIAMOND-CUT | X-Line | 8027529034462 | OZ | 9,20 |  |  | Serie S - ext.diam.68 mm | 486x486x236 | 1 | 067-075, 051-075 | e4*2001/116*0102*.., e4*2001/116*0090*.. | bar: Area 1
SUZUKI | SWIFT | SWIFT 05 | EZ,MZ | 05/2005 | 09/2010 | 4x100 | 54,06 | 415 | 1840 | 45 | M12x1,50 | 17 | ADRENALINA | 6½x15 | 15,00 | 6,50 | W8501020154 | 1 |  |  |  | 4x100 |  | 42 | 81710372 | S | B1 | B |  |  | KBA |  | DK | YES |  |  | K | KBA (ABE+VB) | 1 | No car modifications required | 185/55 R15---TCOMBI-185/60 R15----195/50 R15---TCOMBI-195/55 R15----205/50 R15---TCOMBI-205/55 R15--- | AfterMarket OZ | MAX 530 KG | MATT BLACK + DIAMOND-CUT | X-Line | 8027529042818 | OZ | 9,20 |  |  | Serie S - ext.diam.68 mm | 486x486x236 | 1 | 067-075, 051-075 | e4*2001/116*0102*.., e4*2001/116*0090*.. | bar: Area 1
SUZUKI | SWIFT | SWIFT 05 | EZ,MZ | 05/2005 | 09/2010 | 4x100 | 54,06 | 415 | 1840 | 45 | M12x1,50 | 17 | EGO | 6½x15 | 15,00 | 6,50 | W8505320154 | 1 | S | 20110726 | 20110825 | 4x100 |  | 37 | 81710466 | S | VST20A24 | B |  |  | KBA |  | DK | YES |  |  | K | KBA (ABE+VB) | 2 | Mods can be necessary to car | 185/55 R15---TCOMBI-185/60 R15----195/50 R15---TCOMBI-195/55 R15----205/50 R15---TCOMBI-205/55 R15--- | AfterMarket OZ | MAX 615 KG | MATT BLACK + DIAMOND-CUT | X-Line | 8027529065916 | OZ | 8 |  |  | Serie S - ext.diam.68 mm | 486x486x236 | 1 | 067-075, 051-075 | e4*2001/116*0102*.., e4*2001/116*0090*.. | bar: Area 1
SUZUKI | SWIFT | SWIFT 05 | EZ,MZ | 05/2005 | 09/2010 | 4x100 | 54,06 | 415 | 1840 | 45 | M12x1,50 | 17 | EGO | 6½x15 | 15,00 | 6,50 | W8505320254 | 1 | S | 20110726 | 20110825 | 4x100 |  | 42 | 81710466 | S | VST20A24 | B |  |  | KBA |  | DK | YES |  |  | K | KBA (ABE+VB) | 1 | No car modifications required | 185/55 R15---TCOMBI-185/60 R15----195/50 R15---TCOMBI-195/55 R15----205/50 R15---TCOMBI-205/55 R15--- | AfterMarket OZ | MAX 510 KG | MATT BLACK + DIAMOND-CUT | X-Line | 8027529065923 | OZ | 8 |  |  | Serie S - ext.diam.68 mm | 486x486x236 | 1 | 067-075, 051-075 | e4*2001/116*0102*.., e4*2001/116*0090*.. | bar: Area 1
SUZUKI | SWIFT | SWIFT 05 | EZ,MZ | 05/2005 | 09/2010 | 4x100 | 54,06 | 415 | 1840 | 45 | M12x1,50 | 17 | LOUNGE 8 | 6½x15 | 15,00 | 6,50 | W8503620054 | 1 |  |  |  | 4x100 |  | 37 | 81710372 | S | B1 | B | LB13 |  | KBA |  | DK | YES |  |  | K | KBA (ABE+VB) | 2 | Mods can be necessary to car | 185/55 R15---TCOMBI-185/60 R15----195/50 R15---TCOMBI-195/55 R15----205/50 R15---TCOMBI-205/55 R15--- | AfterMarket OZ | MAX 570 KG | MATT BLACK + DIAMOND-CUT | X-Line | 8027529047967 | OZ | 8 |  |  | Serie S - ext.diam.68 mm | 486x486x236 | 1 | 067-075, 051-075 | e4*2001/116*0102*.., e4*2001/116*0090*.. | bar: Area 1
SUZUKI | SWIFT | SWIFT 05 | EZ,MZ | 05/2005 | 09/2010 | 4x100 | 54,06 | 415 | 1840 | 45 | M12x1,50 | 17 | LOUNGE 8 | 6½x15 | 15,00 | 6,50 | W8503620075 | 1 |  |  |  | 4x100 |  | 37 | 81710372 | S | B1 | B | LB13 |  | KBA |  | DK | YES |  |  | K | KBA (ABE+VB) | 2 | Mods can be necessary to car | 185/55 R15---TCOMBI-185/60 R15----195/50 R15---TCOMBI-195/55 R15----205/50 R15---TCOMBI-205/55 R15--- | AfterMarket OZ | MAX 570 KG | METAL SILVER + DIAMOND CUT | X-Line | 8027529047974 | OZ | 8 |  |  | Serie S - ext.diam.68 mm | 486x486x236 | 1 | 067-075, 051-075 | e4*2001/116*0102*.., e4*2001/116*0090*.. | bar: Area 1
SUZUKI | SWIFT | SWIFT 05 | EZ,MZ | 05/2005 | 09/2010 | 4x100 | 54,06 | 415 | 1840 | 45 | M12x1,50 | 17 | SUPERTURISMO GT | 6½x15 | 15,00 | 6,50 | W0168220079 | 1 | S | 20081010 | 20081109 | 4x100 |  | 37 | 81710372 | S | B1 | B | LB13 |  | KBA | VIA | DK | YES |  |  | K | KBA (ABE+VB) | 2 | Mods can be necessary to car | 185/55 R15---TCOMBI-185/60 R15----195/50 R15---TCOMBI-195/55 R15----205/50 R15---TCOMBI-205/55 R15--- | AfterMarket OZ | MAX 550 KG | MATT BLACK + RED LETTERING | Racing | 8027529000993 | OZ | 9,57 |  |  | Serie S - ext.diam.68 mm | 430x430x235 | 1 | 067-075, 051-075 | e4*2001/116*0102*.., e4*2001/116*0090*.. | bar: Area 1
SUZUKI | SWIFT | SWIFT 05 | EZ,MZ | 05/2005 | 09/2010 | 4x100 | 54,06 | 415 | 1840 | 45 | M12x1,50 | 17 | SUPERTURISMO GT | 6½x15 | 15,00 | 6,50 | W0168220082 | 1 | S | 20051123 | 20051223 | 4x100 |  | 37 | 81710372 | S | B1 | B | LB13 |  | KBA | VIA | DK | YES |  |  | K | KBA (ABE+VB) | 2 | Mods can be necessary to car | 185/55 R15---TCOMBI-185/60 R15----195/50 R15---TCOMBI-195/55 R15----205/50 R15---TCOMBI-205/55 R15--- | AfterMarket OZ | MAX 550 KG | RACE SILVER + BLACK LETTERING | Racing | 8027529001006 | OZ | 9,57 |  |  | Serie S - ext.diam.68 mm | 430x430x235 | 1 | 067-075, 051-075 | e4*2001/116*0102*.., e4*2001/116*0090*.. | bar: Area 1
SUZUKI | SWIFT | SWIFT 05 | EZ,MZ | 05/2005 | 09/2010 | 4x100 | 54,06 | 415 | 1840 | 45 | M12x1,50 | 17 | SUPERTURISMO GT | 6½x15 | 15,00 | 6,50 | W0168220182 | 1 | S | 20051123 | 20051223 | 4x100 |  | 43 | 81710372 | S | B1 | B | LB13 |  | KBA | VIA | DK | YES |  |  | K | KBA (ABE+VB) | 1 | No car modifications required | 185/55 R15---TCOMBI-185/60 R15----195/50 R15---TCOMBI-195/55 R15----205/50 R15---TCOMBI-205/55 R15--- | AfterMarket OZ | MAX 550 KG | RACE SILVER + BLACK LETTERING | Racing | 8027529001020 | OZ | 9,99 |  |  | Serie S - ext.diam.68 mm | 430x430x235 | 1 | 067-075, 051-075 | e4*2001/116*0102*.., e4*2001/116*0090*.. | bar: Area 1
SUZUKI | SWIFT | SWIFT 05 | EZ,MZ | 05/2005 | 09/2010 | 4x100 | 54,06 | 415 | 1840 | 45 | M12x1,50 | 17 | SUPERTURISMO GT | 6½x15 | 15,00 | 6,50 | W01905200P5 | 1 | S | 20121109 | 20121209 | 4x100 |  | 37 | 81710372 | S | B1 | B | LB13 |  | KBA |  | DK | YES |  |  | K | KBA (ABE+VB) | 2 | Mods can be necessary to car | 185/55 R15---TCOMBI-185/60 R15----195/50 R15---TCOMBI-195/55 R15----205/50 R15---TCOMBI-205/55 R15--- | AfterMarket OZ | MAX 550 KG | GRIGIO CORSA+BLACK LETTERING | Racing | 8027529083057 | OZ | 8,77 |  |  | Serie S - ext.diam.68 mm | 430x430x235 | 1 | 067-075, 051-075 | e4*2001/116*0102*.., e4*2001/116*0090*.. | bar: Area 1
SUZUKI | SWIFT | SWIFT 05 | EZ,MZ | 05/2005 | 09/2010 | 4x100 | 54,06 | 415 | 1840 | 45 | M12x1,50 | 17 | SUPERTURISMO GT | 6½x15 | 15,00 | 6,50 | W0190520079 | 1 | S | 20121109 | 20121209 | 4x100 |  | 37 | 81710372 | S | B1 | B | LB13 |  | KBA |  | DK | YES |  |  | K | KBA (ABE+VB) | 2 | Mods can be necessary to car | 185/55 R15---TCOMBI-185/60 R15----195/50 R15---TCOMBI-195/55 R15----205/50 R15---TCOMBI-205/55 R15--- | AfterMarket OZ | MAX 550 KG | MATT BLACK + RED LETTERING | Racing | 8027529083064 | OZ | 8,77 |  |  | Serie S - ext.diam.68 mm | 430x430x235 | 1 | 067-075, 051-075 | e4*2001/116*0102*.., e4*2001/116*0090*.. | bar: Area 1
SUZUKI | SWIFT | SWIFT 05 | EZ,MZ | 05/2005 | 09/2010 | 4x100 | 54,06 | 415 | 1840 | 45 | M12x1,50 | 17 | SUPERTURISMO GT | 6½x15 | 15,00 | 6,50 | W01905201P5 | 1 | S | 20121109 | 20121209 | 4x100 |  | 43 | 81710372 | S | B1 | B | LB13 |  | KBA |  | DK | YES |  |  | K | KBA (ABE+VB) | 1 | No car modifications required | 185/55 R15---TCOMBI-185/60 R15----195/50 R15---TCOMBI-195/55 R15----205/50 R15---TCOMBI-205/55 R15--- | AfterMarket OZ | MAX 550 KG | GRIGIO CORSA+BLACK LETTERING | Racing | 8027529083071 | OZ | 8,77 |  |  | Serie S - ext.diam.68 mm | 430x430x235 | 1 | 067-075, 051-075 | e4*2001/116*0102*.., e4*2001/116*0090*.. | bar: Area 1
SUZUKI | SWIFT | SWIFT 05 | EZ,MZ | 05/2005 | 09/2010 | 4x100 | 54,06 | 415 | 1840 | 45 | M12x1,50 | 17 | SUPERTURISMO GT | 6½x15 | 15,00 | 6,50 | W0190520179 | 1 | S | 20121109 | 20121209 | 4x100 |  | 43 | 81710372 | S | B1 | B | LB13 |  | KBA |  | DK | YES |  |  | K | KBA (ABE+VB) | 1 | No car modifications required | 185/55 R15---TCOMBI-185/60 R15----195/50 R15---TCOMBI-195/55 R15----205/50 R15---TCOMBI-205/55 R15--- | AfterMarket OZ | MAX 550 KG | MATT BLACK + RED LETTERING | Racing | 8027529083088 | OZ | 8,77 |  |  | Serie S - ext.diam.68 mm | 430x430x235 | 1 | 067-075, 051-075 | e4*2001/116*0102*.., e4*2001/116*0090*.. | bar: Area 1
SUZUKI | SWIFT | SWIFT 05 | EZ,MZ | 05/2005 | 09/2010 | 4x100 | 54,06 | 415 | 1840 | 45 | M12x1,50 | 17 | SUPERTURISMO WRC | 6½x15 | 15,00 | 6,50 | W0168220033 | 1 | S | 20051123 | 20051223 | 4x100 |  | 37 | 81710372 | S | B1 | B | LB13 |  | KBA | VIA | DK | YES |  |  | K | KBA (ABE+VB) | 2 | Mods can be necessary to car | 185/55 R15---TCOMBI-185/60 R15----195/50 R15---TCOMBI-195/55 R15----205/50 R15---TCOMBI-205/55 R15--- | AfterMarket OZ | MAX 550 KG | WHITE + RED LETTERING | Racing | 8027529000986 | OZ | 9,57 |  |  | Serie S - ext.diam.68 mm | 430x430x235 | 1 | 067-075, 051-075 | e4*2001/116*0102*.., e4*2001/116*0090*.. | bar: Area 1
SUZUKI | SWIFT | SWIFT 05 | EZ,MZ | 05/2005 | 09/2010 | 4x100 | 54,06 | 415 | 1840 | 45 | M12x1,50 | 17 | SUPERTURISMO WRC | 6½x15 | 15,00 | 6,50 | W0168220133 | 1 | S | 20051123 | 20051223 | 4x100 |  | 43 | 81710372 | S | B1 | B | LB13 |  | KBA | VIA | DK | YES |  |  | K | KBA (ABE+VB) | 1 | No car modifications required | 185/55 R15---TCOMBI-185/60 R15----195/50 R15---TCOMBI-195/55 R15----205/50 R15---TCOMBI-205/55 R15--- | AfterMarket OZ | MAX 550 KG | WHITE + RED LETTERING | Racing | 8027529001013 | OZ | 9,99 |  |  | Serie S - ext.diam.68 mm | 430x430x235 | 1 | 067-075, 051-075 | e4*2001/116*0102*.., e4*2001/116*0090*.. | bar: Area 1
SUZUKI | SWIFT | SWIFT 05 | EZ,MZ | 05/2005 | 09/2010 | 4x100 | 54,06 | 415 | 1840 | 45 | M12x1,50 | 17 | SUPERTURISMO WRC | 6½x15 | 15,00 | 6,50 | W0190520033 | 1 | S | 20121109 | 20121209 | 4x100 |  | 37 | 81710372 | S | B1 | B | LB13 |  | KBA |  | DK | YES |  |  | K | KBA (ABE+VB) | 2 | Mods can be necessary to car | 185/55 R15---TCOMBI-185/60 R15----195/50 R15---TCOMBI-195/55 R15----205/50 R15---TCOMBI-205/55 R15--- | AfterMarket OZ | MAX 550 KG | WHITE + RED LETTERING | Racing | 8027529083187 | OZ | 8,77 |  |  | Serie S - ext.diam.68 mm | 430x430x235 | 1 | 067-075, 051-075 | e4*2001/116*0102*.., e4*2001/116*0090*.. | bar: Area 1
SUZUKI | SWIFT | SWIFT 05 | EZ,MZ | 05/2005 | 09/2010 | 4x100 | 54,06 | 415 | 1840 | 45 | M12x1,50 | 17 | SUPERTURISMO WRC | 6½x15 | 15,00 | 6,50 | W0190520133 | 1 | S | 20121109 | 20121209 | 4x100 |  | 43 | 81710372 | S | B1 | B | LB13 |  | KBA |  | DK | YES |  |  | K | KBA (ABE+VB) | 1 | No car modifications required | 185/55 R15---TCOMBI-185/60 R15----195/50 R15---TCOMBI-195/55 R15----205/50 R15---TCOMBI-205/55 R15--- | AfterMarket OZ | MAX 550 KG | WHITE + RED LETTERING | Racing | 8027529083194 | OZ | 8,77 |  |  | Serie S - ext.diam.68 mm | 430x430x235 | 1 | 067-075, 051-075 | e4*2001/116*0102*.., e4*2001/116*0090*.. | bar: Area 1
SUZUKI | SWIFT | SWIFT 05 | EZ,MZ | 05/2005 | 09/2010 | 4x100 | 54,06 | 415 | 1840 | 45 | M12x1,50 | 17 | ENVY | 7x15 | 15,00 | 7,00 | W8504220168 | 1 |  |  |  | 4x100 |  | 37 | 81710466 | S | VST20A24 | B |  |  | KBA |  | DK | YES |  |  | K | KBA (ABE+VB) | 2 | Mods can be necessary to car | 185/60 R15----195/50 R15----195/55 R15----205/50 R15----205/55 R15--- | AfterMarket OZ | MAX 615 KG | MATT SILVER TECH DIAMOND CUT | X-Line | 8027529052817 | OZ | 8 |  |  | Serie S - ext.diam.68 mm | 486x486x249 | 1 | 067-075, 051-075 | e4*2001/116*0102*.., e4*2001/116*0090*.. | bar: Area 1
SUZUKI | SWIFT | SWIFT 05 | EZ,MZ | 05/2005 | 09/2010 | 4x100 | 54,06 | 415 | 1840 | 45 | M12x1,50 | 17 | ENVY | 7x15 | 15,00 | 7,00 | W8504220268 | 1 |  |  |  | 4x100 |  | 42 | 81710466 | S | VST20A24 | B |  |  | KBA |  | DK | YES |  |  | K | KBA (ABE+VB) | 2 | Mods can be necessary to car | 185/60 R15----195/50 R15----195/55 R15----205/50 R15----205/55 R15--- | AfterMarket OZ | MAX 510 KG | MATT SILVER TECH DIAMOND CUT | X-Line | 8027529052831 | OZ | 8 |  |  | Serie S - ext.diam.68 mm | 486x486x249 | 1 | 067-075, 051-075 | e4*2001/116*0102*.., e4*2001/116*0090*.. | bar: Area 1
SUZUKI | SWIFT | SWIFT 05 | EZ,MZ | 05/2005 | 09/2010 | 4x100 | 54,06 | 415 | 1840 | 45 | M12x1,50 | 17 | ULTRALEGGERA | 7x15 | 15,00 | 7,00 | W01731200A53 | 1 |  |  |  | 4x100 |  | 37 | 81710372 | S | B1 | B | LB13 | TÜV |  |  | DK | YES |  |  | T | Teilegutachten (PB+VB) | 2 | Mods can be necessary to car | 185/60 R15----195/50 R15----195/55 R15----205/50 R15----205/55 R15--- | AfterMarket OZ | MAX 525 KG | MATT BLACK | Racing | 8027529057485 | OZ | 6,49 |  |  | Serie S - ext.diam.68 mm | 455x455x248 | 1 | 067-075, 051-075 | e4*2001/116*0102*.., e4*2001/116*0090*.. | bar: Area 1
SUZUKI | SWIFT | SWIFT 05 | EZ,MZ | 05/2005 | 09/2010 | 4x100 | 54,06 | 415 | 1840 | 45 | M12x1,50 | 17 | ULTRALEGGERA | 7x15 | 15,00 | 7,00 | W0173120022 | 1 | S | 20051128 | 20051228 | 4x100 |  | 37 | 81710372 | S | B1 | B | LB13 | TÜV |  |  | DK | YES |  |  | T | Teilegutachten (PB+VB) | 2 | Mods can be necessary to car | 185/60 R15----195/50 R15----195/55 R15----205/50 R15----205/55 R15--- | AfterMarket OZ | MAX 525 KG | MATT GRAPHIT SILVER | Racing | 8027529003048 | OZ | 6,49 |  |  | Serie S - ext.diam.68 mm | 460x460x255 | 1 | 067-075, 051-075 | e4*2001/116*0102*.., e4*2001/116*0090*.. | bar: Area 1
SUZUKI | SWIFT | SWIFT 05 | EZ,MZ | 05/2005 | 09/2010 | 4x100 | 54,06 | 415 | 1840 | 45 | M12x1,50 | 17 | ULTRALEGGERA | 7x15 | 15,00 | 7,00 | W0173120061 | 1 | S | 20051128 | 20051228 | 4x100 |  | 37 | 81710372 | S | B1 | B | LB13 | TÜV |  |  | DK | YES |  |  | T | Teilegutachten (PB+VB) | 2 | Mods can be necessary to car | 185/60 R15----195/50 R15----195/55 R15----205/50 R15----205/55 R15--- | AfterMarket OZ | MAX 525 KG | CHRYSTAL TITANIUM | Racing | 8027529003055 | OZ | 6,49 |  |  | Serie S - ext.diam.68 mm | 460x460x255 | 1 | 067-075, 051-075 | e4*2001/116*0102*.., e4*2001/116*0090*.. | bar: Area 1
SUZUKI | SWIFT | SWIFT 05 | EZ,MZ | 05/2005 | 09/2010 | 4x100 | 54,06 | 415 | 1840 | 45 | M12x1,50 | 17 | ADRENALINA | 7x16 | 16,00 | 7,00 | W8501120054 | 1 | S | 20080904 | 20081004 | 4x100 |  | 37 | 81710372 | S | B1 | B | LB13 |  | KBA |  | DK | YES |  |  | K | KBA (ABE+VB) | 2 | Mods can be necessary to car | 195/45 R16---TCOMBI-195/50 R16---TCOMBI-205/45 R16---TCOMBI-215/40 R16---TCOMBI-215/45 R16--- | AfterMarket OZ | MAX 615 KG | MATT BLACK + DIAMOND-CUT | X-Line | 8027529034493 | OZ | 10,50 |  |  | Serie S - ext.diam.68 mm | 511x511x249 | 1 | 067-075, 051-075 | e4*2001/116*0102*.., e4*2001/116*0090*.. | bar: Area 1
SUZUKI | SWIFT | SWIFT 05 | EZ,MZ | 05/2005 | 09/2010 | 4x100 | 54,06 | 415 | 1840 | 45 | M12x1,50 | 17 | ADRENALINA | 7x16 | 16,00 | 7,00 | W8501120154 | 1 | S | 20081016 | 20081115 | 4x100 |  | 42 | 81710372 | S | B1 | B | LB13 |  | KBA |  | DK | YES |  |  | K | KBA (ABE+VB) | 1 | No car modifications required | 195/45 R16---TCOMBI-195/50 R16---TCOMBI-205/45 R16---TCOMBI-215/40 R16---TCOMBI-215/45 R16--- | AfterMarket OZ | MAX 615 KG | MATT BLACK + DIAMOND-CUT | X-Line | 8027529034509 | OZ | 10,50 |  |  | Serie S - ext.diam.68 mm | 511x511x249 | 1 | 067-075, 051-075 | e4*2001/116*0102*.., e4*2001/116*0090*.. | bar: Area 1
SUZUKI | SWIFT | SWIFT 05 | EZ,MZ | 05/2005 | 09/2010 | 4x100 | 54,06 | 415 | 1840 | 45 | M12x1,50 | 17 | ALLEGGERITA HLT 4F | 7x16 | 16,00 | 7,00 | W01851200P3 | 3 | S | 20121012 | 20121111 | 4x100 |  | 37 | 81710372 | S | B1 | B | LB13 | TÜV |  |  | DK | YES |  |  | T | Teilegutachten (PB+VB) | 2 | Mods can be necessary to car | 195/45 R16---TCOMBI-195/50 R16---TCOMBI-205/45 R16---TCOMBI-215/40 R16---TCOMBI-215/45 R16--- | AfterMarket OZ | MAX 500 KG | ACID GREEN | I-Tech | 8027529080865 | OZ | 7,41 |  |  | Serie S - ext.diam.68 mm | 570x570x370 | 1 | 067-075, 051-075 | e4*2001/116*0102*.., e4*2001/116*0090*.. | bar: Area 1
SUZUKI | SWIFT | SWIFT 05 | EZ,MZ | 05/2005 | 09/2010 | 4x100 | 54,06 | 415 | 1840 | 45 | M12x1,50 | 17 | ALLEGGERITA HLT 4F | 7x16 | 16,00 | 7,00 | W0185120022 | 3 | S | 20090615 | 20090715 | 4x100 |  | 37 | 81710372 | S | B1 | B | LB13 | TÜV |  |  | DK | YES |  |  | T | Teilegutachten (PB+VB) | 2 | Mods can be necessary to car | 195/45 R16---TCOMBI-195/50 R16---TCOMBI-205/45 R16---TCOMBI-215/40 R16---TCOMBI-215/45 R16--- | AfterMarket OZ | MAX 500 KG | MATT GRAPHIT SILVER | I-Tech | 8027529040678 | OZ | 7,41 |  |  | Serie S - ext.diam.68 mm | 570x570x370 | 1 | 067-075, 051-075 | e4*2001/116*0102*.., e4*2001/116*0090*.. | bar: Area 1
SUZUKI | SWIFT | SWIFT 05 | EZ,MZ | 05/2005 | 09/2010 | 4x100 | 54,06 | 415 | 1840 | 45 | M12x1,50 | 17 | ALLEGGERITA HLT 4F | 7x16 | 16,00 | 7,00 | W0185120030 | 3 | S | 20090615 | 20090715 | 4x100 |  | 37 | 81710372 | S | B1 | B | LB13 | TÜV |  |  | DK | YES |  |  | T | Teilegutachten (PB+VB) | 2 | Mods can be necessary to car | 195/45 R16---TCOMBI-195/50 R16---TCOMBI-205/45 R16---TCOMBI-215/40 R16---TCOMBI-215/45 R16--- | AfterMarket OZ | MAX 500 KG | WHITE | I-Tech | 8027529040623 | OZ | 7,41 |  |  | Serie S - ext.diam.68 mm | 570x570x370 | 1 | 067-075, 051-075 | e4*2001/116*0102*.., e4*2001/116*0090*.. | bar: Area 1
SUZUKI | SWIFT | SWIFT 05 | EZ,MZ | 05/2005 | 09/2010 | 4x100 | 54,06 | 415 | 1840 | 45 | M12x1,50 | 17 | ALLEGGERITA HLT 4F | 7x16 | 16,00 | 7,00 | W0185120053 | 3 | S | 20090615 | 20090715 | 4x100 |  | 37 | 81710372 | S | B1 | B | LB13 | TÜV |  |  | DK | YES |  |  | T | Teilegutachten (PB+VB) | 2 | Mods can be necessary to car | 195/45 R16---TCOMBI-195/50 R16---TCOMBI-205/45 R16---TCOMBI-215/40 R16---TCOMBI-215/45 R16--- | AfterMarket OZ | MAX 500 KG | MATT BLACK | I-Tech | 8027529040616 | OZ | 7,41 |  |  | Serie S - ext.diam.68 mm | 570x570x370 | 1 | 067-075, 051-075 | e4*2001/116*0102*.., e4*2001/116*0090*.. | bar: Area 1
SUZUKI | SWIFT | SWIFT 05 | EZ,MZ | 05/2005 | 09/2010 | 4x100 | 54,06 | 415 | 1840 | 45 | M12x1,50 | 17 | ALLEGGERITA HLT 4F | 7x16 | 16,00 | 7,00 | W0185120066 | 1 | S | 20090615 | 20090715 | 4x100 |  | 37 | 81710372 | S | B1 | B | LB13 | TÜV |  |  | DK | YES |  |  | T | Teilegutachten (PB+VB) | 2 | Mods can be necessary to car | 195/45 R16---TCOMBI-195/50 R16---TCOMBI-205/45 R16---TCOMBI-215/40 R16---TCOMBI-215/45 R16--- | AfterMarket OZ | MAX 500 KG | TITANIUM TECH | I-Tech | 8027529040609 | OZ | 7,41 |  |  | Serie S - ext.diam.68 mm | 570x570x370 | 1 | 067-075, 051-075 | e4*2001/116*0102*.., e4*2001/116*0090*.. | bar: Area 1
SUZUKI | SWIFT | SWIFT 05 | EZ,MZ | 05/2005 | 09/2010 | 4x100 | 54,06 | 415 | 1840 | 45 | M12x1,50 | 17 | ALLEGGERITA HLT 4F | 7x16 | 16,00 | 7,00 | W0185120071 | 3 | S | 20090615 | 20090715 | 4x100 |  | 37 | 81710372 | S | B1 | B | LB13 | TÜV |  |  | DK | YES |  |  | T | Teilegutachten (PB+VB) | 2 | Mods can be necessary to car | 195/45 R16---TCOMBI-195/50 R16---TCOMBI-205/45 R16---TCOMBI-215/40 R16---TCOMBI-215/45 R16--- | AfterMarket OZ | MAX 500 KG | ORANGE | I-Tech | 8027529040654 | OZ | 7,41 |  |  | Serie S - ext.diam.68 mm | 570x570x370 | 1 | 067-075, 051-075 | e4*2001/116*0102*.., e4*2001/116*0090*.. | bar: Area 1
SUZUKI | SWIFT | SWIFT 05 | EZ,MZ | 05/2005 | 09/2010 | 4x100 | 54,06 | 415 | 1840 | 45 | M12x1,50 | 17 | ALLEGGERITA HLT 4F | 7x16 | 16,00 | 7,00 | W0185120072 | 3 | S | 20090615 | 20090715 | 4x100 |  | 37 | 81710372 | S | B1 | B | LB13 | TÜV |  |  | DK | YES |  |  | T | Teilegutachten (PB+VB) | 2 | Mods can be necessary to car | 195/45 R16---TCOMBI-195/50 R16---TCOMBI-205/45 R16---TCOMBI-215/40 R16---TCOMBI-215/45 R16--- | AfterMarket OZ | MAX 500 KG | MATT BLUE | I-Tech | 8027529040647 | OZ | 7,41 |  |  | Serie S - ext.diam.68 mm | 570x570x370 | 1 | 067-075, 051-075 | e4*2001/116*0102*.., e4*2001/116*0090*.. | bar: Area 1
SUZUKI | SWIFT | SWIFT 05 | EZ,MZ | 05/2005 | 09/2010 | 4x100 | 54,06 | 415 | 1840 | 45 | M12x1,50 | 17 | ALLEGGERITA HLT 4F | 7x16 | 16,00 | 7,00 | W0185120076 | 3 | S | 20090615 | 20090715 | 4x100 |  | 37 | 81710372 | S | B1 | B | LB13 | TÜV |  |  | DK | YES |  |  | T | Teilegutachten (PB+VB) | 2 | Mods can be necessary to car | 195/45 R16---TCOMBI-195/50 R16---TCOMBI-205/45 R16---TCOMBI-215/40 R16---TCOMBI-215/45 R16--- | AfterMarket OZ | MAX 500 KG | RACE GOLD | I-Tech | 8027529040661 | OZ | 7,41 |  |  | Serie S - ext.diam.68 mm | 570x570x370 | 1 | 067-075, 051-075 | e4*2001/116*0102*.., e4*2001/116*0090*.. | bar: Area 1
SUZUKI | SWIFT | SWIFT 05 | EZ,MZ | 05/2005 | 09/2010 | 4x100 | 54,06 | 415 | 1840 | 45 | M12x1,50 | 17 | ALLEGGERITA HLT 4F | 7x16 | 16,00 | 7,00 | W0185120084 | 3 | S | 20090615 | 20090715 | 4x100 |  | 37 | 81710372 | S | B1 | B | LB13 | TÜV |  |  | DK | YES |  |  | T | Teilegutachten (PB+VB) | 2 | Mods can be necessary to car | 195/45 R16---TCOMBI-195/50 R16---TCOMBI-205/45 R16---TCOMBI-215/40 R16---TCOMBI-215/45 R16--- | AfterMarket OZ | MAX 500 KG | RED | I-Tech | 8027529040630 | OZ | 7,41 |  |  | Serie S - ext.diam.68 mm | 570x570x370 | 1 | 067-075, 051-075 | e4*2001/116*0102*.., e4*2001/116*0090*.. | bar: Area 1
SUZUKI | SWIFT | SWIFT 05 | EZ,MZ | 05/2005 | 09/2010 | 4x100 | 54,06 | 415 | 1840 | 45 | M12x1,50 | 17 | ALLEGGERITA HLT 4F | 7x16 | 16,00 | 7,00 | W01851201P3 | 3 | S | 20121012 | 20121111 | 4x100 |  | 42 | 81710372 | S | B1 | B | LB13 | TÜV |  |  | DK | YES |  |  | T | Teilegutachten (PB+VB) | 1 | No car modifications required | 195/45 R16---TCOMBI-195/50 R16---TCOMBI-205/45 R16---TCOMBI-215/40 R16---TCOMBI-215/45 R16--- | AfterMarket OZ | MAX 500 KG | ACID GREEN | I-Tech | 8027529080872 | OZ | 7,39 |  |  | Serie S - ext.diam.68 mm | 570x570x370 | 1 | 067-075, 051-075 | e4*2001/116*0102*.., e4*2001/116*0090*.. | bar: Area 1
SUZUKI | SWIFT | SWIFT 05 | EZ,MZ | 05/2005 | 09/2010 | 4x100 | 54,06 | 415 | 1840 | 45 | M12x1,50 | 17 | ALLEGGERITA HLT 4F | 7x16 | 16,00 | 7,00 | W0185120122 | 3 | S | 20090615 | 20090715 | 4x100 |  | 42 | 81710372 | S | B1 | B | LB13 | TÜV |  |  | DK | YES |  |  | T | Teilegutachten (PB+VB) | 1 | No car modifications required | 195/45 R16---TCOMBI-195/50 R16---TCOMBI-205/45 R16---TCOMBI-215/40 R16---TCOMBI-215/45 R16--- | AfterMarket OZ | MAX 500 KG | MATT GRAPHIT SILVER | I-Tech | 8027529040753 | OZ | 7,39 |  |  | Serie S - ext.diam.68 mm | 570x570x370 | 1 | 067-075, 051-075 | e4*2001/116*0102*.., e4*2001/116*0090*.. | bar: Area 1
SUZUKI | SWIFT | SWIFT 05 | EZ,MZ | 05/2005 | 09/2010 | 4x100 | 54,06 | 415 | 1840 | 45 | M12x1,50 | 17 | ALLEGGERITA HLT 4F | 7x16 | 16,00 | 7,00 | W0185120130 | 3 | S | 20090615 | 20090715 | 4x100 |  | 42 | 81710372 | S | B1 | B | LB13 | TÜV |  |  | DK | YES |  |  | T | Teilegutachten (PB+VB) | 1 | No car modifications required | 195/45 R16---TCOMBI-195/50 R16---TCOMBI-205/45 R16---TCOMBI-215/40 R16---TCOMBI-215/45 R16--- | AfterMarket OZ | MAX 500 KG | WHITE | I-Tech | 8027529040708 | OZ | 7,39 |  |  | Serie S - ext.diam.68 mm | 570x570x370 | 1 | 067-075, 051-075 | e4*2001/116*0102*.., e4*2001/116*0090*.. | bar: Area 1
SUZUKI | SWIFT | SWIFT 05 | EZ,MZ | 05/2005 | 09/2010 | 4x100 | 54,06 | 415 | 1840 | 45 | M12x1,50 | 17 | ALLEGGERITA HLT 4F | 7x16 | 16,00 | 7,00 | W0185120153 | 3 | S | 20090615 | 20090715 | 4x100 |  | 42 | 81710372 | S | B1 | B | LB13 | TÜV |  |  | DK | YES |  |  | T | Teilegutachten (PB+VB) | 1 | No car modifications required | 195/45 R16---TCOMBI-195/50 R16---TCOMBI-205/45 R16---TCOMBI-215/40 R16---TCOMBI-215/45 R16--- | AfterMarket OZ | MAX 500 KG | MATT BLACK | I-Tech | 8027529040692 | OZ | 7,39 |  |  | Serie S - ext.diam.68 mm | 570x570x370 | 1 | 067-075, 051-075 | e4*2001/116*0102*.., e4*2001/116*0090*.. | bar: Area 1
SUZUKI | SWIFT | SWIFT 05 | EZ,MZ | 05/2005 | 09/2010 | 4x100 | 54,06 | 415 | 1840 | 45 | M12x1,50 | 17 | ALLEGGERITA HLT 4F | 7x16 | 16,00 | 7,00 | W0185120166 | 1 | S | 20090615 | 20090715 | 4x100 |  | 42 | 81710372 | S | B1 | B | LB13 | TÜV |  |  | DK | YES |  |  | T | Teilegutachten (PB+VB) | 1 | No car modifications required | 195/45 R16---TCOMBI-195/50 R16---TCOMBI-205/45 R16---TCOMBI-215/40 R16---TCOMBI-215/45 R16--- | AfterMarket OZ | MAX 500 KG | TITANIUM TECH | I-Tech | 8027529040685 | OZ | 7,39 |  |  | Serie S - ext.diam.68 mm | 570x570x370 | 1 | 067-075, 051-075 | e4*2001/116*0102*.., e4*2001/116*0090*.. | bar: Area 1
SUZUKI | SWIFT | SWIFT 05 | EZ,MZ | 05/2005 | 09/2010 | 4x100 | 54,06 | 415 | 1840 | 45 | M12x1,50 | 17 | ALLEGGERITA HLT 4F | 7x16 | 16,00 | 7,00 | W0185120171 | 3 | S | 20090615 | 20090715 | 4x100 |  | 42 | 81710372 | S | B1 | B | LB13 | TÜV |  |  | DK | YES |  |  | T | Teilegutachten (PB+VB) | 1 | No car modifications required | 195/45 R16---TCOMBI-195/50 R16---TCOMBI-205/45 R16---TCOMBI-215/40 R16---TCOMBI-215/45 R16--- | AfterMarket OZ | MAX 500 KG | ORANGE | I-Tech | 8027529040739 | OZ | 7,39 |  |  | Serie S - ext.diam.68 mm | 570x570x370 | 1 | 067-075, 051-075 | e4*2001/116*0102*.., e4*2001/116*0090*.. | bar: Area 1
SUZUKI | SWIFT | SWIFT 05 | EZ,MZ | 05/2005 | 09/2010 | 4x100 | 54,06 | 415 | 1840 | 45 | M12x1,50 | 17 | ALLEGGERITA HLT 4F | 7x16 | 16,00 | 7,00 | W0185120172 | 3 | S | 20090615 | 20090715 | 4x100 |  | 42 | 81710372 | S | B1 | B | LB13 | TÜV |  |  | DK | YES |  |  | T | Teilegutachten (PB+VB) | 1 | No car modifications required | 195/45 R16---TCOMBI-195/50 R16---TCOMBI-205/45 R16---TCOMBI-215/40 R16---TCOMBI-215/45 R16--- | AfterMarket OZ | MAX 500 KG | MATT BLUE | I-Tech | 8027529040722 | OZ | 7,39 |  |  | Serie S - ext.diam.68 mm | 570x570x370 | 1 | 067-075, 051-075 | e4*2001/116*0102*.., e4*2001/116*0090*.. | bar: Area 1
SUZUKI | SWIFT | SWIFT 05 | EZ,MZ | 05/2005 | 09/2010 | 4x100 | 54,06 | 415 | 1840 | 45 | M12x1,50 | 17 | ALLEGGERITA HLT 4F | 7x16 | 16,00 | 7,00 | W0185120176 | 3 | S | 20090615 | 20090715 | 4x100 |  | 42 | 81710372 | S | B1 | B | LB13 | TÜV |  |  | DK | YES |  |  | T | Teilegutachten (PB+VB) | 1 | No car modifications required | 195/45 R16---TCOMBI-195/50 R16---TCOMBI-205/45 R16---TCOMBI-215/40 R16---TCOMBI-215/45 R16--- | AfterMarket OZ | MAX 500 KG | RACE GOLD | I-Tech | 8027529040746 | OZ | 7,39 |  |  | Serie S - ext.diam.68 mm | 570x570x370 | 1 | 067-075, 051-075 | e4*2001/116*0102*.., e4*2001/116*0090*.. | bar: Area 1
SUZUKI | SWIFT | SWIFT 05 | EZ,MZ | 05/2005 | 09/2010 | 4x100 | 54,06 | 415 | 1840 | 45 | M12x1,50 | 17 | ALLEGGERITA HLT 4F | 7x16 | 16,00 | 7,00 | W0185120184 | 3 | S | 20090615 | 20090715 | 4x100 |  | 42 | 81710372 | S | B1 | B | LB13 | TÜV |  |  | DK | YES |  |  | T | Teilegutachten (PB+VB) | 1 | No car modifications required | 195/45 R16---TCOMBI-195/50 R16---TCOMBI-205/45 R16---TCOMBI-215/40 R16---TCOMBI-215/45 R16--- | AfterMarket OZ | MAX 500 KG | RED | I-Tech | 8027529040715 | OZ | 7,39 |  |  | Serie S - ext.diam.68 mm | 570x570x370 | 1 | 067-075, 051-075 | e4*2001/116*0102*.., e4*2001/116*0090*.. | bar: Area 1
SUZUKI | SWIFT | SWIFT 05 | EZ,MZ | 05/2005 | 09/2010 | 4x100 | 54,06 | 415 | 1840 | 45 | M12x1,50 | 17 | DAVID | 7x16 | 16,00 | 7,00 | W01874201N5 | 1 |  |  |  | 4x100 |  | 37 | 81710466 | S | VST20A24 | B |  |  | KBA |  | DK | YES |  |  | K | KBA (ABE+VB) | 2 | Mods can be necessary to car | 195/45 R16---TCOMBI-195/50 R16---TCOMBI-205/45 R16---TCOMBI-215/40 R16---TCOMBI-215/45 R16--- | AfterMarket OZ | MAX 615 KG | MATT GRAPHITE DIAMOND CUT | Via Veneto | 8027529052732 | OZ | 9,01 |  |  | Serie S - ext.diam.68 mm | 480x480x248 | 1 | 067-075, 051-075 | e4*2001/116*0102*.., e4*2001/116*0090*.. | bar: Area 1
SUZUKI | SWIFT | SWIFT 05 | EZ,MZ | 05/2005 | 09/2010 | 4x100 | 54,06 | 415 | 1840 | 45 | M12x1,50 | 17 | DAVID | 7x16 | 16,00 | 7,00 | W01874202N5 | 1 |  |  |  | 4x100 |  | 42 | 81710466 | S | VST20A24 | B |  |  | KBA |  | DK | YES |  |  | K | KBA (ABE+VB) | 1 | No car modifications required | 195/45 R16---TCOMBI-195/50 R16---TCOMBI-205/45 R16---TCOMBI-215/40 R16---TCOMBI-215/45 R16--- | AfterMarket OZ | MAX 550 KG | MATT GRAPHITE DIAMOND CUT | Via Veneto | 8027529052695 | OZ | 9,01 |  |  | Serie S - ext.diam.68 mm | 480x480x248 | 1 | 067-075, 051-075 | e4*2001/116*0102*.., e4*2001/116*0090*.. | bar: Area 1
SUZUKI | SWIFT | SWIFT 05 | EZ,MZ | 05/2005 | 09/2010 | 4x100 | 54,06 | 415 | 1840 | 45 | M12x1,50 | 17 | EGO | 7x16 | 16,00 | 7,00 | W8505220154 | 1 | S | 20110726 | 20110825 | 4x100 |  | 37 | 81710466 | S | VST20A24 | B |  |  | KBA |  | DK | YES |  |  | K | KBA (ABE+VB) | 2 | Mods can be necessary to car | 195/45 R16---TCOMBI-195/50 R16---TCOMBI-205/45 R16---TCOMBI-215/40 R16---TCOMBI-215/45 R16--- | AfterMarket OZ | MAX 615 KG | MATT BLACK + DIAMOND-CUT | X-Line | 8027529065855 | OZ | 8,20 |  |  | Serie S - ext.diam.68 mm | 511x511x249 | 1 | 067-075, 051-075 | e4*2001/116*0102*.., e4*2001/116*0090*.. | bar: Area 1
SUZUKI | SWIFT | SWIFT 05 | EZ,MZ | 05/2005 | 09/2010 | 4x100 | 54,06 | 415 | 1840 | 45 | M12x1,50 | 17 | EGO | 7x16 | 16,00 | 7,00 | W8505220254 | 1 | S | 20110726 | 20110825 | 4x100 |  | 42 | 81710466 | S | VST20A24 | B |  |  | KBA |  | DK | YES |  |  | K | KBA (ABE+VB) | 1 | No car modifications required | 195/45 R16---TCOMBI-195/50 R16---TCOMBI-205/45 R16---TCOMBI-215/40 R16---TCOMBI-215/45 R16--- | AfterMarket OZ | MAX 615 KG | MATT BLACK + DIAMOND-CUT | X-Line | 8027529065862 | OZ | 8,20 |  |  | Serie S - ext.diam.68 mm | 511x511x249 | 1 | 067-075, 051-075 | e4*2001/116*0102*.., e4*2001/116*0090*.. | bar: Area 1
SUZUKI | SWIFT | SWIFT 05 | EZ,MZ | 05/2005 | 09/2010 | 4x100 | 54,06 | 415 | 1840 | 45 | M12x1,50 | 17 | ENERGY | 7x16 | 16,00 | 7,00 | W8503220054 | 1 |  |  |  | 4x100 |  | 37 | 81710372 | S | B1 | B | LB13 |  | KBA |  | DK | YES |  |  | K | KBA (ABE+VB) | 2 | Mods can be necessary to car | 195/45 R16---TCOMBI-195/50 R16---TCOMBI-205/45 R16---TCOMBI-215/40 R16---TCOMBI-215/45 R16--- | AfterMarket OZ | MAX 615 KG | MATT BLACK + DIAMOND-CUT | X-Line | 8027529045734 | OZ | 10,30 |  |  | Serie S - ext.diam.68 mm | 511x511x249 | 1 | 067-075, 051-075 | e4*2001/116*0102*.., e4*2001/116*0090*.. | bar: Area 1
SUZUKI | SWIFT | SWIFT 05 | EZ,MZ | 05/2005 | 09/2010 | 4x100 | 54,06 | 415 | 1840 | 45 | M12x1,50 | 17 | ENERGY | 7x16 | 16,00 | 7,00 | W8503220154 | 1 |  |  |  | 4x100 |  | 42 | 81710372 | S | B1 | B | LB13 |  | KBA |  | DK | YES |  |  | K | KBA (ABE+VB) | 1 | No car modifications required | 195/45 R16---TCOMBI-195/50 R16---TCOMBI-205/45 R16---TCOMBI-215/40 R16---TCOMBI-215/45 R16--- | AfterMarket OZ | MAX 615 KG | MATT BLACK + DIAMOND-CUT | X-Line | 8027529045741 | OZ | 10,20 |  |  | Serie S - ext.diam.68 mm | 511x511x249 | 1 | 067-075, 051-075 | e4*2001/116*0102*.., e4*2001/116*0090*.. | bar: Area 1
SUZUKI | SWIFT | SWIFT 05 | EZ,MZ | 05/2005 | 09/2010 | 4x100 | 54,06 | 415 | 1840 | 45 | M12x1,50 | 17 | ENVY | 7x16 | 16,00 | 7,00 | W8504020168 | 1 |  |  |  | 4x100 |  | 37 | 81710466 | S | VST20A24 | B |  |  | KBA |  | DK | YES |  |  | K | KBA (ABE+VB) | 2 | Mods can be necessary to car | 195/45 R16---TCOMBI-195/50 R16---TCOMBI-205/45 R16---TCOMBI-215/40 R16---TCOMBI-215/45 R16--- | AfterMarket OZ | MAX 615 KG | MATT SILVER TECH DIAMOND CUT | X-Line | 8027529052886 | OZ | 8,21 |  |  | Serie S - ext.diam.68 mm | 511x511x249 | 1 | 067-075, 051-075 | e4*2001/116*0102*.., e4*2001/116*0090*.. | bar: Area 1
SUZUKI | SWIFT | SWIFT 05 | EZ,MZ | 05/2005 | 09/2010 | 4x100 | 54,06 | 415 | 1840 | 45 | M12x1,50 | 17 | ENVY | 7x16 | 16,00 | 7,00 | W8504020268 | 1 |  |  |  | 4x100 |  | 42 | 81710466 | S | VST20A24 | B |  |  | KBA |  | DK | YES |  |  | K | KBA (ABE+VB) | 1 | No car modifications required | 195/45 R16---TCOMBI-195/50 R16---TCOMBI-205/45 R16---TCOMBI-215/40 R16---TCOMBI-215/45 R16--- | AfterMarket OZ | MAX 615 KG | MATT SILVER TECH DIAMOND CUT | X-Line | 8027529052893 | OZ | 8,21 |  |  | Serie S - ext.diam.68 mm | 511x511x249 | 1 | 067-075, 051-075 | e4*2001/116*0102*.., e4*2001/116*0090*.. | bar: Area 1
SUZUKI | SWIFT | SWIFT 05 | EZ,MZ | 05/2005 | 09/2010 | 4x100 | 54,06 | 415 | 1840 | 45 | M12x1,50 | 17 | LOUNGE 8 | 7x16 | 16,00 | 7,00 | W8503720054 | 1 |  |  |  | 4x100 |  | 37 | 81710372 | S | B1 | B | LB13 |  | KBA |  | DK | YES |  |  | K | KBA (ABE+VB) | 2 | Mods can be necessary to car | 195/45 R16---TCOMBI-195/50 R16---TCOMBI-205/45 R16---TCOMBI-215/40 R16---TCOMBI-215/45 R16--- | AfterMarket OZ | MAX 615 KG | MATT BLACK + DIAMOND-CUT | X-Line | 8027529048032 | OZ | 8,20 |  |  | Serie S - ext.diam.68 mm | 511x511x249 | 1 | 067-075, 051-075 | e4*2001/116*0102*.., e4*2001/116*0090*.. | bar: Area 1
SUZUKI | SWIFT | SWIFT 05 | EZ,MZ | 05/2005 | 09/2010 | 4x100 | 54,06 | 415 | 1840 | 45 | M12x1,50 | 17 | LOUNGE 8 | 7x16 | 16,00 | 7,00 | W8503720075 | 1 |  |  |  | 4x100 |  | 37 | 81710372 | S | B1 | B | LB13 |  | KBA |  | DK | YES |  |  | K | KBA (ABE+VB) | 2 | Mods can be necessary to car | 195/45 R16---TCOMBI-195/50 R16---TCOMBI-205/45 R16---TCOMBI-215/40 R16---TCOMBI-215/45 R16--- | AfterMarket OZ | MAX 615 KG | METAL SILVER + DIAMOND CUT | X-Line | 8027529048049 | OZ | 8,20 |  |  | Serie S - ext.diam.68 mm | 511x511x249 | 1 | 067-075, 051-075 | e4*2001/116*0102*.., e4*2001/116*0090*.. | Area 2: OUT
SUZUKI | SWIFT | SWIFT 05 | EZ,MZ | 05/2005 | 09/2010 | 4x100 | 54,06 | 415 | 1840 | 45 | M12x1,50 | 17 | LOUNGE 8 | 7x16 | 16,00 | 7,00 | W8503720154 | 1 |  |  |  | 4x100 |  | 42 | 81710372 | S | B1 | B | LB13 |  | KBA |  | DK | YES |  |  | K | KBA (ABE+VB) | 1 | No car modifications required | 195/45 R16---TCOMBI-195/50 R16---TCOMBI-205/45 R16---TCOMBI-215/40 R16---TCOMBI-215/45 R16--- | AfterMarket OZ | MAX 615 KG | MATT BLACK + DIAMOND-CUT | X-Line | 8027529048056 | OZ | 8,20 |  |  | Serie S - ext.diam.68 mm | 511x511x249 | 1 | 067-075, 051-075 | e4*2001/116*0102*.., e4*2001/116*0090*.. | bar: Area 1
SUZUKI | SWIFT | SWIFT 05 | EZ,MZ | 05/2005 | 09/2010 | 4x100 | 54,06 | 415 | 1840 | 45 | M12x1,50 | 17 | LOUNGE 8 | 7x16 | 16,00 | 7,00 | W8503720175 | 1 |  |  |  | 4x100 |  | 42 | 81710372 | S | B1 | B | LB13 |  | KBA |  | DK | YES |  |  | K | KBA (ABE+VB) | 1 | No car modifications required | 195/45 R16---TCOMBI-195/50 R16---TCOMBI-205/45 R16---TCOMBI-215/40 R16---TCOMBI-215/45 R16--- | AfterMarket OZ | MAX 615 KG | METAL SILVER + DIAMOND CUT | X-Line | 8027529048063 | OZ | 8,20 |  |  | Serie S - ext.diam.68 mm | 511x511x249 | 1 | 067-075, 051-075 | e4*2001/116*0102*.., e4*2001/116*0090*.. | bar: Area 1
SUZUKI | SWIFT | SWIFT 05 | EZ,MZ | 05/2005 | 09/2010 | 4x100 | 54,06 | 415 | 1840 | 45 | M12x1,50 | 17 | QUARANTA | 7x16 | 16,00 | 7,00 | W0185020054 | 1 | S | 20100928 | 20101028 | 4x100 |  | 37 | 81710466 | S | VST20A24 | B |  |  | KBA |  | DK | YES |  |  | K | KBA (ABE+VB) | 2 | Mods can be necessary to car | 195/45 R16---TCOMBI-195/50 R16---TCOMBI-205/45 R16---TCOMBI-215/40 R16---TCOMBI-215/45 R16--- | AfterMarket OZ | MAX 615 KG | MATT BLACK + DIAMOND-CUT | Via Veneto | 8027529054361 | OZ | 9,90 |  |  | Serie S - ext.diam.68 mm | 540x540x260 | 1 | 067-075, 051-075 | e4*2001/116*0102*.., e4*2001/116*0090*.. | bar: Area 1
SUZUKI | SWIFT | SWIFT 05 | EZ,MZ | 05/2005 | 09/2010 | 4x100 | 54,06 | 415 | 1840 | 45 | M12x1,50 | 17 | QUARANTA | 7x16 | 16,00 | 7,00 | W0185020154 | 1 | S | 20100928 | 20101028 | 4x100 |  | 42 | 81710466 | S | VST20A24 | B |  |  | KBA |  | DK | YES |  |  | K | KBA (ABE+VB) | 1 | No car modifications required | 195/45 R16---TCOMBI-195/50 R16---TCOMBI-205/45 R16---TCOMBI-215/40 R16---TCOMBI-215/45 R16--- | AfterMarket OZ | MAX 615 KG | MATT BLACK + DIAMOND-CUT | Via Veneto | 8027529053685 | OZ | 9,79 |  |  | Serie S - ext.diam.68 mm | 540x540x260 | 1 | 067-075, 051-075 | e4*2001/116*0102*.., e4*2001/116*0090*.. | bar: Area 1
SUZUKI | SWIFT | SWIFT 05 | EZ,MZ | 05/2005 | 09/2010 | 4x100 | 54,06 | 415 | 1840 | 45 | M12x1,50 | 17 | SUPERTURISMO GT | 7x16 | 16,00 | 7,00 | W0167020079 | 1 | S | 20080624 | 20080724 | 4x100 |  | 37 | 81710372 | S | B1 | B | LB13 |  | KBA | VIA | DK | YES |  |  | K | KBA (ABE+VB) | 2 | Mods can be necessary to car | 195/45 R16---TCOMBI-195/50 R16---TCOMBI-205/45 R16---TCOMBI-215/40 R16---TCOMBI-215/45 R16--- | AfterMarket OZ | MAX 600 KG | MATT BLACK + RED LETTERING | Racing | 8027529000443 | OZ | 10,68 |  |  | Serie S - ext.diam.68 mm | 480x480x255 | 1 | 067-075, 051-075 | e4*2001/116*0102*.., e4*2001/116*0090*.. | bar: Area 1
SUZUKI | SWIFT | SWIFT 05 | EZ,MZ | 05/2005 | 09/2010 | 4x100 | 54,06 | 415 | 1840 | 45 | M12x1,50 | 17 | SUPERTURISMO GT | 7x16 | 16,00 | 7,00 | W0167020082 | 1 | S | 20051123 | 20051223 | 4x100 |  | 37 | 81710372 | S | B1 | B | LB13 |  | KBA | VIA | DK | YES |  |  | K | KBA (ABE+VB) | 2 | Mods can be necessary to car | 195/45 R16---TCOMBI-195/50 R16---TCOMBI-205/45 R16---TCOMBI-215/40 R16---TCOMBI-215/45 R16--- | AfterMarket OZ | MAX 600 KG | RACE SILVER + BLACK LETTERING | Racing | 8027529000450 | OZ | 10,68 |  |  | Serie S - ext.diam.68 mm | 480x480x255 | 1 | 067-075, 051-075 | e4*2001/116*0102*.., e4*2001/116*0090*.. | bar: Area 1
SUZUKI | SWIFT | SWIFT 05 | EZ,MZ | 05/2005 | 09/2010 | 4x100 | 54,06 | 415 | 1840 | 45 | M12x1,50 | 17 | SUPERTURISMO GT | 7x16 | 16,00 | 7,00 | W0167020182 | 1 | S | 20051123 | 20051223 | 4x100 |  | 42 | 81710372 | S | B1 | B | LB13 |  | KBA | VIA | DK | YES |  |  | K | KBA (ABE+VB) | 1 | No car modifications required | 195/45 R16---TCOMBI-195/50 R16---TCOMBI-205/45 R16---TCOMBI-215/40 R16---TCOMBI-215/45 R16--- | AfterMarket OZ | MAX 600 KG | RACE SILVER + BLACK LETTERING | Racing | 8027529000474 | OZ | 10,68 |  |  | Serie S - ext.diam.68 mm | 480x480x255 | 1 | 067-075, 051-075 | e4*2001/116*0102*.., e4*2001/116*0090*.. | bar: Area 1
SUZUKI | SWIFT | SWIFT 05 | EZ,MZ | 05/2005 | 09/2010 | 4x100 | 54,06 | 415 | 1840 | 45 | M12x1,50 | 17 | SUPERTURISMO GT | 7x16 | 16,00 | 7,00 | W01895200P5 | 1 |  |  |  | 4x100 |  | 37 | 81710100 | S | D2 | B | LD12 |  | KBA |  | DK | YES |  |  | K | KBA (ABE+VB) | 2 | Mods can be necessary to car | 195/45 R16---TCOMBI-195/50 R16---TCOMBI-205/45 R16---TCOMBI-215/40 R16---TCOMBI-215/45 R16--- | AfterMarket OZ | MAX 615 KG | GRIGIO CORSA+BLACK LETTERING | Racing | 8027529080315 | OZ | 10,27 |  |  | Serie S - ext.diam.68 mm | 480x480x248 | 1 | 067-075, 051-075 | e4*2001/116*0102*.., e4*2001/116*0090*.. | bar: Area 1
SUZUKI | SWIFT | SWIFT 05 | EZ,MZ | 05/2005 | 09/2010 | 4x100 | 54,06 | 415 | 1840 | 45 | M12x1,50 | 17 | SUPERTURISMO GT | 7x16 | 16,00 | 7,00 | W0189520079 | 1 |  |  |  | 4x100 |  | 37 | 81710100 | S | D2 | B | LD12 |  | KBA |  | DK | YES |  |  | K | KBA (ABE+VB) | 2 | Mods can be necessary to car | 195/45 R16---TCOMBI-195/50 R16---TCOMBI-205/45 R16---TCOMBI-215/40 R16---TCOMBI-215/45 R16--- | AfterMarket OZ | MAX 615 KG | MATT BLACK + RED LETTERING | Racing | 8027529080322 | OZ | 10,27 |  |  | Serie S - ext.diam.68 mm | 480x480x248 | 1 | 067-075, 051-075 | e4*2001/116*0102*.., e4*2001/116*0090*.. | bar: Area 1
SUZUKI | SWIFT | SWIFT 05 | EZ,MZ | 05/2005 | 09/2010 | 4x100 | 54,06 | 415 | 1840 | 45 | M12x1,50 | 17 | SUPERTURISMO GT | 7x16 | 16,00 | 7,00 | W01895201P5 | 1 |  |  |  | 4x100 |  | 42 | 81710100 | S | D2 | B | LD12 |  | KBA |  | DK | YES |  |  | K | KBA (ABE+VB) | 1 | No car modifications required | 195/45 R16---TCOMBI-195/50 R16---TCOMBI-205/45 R16---TCOMBI-215/40 R16---TCOMBI-215/45 R16--- | AfterMarket OZ | MAX 615 KG | GRIGIO CORSA+BLACK LETTERING | Racing | 8027529080339 | OZ | 10,19 |  |  | Serie S - ext.diam.68 mm | 480x480x248 | 1 | 067-075, 051-075 | e4*2001/116*0102*.., e4*2001/116*0090*.. | bar: Area 1
SUZUKI | SWIFT | SWIFT 05 | EZ,MZ | 05/2005 | 09/2010 | 4x100 | 54,06 | 415 | 1840 | 45 | M12x1,50 | 17 | SUPERTURISMO GT | 7x16 | 16,00 | 7,00 | W0189520179 | 1 |  |  |  | 4x100 |  | 42 | 81710100 | S | D2 | B | LD12 |  | KBA |  | DK | YES |  |  | K | KBA (ABE+VB) | 1 | No car modifications required | 195/45 R16---TCOMBI-195/50 R16---TCOMBI-205/45 R16---TCOMBI-215/40 R16---TCOMBI-215/45 R16--- | AfterMarket OZ | MAX 615 KG | MATT BLACK + RED LETTERING | Racing | 8027529080346 | OZ | 10,19 |  |  | Serie S - ext.diam.68 mm | 480x480x248 | 1 | 067-075, 051-075 | e4*2001/116*0102*.., e4*2001/116*0090*.. | bar: Area 1
SUZUKI | SWIFT | SWIFT 05 | EZ,MZ | 05/2005 | 09/2010 | 4x100 | 54,06 | 415 | 1840 | 45 | M12x1,50 | 17 | SUPERTURISMO WRC | 7x16 | 16,00 | 7,00 | W0167020033 | 1 | S | 20051123 | 20051223 | 4x100 |  | 37 | 81710372 | S | B1 | B | LB13 |  | KBA | VIA | DK | YES |  |  | K | KBA (ABE+VB) | 2 | Mods can be necessary to car | 195/45 R16---TCOMBI-195/50 R16---TCOMBI-205/45 R16---TCOMBI-215/40 R16---TCOMBI-215/45 R16--- | AfterMarket OZ | MAX 600 KG | WHITE + RED LETTERING | Racing | 8027529000436 | OZ | 10,68 |  |  | Serie S - ext.diam.68 mm | 480x480x255 | 1 | 067-075, 051-075 | e4*2001/116*0102*.., e4*2001/116*0090*.. | bar: Area 1
SUZUKI | SWIFT | SWIFT 05 | EZ,MZ | 05/2005 | 09/2010 | 4x100 | 54,06 | 415 | 1840 | 45 | M12x1,50 | 17 | SUPERTURISMO WRC | 7x16 | 16,00 | 7,00 | W0189520033 | 1 | S | 20121105 | 20121205 | 4x100 |  | 37 | 81710100 | S | D2 | B | LD12 |  | KBA |  | DK |  |  |  | K | KBA (ABE+VB) | 2 | Mods can be necessary to car | 195/45 R16---TCOMBI-195/50 R16---TCOMBI-205/45 R16---TCOMBI-215/40 R16---TCOMBI-215/45 R16--- | AfterMarket OZ | MAX 615 KG | WHITE + RED LETTERING | Racing | 8027529082340 | OZ | 10,27 |  |  | Serie S - ext.diam.68 mm | 480x480x248 | 1 | 067-075, 051-075 | e4*2001/116*0102*.., e4*2001/116*0090*.. | bar: Area 1
SUZUKI | SWIFT | SWIFT 05 | EZ,MZ | 05/2005 | 09/2010 | 4x100 | 54,06 | 415 | 1840 | 45 | M12x1,50 | 17 | SUPERTURISMO WRC | 7x16 | 16,00 | 7,00 | W0189520133 | 1 | S | 20121105 | 20121205 | 4x100 |  | 42 | 81710100 | S | D2 | B | LD12 |  | KBA |  | DK |  |  |  | K | KBA (ABE+VB) | 1 | No car modifications required | 195/45 R16---TCOMBI-195/50 R16---TCOMBI-205/45 R16---TCOMBI-215/40 R16---TCOMBI-215/45 R16--- | AfterMarket OZ | MAX 615 KG | WHITE + RED LETTERING | Racing | 8027529082357 | OZ | 10,19 |  |  | Serie S - ext.diam.68 mm | 480x480x248 | 1 | 067-075, 051-075 | e4*2001/116*0102*.., e4*2001/116*0090*.. | bar: Area 1
SUZUKI | SWIFT | SWIFT 05 | EZ,MZ | 05/2005 | 09/2010 | 4x100 | 54,06 | 415 | 1840 | 45 | M12x1,50 | 17 | ULTRALEGGERA | 7x16 | 16,00 | 7,00 | W01730200A53 | 1 | S | 20061026 | 20061125 | 4x100 |  | 37 | 81710372 | S | B1 | B | LB13 | TÜV |  |  | DK | YES |  |  | T | Teilegutachten (PB+VB) | 2 | Mods can be necessary to car | 195/45 R16---TCOMBI-195/50 R16---TCOMBI-205/45 R16---TCOMBI-215/40 R16---TCOMBI-215/45 R16--- | AfterMarket OZ | MAX 550 KG | MATT BLACK | Racing | 8027529002928 | OZ | 7,82 |  |  | Serie S - ext.diam.68 mm | 480x480x255 | 1 | 067-075, 051-075 | e4*2001/116*0102*.., e4*2001/116*0090*.. | bar: Area 1
SUZUKI | SWIFT | SWIFT 05 | EZ,MZ | 05/2005 | 09/2010 | 4x100 | 54,06 | 415 | 1840 | 45 | M12x1,50 | 17 | ULTRALEGGERA | 7x16 | 16,00 | 7,00 | W0173020022 | 1 |  |  |  | 4x100 |  | 37 | 81710372 | S | B1 | B | LB13 | TÜV |  |  | DK | YES |  |  | T | Teilegutachten (PB+VB) | 2 | Mods can be necessary to car | 195/45 R16---TCOMBI-195/50 R16---TCOMBI-205/45 R16---TCOMBI-215/40 R16---TCOMBI-215/45 R16--- | AfterMarket OZ | MAX 550 KG | MATT GRAPHIT SILVER | Racing | 8027529002935 | OZ | 7,82 |  |  | Serie S - ext.diam.68 mm | 480x480x255 | 1 | 067-075, 051-075 | e4*2001/116*0102*.., e4*2001/116*0090*.. | bar: Area 1
SUZUKI | SWIFT | SWIFT 05 | EZ,MZ | 05/2005 | 09/2010 | 4x100 | 54,06 | 415 | 1840 | 45 | M12x1,50 | 17 | ULTRALEGGERA | 7x16 | 16,00 | 7,00 | W0173020061 | 1 |  |  |  | 4x100 |  | 37 | 81710372 | S | B1 | B | LB13 | TÜV |  |  | DK | YES |  |  | T | Teilegutachten (PB+VB) | 2 | Mods can be necessary to car | 195/45 R16---TCOMBI-195/50 R16---TCOMBI-205/45 R16---TCOMBI-215/40 R16---TCOMBI-215/45 R16--- | AfterMarket OZ | MAX 550 KG | CHRYSTAL TITANIUM | Racing | 8027529002942 | OZ | 7,82 |  |  | Serie S - ext.diam.68 mm | 480x480x255 | 1 | 067-075, 051-075 | e4*2001/116*0102*.., e4*2001/116*0090*.. | bar: Area 1
SUZUKI | SWIFT | SWIFT 05 | EZ,MZ | 05/2005 | 09/2010 | 4x100 | 54,06 | 415 | 1840 | 45 | M12x1,50 | 17 | ADRENALINA | 7x17 | 17,00 | 7,00 | W8501320054 | 1 | S | 20080904 | 20081004 | 4x100 |  | 37 | 81710372 | S | B1 | B | LB13 |  | KBA |  | DK | YES |  |  | K | KBA (ABE+VB) | 2 | Mods can be necessary to car | 195/40 R17----205/40 R17----215/35 R17----215/40 R17--- | AfterMarket OZ | MAX 615 KG | MATT BLACK + DIAMOND-CUT | X-Line | 8027529034585 | OZ | 11,52 |  |  | Serie S - ext.diam.68 mm | 542x542x249 | 1 | 067-075, 051-075 | e4*2001/116*0102*.., e4*2001/116*0090*.. | bar: Area 1
SUZUKI | SWIFT | SWIFT 05 | EZ,MZ | 05/2005 | 09/2010 | 4x100 | 54,06 | 415 | 1840 | 45 | M12x1,50 | 17 | ADRENALINA | 7x17 | 17,00 | 7,00 | W8501320154 | 1 | S | 20080904 | 20081004 | 4x100 |  | 42 | 81710372 | S | B1 | B | LB13 |  | KBA |  | DK | YES |  |  | K | KBA (ABE+VB) | 1 | No car modifications required | 195/40 R17----205/40 R17----215/35 R17----215/40 R17--- | AfterMarket OZ | MAX 615 KG | MATT BLACK + DIAMOND-CUT | X-Line | 8027529034592 | OZ | 11,40 |  |  | Serie S - ext.diam.68 mm | 542x542x249 | 1 | 067-075, 051-075 | e4*2001/116*0102*.., e4*2001/116*0090*.. | bar: Area 1
SUZUKI | SWIFT | SWIFT 05 | EZ,MZ | 05/2005 | 09/2010 | 4x100 | 54,06 | 415 | 1840 | 45 | M12x1,50 | 17 | ALLEGGERITA HLT 4F | 7x17 | 17,00 | 7,00 | W01820200A66 | 1 | S | 20081210 | 20090109 | 4x100 |  | 37 | 81710372 | S | B1 | B | LB13 | TÜV |  |  | DK | YES |  |  | T | Teilegutachten (PB+VB) | 2 | Mods can be necessary to car | 195/40 R17----205/40 R17----215/35 R17----215/40 R17--- | AfterMarket OZ | MAX 500 KG | TITANIUM TECH | I-Tech | 8027529034899 | OZ | 7,96 |  |  | Serie S - ext.diam.68 mm | 540x540x260 | 1 | 067-075, 051-075 | e4*2001/116*0102*.., e4*2001/116*0090*.. | bar: Area 1
SUZUKI | SWIFT | SWIFT 05 | EZ,MZ | 05/2005 | 09/2010 | 4x100 | 54,06 | 415 | 1840 | 45 | M12x1,50 | 17 | ALLEGGERITA HLT 4F | 7x17 | 17,00 | 7,00 | W01820200P3 | 3 | S | 20121012 | 20121111 | 4x100 |  | 37 | 81710372 | S | B1 | B | LB13 | TÜV |  |  | DK | YES |  |  | T | Teilegutachten (PB+VB) | 2 | Mods can be necessary to car | 195/40 R17----205/40 R17----215/35 R17----215/40 R17--- | AfterMarket OZ | MAX 500 KG | ACID GREEN | I-Tech | 8027529080902 | OZ | 7,96 |  |  | Serie S - ext.diam.68 mm | 540x540x260 | 1 | 067-075, 051-075 | e4*2001/116*0102*.., e4*2001/116*0090*.. | bar: Area 1
SUZUKI | SWIFT | SWIFT 05 | EZ,MZ | 05/2005 | 09/2010 | 4x100 | 54,06 | 415 | 1840 | 45 | M12x1,50 | 17 | ALLEGGERITA HLT 4F | 7x17 | 17,00 | 7,00 | W0182020022 | 3 | S | 20081210 | 20090109 | 4x100 |  | 37 | 81710372 | S | B1 | B | LB13 | TÜV |  |  | DK | YES |  |  | T | Teilegutachten (PB+VB) | 2 | Mods can be necessary to car | 195/40 R17----205/40 R17----215/35 R17----215/40 R17--- | AfterMarket OZ | MAX 500 KG | MATT GRAPHIT SILVER | I-Tech | 8027529034943 | OZ | 7,96 |  |  | Serie S - ext.diam.68 mm | 540x540x260 | 1 | 067-075, 051-075 | e4*2001/116*0102*.., e4*2001/116*0090*.. | bar: Area 1
SUZUKI | SWIFT | SWIFT 05 | EZ,MZ | 05/2005 | 09/2010 | 4x100 | 54,06 | 415 | 1840 | 45 | M12x1,50 | 17 | ALLEGGERITA HLT 4F | 7x17 | 17,00 | 7,00 | W0182020030 | 3 | S | 20080918 | 20081018 | 4x100 |  | 37 | 81710372 | S | B1 | B | LB13 | TÜV |  |  | DK | YES |  |  | T | Teilegutachten (PB+VB) | 2 | Mods can be necessary to car | 195/40 R17----205/40 R17----215/35 R17----215/40 R17--- | AfterMarket OZ | MAX 500 KG | WHITE | I-Tech | 8027529031317 | OZ | 7,96 |  |  | Serie S - ext.diam.68 mm | 540x540x260 | 1 | 067-075, 051-075 | e4*2001/116*0102*.., e4*2001/116*0090*.. | bar: Area 1
SUZUKI | SWIFT | SWIFT 05 | EZ,MZ | 05/2005 | 09/2010 | 4x100 | 54,06 | 415 | 1840 | 45 | M12x1,50 | 17 | ALLEGGERITA HLT 4F | 7x17 | 17,00 | 7,00 | W0182020053 | 3 | S | 20080918 | 20081018 | 4x100 |  | 37 | 81710372 | S | B1 | B | LB13 | TÜV |  |  | DK | YES |  |  | T | Teilegutachten (PB+VB) | 2 | Mods can be necessary to car | 195/40 R17----205/40 R17----215/35 R17----215/40 R17--- | AfterMarket OZ | MAX 500 KG | MATT BLACK | I-Tech | 8027529031324 | OZ | 7,96 |  |  | Serie S - ext.diam.68 mm | 540x540x260 | 1 | 067-075, 051-075 | e4*2001/116*0102*.., e4*2001/116*0090*.. | bar: Area 1
SUZUKI | SWIFT | SWIFT 05 | EZ,MZ | 05/2005 | 09/2010 | 4x100 | 54,06 | 415 | 1840 | 45 | M12x1,50 | 17 | ALLEGGERITA HLT 4F | 7x17 | 17,00 | 7,00 | W0182020071 | 3 | S | 20080918 | 20081018 | 4x100 |  | 37 | 81710372 | S | B1 | B | LB13 | TÜV |  |  | DK | YES |  |  | T | Teilegutachten (PB+VB) | 2 | Mods can be necessary to car | 195/40 R17----205/40 R17----215/35 R17----215/40 R17--- | AfterMarket OZ | MAX 500 KG | ORANGE | I-Tech | 8027529031331 | OZ | 7,96 |  |  | Serie S - ext.diam.68 mm | 540x540x260 | 1 | 067-075, 051-075 | e4*2001/116*0102*.., e4*2001/116*0090*.. | bar: Area 1
SUZUKI | SWIFT | SWIFT 05 | EZ,MZ | 05/2005 | 09/2010 | 4x100 | 54,06 | 415 | 1840 | 45 | M12x1,50 | 17 | ALLEGGERITA HLT 4F | 7x17 | 17,00 | 7,00 | W0182020072 | 3 | S | 20080918 | 20081018 | 4x100 |  | 37 | 81710372 | S | B1 | B | LB13 | TÜV |  |  | DK | YES |  |  | T | Teilegutachten (PB+VB) | 2 | Mods can be necessary to car | 195/40 R17----205/40 R17----215/35 R17----215/40 R17--- | AfterMarket OZ | MAX 500 KG | MATT BLUE | I-Tech | 8027529031348 | OZ | 7,96 |  |  | Serie S - ext.diam.68 mm | 540x540x260 | 1 | 067-075, 051-075 | e4*2001/116*0102*.., e4*2001/116*0090*.. | bar: Area 1
SUZUKI | SWIFT | SWIFT 05 | EZ,MZ | 05/2005 | 09/2010 | 4x100 | 54,06 | 415 | 1840 | 45 | M12x1,50 | 17 | ALLEGGERITA HLT 4F | 7x17 | 17,00 | 7,00 | W0182020076 | 3 | S | 20081210 | 20090109 | 4x100 |  | 37 | 81710372 | S | B1 | B | LB13 | TÜV |  |  | DK | YES |  |  | T | Teilegutachten (PB+VB) | 2 | Mods can be necessary to car | 195/40 R17----205/40 R17----215/35 R17----215/40 R17--- | AfterMarket OZ | MAX 500 KG | RACE GOLD | I-Tech | 8027529034912 | OZ | 7,96 |  |  | Serie S - ext.diam.68 mm | 540x540x260 | 1 | 067-075, 051-075 | e4*2001/116*0102*.., e4*2001/116*0090*.. | bar: Area 1
SUZUKI | SWIFT | SWIFT 05 | EZ,MZ | 05/2005 | 09/2010 | 4x100 | 54,06 | 415 | 1840 | 45 | M12x1,50 | 17 | ALLEGGERITA HLT 4F | 7x17 | 17,00 | 7,00 | W0182020084 | 3 | S | 20080918 | 20081018 | 4x100 |  | 37 | 81710372 | S | B1 | B | LB13 | TÜV |  |  | DK | YES |  |  | T | Teilegutachten (PB+VB) | 2 | Mods can be necessary to car | 195/40 R17----205/40 R17----215/35 R17----215/40 R17--- | AfterMarket OZ | MAX 500 KG | RED | I-Tech | 8027529031355 | OZ | 7,96 |  |  | Serie S - ext.diam.68 mm | 540x540x260 | 1 | 067-075, 051-075 | e4*2001/116*0102*.., e4*2001/116*0090*.. | bar: Area 1
SUZUKI | SWIFT | SWIFT 05 | EZ,MZ | 05/2005 | 09/2010 | 4x100 | 54,06 | 415 | 1840 | 45 | M12x1,50 | 17 | ALLEGGERITA HLT 4F | 7x17 | 17,00 | 7,00 | W01820201A66 | 1 | S | 20081210 | 20090109 | 4x100 |  | 44 | 81710372 | S | B1 | B | LB13 | TÜV |  |  | DK | YES |  |  | T | Teilegutachten (PB+VB) | 1 | No car modifications required | 195/40 R17----205/40 R17----215/35 R17----215/40 R17--- | AfterMarket OZ | MAX 500 KG | TITANIUM TECH | I-Tech | 8027529034905 | OZ | 7,91 |  |  | Serie S - ext.diam.68 mm | 540x540x260 | 1 | 067-075, 051-075 | e4*2001/116*0102*.., e4*2001/116*0090*.. | bar: Area 1
SUZUKI | SWIFT | SWIFT 05 | EZ,MZ | 05/2005 | 09/2010 | 4x100 | 54,06 | 415 | 1840 | 45 | M12x1,50 | 17 | ALLEGGERITA HLT 4F | 7x17 | 17,00 | 7,00 | W01820201P3 | 3 | S | 20121012 | 20121111 | 4x100 |  | 44 | 81710372 | S | B1 | B | LB13 | TÜV |  |  | DK | YES |  |  | T | Teilegutachten (PB+VB) | 1 | No car modifications required | 195/40 R17----205/40 R17----215/35 R17----215/40 R17--- | AfterMarket OZ | MAX 500 KG | ACID GREEN | I-Tech | 8027529080896 | OZ | 7,91 |  |  | Serie S - ext.diam.68 mm | 540x540x260 | 1 | 067-075, 051-075 | e4*2001/116*0102*.., e4*2001/116*0090*.. | bar: Area 1
SUZUKI | SWIFT | SWIFT 05 | EZ,MZ | 05/2005 | 09/2010 | 4x100 | 54,06 | 415 | 1840 | 45 | M12x1,50 | 17 | ALLEGGERITA HLT 4F | 7x17 | 17,00 | 7,00 | W0182020122 | 3 | S | 20081210 | 20090109 | 4x100 |  | 44 | 81710372 | S | B1 | B | LB13 | TÜV |  |  | DK | YES |  |  | T | Teilegutachten (PB+VB) | 1 | No car modifications required | 195/40 R17----205/40 R17----215/35 R17----215/40 R17--- | AfterMarket OZ | MAX 500 KG | MATT GRAPHIT SILVER | I-Tech | 8027529034950 | OZ | 7,91 |  |  | Serie S - ext.diam.68 mm | 540x540x260 | 1 | 067-075, 051-075 | e4*2001/116*0102*.., e4*2001/116*0090*.. | bar: Area 1
SUZUKI | SWIFT | SWIFT 05 | EZ,MZ | 05/2005 | 09/2010 | 4x100 | 54,06 | 415 | 1840 | 45 | M12x1,50 | 17 | ALLEGGERITA HLT 4F | 7x17 | 17,00 | 7,00 | W0182020130 | 3 | S | 20080918 | 20081018 | 4x100 |  | 44 | 81710372 | S | B1 | B | LB13 | TÜV |  |  | DK | YES |  |  | T | Teilegutachten (PB+VB) | 1 | No car modifications required | 195/40 R17----205/40 R17----215/35 R17----215/40 R17--- | AfterMarket OZ | MAX 500 KG | WHITE | I-Tech | 8027529031362 | OZ | 7,91 |  |  | Serie S - ext.diam.68 mm | 540x540x260 | 1 | 067-075, 051-075 | e4*2001/116*0102*.., e4*2001/116*0090*.. | bar: Area 1
SUZUKI | SWIFT | SWIFT 05 | EZ,MZ | 05/2005 | 09/2010 | 4x100 | 54,06 | 415 | 1840 | 45 | M12x1,50 | 17 | ALLEGGERITA HLT 4F | 7x17 | 17,00 | 7,00 | W0182020153 | 3 | S | 20080918 | 20081018 | 4x100 |  | 44 | 81710372 | S | B1 | B | LB13 | TÜV |  |  | DK | YES |  |  | T | Teilegutachten (PB+VB) | 1 | No car modifications required | 195/40 R17----205/40 R17----215/35 R17----215/40 R17--- | AfterMarket OZ | MAX 500 KG | MATT BLACK | I-Tech | 8027529031379 | OZ | 7,91 |  |  | Serie S - ext.diam.68 mm | 540x540x260 | 1 | 067-075, 051-075 | e4*2001/116*0102*.., e4*2001/116*0090*.. | bar: Area 1
SUZUKI | SWIFT | SWIFT 05 | EZ,MZ | 05/2005 | 09/2010 | 4x100 | 54,06 | 415 | 1840 | 45 | M12x1,50 | 17 | ALLEGGERITA HLT 4F | 7x17 | 17,00 | 7,00 | W0182020171 | 3 | S | 20080924 | 20081024 | 4x100 |  | 44 | 81710372 | S | B1 | B | LB13 | TÜV |  |  | DK | YES |  |  | T | Teilegutachten (PB+VB) | 1 | No car modifications required | 195/40 R17----205/40 R17----215/35 R17----215/40 R17--- | AfterMarket OZ | MAX 500 KG | ORANGE | I-Tech | 8027529031386 | OZ | 7,91 |  |  | Serie S - ext.diam.68 mm | 540x540x260 | 1 | 067-075, 051-075 | e4*2001/116*0102*.., e4*2001/116*0090*.. | bar: Area 1
SUZUKI | SWIFT | SWIFT 05 | EZ,MZ | 05/2005 | 09/2010 | 4x100 | 54,06 | 415 | 1840 | 45 | M12x1,50 | 17 | ALLEGGERITA HLT 4F | 7x17 | 17,00 | 7,00 | W0182020172 | 3 | S | 20080924 | 20081024 | 4x100 |  | 44 | 81710372 | S | B1 | B | LB13 | TÜV |  |  | DK | YES |  |  | T | Teilegutachten (PB+VB) | 1 | No car modifications required | 195/40 R17----205/40 R17----215/35 R17----215/40 R17--- | AfterMarket OZ | MAX 500 KG | MATT BLUE | I-Tech | 8027529031393 | OZ | 7,91 |  |  | Serie S - ext.diam.68 mm | 540x540x260 | 1 | 067-075, 051-075 | e4*2001/116*0102*.., e4*2001/116*0090*.. | bar: Area 1
SUZUKI | SWIFT | SWIFT 05 | EZ,MZ | 05/2005 | 09/2010 | 4x100 | 54,06 | 415 | 1840 | 45 | M12x1,50 | 17 | ALLEGGERITA HLT 4F | 7x17 | 17,00 | 7,00 | W0182020176 | 3 | S | 20081210 | 20090109 | 4x100 |  | 44 | 81710372 | S | B1 | B | LB13 | TÜV |  |  | DK | YES |  |  | T | Teilegutachten (PB+VB) | 1 | No car modifications required | 195/40 R17----205/40 R17----215/35 R17----215/40 R17--- | AfterMarket OZ | MAX 500 KG | RACE GOLD | I-Tech | 8027529034929 | OZ | 7,91 |  |  | Serie S - ext.diam.68 mm | 540x540x260 | 1 | 067-075, 051-075 | e4*2001/116*0102*.., e4*2001/116*0090*.. | bar: Area 1
SUZUKI | SWIFT | SWIFT 05 | EZ,MZ | 05/2005 | 09/2010 | 4x100 | 54,06 | 415 | 1840 | 45 | M12x1,50 | 17 | ALLEGGERITA HLT 4F | 7x17 | 17,00 | 7,00 | W0182020184 | 3 | S | 20080918 | 20081018 | 4x100 |  | 44 | 81710372 | S | B1 | B | LB13 | TÜV |  |  | DK | YES |  |  | T | Teilegutachten (PB+VB) | 1 | No car modifications required | 195/40 R17----205/40 R17----215/35 R17----215/40 R17--- | AfterMarket OZ | MAX 500 KG | RED | I-Tech | 8027529031409 | OZ | 7,91 |  |  | Serie S - ext.diam.68 mm | 540x540x260 | 1 | 067-075, 051-075 | e4*2001/116*0102*.., e4*2001/116*0090*.. | bar: Area 1
SUZUKI | SWIFT | SWIFT 05 | EZ,MZ | 05/2005 | 09/2010 | 4x100 | 54,06 | 415 | 1840 | 45 | M12x1,50 | 17 | DAVID | 7x17 | 17,00 | 7,00 | W01873201N5 | 1 |  |  |  | 4x100 |  | 37 | 81710466 | S | VST20A24 | B |  |  |  |  | DK | YES |  |  |  |  | 2 | Mods can be necessary to car | 195/40 R17----205/40 R17----215/35 R17----215/40 R17--- | AfterMarket OZ | MAX 615 KG | MATT GRAPHITE DIAMOND CUT | Via Veneto | 8027529052756 | OZ | 11,13 |  |  | Serie S - ext.diam.68 mm | 540x540x248 | 1 | 067-075, 051-075 | e4*2001/116*0102*.., e4*2001/116*0090*.. | bar: Area 1
SUZUKI | SWIFT | SWIFT 05 | EZ,MZ | 05/2005 | 09/2010 | 4x100 | 54,06 | 415 | 1840 | 45 | M12x1,50 | 17 | DAVID | 7x17 | 17,00 | 7,00 | W01873202N5 | 1 |  |  |  | 4x100 |  | 42 | 81710466 | S | VST20A24 | B |  |  | KBA |  | DK | YES |  |  |  |  | 1 | No car modifications required | 195/40 R17----205/40 R17----215/35 R17----215/40 R17--- | AfterMarket OZ | MAX 615 KG | MATT GRAPHITE DIAMOND CUT | Via Veneto | 8027529052763 | OZ | 11,13 |  |  | Serie S - ext.diam.68 mm | 540x540x248 | 1 | 067-075, 051-075 | e4*2001/116*0102*.., e4*2001/116*0090*.. | bar: Area 1
SUZUKI | SWIFT | SWIFT 05 | EZ,MZ | 05/2005 | 09/2010 | 4x100 | 54,06 | 415 | 1840 | 45 | M12x1,50 | 17 | EGO | 7x17 | 17,00 | 7,00 | W8505120154 | 1 | S | 20110726 | 20110825 | 4x100 |  | 37 | 81710466 | S | VST20A24 | B |  |  | KBA |  | DK | YES |  |  | K | KBA (ABE+VB) | 2 | Mods can be necessary to car | 195/40 R17----205/40 R17----215/35 R17----215/40 R17--- | AfterMarket OZ | MAX 615 KG | MATT BLACK + DIAMOND-CUT | X-Line | 8027529065794 | OZ | 8,30 |  |  | Serie S - ext.diam.68 mm | 542x542x249 | 1 | 067-075, 051-075 | e4*2001/116*0102*.., e4*2001/116*0090*.. | bar: Area 1
SUZUKI | SWIFT | SWIFT 05 | EZ,MZ | 05/2005 | 09/2010 | 4x100 | 54,06 | 415 | 1840 | 45 | M12x1,50 | 17 | EGO | 7x17 | 17,00 | 7,00 | W8505120254 | 1 | S | 20110726 | 20110825 | 4x100 |  | 42 | 81710466 | S | VST20A24 | B |  |  | KBA |  | DK | YES |  |  | K | KBA (ABE+VB) | 1 | No car modifications required | 195/40 R17----205/40 R17----215/35 R17----215/40 R17--- | AfterMarket OZ | MAX 615 KG | MATT BLACK + DIAMOND-CUT | X-Line | 8027529065800 | OZ | 8,30 |  |  | Serie S - ext.diam.68 mm | 542x542x249 | 1 | 067-075, 051-075 | e4*2001/116*0102*.., e4*2001/116*0090*.. | bar: Area 1
SUZUKI | SWIFT | SWIFT 05 | EZ,MZ | 05/2005 | 09/2010 | 4x100 | 54,06 | 415 | 1840 | 45 | M12x1,50 | 17 | ENERGY | 7x17 | 17,00 | 7,00 | W8500720054 | 1 | S | 20080904 | 20081004 | 4x100 |  | 37 | 81710372 | S | B1 | B | LB13 |  | KBA |  | DK | YES |  |  | K | KBA (ABE+VB) | 2 | Mods can be necessary to car | 195/40 R17----205/40 R17----215/35 R17----215/40 R17--- | AfterMarket OZ | MAX 615 KG | MATT BLACK + DIAMOND-CUT | X-Line | 8027529034318 | OZ | 11,80 |  |  | Serie S - ext.diam.68 mm | 542x542x249 | 1 | 067-075, 051-075 | e4*2001/116*0102*.., e4*2001/116*0090*.. | bar: Area 1
SUZUKI | SWIFT | SWIFT 05 | EZ,MZ | 05/2005 | 09/2010 | 4x100 | 54,06 | 415 | 1840 | 45 | M12x1,50 | 17 | ENERGY | 7x17 | 17,00 | 7,00 | W8500720154 | 1 | S | 20080904 | 20081004 | 4x100 |  | 42 | 81710372 | S | B1 | B | LB13 |  | KBA |  | DK | YES |  |  | K | KBA (ABE+VB) | 1 | No car modifications required | 195/40 R17----205/40 R17----215/35 R17----215/40 R17--- | AfterMarket OZ | MAX 615 KG | MATT BLACK + DIAMOND-CUT | X-Line | 8027529034325 | OZ | 11,70 |  |  | Serie S - ext.diam.68 mm | 542x542x249 | 1 | 067-075, 051-075 | e4*2001/116*0102*.., e4*2001/116*0090*.. | bar: Area 1
SUZUKI | SWIFT | SWIFT 05 | EZ,MZ | 05/2005 | 09/2010 | 4x100 | 54,06 | 415 | 1840 | 45 | M12x1,50 | 17 | ENVY | 7x17 | 17,00 | 7,00 | W8504320168 | 1 |  |  |  | 4x100 |  | 37 | 81710466 | S | VST20A24 | B |  |  | KBA |  | DK | YES |  |  | K | KBA (ABE+VB) | 2 | Mods can be necessary to car | 195/40 R17----205/40 R17----215/35 R17----215/40 R17--- | AfterMarket OZ | MAX 615 KG | MATT SILVER TECH DIAMOND CUT | X-Line | 8027529052947 | OZ | 8,30 |  |  | Serie S - ext.diam.68 mm | 542x542x249 | 1 | 067-075, 051-075 | e4*2001/116*0102*.., e4*2001/116*0090*.. | bar: Area 1
SUZUKI | SWIFT | SWIFT 05 | EZ,MZ | 05/2005 | 09/2010 | 4x100 | 54,06 | 415 | 1840 | 45 | M12x1,50 | 17 | ENVY | 7x17 | 17,00 | 7,00 | W8504320268 | 1 |  |  |  | 4x100 |  | 42 | 81710466 | S | VST20A24 | B |  |  | KBA |  | DK | YES |  |  | K | KBA (ABE+VB) | 1 | No car modifications required | 195/40 R17----205/40 R17----215/35 R17----215/40 R17--- | AfterMarket OZ | MAX 615 KG | MATT SILVER TECH DIAMOND CUT | X-Line | 8027529052978 | OZ | 8,30 |  |  | Serie S - ext.diam.68 mm | 542x542x249 | 1 | 067-075, 051-075 | e4*2001/116*0102*.., e4*2001/116*0090*.. | bar: Area 1
SUZUKI | SWIFT | SWIFT 05 | EZ,MZ | 05/2005 | 09/2010 | 4x100 | 54,06 | 415 | 1840 | 45 | M12x1,50 | 17 | ITALIA 150 4F | 7x17 | 17,00 | 7,00 | W01886201R4 | 1 | S | 20110914 | 20111014 | 4x100 |  | 37 | 81710466 | S | VST20A24 | B |  |  | KBA |  | DK | YES |  |  | K | KBA (ABE+VB) | 2 | Mods can be necessary to car | 195/40 R17----205/40 R17----215/35 R17----215/40 R17--- | AfterMarket OZ | MAX 615 KG | MATT RACE SILVER DIAMOND CUT | Racing | 8027529069563 | OZ | 9,63 |  |  | Serie S - ext.diam.68 mm | 540x540x248 | 1 | 067-075, 051-075 | e4*2001/116*0102*.., e4*2001/116*0090*.. | bar: Area 1
SUZUKI | SWIFT | SWIFT 05 | EZ,MZ | 05/2005 | 09/2010 | 4x100 | 54,06 | 415 | 1840 | 45 | M12x1,50 | 17 | ITALIA 150 4F | 7x17 | 17,00 | 7,00 | W0188620149 | 1 | S | 20110914 | 20111014 | 4x100 |  | 37 | 81710466 | S | VST20A24 | B |  |  | KBA |  | DK | YES |  |  | K | KBA (ABE+VB) | 2 | Mods can be necessary to car | 195/40 R17----205/40 R17----215/35 R17----215/40 R17--- | AfterMarket OZ | MAX 615 KG | MATT DARK GRAPHITE DIAMOND CUT | Racing | 8027529069556 | OZ | 9,63 |  |  | Serie S - ext.diam.68 mm | 540x540x248 | 1 | 067-075, 051-075 | e4*2001/116*0102*.., e4*2001/116*0090*.. | bar: Area 1
SUZUKI | SWIFT | SWIFT 05 | EZ,MZ | 05/2005 | 09/2010 | 4x100 | 54,06 | 415 | 1840 | 45 | M12x1,50 | 17 | ITALIA 150 4F | 7x17 | 17,00 | 7,00 | W01886202R4 | 1 | S | 20110914 | 20111014 | 4x100 |  | 42 | 81710466 | S | VST20A24 | B |  |  | KBA |  | DK | YES |  |  | K | KBA (ABE+VB) | 1 | No car modifications required | 195/40 R17----205/40 R17----215/35 R17----215/40 R17--- | AfterMarket OZ | MAX 615 KG | MATT RACE SILVER DIAMOND CUT | Racing | 8027529069587 | OZ | 9,63 |  |  | Serie S - ext.diam.68 mm | 540x540x248 | 1 | 067-075, 051-075 | e4*2001/116*0102*.., e4*2001/116*0090*.. | bar: Area 1
SUZUKI | SWIFT | SWIFT 05 | EZ,MZ | 05/2005 | 09/2010 | 4x100 | 54,06 | 415 | 1840 | 45 | M12x1,50 | 17 | ITALIA 150 4F | 7x17 | 17,00 | 7,00 | W0188620249 | 1 | S | 20110914 | 20111014 | 4x100 |  | 42 | 81710466 | S | VST20A24 | B |  |  | KBA |  | DK | YES |  |  | K | KBA (ABE+VB) | 1 | No car modifications required | 195/40 R17----205/40 R17----215/35 R17----215/40 R17--- | AfterMarket OZ | MAX 615 KG | MATT DARK GRAPHITE DIAMOND CUT | Racing | 8027529069570 | OZ | 9,63 |  |  | Serie S - ext.diam.68 mm | 540x540x248 | 1 | 067-075, 051-075 | e4*2001/116*0102*.., e4*2001/116*0090*.. | bar: Area 1
SUZUKI | SWIFT | SWIFT 05 | EZ,MZ | 05/2005 | 09/2010 | 4x100 | 54,06 | 415 | 1840 | 45 | M12x1,50 | 17 | LEGGENDA | 7x17 | 17,00 | 7,00 | W01872200A33 | 1 | S | 20110218 | 20110320 | 4x100 |  | 37 | 81710100 | S | D2 | B | LD12 |  | KBA |  | DK | YES |  |  | K | KBA (ABE+VB) | 2 | Mods can be necessary to car | 195/40 R17----205/40 R17----215/35 R17----215/40 R17--- | AfterMarket OZ | MAX 530 KG | WHITE + RED LETTERING | Racing | 8027529056594 | OZ | 9,38 |  |  | Serie S - ext.diam.68 mm | 540x540x248 | 1 | 067-075, 051-075 | e4*2001/116*0102*.., e4*2001/116*0090*.. | bar: Area 1
SUZUKI | SWIFT | SWIFT 05 | EZ,MZ | 05/2005 | 09/2010 | 4x100 | 54,06 | 415 | 1840 | 45 | M12x1,50 | 17 | LEGGENDA | 7x17 | 17,00 | 7,00 | W01872200N8 | 1 |  |  |  | 4x100 |  | 37 | 81710100 | S | D2 | B | LD12 |  | KBA |  | DK | YES |  |  | K | KBA (ABE+VB) | 2 | Mods can be necessary to car | 195/40 R17----205/40 R17----215/35 R17----215/40 R17--- | AfterMarket OZ | MAX 530 KG | MATT BLACK+WHITE LETTERING | Racing | 8027529057317 | OZ | 9,38 |  |  | Serie S - ext.diam.68 mm | 540x540x248 | 1 | 067-075, 051-075 | e4*2001/116*0102*.., e4*2001/116*0090*.. | bar: Area 1
SUZUKI | SWIFT | SWIFT 05 | EZ,MZ | 05/2005 | 09/2010 | 4x100 | 54,06 | 415 | 1840 | 45 | M12x1,50 | 17 | LEGGENDA | 7x17 | 17,00 | 7,00 | W01872201A33 | 1 | S | 20110218 | 20110320 | 4x100 |  | 42 | 81710100 | S | D2 | B | LD12 |  | KBA |  | DK | YES |  |  | K | KBA (ABE+VB) | 1 | No car modifications required | 195/40 R17----205/40 R17----215/35 R17----215/40 R17--- | AfterMarket OZ | MAX 530 KG | WHITE + RED LETTERING | Racing | 8027529056600 | OZ | 9,38 |  |  | Serie S - ext.diam.68 mm | 540x540x248 | 1 | 067-075, 051-075 | e4*2001/116*0102*.., e4*2001/116*0090*.. | bar: Area 1
SUZUKI | SWIFT | SWIFT 05 | EZ,MZ | 05/2005 | 09/2010 | 4x100 | 54,06 | 415 | 1840 | 45 | M12x1,50 | 17 | LEGGENDA | 7x17 | 17,00 | 7,00 | W01872201N8 | 1 | S | 20110307 | 20110406 | 4x100 |  | 42 | 81710100 | S | D2 | B | LD12 |  | KBA |  | DK | YES |  |  | K | KBA (ABE+VB) | 1 | No car modifications required | 195/40 R17----205/40 R17----215/35 R17----215/40 R17--- | AfterMarket OZ | MAX 530 KG | MATT BLACK+WHITE LETTERING | Racing | 8027529057256 | OZ | 9,38 |  |  | Serie S - ext.diam.68 mm | 540x540x248 | 1 | 067-075, 051-075 | e4*2001/116*0102*.., e4*2001/116*0090*.. | bar: Area 1
SUZUKI | SWIFT | SWIFT 05 | EZ,MZ | 05/2005 | 09/2010 | 4x100 | 54,06 | 415 | 1840 | 45 | M12x1,50 | 17 | LOUNGE 8 | 7x17 | 17,00 | 7,00 | W8503820054 | 1 |  |  |  | 4x100 |  | 37 | 81710372 | S | B1 | B | LB13 |  | KBA |  | DK | YES |  |  | K | KBA (ABE+VB) | 2 | Mods can be necessary to car | 195/40 R17----205/40 R17----215/35 R17----215/40 R17--- | AfterMarket OZ | MAX 615 KG | MATT BLACK + DIAMOND-CUT | X-Line | 8027529048131 | OZ | 8,30 |  |  | Serie S - ext.diam.68 mm | 542x542x249 | 1 | 067-075, 051-075 | e4*2001/116*0102*.., e4*2001/116*0090*.. | bar: Area 1
SUZUKI | SWIFT | SWIFT 05 | EZ,MZ | 05/2005 | 09/2010 | 4x100 | 54,06 | 415 | 1840 | 45 | M12x1,50 | 17 | LOUNGE 8 | 7x17 | 17,00 | 7,00 | W8503820075 | 1 |  |  |  | 4x100 |  | 37 | 81710372 | S | B1 | B | LB13 |  | KBA |  | DK | YES |  |  | K | KBA (ABE+VB) | 2 | Mods can be necessary to car | 195/40 R17----205/40 R17----215/35 R17----215/40 R17--- | AfterMarket OZ | MAX 615 KG | METAL SILVER + DIAMOND CUT | X-Line | 8027529048148 | OZ | 8,30 |  |  | Serie S - ext.diam.68 mm | 542x542x249 | 1 | 067-075, 051-075 | e4*2001/116*0102*.., e4*2001/116*0090*.. | bar: Area 1
SUZUKI | SWIFT | SWIFT 05 | EZ,MZ | 05/2005 | 09/2010 | 4x100 | 54,06 | 415 | 1840 | 45 | M12x1,50 | 17 | LOUNGE 8 | 7x17 | 17,00 | 7,00 | W8503820154 | 1 |  |  |  | 4x100 |  | 42 | 81710372 | S | B1 | B | LB13 |  | KBA |  | DK | YES |  |  | K | KBA (ABE+VB) | 1 | No car modifications required | 195/40 R17----205/40 R17----215/35 R17----215/40 R17--- | AfterMarket OZ | MAX 615 KG | MATT BLACK + DIAMOND-CUT | X-Line | 8027529048155 | OZ | 8,30 |  |  | Serie S - ext.diam.68 mm | 542x542x249 | 1 | 067-075, 051-075 | e4*2001/116*0102*.., e4*2001/116*0090*.. | bar: Area 1
SUZUKI | SWIFT | SWIFT 05 | EZ,MZ | 05/2005 | 09/2010 | 4x100 | 54,06 | 415 | 1840 | 45 | M12x1,50 | 17 | LOUNGE 8 | 7x17 | 17,00 | 7,00 | W8503820175 | 1 |  |  |  | 4x100 |  | 42 | 81710372 | S | B1 | B | LB13 |  | KBA |  | DK | YES |  |  | K | KBA (ABE+VB) | 1 | No car modifications required | 195/40 R17----205/40 R17----215/35 R17----215/40 R17--- | AfterMarket OZ | MAX 615 KG | METAL SILVER + DIAMOND CUT | X-Line | 8027529048162 | OZ | 8,30 |  |  | Serie S - ext.diam.68 mm | 542x542x249 | 1 | 067-075, 051-075 | e4*2001/116*0102*.., e4*2001/116*0090*.. | Area 2: OUT
SUZUKI | SWIFT | SWIFT 05 | EZ,MZ | 05/2005 | 09/2010 | 4x100 | 54,06 | 415 | 1840 | 45 | M12x1,50 | 17 | QUARANTA | 7x17 | 17,00 | 7,00 | W0186620054 | 1 |  |  |  | 4x100 |  | 37 | 81710466 | S | VST20A24 | B |  |  | KBA |  | DK | YES |  |  | K | KBA (ABE+VB) | 2 | Mods can be necessary to car | 195/40 R17----205/40 R17----215/35 R17----215/40 R17--- | AfterMarket OZ | MAX 570 KG | MATT BLACK + DIAMOND-CUT | Via Veneto | 8027529054675 | OZ | 11,14 |  |  | Serie S - ext.diam.68 mm | 540x540x260 | 1 | 067-075, 051-075 | e4*2001/116*0102*.., e4*2001/116*0090*.. | bar: Area 1
SUZUKI | SWIFT | SWIFT 05 | EZ,MZ | 05/2005 | 09/2010 | 4x100 | 54,06 | 415 | 1840 | 45 | M12x1,50 | 17 | QUARANTA | 7x17 | 17,00 | 7,00 | W0186620154 | 1 |  |  |  | 4x100 |  | 42 | 81710466 | S | VST20A24 | B |  |  | KBA |  | DK | YES |  |  | K | KBA (ABE+VB) | 1 | No car modifications required | 195/40 R17----205/40 R17----215/35 R17----215/40 R17--- | AfterMarket OZ | MAX 570 KG | MATT BLACK + DIAMOND-CUT | Via Veneto | 8027529054682 | OZ | 10,90 |  |  | Serie S - ext.diam.68 mm | 540x540x260 | 1 | 067-075, 051-075 | e4*2001/116*0102*.., e4*2001/116*0090*.. | bar: Area 1
SUZUKI | SWIFT | SWIFT 05 | EZ,MZ | 05/2005 | 09/2010 | 4x100 | 54,06 | 415 | 1840 | 45 | M12x1,50 | 17 | SUPERTURISMO GT | 7x17 | 17,00 | 7,00 | W01672250P5 | 1 | S | 20121012 | 20121111 | 4x100 |  | 40 | 81710372 | S | B1 | B | LB13 |  | KBA | VIA | DK | YES |  |  | K | KBA (ABE+VB) | 2 | Mods can be necessary to car | 195/40 R17----205/40 R17----215/35 R17----215/40 R17--- | AfterMarket OZ | MAX 605 KG | GRIGIO CORSA+BLACK LETTERING | Racing | 8027529081572 | OZ | 10,82 |  |  | Serie S - ext.diam.68 mm | 540x540x260 | 1 | 067-075, 051-075 | e4*2001/116*0102*.., e4*2001/116*0090*.. | bar: Area 1
SUZUKI | SWIFT | SWIFT 05 | EZ,MZ | 05/2005 | 09/2010 | 4x100 | 54,06 | 415 | 1840 | 45 | M12x1,50 | 17 | SUPERTURISMO GT | 7x17 | 17,00 | 7,00 | W0167225079 | 1 | S | 20080624 | 20080724 | 4x100 |  | 40 | 81710372 | S | B1 | B | LB13 |  | KBA | VIA | DK | YES |  |  | K | KBA (ABE+VB) | 2 | Mods can be necessary to car | 195/40 R17----205/40 R17----215/35 R17----215/40 R17--- | AfterMarket OZ | MAX 605 KG | MATT BLACK + RED LETTERING | Racing | 8027529000658 | OZ | 10,82 |  |  | Serie S - ext.diam.68 mm | 540x540x260 | 1 | 067-075, 051-075 | e4*2001/116*0102*.., e4*2001/116*0090*.. | bar: Area 1
SUZUKI | SWIFT | SWIFT 05 | EZ,MZ | 05/2005 | 09/2010 | 4x100 | 54,06 | 415 | 1840 | 45 | M12x1,50 | 17 | SUPERTURISMO GT | 7x17 | 17,00 | 7,00 | W0167225082 | 1 | S | 20051123 | 20051223 | 4x100 |  | 40 | 81710372 | S | B1 | B | LB13 |  |  | VIA | DK | YES |  |  |  |  | 2 | Mods can be necessary to car | 195/40 R17----205/40 R17----215/35 R17----215/40 R17--- | AfterMarket OZ | MAX 605 KG | RACE SILVER + BLACK LETTERING | Racing | 8027529000665 | OZ | 10,94 |  |  | Serie S - ext.diam.68 mm | 540x540x260 | 1 | 067-075, 051-075 | e4*2001/116*0102*.., e4*2001/116*0090*.. | bar: Area 1
SUZUKI | SWIFT | SWIFT 05 | EZ,MZ | 05/2005 | 09/2010 | 4x100 | 54,06 | 415 | 1840 | 45 | M12x1,50 | 17 | SUPERTURISMO GT | 7x17 | 17,00 | 7,00 | W01672251P5 | 1 | S | 20121012 | 20121111 | 4x100 |  | 44 | 81710372 | S | B1 | B | LB13 |  | KBA | VIA | DK | YES |  |  | K | KBA (ABE+VB) | 1 | No car modifications required | 195/40 R17----205/40 R17----215/35 R17----215/40 R17--- | AfterMarket OZ | MAX 605 KG | GRIGIO CORSA+BLACK LETTERING | Racing | 8027529081589 | OZ | 10,78 |  |  | Serie S - ext.diam.68 mm | 540x540x260 | 1 | 067-075, 051-075 | e4*2001/116*0102*.., e4*2001/116*0090*.. | bar: Area 1
SUZUKI | SWIFT | SWIFT 05 | EZ,MZ | 05/2005 | 09/2010 | 4x100 | 54,06 | 415 | 1840 | 45 | M12x1,50 | 17 | SUPERTURISMO GT | 7x17 | 17,00 | 7,00 | W0167225179 | 1 | S | 20080722 | 20080821 | 4x100 |  | 44 | 81710372 | S | B1 | B | LB13 |  | KBA | VIA | DK | YES |  |  | K | KBA (ABE+VB) | 1 | No car modifications required | 195/40 R17----205/40 R17----215/35 R17----215/40 R17--- | AfterMarket OZ | MAX 605 KG | MATT BLACK + RED LETTERING | Racing | 8027529000689 | OZ | 10,78 |  |  | Serie S - ext.diam.68 mm | 540x540x260 | 1 | 067-075, 051-075 | e4*2001/116*0102*.., e4*2001/116*0090*.. | bar: Area 1
SUZUKI | SWIFT | SWIFT 05 | EZ,MZ | 05/2005 | 09/2010 | 4x100 | 54,06 | 415 | 1840 | 45 | M12x1,50 | 17 | SUPERTURISMO GT | 7x17 | 17,00 | 7,00 | W0167225182 | 1 | S | 20051123 | 20051223 | 4x100 |  | 44 | 81710372 | S | B1 | B | LB13 |  | KBA | VIA | DK | YES |  |  | K | KBA (ABE+VB) | 1 | No car modifications required | 195/40 R17----205/40 R17----215/35 R17----215/40 R17--- | AfterMarket OZ | MAX 605 KG | RACE SILVER + BLACK LETTERING | Racing | 8027529000696 | OZ | 10,78 |  |  | Serie S - ext.diam.68 mm | 540x540x260 | 1 | 067-075, 051-075 | e4*2001/116*0102*.., e4*2001/116*0090*.. | bar: Area 1
SUZUKI | SWIFT | SWIFT 05 | EZ,MZ | 05/2005 | 09/2010 | 4x100 | 54,06 | 415 | 1840 | 45 | M12x1,50 | 17 | SUPERTURISMO LM | 7x17 | 17,00 | 7,00 | W0188020019 | 1 |  |  |  | 4x100 |  | 37 | 81710100 | S | D2 | B | LD12 |  | KBA |  | DK | YES |  |  | K | KBA (ABE+VB) | 2 | Mods can be necessary to car | 195/40 R17----205/40 R17----215/35 R17----215/40 R17--- | AfterMarket OZ | MAX 570 KG | MATT RACE SILVER + BLACK LETTERING | Racing | 8027529053074 | OZ | 9,92 |  |  | Serie S - ext.diam.68 mm | 540x540x248 | 1 | 067-075, 051-075 | e4*2001/116*0102*.., e4*2001/116*0090*.. | bar: Area 1
SUZUKI | SWIFT | SWIFT 05 | EZ,MZ | 05/2005 | 09/2010 | 4x100 | 54,06 | 415 | 1840 | 45 | M12x1,50 | 17 | SUPERTURISMO LM | 7x17 | 17,00 | 7,00 | W0188020046 | 1 |  |  |  | 4x100 |  | 37 | 81710100 | S | D2 | B | LD12 |  | KBA |  | DK | YES |  |  | K | KBA (ABE+VB) | 2 | Mods can be necessary to car | 195/40 R17----205/40 R17----215/35 R17----215/40 R17--- | AfterMarket OZ | MAX 570 KG | MATT GRAPHITE + SILVER LETTERING | Racing | 8027529053081 | OZ | 9,92 |  |  | Serie S - ext.diam.68 mm | 540x540x248 | 1 | 067-075, 051-075 | e4*2001/116*0102*.., e4*2001/116*0090*.. | bar: Area 1
SUZUKI | SWIFT | SWIFT 05 | EZ,MZ | 05/2005 | 09/2010 | 4x100 | 54,06 | 415 | 1840 | 45 | M12x1,50 | 17 | SUPERTURISMO LM | 7x17 | 17,00 | 7,00 | W0188020119 | 1 |  |  |  | 4x100 |  | 42 | 81710372 | S | B1 | B |  |  | KBA |  | DK | YES |  |  | K | KBA (ABE+VB) | 1 | No car modifications required | 195/40 R17----205/40 R17----215/35 R17----215/40 R17--- | AfterMarket OZ | MAX 570 KG | MATT RACE SILVER + BLACK LETTERING | Racing | 8027529053098 | OZ | 9,82 |  |  | Serie S - ext.diam.68 mm | 540x540x248 | 1 | 067-075, 051-075 | e4*2001/116*0102*.., e4*2001/116*0090*.. | bar: Area 1
SUZUKI | SWIFT | SWIFT 05 | EZ,MZ | 05/2005 | 09/2010 | 4x100 | 54,06 | 415 | 1840 | 45 | M12x1,50 | 17 | SUPERTURISMO LM | 7x17 | 17,00 | 7,00 | W0188020146 | 1 |  |  |  | 4x100 |  | 42 | 81710372 | S | B1 | B |  |  | KBA |  | DK | YES |  |  | K | KBA (ABE+VB) | 1 | No car modifications required | 195/40 R17----205/40 R17----215/35 R17----215/40 R17--- | AfterMarket OZ | MAX 570 KG | MATT GRAPHITE + SILVER LETTERING | Racing | 8027529053104 | OZ | 9,82 |  |  | Serie S - ext.diam.68 mm | 540x540x248 | 1 | 067-075, 051-075 | e4*2001/116*0102*.., e4*2001/116*0090*.. | bar: Area 1
SUZUKI | SWIFT | SWIFT 05 | EZ,MZ | 05/2005 | 09/2010 | 4x100 | 54,06 | 415 | 1840 | 45 | M12x1,50 | 17 | SUPERTURISMO WRC | 7x17 | 17,00 | 7,00 | W0167225033 | 1 | S | 20051123 | 20051223 | 4x100 |  | 40 | 81710372 | S | B1 | B | LB13 |  | KBA | VIA | DK | YES |  |  | K | KBA (ABE+VB) | 2 | Mods can be necessary to car | 195/40 R17----205/40 R17----215/35 R17----215/40 R17--- | AfterMarket OZ | MAX 605 KG | WHITE + RED LETTERING | Racing | 8027529000641 | OZ | 10,82 |  |  | Serie S - ext.diam.68 mm | 540x540x260 | 1 | 067-075, 051-075 | e4*2001/116*0102*.., e4*2001/116*0090*.. | bar: Area 1
SUZUKI | SWIFT | SWIFT 05 | EZ,MZ | 05/2005 | 09/2010 | 4x100 | 54,06 | 415 | 1840 | 45 | M12x1,50 | 17 | ULTRALEGGERA | 7x17 | 17,00 | 7,00 | W01709200A53 | 1 | S | 20061026 | 20061125 | 4x100 |  | 37 | 81710372 | S | B1 | B | LB13 | TÜV |  |  | DK | YES |  |  | T | Teilegutachten (PB+VB) | 2 | Mods can be necessary to car | 195/40 R17----205/40 R17----215/35 R17----215/40 R17--- | AfterMarket OZ | MAX 570 KG | MATT BLACK | Racing | 8027529001457 | OZ | 8,73 |  |  | Serie S - ext.diam.68 mm | 540x540x260 | 1 | 067-075, 051-075 | e4*2001/116*0102*.., e4*2001/116*0090*.. | bar: Area 1
SUZUKI | SWIFT | SWIFT 05 | EZ,MZ | 05/2005 | 09/2010 | 4x100 | 54,06 | 415 | 1840 | 45 | M12x1,50 | 17 | ULTRALEGGERA | 7x17 | 17,00 | 7,00 | W0170920022 | 1 |  |  |  | 4x100 |  | 37 | 81710372 | S | B1 | B | LB13 | TÜV |  |  | DK | YES |  |  | T | Teilegutachten (PB+VB) | 2 | Mods can be necessary to car | 195/40 R17----205/40 R17----215/35 R17----215/40 R17--- | AfterMarket OZ | MAX 570 KG | MATT GRAPHIT SILVER | Racing | 8027529001464 | OZ | 8,73 |  |  | Serie S - ext.diam.68 mm | 540x540x260 | 1 | 067-075, 051-075 | e4*2001/116*0102*.., e4*2001/116*0090*.. | bar: Area 1
SUZUKI | SWIFT | SWIFT 05 | EZ,MZ | 05/2005 | 09/2010 | 4x100 | 54,06 | 415 | 1840 | 45 | M12x1,50 | 17 | ULTRALEGGERA | 7x17 | 17,00 | 7,00 | W0170920030 | 1 | S | 20080902 | 20081002 | 4x100 |  | 37 | 81710372 | S | B1 | B | LB13 | TÜV |  |  | DK | YES |  |  | T | Teilegutachten (PB+VB) | 2 | Mods can be necessary to car | 195/40 R17----205/40 R17----215/35 R17----215/40 R17--- | AfterMarket OZ | MAX 570 KG | WHITE | Racing | 8027529001471 | OZ | 8,73 |  |  | Serie S - ext.diam.68 mm | 540x540x260 | 1 | 067-075, 051-075 | e4*2001/116*0102*.., e4*2001/116*0090*.. | bar: Area 1
SUZUKI | SWIFT | SWIFT 05 | EZ,MZ | 05/2005 | 09/2010 | 4x100 | 54,06 | 415 | 1840 | 45 | M12x1,50 | 17 | ULTRALEGGERA | 7x17 | 17,00 | 7,00 | W0170920061 | 1 |  |  |  | 4x100 |  | 37 | 81710372 | S | B1 | B | LB13 | TÜV |  |  | DK | YES |  |  | T | Teilegutachten (PB+VB) | 2 | Mods can be necessary to car | 195/40 R17----205/40 R17----215/35 R17----215/40 R17--- | AfterMarket OZ | MAX 570 KG | CHRYSTAL TITANIUM | Racing | 8027529001488 | OZ | 8,73 |  |  | Serie S - ext.diam.68 mm | 540x540x260 | 1 | 067-075, 051-075 | e4*2001/116*0102*.., e4*2001/116*0090*.. | bar: Area 1
SUZUKI | SWIFT | SWIFT 05 | EZ,MZ | 05/2005 | 09/2010 | 4x100 | 54,06 | 415 | 1840 | 45 | M12x1,50 | 17 | ULTRALEGGERA | 7x17 | 17,00 | 7,00 | W0170920153 | 1 | S | 20100330 | 20100429 | 4x100 |  | 44 | 81710372 | S | B1 | B | LB13 | TÜV |  |  | DK | YES |  |  | S | Strongness Certificate (PB) | 1 | No car modifications required | 195/40 R17----205/40 R17----215/35 R17----215/40 R17--- | AfterMarket OZ | MAX 570 KG | MATT BLACK | Racing | 8027529049350 | OZ | 8,60 |  |  | Serie S - ext.diam.68 mm | 540x540x260 | 1 | 067-075, 051-075 | e4*2001/116*0102*.., e4*2001/116*0090*.. | bar: Area 1
SUZUKI | SWIFT | SWIFT 05 | EZ,MZ | 05/2005 | 09/2010 | 4x100 | 54,06 | 415 | 1840 | 45 | M12x1,50 | 17 | ULTRALEGGERA | 7x17 | 17,00 | 7,00 | W0170920161 | 1 |  |  |  | 4x100 |  | 44 | 81710372 | S | B1 | B | LB13 | TÜV |  |  | DK | YES |  |  | S | Strongness Certificate (PB) | 1 | No car modifications required | 195/40 R17----205/40 R17----215/35 R17----215/40 R17--- | AfterMarket OZ | MAX 570 KG | CHRYSTAL TITANIUM | Racing | 8027529001501 | OZ | 8,60 |  |  | Serie S - ext.diam.68 mm | 540x540x260 | 1 | 067-075, 051-075 | e4*2001/116*0102*.., e4*2001/116*0090*.. | bar: Area 1
SUZUKI | SWIFT | SWIFT 05 | EZ,MZ | 05/2005 | 09/2010 | 4x100 | 54,06 | 415 | 1840 | 45 | M12x1,50 | 17 | WAVE | 7x17 | 17,00 | 7,00 | W8501620054 | 1 |  |  |  | 4x100 |  | 37 | 81710372 | S | B1 | B | LB13 |  |  |  | DK | YES |  |  | S | Strongness Certificate (PB) | 2 | Mods can be necessary to car | 195/40 R17----205/40 R17----215/35 R17----215/40 R17--- | AfterMarket OZ | MAX 615 KG | MATT BLACK + DIAMOND-CUT | X-Line | 8027529045581 | OZ | 11,11 |  |  | Serie S - ext.diam.68 mm | 542x542x249 | 1 | 067-075, 051-075 | e4*2001/116*0102*.., e4*2001/116*0090*.. | bar: Area 1
SUZUKI | SWIFT | SWIFT 05 | EZ,MZ | 05/2005 | 09/2010 | 4x100 | 54,06 | 415 | 1840 | 45 | M12x1,50 | 17 | WAVE | 7x17 | 17,00 | 7,00 | W8501620154 | 1 |  |  |  | 4x100 |  | 42 | 81710372 | S | B1 | B | LB13 |  | KBA |  | DK | YES |  |  | S | Strongness Certificate (PB) | 1 | No car modifications required | 195/40 R17----205/40 R17----215/35 R17----215/40 R17--- | AfterMarket OZ | MAX 615 KG | MATT BLACK + DIAMOND-CUT | X-Line | 8027529045598 | OZ | 11,51 |  |  | Serie S - ext.diam.68 mm | 542x542x249 | 1 | 067-075, 051-075 | e4*2001/116*0102*.., e4*2001/116*0090*.. | bar: Area 1
SUZUKI | SWIFT | SWIFT 05 | EZ,MZ | 05/2005 | 09/2010 | 4x100 | 54,06 | 415 | 1840 | 45 | M12x1,50 | 17 | SUPERTURISMO GT | 7x18 | 18,00 | 7,00 | W01686201P5 | 1 | S | 20121012 | 20121111 | 4x100 |  | 42 | 81710372 | S | B1 | B | LB13 |  | KBA | VIA | DK | YES |  |  | K | KBA (ABE+VB) | 1 | No car modifications required | 205/35 R18----215/35 R18--- | AfterMarket OZ | MAX 650 KG | GRIGIO CORSA+BLACK LETTERING | Racing | 8027529081718 | OZ | 12,80 |  |  | Serie S - ext.diam.68 mm | 570x570x255 | 1 | 067-075, 051-075 | e4*2001/116*0102*.., e4*2001/116*0090*.. | bar: Area 1
SUZUKI | SWIFT | SWIFT 05 | EZ,MZ | 05/2005 | 09/2010 | 4x100 | 54,06 | 415 | 1840 | 45 | M12x1,50 | 17 | SUPERTURISMO GT | 7x18 | 18,00 | 7,00 | W0168620179 | 1 | S | 20081008 | 20081107 | 4x100 |  | 42 | 81710372 | S | B1 | B | LB13 |  | KBA | VIA | DK | YES |  |  | K | KBA (ABE+VB) | 1 | No car modifications required | 205/35 R18----215/35 R18--- | AfterMarket OZ | MAX 650 KG | MATT BLACK + RED LETTERING | Racing | 8027529001112 | OZ | 12,80 |  |  | Serie S - ext.diam.68 mm | 570x570x255 | 1 | 067-075, 051-075 | e4*2001/116*0102*.., e4*2001/116*0090*.. | bar: Area 1
SUZUKI | SWIFT | SWIFT 05 | EZ,MZ | 05/2005 | 09/2010 | 4x100 | 54,06 | 415 | 1840 | 45 | M12x1,50 | 17 | SUPERTURISMO GT | 7x18 | 18,00 | 7,00 | W0168620182 | 1 | S | 20051123 | 20051223 | 4x100 |  | 42 | 81710372 | S | B1 | B | LB13 |  | KBA | VIA | DK | YES |  |  | K | KBA (ABE+VB) | 1 | No car modifications required | 205/35 R18----215/35 R18--- | AfterMarket OZ | MAX 650 KG | RACE SILVER + BLACK LETTERING | Racing | 8027529001129 | OZ | 11,89 |  |  | Serie S - ext.diam.68 mm | 570x570x255 | 1 | 067-075, 051-075 | e4*2001/116*0102*.., e4*2001/116*0090*.. | bar: Area 1
SUZUKI | SWIFT | SWIFT 05 | EZ,MZ | 05/2005 | 09/2010 | 4x100 | 54,06 | 415 | 1840 | 45 | M12x1,50 | 17 | SUPERTURISMO WRC | 7x18 | 18,00 | 7,00 | W0168620133 | 1 | S | 20051123 | 20051223 | 4x100 |  | 42 | 81710372 | S | B1 | B | LB13 |  | KBA | VIA | DK | YES |  |  | K | KBA (ABE+VB) | 1 | No car modifications required | 205/35 R18----215/35 R18--- | AfterMarket OZ | MAX 650 KG | WHITE + RED LETTERING | Racing | 8027529001105 | OZ | 11,89 |  |  | Serie S - ext.diam.68 mm | 570x570x255 | 1 | 067-075, 051-075 | e4*2001/116*0102*.., e4*2001/116*0090*.. | bar: Area 1
SUZUKI | SWIFT | SWIFT 05 | EZ,MZ | 05/2005 | 09/2010 | 4x100 | 54,06 | 415 | 1840 | 45 | M12x1,50 | 17 | ULTRALEGGERA | 7x18 | 18,00 | 7,00 | W0171120061 | 1 |  |  |  | 4x100 |  | 38 | 81710372 | S | B1 | B | LB13 | TÜV |  |  | DK | YES |  |  | T | Teilegutachten (PB+VB) | 2 | Mods can be necessary to car | 205/35 R18----215/35 R18--- | AfterMarket OZ | MAX 580 KG | CHRYSTAL TITANIUM | Racing | 8027529001754 | OZ | 9,35 |  |  | Serie S - ext.diam.68 mm | 570x570x255 | 1 | 067-075, 051-075 | e4*2001/116*0102*.., e4*2001/116*0090*.. | bar: Area 1
SUZUKI | SWIFT | SWIFT 05 | EZ,MZ | 05/2005 | 09/2010 | 4x100 | 54,06 | 415 | 1840 | 45 | M12x1,50 | 17 | ULTRALEGGERA | 7x18 | 18,00 | 7,00 | W0171120153 | 1 | S | 20061207 | 20070106 | 4x100 |  | 42 | 81710372 | S | B1 | B | LB13 | TÜV |  |  | DK | YES |  |  | S | Strongness Certificate (PB) | 1 | No car modifications required | 205/35 R18----215/35 R18--- | AfterMarket OZ | MAX 540 KG | MATT BLACK | Racing | 8027529001761 | OZ | 9,19 |  |  | Serie S - ext.diam.68 mm | 570x570x255 | 1 | 067-075, 051-075 | e4*2001/116*0102*.., e4*2001/116*0090*.. | bar: Area 1
SUZUKI | SWIFT | SWIFT 05 | EZ,MZ | 05/2005 | 09/2010 | 4x100 | 54,06 | 415 | 1840 | 45 | M12x1,50 | 17 | ULTRALEGGERA | 7x18 | 18,00 | 7,00 | W0171120161 | 1 |  |  |  | 4x100 |  | 42 | 81710372 | S | B1 | B | LB13 | TÜV |  |  | DK | YES |  |  | S | Strongness Certificate (PB) | 1 | No car modifications required | 205/35 R18----215/35 R18--- | AfterMarket OZ | MAX 540 KG | CHRYSTAL TITANIUM | Racing | 8027529001778 | OZ | 9,19 |  |  | Serie S - ext.diam.68 mm | 570x570x255 | 1 | 067-075, 051-075 | e4*2001/116*0102*.., e4*2001/116*0090*.. | bar: Area 1
SUZUKI | SX4 | SX4 | EY,GY | 06/2006 |  | 5x114,30 | 60,10 | 490 | 1989 | 50 | M12x1,5 | 17 | LOUNGE 10 | 7x16 | 16,00 | 7,00 | W8502920454 | 1 |  |  |  | 5x114,30 |  | 45 | 81710426 | L | VST20A24 | B |  |  | KBA |  | DK | YES |  |  | K | KBA (ABE+VB) | 1 | No car modifications required | 205/55 R16----205/60 R16----215/55 R16----225/50 R16----225/55 R16----235/50 R16--- | AfterMarket OZ | MAX 675 KG | MATT BLACK + DIAMOND-CUT | X-Line | 8027529047592 | OZ | 10,96 |  |  | Serie L - ext.diam.75 mm | 511x511x249 | 1 | 066-099, 079-088 | e4*2001/116*0105*.. | bar: Area 1
SUZUKI | SX4 | SX4 | EY,GY | 06/2006 |  | 5x114,30 | 60,10 | 490 | 1989 | 50 | M12x1,5 | 17 | LOUNGE 10 | 7x16 | 16,00 | 7,00 | W8502920475 | 1 |  |  |  | 5x114,30 |  | 45 | 81710426 | L | VST20A24 | B |  |  | KBA |  | DK | YES |  |  | K | KBA (ABE+VB) | 1 | No car modifications required | 205/55 R16----205/60 R16----215/55 R16----225/50 R16----225/55 R16----235/50 R16--- | AfterMarket OZ | MAX 675 KG | METAL SILVER + DIAMOND CUT | X-Line | 8027529047608 | OZ | 10,96 |  |  | Serie L - ext.diam.75 mm | 511x511x249 | 1 | 066-099, 079-088 | e4*2001/116*0105*.. | bar: Area 1
SUZUKI | SX4 | SX4 | EY,GY | 06/2006 |  | 5x114,30 | 60,10 | 490 | 1989 | 50 | M12x1,5 | 17 | SUPERTURISMO GT | 7x16 | 16,00 | 7,00 | W01895352P5 | 1 |  |  |  | 5x114,30 |  | 45 | 81710375 | L | B1 | B |  |  | KBA |  |  | YES |  |  | K | KBA (ABE+VB) | 1 | No car modifications required | 205/55 R16----205/60 R16----215/55 R16----225/50 R16----225/55 R16----235/50 R16--- | AfterMarket OZ | MAX 620 KG | GRIGIO CORSA+BLACK LETTERING | Racing | 8027529080377 | OZ | 10,02 |  |  | Serie L - ext.diam.75 mm | 480x480x248 | 1 | 066-099, 079-088 | e4*2001/116*0105*.. | bar: Area 1
SUZUKI | SX4 | SX4 | EY,GY | 06/2006 |  | 5x114,30 | 60,10 | 490 | 1989 | 50 | M12x1,5 | 17 | X5B | 7x16 | 16,00 | 7,00 | W85066604N5 | 1 | S | 20121005 | 20121104 | 5x114,30 |  | 45 | 81710426 | L | VST20A24 | B |  |  |  |  | DK | YES |  |  | K | KBA (ABE+VB) | 1 | No car modifications required | 205/55 R16----205/60 R16----215/55 R16----225/50 R16----225/55 R16----235/50 R16--- | AfterMarket OZ | MAX 680 KG | MATT GRAPHITE DIAMOND CUT | X-Line | 8027529079722 | OZ | 9,71 |  |  | Serie L - ext.diam.75 mm | 511x511x249 | 1 | 066-099, 079-088 | e4*2001/116*0105*.. | bar: Area 1
SUZUKI | SX4 | SX4 | EY,GY | 06/2006 |  | 5x114,30 | 60,10 | 490 | 1989 | 50 | M12x1,5 | 17 | X5B | 7x16 | 16,00 | 7,00 | W85066605N5 | 1 | S | 20121005 | 20121104 | 5x114,30 |  | 40 | 81710426 | L | VST20A24 | B | [5 empty] | YES |  |  | K | KBA (ABE+VB) |  |  | 205/55 R16----205/60 R16----215/55 R16----225/50 R16----225/55 R16----235/50 R16--- | AfterMarket OZ | MAX 680 KG | MATT GRAPHITE DIAMOND CUT | X-Line | 8027529079739 | OZ | 9,81 |  |  | Serie L - ext.diam.75 mm | 511x511x249 | 1 | 066-099, 079-088 | e4*2001/116*0105*.. | bar: Area 1
SUZUKI | SX4 | SX4 | EY,GY | 06/2006 |  | 5x114,30 | 60,10 | 490 | 1989 | 50 | M12x1,5 | 17 | ADRENALINA | 7½x16 | 16,00 | 7,50 | W8501220454 | 1 | S | 20090406 | 20090506 | 5x114,30 |  | 40 | 81710375 | L | B1 | B |  |  | KBA |  | DK | YES |  |  | K | KBA (ABE+VB) | 1 | No car modifications required | 205/55 R16----205/60 R16----215/55 R16----225/50 R16----225/55 R16----235/50 R16--- | AfterMarket OZ | MAX 650 KG | MATT BLACK + DIAMOND-CUT | X-Line | 8027529034578 | OZ | 10,46 |  |  | Serie L - ext.diam.75 mm | 511x511x261 | 1 | 066-099, 079-088 | e4*2001/116*0105*.. | bar: Area 1
SUZUKI | SX4 | SX4 | EY,GY | 06/2006 |  | 5x114,30 | 60,10 | 490 | 1989 | 50 | M12x1,5 | 17 | DAVID | 7½x16 | 16,00 | 7,50 | W01868205N5 | 1 |  |  |  | 5x114,30 |  | 40 | 81710426 | L | VST20A24 | B |  |  | KBA |  | DK | YES |  |  | K | KBA (ABE+VB) | 1 | No car modifications required | 205/55 R16----205/60 R16----215/55 R16----225/50 R16----225/55 R16----235/50 R16--- | AfterMarket OZ | MAX 675 KG | MATT GRAPHITE DIAMOND CUT | Via Veneto | 8027529054811 | OZ | 8,11 |  |  | Serie L - ext.diam.75 mm | 480x480x261 | 1 | 066-099, 079-088 | e4*2001/116*0105*.. | bar: Area 1
SUZUKI | SX4 | SX4 | EY,GY | 06/2006 |  | 5x114,30 | 60,10 | 490 | 1989 | 50 | M12x1,5 | 17 | EGO | 7½x16 | 16,00 | 7,50 | W8505020554 | 1 | S | 20110726 | 20110825 | 5x114,30 |  | 45 | 81710426 | L | VST20A24 | B |  |  | KBA |  | DK | YES |  |  | K | KBA (ABE+VB) | 1 | No car modifications required | 205/55 R16----205/60 R16----215/55 R16----225/50 R16----225/55 R16----235/50 R16--- | AfterMarket OZ | MAX 690 KG | MATT BLACK + DIAMOND-CUT | X-Line | 8027529065763 | OZ | 10,21 |  |  | Serie L - ext.diam.75 mm | 511x511x261 | 1 | 066-099, 079-088 | e4*2001/116*0105*.. | bar: Area 1
SUZUKI | SX4 | SX4 | EY,GY | 06/2006 |  | 5x114,30 | 60,10 | 490 | 1989 | 50 | M12x1,5 | 17 | ENERGY | 7½x16 | 16,00 | 7,50 | W8503320454 | 1 |  |  |  | 5x114,30 |  | 40 | 81710375 | L | B1 | B |  |  | KBA |  | DK | YES |  |  | K | KBA (ABE+VB) | 1 | No car modifications required | 205/55 R16----205/60 R16----215/55 R16----225/50 R16----225/55 R16----235/50 R16--- | AfterMarket OZ | MAX 690 KG | MATT BLACK + DIAMOND-CUT | X-Line | 8027529045819 | OZ | 10,40 |  |  | Serie L - ext.diam.75 mm | 511x511x261 | 1 | 066-099, 079-088 | e4*2001/116*0105*.. | bar: Area 1
SUZUKI | SX4 | SX4 | EY,GY | 06/2006 |  | 5x114,30 | 60,10 | 490 | 1989 | 50 | M12x1,5 | 17 | ENVY | 7½x16 | 16,00 | 7,50 | W8504120568 | 1 |  |  |  | 5x114,30 |  | 45 | 81710426 | L | VST20A24 | B |  |  | KBA |  | DK | YES |  |  | K | KBA (ABE+VB) | 1 | No car modifications required | 205/55 R16----205/60 R16----215/55 R16----225/50 R16----225/55 R16----235/50 R16--- | AfterMarket OZ | MAX 675 KG | MATT SILVER TECH DIAMOND CUT | X-Line | 8027529051056 | OZ | 10,21 |  |  | Serie L - ext.diam.75 mm | 511x511x261 | 1 | 066-099, 079-088 | e4*2001/116*0105*.. | bar: Area 1
SUZUKI | SX4 | SX4 | EY,GY | 06/2006 |  | 5x114,30 | 60,10 | 490 | 1989 | 50 | M12x1,5 | 17 | ITALIA 150 | 7x17 | 17,00 | 7,00 | W01897203R4 | 1 | S | 20120403 | 20120503 | 5x114,30 |  | 45 | 81710426 | L | VST20A24 | B |  |  |  |  | DK | YES |  |  | N | No Certificate | 1 | No car modifications required | 205/50 R17----205/55 R17----215/50 R17----225/45 R17----225/50 R17--- | AfterMarket OZ | MAX 650 KG | MATT RACE SILVER DIAMOND CUT | Racing | 8027529074574 | OZ | 10,50 |  |  | Serie L - ext.diam.75 mm | 540x540x248 | 1 | 066-099, 079-088 | e4*2001/116*0105*.. | bar: Area 1
SUZUKI | SX4 | SX4 | EY,GY | 06/2006 |  | 5x114,30 | 60,10 | 490 | 1989 | 50 | M12x1,5 | 17 | ITALIA 150 | 7x17 | 17,00 | 7,00 | W0189720349 | 1 | S | 20120403 | 20120503 | 5x114,30 |  | 45 | 81710426 | L | VST20A24 | B |  |  |  |  | DK | YES |  |  | N | No Certificate | 1 | No car modifications required | 205/50 R17----205/55 R17----215/50 R17----225/45 R17----225/50 R17--- | AfterMarket OZ | MAX 650 KG | MATT DARK GRAPHITE DIAMOND CUT | Racing | 8027529074567 | OZ | 10,50 |  |  | Serie L - ext.diam.75 mm | 540x540x248 | 1 | 066-099, 079-088 | e4*2001/116*0105*.. | bar: Area 1
SUZUKI | SX4 | SX4 | EY,GY | 06/2006 |  | 5x114,30 | 60,10 | 490 | 1989 | 50 | M12x1,5 | 17 | SUPERTURISMO GT | 7x17 | 17,00 | 7,00 | W01672201P5 | 1 | S | 20121012 | 20121111 | 5x114,30 |  | 40 | 81710375 | L | B1 | B |  |  | KBA | VIA | DK | YES |  |  | K | KBA (ABE+VB) | 1 | No car modifications required | 205/50 R17----205/55 R17----215/50 R17----225/45 R17----225/50 R17--- | AfterMarket OZ | MAX 650 KG | GRIGIO CORSA+BLACK LETTERING | Racing | 8027529081565 | OZ | 10,82 |  |  | Serie L - ext.diam.75 mm | 540x540x260 | 1 | 066-099, 079-088 | e4*2001/116*0105*.. | bar: Area 1
SUZUKI | SX4 | SX4 | EY,GY | 06/2006 |  | 5x114,30 | 60,10 | 490 | 1989 | 50 | M12x1,5 | 17 | SUPERTURISMO GT | 7x17 | 17,00 | 7,00 | W0167220182 | 1 | S | 20070326 | 20070425 | 5x114,30 |  | 40 | 81710375 | L | B1 | B |  |  | KBA | VIA | DK | YES |  |  | K | KBA (ABE+VB) | 1 | No car modifications required | 205/50 R17----205/55 R17----215/50 R17----225/45 R17----225/50 R17--- | AfterMarket OZ | MAX 650 KG | RACE SILVER + BLACK LETTERING | Racing | 8027529000627 | OZ | 10,82 |  |  | Serie L - ext.diam.75 mm | 540x540x260 | 1 | 066-099, 079-088 | e4*2001/116*0105*.. | bar: Area 1
SUZUKI | SX4 | SX4 | EY,GY | 06/2006 |  | 5x114,30 | 60,10 | 490 | 1989 | 50 | M12x1,5 | 17 | SUPERTURISMO WRC | 7x17 | 17,00 | 7,00 | W0167220233 | 1 | S | 20080229 | 20080330 | 5x114,30 |  | 45 | 81710375 | L | B1 | B |  |  |  |  | DK | YES |  |  | N | No Certificate | 1 | No car modifications required | 205/50 R17----205/55 R17----215/50 R17----225/45 R17----225/50 R17--- | AfterMarket OZ | MAX 650 KG | WHITE + RED LETTERING | Racing | 8027529000634 | OZ | 10,76 |  |  | Serie L - ext.diam.75 mm | 540x540x260 | 1 | 066-099, 079-088 | e4*2001/116*0105*.. | bar: Area 1
SUZUKI | SX4 | SX4 | EY,GY | 06/2006 |  | 5x114,30 | 60,10 | 490 | 1989 | 50 | M12x1,5 | 17 | DAVID | 7½x17 | 17,00 | 7,50 | W01871205N5 | 1 |  |  |  | 5x114,30 |  | 45 | 81710426 | L | VST20A24 | B |  |  |  |  | DK | YES |  |  | K | KBA (ABE+VB) | 1 | No car modifications required | 205/50 R17----205/55 R17----215/45 R17----215/50 R17----225/45 R17----225/50 R17----235/45 R17--- | AfterMarket OZ | MAX 650 KG | MATT GRAPHITE DIAMOND CUT | Via Veneto | 8027529053579 | OZ | 11,81 |  |  | Serie L - ext.diam.75 mm | 540x540x261 | 1 | 066-099, 079-088 | e4*2001/116*0105*.. | bar: Area 1
SUZUKI | SX4 | SX4 | EY,GY | 06/2006 |  | 5x114,30 | 60,10 | 490 | 1989 | 50 | M12x1,5 | 17 | EGO | 7½x17 | 17,00 | 7,50 | W8504920554 | 1 | S | 20110726 | 20110825 | 5x114,30 |  | 45 | 81710426 | L | VST20A24 | B |  |  | KBA |  | DK | YES |  |  | K | KBA (ABE+VB) | 1 | No car modifications required | 205/50 R17----205/55 R17----215/45 R17----215/50 R17----225/45 R17----225/50 R17----235/45 R17--- | AfterMarket OZ | MAX 690 KG | MATT BLACK + DIAMOND-CUT | X-Line | 8027529065688 | OZ | 11,06 |  |  | Serie L - ext.diam.75 mm | 542x542x261 | 1 | 066-099, 079-088 | e4*2001/116*0105*.. | bar: Area 1
SUZUKI | SX4 | SX4 | EY,GY | 06/2006 |  | 5x114,30 | 60,10 | 490 | 1989 | 50 | M12x1,5 | 17 | ENVY | 7½x17 | 17,00 | 7,50 | W8504420568 | 1 |  |  |  | 5x114,30 |  | 45 | 81710426 | L | VST20A24 | B |  |  | KBA |  | DK | YES |  |  | K | KBA (ABE+VB) | 1 | No car modifications required | 205/50 R17----205/55 R17----215/45 R17----215/50 R17----225/45 R17----225/50 R17----235/45 R17--- | AfterMarket OZ | MAX 675 KG | MATT SILVER TECH DIAMOND CUT | X-Line | 8027529051117 | OZ | 11,06 |  |  | Serie L - ext.diam.75 mm | 542x542x261 | 1 | 066-099, 079-088 | e4*2001/116*0105*.. | bar: Area 1
SUZUKI | SX4 | SX4 | EY,GY | 06/2006 |  | 5x114,30 | 60,10 | 490 | 1989 | 50 | M12x1,5 | 17 | LOUNGE 10 | 7½x17 | 17,00 | 7,50 | W8503020554 | 1 |  |  |  | 5x114,30 |  | 45 | 81710426 | L | VST20A24 | B |  |  | KBA |  | DK | YES |  |  | K | KBA (ABE+VB) | 1 | No car modifications required | 205/50 R17----205/55 R17----215/45 R17----215/50 R17----225/45 R17----225/50 R17----235/45 R17--- | AfterMarket OZ | MAX 675 KG | MATT BLACK + DIAMOND-CUT | X-Line | 8027529047714 | OZ | 11,06 |  |  | Serie L - ext.diam.75 mm | 542x542x261 | 1 | 066-099, 079-088 | e4*2001/116*0105*.. | bar: Area 1
SUZUKI | SX4 | SX4 | EY,GY | 06/2006 |  | 5x114,30 | 60,10 | 490 | 1989 | 50 | M12x1,5 | 17 | LOUNGE 10 | 7½x17 | 17,00 | 7,50 | W8503020575 | 1 |  |  |  | 5x114,30 |  | 45 | 81710426 | L | VST20A24 | B |  |  | KBA |  | DK | YES |  |  | K | KBA (ABE+VB) | 1 | No car modifications required | 205/50 R17----205/55 R17----215/45 R17----215/50 R17----225/45 R17----225/50 R17----235/45 R17--- | AfterMarket OZ | MAX 675 KG | METAL SILVER + DIAMOND CUT | X-Line | 8027529047721 | OZ | 11,06 |  |  | Serie L - ext.diam.75 mm | 542x542x261 | 1 | 066-099, 079-088 | e4*2001/116*0105*.. | bar: Area 1
SUZUKI | SX4 | SX4 | EY,GY | 06/2006 |  | 5x114,30 | 60,10 | 490 | 1989 | 50 | M12x1,5 | 17 | QUARANTA | 7½x17 | 17,00 | 7,50 | W01867204G2 | 1 |  |  |  | 5x114,30 |  | 45 | 81710426 | L | VST20A24 | B |  |  | KBA |  | DK | YES |  |  | K | KBA (ABE+VB) | 1 | No car modifications required | 205/50 R17----205/55 R17----215/45 R17----215/50 R17----225/45 R17----225/50 R17----235/45 R17--- | AfterMarket OZ | MAX 650 KG | GRIGIO CORSA DIAMANTATO | Via Veneto | 8027529054750 | OZ | 11,65 |  |  | Serie L - ext.diam.75 mm | 540x540x261 | 1 | 066-099, 079-088 | e4*2001/116*0105*.. | bar: Area 1
SUZUKI | SX4 | SX4 | EY,GY | 06/2006 |  | 5x114,30 | 60,10 | 490 | 1989 | 50 | M12x1,5 | 17 | SUPERTURISMO LM | 7½x17 | 17,00 | 7,50 | W0188120419 | 1 |  |  |  | 5x114,30 |  | 45 | 81710426 | L | VST20A24 | B |  |  | KBA |  | DK | YES |  |  | K | KBA (ABE+VB) | 1 | No car modifications required | 205/50 R17----205/55 R17----215/45 R17----215/50 R17----225/45 R17----225/50 R17----235/45 R17--- | AfterMarket OZ | MAX 650 KG | MATT RACE SILVER + BLACK LETTERING | Racing | 8027529053234 | OZ | 10,57 |  |  | Serie L - ext.diam.75 mm | 540x540x261 | 1 | 066-099, 079-088 | e4*2001/116*0105*.. | bar: Area 1
SUZUKI | SX4 | SX4 | EY,GY | 06/2006 |  | 5x114,30 | 60,10 | 490 | 1989 | 50 | M12x1,5 | 17 | SUPERTURISMO LM | 7½x17 | 17,00 | 7,50 | W0188120446 | 1 |  |  |  | 5x114,30 |  | 45 | 81710426 | L | VST20A24 | B |  |  | KBA |  | DK | YES |  |  | K | KBA (ABE+VB) | 1 | No car modifications required | 205/50 R17----205/55 R17----215/45 R17----215/50 R17----225/45 R17----225/50 R17----235/45 R17--- | AfterMarket OZ | MAX 650 KG | MATT GRAPHITE + SILVER LETTERING | Racing | 8027529053241 | OZ | 10,57 |  |  | Serie L - ext.diam.75 mm | 540x540x261 | 1 | 066-099, 079-088 | e4*2001/116*0105*.. | bar: Area 1
SUZUKI | SX4 | SX4 | EY,GY | 06/2006 |  | 5x114,30 | 60,10 | 490 | 1989 | 50 | M12x1,5 | 17 | WAVE | 7½x17 | 17,00 | 7,50 | W8501720454 | 1 |  |  |  | 5x114,30 |  | 48 | 81710375 | L | B1 | B |  |  | KBA |  | DK | YES |  |  | K | KBA (ABE+VB) | 1 | No car modifications required | 205/50 R17----205/55 R17----215/45 R17----215/50 R17----225/45 R17----225/50 R17----235/45 R17--- | AfterMarket OZ | MAX 650 KG | MATT BLACK + DIAMOND-CUT | X-Line | 8027529046861 | OZ | 11,81 |  |  | Serie L - ext.diam.75 mm | 542x542x261 | 1 | 066-099, 079-088 | e4*2001/116*0105*.. | bar: Area 1
SUZUKI | SX4 | SX4 | EY,GY | 06/2006 |  | 5x114,30 | 60,10 | 490 | 1989 | 50 | M12x1,5 | 17 | X5B | 7½x17 | 17,00 | 7,50 | W85068205N5 | 1 | S | 20121005 | 20121104 | 5x114,30 |  | 45 | 81710426 | L | VST20A24 | B |  |  |  |  | DK | YES |  |  | K | KBA (ABE+VB) | 1 | No car modifications required | 205/50 R17----205/55 R17----215/45 R17----215/50 R17----225/45 R17----225/50 R17----235/45 R17--- | AfterMarket OZ | MAX 690 KG | MATT GRAPHITE DIAMOND CUT | X-Line | 8027529079784 | OZ | 11,61 |  |  | Serie L - ext.diam.75 mm | 542x542x261 | 1 | 066-099, 079-088 | e4*2001/116*0105*.. | bar: Area 1
SUZUKI | SX4 | SX4 | EY,GY | 06/2006 |  | 5x114,30 | 60,10 | 490 | 1989 | 50 | M12x1,5 | 17 | ADRENALINA | 8x17 | 17,00 | 8,00 | W8501420454 | 1 | S | 20080904 | 20081004 | 5x114,30 |  | 45 | 81710375 | L | B1 | B |  |  | KBA |  | DK | YES |  |  | K | KBA (ABE+VB) | 1 | No car modifications required | 225/45 R17----225/50 R17----235/45 R17----245/45 R17--- | AfterMarket OZ | MAX 675 KG | MATT BLACK + DIAMOND-CUT | X-Line | 8027529034660 | OZ | 12,50 |  |  | Serie L - ext.diam.75 mm | 542x542x274 | 1 | 066-099, 079-088 | e4*2001/116*0105*.. | bar: Area 1
SUZUKI | SX4 | SX4 | EY,GY | 06/2006 |  | 5x114,30 | 60,10 | 490 | 1989 | 50 | M12x1,5 | 17 | ENERGY | 8x17 | 17,00 | 8,00 | W8500820454 | 1 | S | 20080904 | 20081004 | 5x114,30 |  | 45 | 81710375 | L | B1 | B |  |  | KBA |  | DK | YES |  |  | K | KBA (ABE+VB) | 1 | No car modifications required | 225/45 R17----225/50 R17----235/45 R17----245/45 R17--- | AfterMarket OZ | MAX 675 KG | MATT BLACK + DIAMOND-CUT | X-Line | 8027529034394 | OZ | 12,50 |  |  | Serie L - ext.diam.75 mm | 542x542x274 | 1 | 066-099, 079-088 | e4*2001/116*0105*.. | bar: Area 1
SUZUKI | SX4 | SX4 | EY,GY | 06/2006 |  | 5x114,30 | 60,10 | 490 | 1989 | 50 | M12x1,5 | 17 | ITALIA 150 | 8x17 | 17,00 | 8,00 | W01890205R4 | 1 |  |  |  | 5x114,30 |  | 45 | 81710426 | L | VST20A24 | B |  |  | KBA |  | DK | YES |  |  | K | KBA (ABE+VB) | 1 | No car modifications required | 225/45 R17----225/50 R17----235/45 R17----245/45 R17--- | AfterMarket OZ | MAX 700 KG | MATT RACE SILVER DIAMOND CUT | Racing | 8027529070217 | OZ | 10,90 |  |  | Serie L - ext.diam.75 mm | 540x540x274 | 1 | 066-099, 079-088 | e4*2001/116*0105*.. | bar: Area 1
SUZUKI | SX4 | SX4 | EY,GY | 06/2006 |  | 5x114,30 | 60,10 | 490 | 1989 | 50 | M12x1,5 | 17 | ITALIA 150 | 8x17 | 17,00 | 8,00 | W0189020549 | 1 |  |  |  | 5x114,30 |  | 45 | 81710426 | L | VST20A24 | B |  |  | KBA |  | DK | YES |  |  | K | KBA (ABE+VB) | 1 | No car modifications required | 225/45 R17----225/50 R17----235/45 R17----245/45 R17--- | AfterMarket OZ | MAX 700 KG | MATT DARK GRAPHITE DIAMOND CUT | Racing | 8027529070200 | OZ | 10,90 |  |  | Serie L - ext.diam.75 mm | 540x540x274 | 1 | 066-099, 079-088 | e4*2001/116*0105*.. | bar: Area 1
SUZUKI | SX4 | SX4 | EY,GY | 06/2006 |  | 5x114,30 | 60,10 | 490 | 1989 | 50 | M12x1,5 | 17 | VITTORIA | 8x17 | 17,00 | 8,00 | W0188820473 | 1 |  |  |  | 5x114,30 |  | 45 | 81710426 | L | VST20A24 | B |  |  | KBA |  | DK | YES |  |  | K | KBA (ABE+VB) | 1 | No car modifications required | 225/45 R17----225/50 R17----235/45 R17----245/45 R17--- | AfterMarket OZ | MAX 700 KG | MATT DARK GRAPHITE | Via Veneto | 8027529070996 | OZ | 11,23 |  |  | Serie L - ext.diam.75 mm | 540x540x274 | 1 | 066-099, 079-088 | e4*2001/116*0105*.. | bar: Area 1
SUZUKI | SX4 | SX4 | EY,GY | 06/2006 |  | 5x114,30 | 60,10 | 490 | 1989 | 50 | M12x1,5 | 17 | FORMULA HLT | 7½x18 | 18,00 | 7,50 | W01903205G1 | 1 | S | 20121011 | 20121110 | 5x114,30 |  | 47 | 81710426 | L | VST20A24 | B | [5 empty] | YES |  |  | N | No Certificate | 1 | No car modifications required |  | AfterMarket OZ | MAX 600 KG | GRIGIO CORSA | I-Tech | 8027529081923 | OZ | 10,57 |  |  | Serie L - ext.diam.75 mm | 567x567x261 | 1 | 066-099, 079-088 | e4*2001/116*0105*.. | bar: Area 1
SUZUKI | SX4 | SX4 | EY,GY | 06/2006 |  | 5x114,30 | 60,10 | 490 | 1989 | 50 | M12x1,5 | 17 | SUPERTURISMO LM | 7½x18 | 18,00 | 7,50 | W0185520319 | 1 |  |  |  | 5x114,30 |  | 48 | 81710375 | L | B1 | B |  | TÜV |  |  | DK | YES |  |  | N | No Certificate | 1 | No car modifications required |  | AfterMarket OZ | MAX 600 KG | MATT RACE SILVER + BLACK LETTERING | Racing | 8027529043396 | OZ | 11,09 |  |  | Serie L - ext.diam.75 mm | 570x570x280 | 1 | 066-099, 079-088 | e4*2001/116*0105*.. | bar: Area 1
SUZUKI | SX4 | SX4 | EY,GY | 06/2006 |  | 5x114,30 | 60,10 | 490 | 1989 | 50 | M12x1,5 | 17 | SUPERTURISMO LM | 7½x18 | 18,00 | 7,50 | W0185520346 | 1 |  |  |  | 5x114,30 |  | 48 | 81710375 | L | B1 | B |  | TÜV |  |  | DK | YES |  |  | N | No Certificate | 1 | No car modifications required |  | AfterMarket OZ | MAX 600 KG | MATT GRAPHITE + SILVER LETTERING | Racing | 8027529043402 | OZ | 11,09 |  |  | Serie L - ext.diam.75 mm | 570x570x280 | 1 | 066-099, 079-088 | e4*2001/116*0105*.. | bar: Area 1
SUZUKI | SX4 | SX4 | EY,GY | 06/2006 |  | 5x114,30 | 60,10 | 490 | 1989 | 50 | M12x1,5 | 17 | ADRENALINA | 8x18 | 18,00 | 8,00 | W8501520554 | 1 | S | 20080904 | 20081004 | 5x114,30 |  | 45 | 81710375 | L | B1 | B |  | TÜV |  |  | DK | YES |  |  | T | Teilegutachten (PB+VB) | 1 | No car modifications required | 215/45 R18----225/40 R18----235/40 R18----245/35 R18----245/40 R18--- | AfterMarket OZ | MAX 690 KG | MATT BLACK + DIAMOND-CUT | X-Line | 8027529034714 | OZ | 12,65 |  |  | Serie L - ext.diam.75 mm | 568x568x274 | 1 | 066-099, 079-088 | e4*2001/116*0105*.. | bar: Area 1
SUZUKI | SX4 | SX4 | EY,GY | 06/2006 |  | 5x114,30 | 60,10 | 490 | 1989 | 50 | M12x1,5 | 17 | DAVID | 8x18 | 18,00 | 8,00 | W01863205N5 | 1 | S | 20100927 | 20101027 | 5x114,30 |  | 45 | 81710426 | L | VST20A24 | B |  | TÜV |  |  | DK | YES |  |  | T | Teilegutachten (PB+VB) | 1 | No car modifications required | 215/45 R18----225/40 R18----235/40 R18----245/35 R18----245/40 R18--- | AfterMarket OZ | MAX 690 KG | MATT GRAPHITE DIAMOND CUT | Via Veneto | 8027529054521 | OZ | 12,88 |  |  | Serie L - ext.diam.75 mm | 567x567x274 | 1 | 066-099, 079-088 | e4*2001/116*0105*.. | bar: Area 1
SUZUKI | SX4 | SX4 | EY,GY | 06/2006 |  | 5x114,30 | 60,10 | 490 | 1989 | 50 | M12x1,5 | 17 | EGO | 8x18 | 18,00 | 8,00 | W8504720454 | 1 |  |  |  | 5x114,30 |  | 45 | 81710426 | L | VST20A24 | B |  |  | KBA |  | DK | YES |  |  | K | KBA (ABE+VB) | 1 | No car modifications required | 215/45 R18----225/40 R18----235/40 R18----245/35 R18----245/40 R18--- | AfterMarket OZ | MAX 730 KG | MATT BLACK + DIAMOND-CUT | X-Line | 8027529065510 | OZ | 13,96 |  |  | Serie L - ext.diam.75 mm | 568x568x274 | 1 | 066-099, 079-088 | e4*2001/116*0105*.. | bar: Area 1
SUZUKI | SX4 | SX4 | EY,GY | 06/2006 |  | 5x114,30 | 60,10 | 490 | 1989 | 50 | M12x1,5 | 17 | ENERGY | 8x18 | 18,00 | 8,00 | W8500920554 | 1 | S | 20080904 | 20081004 | 5x114,30 |  | 45 | 81710375 | L | B1 | B |  | TÜV |  |  | DK | YES |  |  | T | Teilegutachten (PB+VB) | 1 | No car modifications required | 215/45 R18----225/40 R18----235/40 R18----245/35 R18----245/40 R18--- | AfterMarket OZ | MAX 725 KG | MATT BLACK + DIAMOND-CUT | X-Line | 8027529034448 | OZ | 14,05 |  |  | Serie L - ext.diam.75 mm | 568x568x274 | 1 | 066-099, 079-088 | e4*2001/116*0105*.. | bar: Area 1
SUZUKI | SX4 | SX4 | EY,GY | 06/2006 |  | 5x114,30 | 60,10 | 490 | 1989 | 50 | M12x1,5 | 17 | ENVY | 8x18 | 18,00 | 8,00 | W8503920568 | 1 |  |  |  | 5x114,30 |  | 45 | 81710426 | L | VST20A24 | B |  | TÜV |  |  | DK | YES |  |  | T | Teilegutachten (PB+VB) | 1 | No car modifications required | 215/45 R18----225/40 R18----235/40 R18----245/35 R18----245/40 R18--- | AfterMarket OZ | MAX 690 KG | MATT SILVER TECH DIAMOND CUT | X-Line | 8027529049688 | OZ | 12,76 |  |  | Serie L - ext.diam.75 mm | 568x568x274 | 1 | 066-099, 079-088 | e4*2001/116*0105*.. | bar: Area 1
SUZUKI | SX4 | SX4 | EY,GY | 06/2006 |  | 5x114,30 | 60,10 | 490 | 1989 | 50 | M12x1,5 | 17 | FORMULA HLT | 8x18 | 18,00 | 8,00 | W01892204AG1 | 1 |  |  |  | 5x114,30 |  | 45 | 81710426 | L | VST20A24 | B |  |  |  |  | DK | YES |  |  | N | No Certificate | 1 | No car modifications required | 215/45 R18----225/40 R18----235/40 R18----245/35 R18----245/40 R18--- | AfterMarket OZ | MAX 630 KG | GRIGIO CORSA | I-Tech | 8027529083385 | OZ | 11,37 |  |  | Serie L - ext.diam.75 mm | 567x567x274 | 1 | 066-099, 079-088 | e4*2001/116*0105*.. | bar: Area 1
SUZUKI | SX4 | SX4 | EY,GY | 06/2006 |  | 5x114,30 | 60,10 | 490 | 1989 | 50 | M12x1,5 | 17 | ITALIA 150 | 8x18 | 18,00 | 8,00 | W01884204R4 | 1 |  |  |  | 5x114,30 |  | 45 | 81710426 | L | VST20A24 | B |  | TÜV |  |  | DK | YES |  |  | T | Teilegutachten (PB+VB) | 1 | No car modifications required | 215/45 R18----225/40 R18----235/40 R18----245/35 R18----245/40 R18--- | AfterMarket OZ | MAX 700 KG | MATT RACE SILVER DIAMOND CUT | Racing | 8027529069440 | OZ | 12,30 |  |  | Serie L - ext.diam.75 mm | 567x567x274 | 1 | 066-099, 079-088 | e4*2001/116*0105*.. | bar: Area 1
SUZUKI | SX4 | SX4 | EY,GY | 06/2006 |  | 5x114,30 | 60,10 | 490 | 1989 | 50 | M12x1,5 | 17 | ITALIA 150 | 8x18 | 18,00 | 8,00 | W0188420449 | 1 |  |  |  | 5x114,30 |  | 45 | 81710426 | L | VST20A24 | B |  | TÜV |  |  | DK | YES |  |  | T | Teilegutachten (PB+VB) | 1 | No car modifications required | 215/45 R18----225/40 R18----235/40 R18----245/35 R18----245/40 R18--- | AfterMarket OZ | MAX 700 KG | MATT DARK GRAPHITE DIAMOND CUT | Racing | 8027529069433 | OZ | 12,30 |  |  | Serie L - ext.diam.75 mm | 567x567x274 | 1 | 066-099, 079-088 | e4*2001/116*0105*.. | bar: Area 1
SUZUKI | SX4 | SX4 | EY,GY | 06/2006 |  | 5x114,30 | 60,10 | 490 | 1989 | 50 | M12x1,5 | 17 | LOUNGE 10 | 8x18 | 18,00 | 8,00 | W8503120654 | 1 |  |  |  | 5x114,30 |  | 45 | 81710426 | L | VST20A24 | B |  | TÜV |  |  | DK | YES |  |  | N | No Certificate | 1 | No car modifications required | 215/45 R18----225/40 R18----235/40 R18----245/35 R18----245/40 R18--- | AfterMarket OZ | MAX 690 KG | MATT BLACK + DIAMOND-CUT | X-Line | 8027529047851 | OZ | 13,96 |  |  | Serie L - ext.diam.75 mm | 568x568x274 | 1 | 066-099, 079-088 | e4*2001/116*0105*.. | bar: Area 1
SUZUKI | SX4 | SX4 | EY,GY | 06/2006 |  | 5x114,30 | 60,10 | 490 | 1989 | 50 | M12x1,5 | 17 | LOUNGE 10 | 8x18 | 18,00 | 8,00 | W8503120675 | 1 |  |  |  | 5x114,30 |  | 45 | 81710426 | L | VST20A24 | B |  | TÜV |  |  | DK | YES |  |  | N | No Certificate | 1 | No car modifications required | 215/45 R18----225/40 R18----235/40 R18----245/35 R18----245/40 R18--- | AfterMarket OZ | MAX 690 KG | METAL SILVER + DIAMOND CUT | X-Line | 8027529047868 | OZ | 13,96 |  |  | Serie L - ext.diam.75 mm | 568x568x274 | 1 | 066-099, 079-088 | e4*2001/116*0105*.. | bar: Area 1
SUZUKI | SX4 | SX4 | EY,GY | 06/2006 |  | 5x114,30 | 60,10 | 490 | 1989 | 50 | M12x1,5 | 17 | QUARANTA | 8x18 | 18,00 | 8,00 | W01856206G2 | 1 |  |  |  | 5x114,30 |  | 45 | 81710426 | L | VST20A24 | B |  | TÜV |  |  | DK | YES |  |  | T | Teilegutachten (PB+VB) | 1 | No car modifications required | 215/45 R18----225/40 R18----235/40 R18----245/35 R18----245/40 R18--- | AfterMarket OZ | MAX 700 KG | GRIGIO CORSA DIAMANTATO | Via Veneto | 8027529054439 | OZ | 12,87 |  |  | Serie L - ext.diam.75 mm | 570x570x280 | 1 | 066-099, 079-088 | e4*2001/116*0105*.. | bar: Area 1
SUZUKI | SX4 | SX4 | EY,GY | 06/2006 |  | 5x114,30 | 60,10 | 490 | 1989 | 50 | M12x1,5 | 17 | SARDEGNA | 8x18 | 18,00 | 8,00 | W0176320622 | 1 |  |  |  | 5x114,30 |  | 35 | 81710375 | L | B1 | B |  | TÜV |  |  |  | YES |  |  | T | Teilegutachten (PB+VB) | 1 | No car modifications required | 215/45 R18----225/40 R18----235/40 R18----245/35 R18----245/40 R18--- | AfterMarket OZ | MAX 815 KG | MATT GRAPHIT SILVER | All-Terrain | 8027529046625 | OZ | 15,40 |  |  | Serie L - ext.diam.75 mm | 570x570x280 | 1 | 066-099, 079-088 | e4*2001/116*0105*.. | bar: Area 1
SUZUKI | SX4 | SX4 | EY,GY | 06/2006 |  | 5x114,30 | 60,10 | 490 | 1989 | 50 | M12x1,5 | 17 | SARDEGNA | 8x18 | 18,00 | 8,00 | W0176320722 | 1 |  |  |  | 5x114,30 |  | 45 | 81710375 | L | B1 | B |  | TÜV |  |  | DK | YES |  |  | T | Teilegutachten (PB+VB) | 1 | No car modifications required | 215/45 R18----225/40 R18----235/40 R18----245/35 R18----245/40 R18--- | AfterMarket OZ | MAX 815 KG | MATT GRAPHIT SILVER | All-Terrain | 8027529046632 | OZ | 15,40 |  |  | Serie L - ext.diam.75 mm | 570x570x280 | 1 | 066-099, 079-088 | e4*2001/116*0105*.. | bar: Area 1
SUZUKI | SX4 | SX4 | EY,GY | 06/2006 |  | 5x114,30 | 60,10 | 490 | 1989 | 50 | M12x1,5 | 17 | SUPERTURISMO GT | 8x18 | 18,00 | 8,00 | W01669203P5 | 1 | S | 20121012 | 20121111 | 5x114,30 |  | 40 | 81710375 | L | B1 | B |  | TÜV |  | VIA | DK | YES |  |  | T | Teilegutachten (PB+VB) | 2 | Mods can be necessary to car | 215/45 R18----225/40 R18----235/40 R18----245/35 R18----245/40 R18--- | AfterMarket OZ | MAX 640 KG | GRIGIO CORSA+BLACK LETTERING | Racing | 8027529081527 | OZ | 12,64 |  |  | Serie L - ext.diam.75 mm | 570x570x280 | 1 | 066-099, 079-088 | e4*2001/116*0105*.. | bar: Area 1
SUZUKI | SX4 | SX4 | EY,GY | 06/2006 |  | 5x114,30 | 60,10 | 490 | 1989 | 50 | M12x1,5 | 17 | SUPERTURISMO GT | 8x18 | 18,00 | 8,00 | W0166920382 | 1 | S | 20070718 | 20070817 | 5x114,30 |  | 40 | 81710375 | L | B1 | B |  | TÜV |  | VIA | DK | YES |  |  | T | Teilegutachten (PB+VB) | 2 | Mods can be necessary to car | 215/45 R18----225/40 R18----235/40 R18----245/35 R18----245/40 R18--- | AfterMarket OZ | MAX 640 KG | RACE SILVER + BLACK LETTERING | Racing | 8027529000337 | OZ | 12,64 |  |  | Serie L - ext.diam.75 mm | 570x570x280 | 1 | 066-099, 079-088 | e4*2001/116*0105*.. | bar: Area 1
SUZUKI | SX4 | SX4 | EY,GY | 06/2006 |  | 5x114,30 | 60,10 | 490 | 1989 | 50 | M12x1,5 | 17 | SUPERTURISMO LM | 8x18 | 18,00 | 8,00 | W0185420719 | 1 |  |  |  | 5x114,30 |  | 45 | 81710375 | L | B1 | B |  | TÜV |  |  | DK | YES |  |  | T | Teilegutachten (PB+VB) | 1 | No car modifications required | 215/45 R18----225/40 R18----235/40 R18----245/35 R18----245/40 R18--- | AfterMarket OZ | MAX 680 KG | MATT RACE SILVER + BLACK LETTERING | Racing | 8027529043501 | OZ | 11,49 |  |  | Serie L - ext.diam.75 mm | 570x570x280 | 1 | 066-099, 079-088 | e4*2001/116*0105*.. | bar: Area 1
SUZUKI | SX4 | SX4 | EY,GY | 06/2006 |  | 5x114,30 | 60,10 | 490 | 1989 | 50 | M12x1,5 | 17 | SUPERTURISMO LM | 8x18 | 18,00 | 8,00 | W0185420746 | 1 |  |  |  | 5x114,30 |  | 45 | 81710375 | L | B1 | B |  | TÜV |  |  | DK | YES |  |  | T | Teilegutachten (PB+VB) | 1 | No car modifications required | 215/45 R18----225/40 R18----235/40 R18----245/35 R18----245/40 R18--- | AfterMarket OZ | MAX 680 KG | MATT GRAPHITE + SILVER LETTERING | Racing | 8027529043518 | OZ | 11,49 |  |  | Serie L - ext.diam.75 mm | 570x570x280 | 1 | 066-099, 079-088 | e4*2001/116*0105*.. | bar: Area 1
SUZUKI | SX4 | SX4 | EY,GY | 06/2006 |  | 5x114,30 | 60,10 | 490 | 1989 | 50 | M12x1,5 | 17 | VERSILIA | 8x18 | 18,00 | 8,00 | W01815207N6 | 1 |  |  |  | 5x114,30 |  | 45 | 81710375 | L | B1 | B |  | TÜV |  |  | DK | YES |  |  | T | Teilegutachten (PB+VB) | 1 | No car modifications required | 215/45 R18----225/40 R18----235/40 R18----245/35 R18----245/40 R18--- | AfterMarket OZ | MAX 740 KG | MATT RACE SILVER | All-Terrain | 8027529052251 | OZ | 14,77 |  |  | Serie L - ext.diam.75 mm | 570x570x280 | 1 | 066-099, 079-088 | e4*2001/116*0105*.. | bar: Area 1
SUZUKI | SX4 | SX4 | EY,GY | 06/2006 |  | 5x114,30 | 60,10 | 490 | 1989 | 50 | M12x1,5 | 17 | VERSILIA | 8x18 | 18,00 | 8,00 | W0181520754 | 1 | S | 20081016 | 20081115 | 5x114,30 |  | 45 | 81710375 | L | B1 | B |  | TÜV |  |  | DK | YES |  |  | T | Teilegutachten (PB+VB) | 1 | No car modifications required | 215/45 R18----225/40 R18----235/40 R18----245/35 R18----245/40 R18--- | AfterMarket OZ | MAX 740 KG | MATT BLACK + DIAMOND-CUT | All-Terrain | 8027529031270 | OZ | 14,65 |  |  | Serie L - ext.diam.75 mm | 570x570x280 | 1 | 066-099, 079-088 | e4*2001/116*0105*.. | bar: Area 1
SUZUKI | SX4 | SX4 | EY,GY | 06/2006 |  | 5x114,30 | 60,10 | 490 | 1989 | 50 | M12x1,5 | 17 | VITTORIA | 8x18 | 18,00 | 8,00 | W0188520373 | 1 |  |  |  | 5x114,30 |  | 45 | 81710426 | L | VST20A24 | B |  | TÜV |  |  | DK | YES |  |  | T | Teilegutachten (PB+VB) | 1 | No car modifications required | 215/45 R18----225/40 R18----235/40 R18----245/35 R18----245/40 R18--- | AfterMarket OZ | MAX 700 KG | MATT DARK GRAPHITE | Via Veneto | 8027529069747 | OZ | 13,02 |  |  | Serie L - ext.diam.75 mm | 567x567x274 | 1 | 066-099, 079-088 | e4*2001/116*0105*.. | bar: Area 1
SUZUKI | SX4 | SX4 | EY,GY | 06/2006 |  | 5x114,30 | 60,10 | 490 | 1989 | 50 | M12x1,5 | 17 | X5B | 8x18 | 18,00 | 8,00 | W85064204N5 | 1 |  |  |  | 5x114,30 |  | 45 | 81710426 | L | VST20A24 | B |  |  | KBA |  | DK | YES |  |  | K | KBA (ABE+VB) | 1 | No car modifications required | 215/45 R18----225/40 R18----235/40 R18----245/35 R18----245/40 R18--- | AfterMarket OZ | MAX 730 KG | MATT GRAPHITE DIAMOND CUT | X-Line | 8027529078022 | OZ | 13,52 |  |  | Serie L - ext.diam.75 mm | 568x568x274 | 1 | 066-099, 079-088 | e4*2001/116*0105*.. | bar: Area 1
SUZUKI | SX4 | SX4 | EY,GY | 06/2006 |  | 5x114,30 | 60,10 | 490 | 1989 | 50 | M12x1,5 | 17 | DAVID | 8x19 | 19,00 | 8,00 | W01870205N5 | 1 |  |  |  | 5x114,30 |  | 45 | 81710426 | L | VST20A24 | B |  | TÜV |  |  | DK | YES |  |  | T | Teilegutachten (PB+VB) | 1 | No car modifications required | 225/35 R19----235/35 R19----245/30 R19----245/35 R19--- | AfterMarket OZ | MAX 690 KG | MATT GRAPHITE DIAMOND CUT | Via Veneto | 8027529053456 | OZ | 13,97 |  |  | Serie L - ext.diam.75 mm | 592x592x274 | 1 | 066-099, 079-088 | e4*2001/116*0105*.. | bar: Area 1
SUZUKI | SX4 | SX4 | EY,GY | 06/2006 |  | 5x114,30 | 60,10 | 490 | 1989 | 50 | M12x1,5 | 17 | ENERGY | 8x19 | 19,00 | 8,00 | W8503420354 | 1 |  |  |  | 5x114,30 |  | 45 | 81710375 | L | B1 | B |  | TÜV |  |  | DK | YES |  |  | T | Teilegutachten (PB+VB) | 1 | No car modifications required | 225/35 R19----235/35 R19----245/30 R19----245/35 R19--- | AfterMarket OZ | MAX 690 KG | MATT BLACK + DIAMOND-CUT | X-Line | 8027529045857 | OZ | 14,30 |  |  | Serie L - ext.diam.75 mm | 593x593x274 | 1 | 066-099, 079-088 | e4*2001/116*0105*.. | bar: Area 1
SUZUKI | SX4 | SX4 | EY,GY | 06/2006 |  | 5x114,30 | 60,10 | 490 | 1989 | 50 | M12x1,5 | 17 | ITALIA 150 | 8x19 | 19,00 | 8,00 | W01889205R4 | 1 |  |  |  | 5x114,30 |  | 45 | 81710426 | L | VST20A24 | B |  | TÜV |  |  | DK | YES |  |  | T | Teilegutachten (PB+VB) | 1 | No car modifications required | 225/35 R19----235/35 R19----245/30 R19----245/35 R19--- | AfterMarket OZ | MAX 700 KG | MATT RACE SILVER DIAMOND CUT | Racing | 8027529070385 | OZ | 13,36 |  |  | Serie L - ext.diam.75 mm | 592x592x274 | 1 | 066-099, 079-088 | e4*2001/116*0105*.. | bar: Area 1
SUZUKI | SX4 | SX4 | EY,GY | 06/2006 |  | 5x114,30 | 60,10 | 490 | 1989 | 50 | M12x1,5 | 17 | ITALIA 150 | 8x19 | 19,00 | 8,00 | W0188920549 | 1 |  |  |  | 5x114,30 |  | 45 | 81710426 | L | VST20A24 | B |  | TÜV |  |  | DK | YES |  |  | T | Teilegutachten (PB+VB) | 1 | No car modifications required | 225/35 R19----235/35 R19----245/30 R19----245/35 R19--- | AfterMarket OZ | MAX 700 KG | MATT DARK GRAPHITE DIAMOND CUT | Racing | 8027529070378 | OZ | 13,36 |  |  | Serie L - ext.diam.75 mm | 592x592x274 | 1 | 066-099, 079-088 | e4*2001/116*0105*.. | bar: Area 1
SUZUKI | SX4 | SX4 | EY,GY | 06/2006 |  | 5x114,30 | 60,10 | 490 | 1989 | 50 | M12x1,5 | 17 | LOUNGE 10 | 8x19 | 19,00 | 8,00 | W8505520454 | 1 | S | 20110726 | 20110825 | 5x114,30 |  | 45 | 81710426 | L | VST20A24 | B |  | TÜV |  |  | DK | YES |  |  | T | Teilegutachten (PB+VB) | 1 | No car modifications required | 225/35 R19----235/35 R19----245/30 R19----245/35 R19--- | AfterMarket OZ | MAX 700 KG | MATT BLACK + DIAMOND-CUT | X-Line | 8027529066074 | OZ | 14,31 |  |  | Serie L - ext.diam.75 mm | 593x593x274 | 1 | 066-099, 079-088 | e4*2001/116*0105*.. | bar: Area 1
SUZUKI | SX4 | SX4 | EY,GY | 06/2006 |  | 5x114,30 | 60,10 | 490 | 1989 | 50 | M12x1,5 | 17 | LOUNGE 10 | 8x19 | 19,00 | 8,00 | W8505520475 | 1 | S | 20110726 | 20110825 | 5x114,30 |  | 45 | 81710426 | L | VST20A24 | B |  | TÜV |  |  | DK | YES |  |  | T | Teilegutachten (PB+VB) | 1 | No car modifications required | 225/35 R19----235/35 R19----245/30 R19----245/35 R19--- | AfterMarket OZ | MAX 700 KG | METAL SILVER + DIAMOND CUT | X-Line | 8027529066081 | OZ | 14,31 |  |  | Serie L - ext.diam.75 mm | 593x593x274 | 1 | 066-099, 079-088 | e4*2001/116*0105*.. | bar: Area 1
SUZUKI | SX4 | SX4 | EY,GY | 06/2006 |  | 5x114,30 | 60,10 | 490 | 1989 | 50 | M12x1,5 | 17 | SARDEGNA | 8x19 | 19,00 | 8,00 | W0176720222 | 1 |  |  |  | 5x114,30 |  | 40 | 81710375 | L | B1 | B |  | TÜV |  |  | DK | YES |  |  | T | Teilegutachten (PB+VB) | 1 | No car modifications required | 225/35 R19----235/35 R19----245/30 R19----245/35 R19--- | AfterMarket OZ | MAX 725 KG | MATT GRAPHIT SILVER | All-Terrain | 8027529046724 | OZ | 15,42 |  |  | Serie L - ext.diam.75 mm | 600x600x300 | 1 | 066-099, 079-088 | e4*2001/116*0105*.. | Area 2: OUT
SUZUKI | SX4 | SX4 | EY,GY | 06/2006 |  | 5x114,30 | 60,10 | 490 | 1989 | 50 | M12x1,5 | 17 | SARDEGNA | 8x19 | 19,00 | 8,00 | W0176720322 | 1 |  |  |  | 5x114,30 |  | 45 | 81710375 | L | B1 | B |  | TÜV |  |  | DK | YES |  |  | S | Strongness Certificate (PB) | 1 | No car modifications required | 225/35 R19----235/35 R19----245/30 R19----245/35 R19--- | AfterMarket OZ | MAX 725 KG | MATT GRAPHIT SILVER | All-Terrain | 8027529046731 | OZ | 15,23 |  |  | Serie L - ext.diam.75 mm | 600x600x300 | 1 | 066-099, 079-088 | e4*2001/116*0105*.. | Area 2: OUT
SUZUKI | SX4 | SX4 | EY,GY | 06/2006 |  | 5x114,30 | 60,10 | 490 | 1989 | 50 | M12x1,5 | 17 | SUPERTURISMO GT | 8x19 | 19,00 | 8,00 | W01690204P5 | 1 | S | 20121012 | 20121111 | 5x114,30 |  | 45 | 81710375 | L | B1 | B |  | TÜV |  |  | DK | YES |  |  | T | Teilegutachten (PB+VB) | 1 | No car modifications required | 225/35 R19----235/35 R19----245/30 R19----245/35 R19--- | AfterMarket OZ | MAX 580 KG | GRIGIO CORSA+BLACK LETTERING | Racing | 8027529081763 | OZ | 13,22 |  |  | Serie L - ext.diam.75 mm | 600x600x300 | 1 | 066-099, 079-088 | e4*2001/116*0105*.. | bar: Area 1
SUZUKI | SX4 | SX4 | EY,GY | 06/2006 |  | 5x114,30 | 60,10 | 490 | 1989 | 50 | M12x1,5 | 17 | SUPERTURISMO GT | 8x19 | 19,00 | 8,00 | W0169020482 | 1 | S | 20070316 | 20070415 | 5x114,30 |  | 45 | 81710375 | L | B1 | B |  | TÜV |  |  | DK | YES |  |  | T | Teilegutachten (PB+VB) | 1 | No car modifications required | 225/35 R19----235/35 R19----245/30 R19----245/35 R19--- | AfterMarket OZ | MAX 580 KG | RACE SILVER + BLACK LETTERING | Racing | 8027529001211 | OZ | 13,22 |  |  | Serie L - ext.diam.75 mm | 600x600x300 | 1 | 066-099, 079-088 | e4*2001/116*0105*.. | bar: Area 1
SUZUKI | SX4 | SX4 | EY,GY | 06/2006 |  | 5x114,30 | 60,10 | 490 | 1989 | 50 | M12x1,5 | 17 | VERSILIA | 8x19 | 19,00 | 8,00 | W01840204N6 | 1 |  |  |  | 5x114,30 |  | 45 | 81710375 | L | B1 | B |  | TÜV |  |  | DK | YES |  |  | S | Strongness Certificate (PB) | 1 | No car modifications required | 225/35 R19----235/35 R19----245/30 R19----245/35 R19--- | AfterMarket OZ | MAX 670 KG | MATT RACE SILVER | All-Terrain | 8027529052312 | OZ | 15,92 |  |  | Serie L - ext.diam.75 mm | 600x600x300 | 1 | 066-099, 079-088 | e4*2001/116*0105*.. | bar: Area 1
SUZUKI | SX4 | SX4 | EY,GY | 06/2006 |  | 5x114,30 | 60,10 | 490 | 1989 | 50 | M12x1,5 | 17 | VERSILIA | 8x19 | 19,00 | 8,00 | W0184020454 | 1 | S | 20090511 | 20090610 | 5x114,30 |  | 45 | 81710375 | L | B1 | B |  | TÜV |  |  | DK | YES |  |  | S | Strongness Certificate (PB) | 1 | No car modifications required | 225/35 R19----235/35 R19----245/30 R19----245/35 R19--- | AfterMarket OZ | MAX 670 KG | MATT BLACK + DIAMOND-CUT | All-Terrain | 8027529039436 | OZ | 15,92 |  |  | Serie L - ext.diam.75 mm | 600x600x300 | 1 | 066-099, 079-088 | e4*2001/116*0105*.. | bar: Area 1
SUZUKI | SX4 | SX4 | EY,GY | 06/2006 |  | 5x114,30 | 60,10 | 490 | 1989 | 50 | M12x1,5 | 17 | X5B | 8x19 | 19,00 | 8,00 | W85069203N5 | 1 | S | 20121005 | 20121104 | 5x114,30 |  | 45 | 81710426 | L | VST20A24 | B |  |  |  |  | DK | YES |  |  | T | Teilegutachten (PB+VB) | 1 | No car modifications required | 225/35 R19----235/35 R19----245/30 R19----245/35 R19--- | AfterMarket OZ | MAX 730 KG | MATT GRAPHITE DIAMOND CUT | X-Line | 8027529079852 | OZ | 13,61 |  |  | Serie L - ext.diam.75 mm | 593x593x274 | 1 | 066-099, 079-088 | e4*2001/116*0105*.. | bar: Area 1
SUZUKI | SX4 | SX4 | EY,GY | 06/2006 |  | 5x114,30 | 60,10 | 490 | 1989 | 50 | M12x1,5 | 17 | EGO | 8½x19 | 19,00 | 8,50 | W8504820554 | 1 | S | 20110726 | 20110825 | 5x114,30 |  | 38 | 81710426 | L | VST20A24 | B |  | TÜV |  |  | DK | YES |  |  | T | Teilegutachten (PB+VB) | 2 | Mods can be necessary to car | 225/35 R19----235/35 R19----245/30 R19----245/35 R19--- | AfterMarket OZ | MAX 750 KG | MATT BLACK + DIAMOND-CUT | X-Line | 8027529065589 | OZ | 14,31 |  |  | Serie L - ext.diam.75 mm | 593x593x287 | 1 | 066-099, 079-088 | e4*2001/116*0105*.. | bar: Area 1
SUZUKI | SX4 | SX4 | EY,GY | 06/2006 |  | 5x114,30 | 60,10 | 490 | 1989 | 50 | M12x1,5 | 17 | QUARANTA | 8½x19 | 19,00 | 8,50 | W01857201G2 | 1 |  |  |  | 5x114,30 |  | 38 | 81710426 | L | VST20A24 | B |  | TÜV |  |  | DK | YES |  |  | T | Teilegutachten (PB+VB) | 2 | Mods can be necessary to car | 225/35 R19----235/35 R19----245/30 R19----245/35 R19--- | AfterMarket OZ | MAX 725 KG | GRIGIO CORSA DIAMANTATO | Via Veneto | 8027529052565 | OZ | 13,81 |  |  | Serie L - ext.diam.75 mm | 570x570x280 | 1 | 066-099, 079-088 | e4*2001/116*0105*.. | bar: Area 1
SUZUKI | SX4 | SX4 | EY,GY | 06/2006 |  | 5x114,30 | 60,10 | 490 | 1989 | 50 | M12x1,5 | 17 | SUPERTURISMO LM | 8½x19 | 19,00 | 8,50 | W0185220419 | 1 |  |  |  | 5x114,30 |  | 38 | 81710375 | L | B1 | B |  | TÜV |  |  | DK | YES |  |  | T | Teilegutachten (PB+VB) | 2 | Mods can be necessary to car | 225/35 R19----235/35 R19----245/30 R19----245/35 R19--- | AfterMarket OZ | MAX 725 KG | MATT RACE SILVER + BLACK LETTERING | Racing | 8027529043648 | OZ | 12,61 |  |  | Serie L - ext.diam.75 mm | 570x570x280 | 1 | 066-099, 079-088 | e4*2001/116*0105*.. | bar: Area 1
SUZUKI | SX4 | SX4 | EY,GY | 06/2006 |  | 5x114,30 | 60,10 | 490 | 1989 | 50 | M12x1,5 | 17 | SUPERTURISMO LM | 8½x19 | 19,00 | 8,50 | W0185220446 | 1 |  |  |  | 5x114,30 |  | 38 | 81710375 | L | B1 | B |  | TÜV |  |  | DK | YES |  |  | T | Teilegutachten (PB+VB) | 2 | Mods can be necessary to car | 225/35 R19----235/35 R19----245/30 R19----245/35 R19--- | AfterMarket OZ | MAX 725 KG | MATT GRAPHITE + SILVER LETTERING | Racing | 8027529043655 | OZ | 12,61 |  |  | Serie L - ext.diam.75 mm | 570x570x280 | 1 | 066-099, 079-088 | e4*2001/116*0105*.. | bar: Area 1
SUZUKI | SX4 | SX4 | EY,GY | 06/2006 |  | 5x114,30 | 60,10 | 490 | 1989 | 50 | M12x1,5 | 17 | VITTORIA | 8½x19 | 19,00 | 8,50 | W0188220373 | 1 | S | 20110913 | 20111013 | 5x114,30 |  | 38 | 81710426 | L | VST20A24 | B |  | TÜV |  |  | DK | YES |  |  | T | Teilegutachten (PB+VB) | 2 | Mods can be necessary to car | 225/35 R19----235/35 R19----245/30 R19----245/35 R19--- | AfterMarket OZ | MAX 725 KG | MATT DARK GRAPHITE | Via Veneto | 8027529069686 | OZ | 14,14 |  |  | Serie L - ext.diam.75 mm | 592x592x286 | 1 | 066-099, 079-088 | e4*2001/116*0105*.. | bar: Area 1
SUZUKI | SX4 | SX4 | EY,GY | 06/2006 |  | 5x114,30 | 60,10 | 490 | 1989 | 50 | M12x1,5 | 17 | MONACO HLT | 8x20 | 20,00 | 8,00 | W01899205G1 | 1 | S | 20120711 | 20120810 | 5x114,30 |  | 45 | 81710568 | XL | VST20A24 | B |  |  |  |  | DK | YES |  |  | N | No Certificate | 2 | Mods can be necessary to car | 225/30 R20----235/30 R20----245/30 R20--- | AfterMarket OZ | MAX 950 KG | GRIGIO CORSA | All-Terrain | 8027529076875 | OZ | 16,32 |  |  | Serie XL - ext.diam.79 mm | 615x615x274 | 1 | 066-099, 079-088 | e4*2001/116*0105*.. | bar: Area 1
SUZUKI | SX4 | SX4 | EY,GY | 06/2006 |  | 5x114,30 | 60,10 | 490 | 1989 | 50 | M12x1,5 | 17 | MONACO HLT | 8½x20 | 20,00 | 8,50 | W01900203G1 | 1 | S | 20120711 | 20120810 | 5x114,30 |  | 40 | 81710568 | XL | VST20A24 | B |  |  |  |  | DK | YES |  |  | N | No Certificate | 2 | Mods can be necessary to car |  | AfterMarket OZ | MAX 950 KG | GRIGIO CORSA | All-Terrain | 8027529076929 | OZ | 17,51 |  |  | Serie XL - ext.diam.79 mm | 615x615x312 | 1 | 066-099, 079-088 | e4*2001/116*0105*.. | bar: Area 1
SUZUKI | SX4 | SX4 | EY,GY | 06/2006 |  | 5x114,30 | 60,10 | 490 | 1989 | 50 | M12x1,5 | 17 | SUPERTURISMO DAKAR | 8½x20 | 20,00 | 8,50 | W0187520219 | 1 |  |  |  | 5x114,30 |  | 40 | 81710379 | XL | B1 | B |  | TÜV |  |  | DK | YES |  |  | T | Teilegutachten (PB+VB) | 2 | Mods can be necessary to car |  | AfterMarket OZ | MAX 815 KG | MATT RACE SILVER + BLACK LETTERING | All-Terrain | 8027529053494 | OZ | 15,80 |  |  | Serie XL - ext.diam.79 mm | 615x615x312 | 1 | 066-099, 079-088 | e4*2001/116*0105*.. | bar: Area 1
SUZUKI | SX4 | SX4 | EY,GY | 06/2006 |  | 5x114,30 | 60,10 | 490 | 1989 | 50 | M12x1,5 | 17 | SUPERTURISMO DAKAR | 8½x20 | 20,00 | 8,50 | W0187520246 | 1 |  |  |  | 5x114,30 |  | 40 | 81710379 | XL | B1 | B |  | TÜV |  |  | DK | YES |  |  | T | Teilegutachten (PB+VB) | 2 | Mods can be necessary to car |  | AfterMarket OZ | MAX 815 KG | MATT GRAPHITE + SILVER LETTERING | All-Terrain | 8027529053418 | OZ | 15,80 |  |  | Serie XL - ext.diam.79 mm | 615x615x312 | 1 | 066-099, 079-088 | e4*2001/116*0105*.. | bar: Area 1
SUZUKI | WAGON R | WAGON R 2008 BOLT | MM, H00 | 03/2008 | 07/2012 | 4x100 | 54,06 | 405 |  | 45 | M12x1,25 | 19 | LOUNGE 8 | 6x14 | 14,00 | 6,00 | W8503520054 | 1 |  |  |  | 4x100 |  | 36 | 81710372 | S | B1 | B | LB13 |  | KBA |  | DK | YES |  |  | N | No Certificate | 2 | Mods can be necessary to car | 165/60 R14----185/50 R14----185/55 R14--- | AfterMarket OZ | MAX 500 KG | MATT BLACK + DIAMOND-CUT | X-Line | 8027529047899 | OZ | 7,90 |  |  | Serie S - ext.diam.68 mm | 460x460x224 | 1 | 039-059 | e4*2001/116*0042* 00 | bar: Area 1
SUZUKI | WAGON R | WAGON R 2008 BOLT | MM, H00 | 03/2008 | 07/2012 | 4x100 | 54,06 | 405 |  | 45 | M12x1,25 | 19 | LOUNGE 8 | 6x14 | 14,00 | 6,00 | W8503520075 | 1 |  |  |  | 4x100 |  | 36 | 81710372 | S | B1 | B | LB13 |  | KBA |  | DK | YES |  |  | N | No Certificate | 2 | Mods can be necessary to car | 165/60 R14----185/50 R14----185/55 R14--- | AfterMarket OZ | MAX 500 KG | METAL SILVER + DIAMOND CUT | X-Line | 8027529047905 | OZ | 7,90 |  |  | Serie S - ext.diam.68 mm | 460x460x224 | 1 | 039-059 | e4*2001/116*0042* 00 | Area 2: OUT
SUZUKI | WAGON R | WAGON R 2008 BOLT | MM, H00 | 03/2008 | 07/2012 | 4x100 | 54,06 | 405 |  | 45 | M12x1,25 | 19 | EGO | 6½x15 | 15,00 | 6,50 | W8505320154 | 1 | S | 20110726 | 20110825 | 4x100 |  | 37 | 81710466 | S | VST20A24 | B |  |  | KBA |  | DK | YES |  |  | K | KBA (ABE+VB) | 2 | Mods can be necessary to car | 195/45 R15--- | AfterMarket OZ | MAX 615 KG | MATT BLACK + DIAMOND-CUT | X-Line | 8027529065916 | OZ | 8 |  |  | Serie S - ext.diam.68 mm | 486x486x236 | 1 | 039-059 | e4*2001/116*0042* 00 | bar: Area 1
SUZUKI | WAGON R | WAGON R 2008 BOLT | MM, H00 | 03/2008 | 07/2012 | 4x100 | 54,06 | 405 |  | 45 | M12x1,25 | 19 | LOUNGE 8 | 6½x15 | 15,00 | 6,50 | W8503620054 | 1 |  |  |  | 4x100 |  | 37 | 81710372 | S | B1 | B | LB13 |  | KBA |  | DK | YES |  |  | K | KBA (ABE+VB) | 2 | Mods can be necessary to car | 195/45 R15--- | AfterMarket OZ | MAX 570 KG | MATT BLACK + DIAMOND-CUT | X-Line | 8027529047967 | OZ | 8 |  |  | Serie S - ext.diam.68 mm | 486x486x236 | 1 | 039-059 | e4*2001/116*0042* 00 | bar: Area 1
SUZUKI | WAGON R | WAGON R 2008 BOLT | MM, H00 | 03/2008 | 07/2012 | 4x100 | 54,06 | 405 |  | 45 | M12x1,25 | 19 | LOUNGE 8 | 6½x15 | 15,00 | 6,50 | W8503620075 | 1 |  |  |  | 4x100 |  | 37 | 81710372 | S | B1 | B | LB13 |  | KBA |  | DK | YES |  |  | K | KBA (ABE+VB) | 2 | Mods can be necessary to car | 195/45 R15--- | AfterMarket OZ | MAX 570 KG | METAL SILVER + DIAMOND CUT | X-Line | 8027529047974 | OZ | 8 |  |  | Serie S - ext.diam.68 mm | 486x486x236 | 1 | 039-059 | e4*2001/116*0042* 00 | bar: Area 1
SUZUKI | WAGON R | WAGON R 2008 BOLT | MM, H00 | 03/2008 | 07/2012 | 4x100 | 54,06 | 405 |  | 45 | M12x1,25 | 19 | ENVY | 7x15 | 15,00 | 7,00 | W8504220168 | 1 |  |  |  | 4x100 |  | 37 | 81710466 | S | VST20A24 | B |  |  | KBA |  | DK | YES |  |  | K | KBA (ABE+VB) | 2 | Mods can be necessary to car |  | AfterMarket OZ | MAX 615 KG | MATT SILVER TECH DIAMOND CUT | X-Line | 8027529052817 | OZ | 8 |  |  | Serie S - ext.diam.68 mm | 486x486x249 | 1 | 039-059 | e4*2001/116*0042* 00 | bar: Area 1
SUZUKI | WAGON R | WAGON R 2008 BOLT | MM, H00 | 03/2008 | 07/2012 | 4x100 | 54,06 | 405 |  | 45 | M12x1,25 | 19 | ALLEGGERITA HLT 4F | 7x16 | 16,00 | 7,00 | W01851200P3 | 3 | S | 20121012 | 20121111 | 4x100 |  | 37 | 81710372 | S | B1 | B | LB13 | TÜV |  |  | DK | YES |  |  | T | Teilegutachten (PB+VB) | 2 | Mods can be necessary to car | 195/40 R16--- | AfterMarket OZ | MAX 500 KG | ACID GREEN | I-Tech | 8027529080865 | OZ | 7,41 |  |  | Serie S - ext.diam.68 mm | 570x570x370 | 1 | 039-059 | e4*2001/116*0042* 00 | bar: Area 1
SUZUKI | WAGON R | WAGON R 2008 BOLT | MM, H00 | 03/2008 | 07/2012 | 4x100 | 54,06 | 405 |  | 45 | M12x1,25 | 19 | ALLEGGERITA HLT 4F | 7x16 | 16,00 | 7,00 | W0185120022 | 3 | S | 20091103 | 20091203 | 4x100 |  | 37 | 81710372 | S | B1 | B | LB13 | TÜV |  |  | DK | YES |  |  | T | Teilegutachten (PB+VB) | 2 | Mods can be necessary to car | 195/40 R16--- | AfterMarket OZ | MAX 500 KG | MATT GRAPHIT SILVER | I-Tech | 8027529040678 | OZ | 7,41 |  |  | Serie S - ext.diam.68 mm | 570x570x370 | 1 | 039-059 | e4*2001/116*0042* 00 | bar: Area 1
SUZUKI | WAGON R | WAGON R 2008 BOLT | MM, H00 | 03/2008 | 07/2012 | 4x100 | 54,06 | 405 |  | 45 | M12x1,25 | 19 | ALLEGGERITA HLT 4F | 7x16 | 16,00 | 7,00 | W0185120030 | 3 | S | 20091103 | 20091203 | 4x100 |  | 37 | 81710372 | S | B1 | B | LB13 | TÜV |  |  | DK | YES |  |  | T | Teilegutachten (PB+VB) | 2 | Mods can be necessary to car | 195/40 R16--- | AfterMarket OZ | MAX 500 KG | WHITE | I-Tech | 8027529040623 | OZ | 7,41 |  |  | Serie S - ext.diam.68 mm | 570x570x370 | 1 | 039-059 | e4*2001/116*0042* 00 | bar: Area 1
SUZUKI | WAGON R | WAGON R 2008 BOLT | MM, H00 | 03/2008 | 07/2012 | 4x100 | 54,06 | 405 |  | 45 | M12x1,25 | 19 | ALLEGGERITA HLT 4F | 7x16 | 16,00 | 7,00 | W0185120053 | 3 | S | 20091103 | 20091203 | 4x100 |  | 37 | 81710372 | S | B1 | B | LB13 | TÜV |  |  | DK | YES |  |  | T | Teilegutachten (PB+VB) | 2 | Mods can be necessary to car | 195/40 R16--- | AfterMarket OZ | MAX 500 KG | MATT BLACK | I-Tech | 8027529040616 | OZ | 7,41 |  |  | Serie S - ext.diam.68 mm | 570x570x370 | 1 | 039-059 | e4*2001/116*0042* 00 | bar: Area 1
SUZUKI | WAGON R | WAGON R 2008 BOLT | MM, H00 | 03/2008 | 07/2012 | 4x100 | 54,06 | 405 |  | 45 | M12x1,25 | 19 | ALLEGGERITA HLT 4F | 7x16 | 16,00 | 7,00 | W0185120066 | 1 | S | 20091103 | 20091203 | 4x100 |  | 37 | 81710372 | S | B1 | B | LB13 | TÜV |  |  | DK | YES |  |  | T | Teilegutachten (PB+VB) | 2 | Mods can be necessary to car | 195/40 R16--- | AfterMarket OZ | MAX 500 KG | TITANIUM TECH | I-Tech | 8027529040609 | OZ | 7,41 |  |  | Serie S - ext.diam.68 mm | 570x570x370 | 1 | 039-059 | e4*2001/116*0042* 00 | bar: Area 1
SUZUKI | WAGON R | WAGON R 2008 BOLT | MM, H00 | 03/2008 | 07/2012 | 4x100 | 54,06 | 405 |  | 45 | M12x1,25 | 19 | ALLEGGERITA HLT 4F | 7x16 | 16,00 | 7,00 | W0185120071 | 3 | S | 20091103 | 20091203 | 4x100 |  | 37 | 81710372 | S | B1 | B | LB13 | TÜV |  |  | DK | YES |  |  | T | Teilegutachten (PB+VB) | 2 | Mods can be necessary to car | 195/40 R16--- | AfterMarket OZ | MAX 500 KG | ORANGE | I-Tech | 8027529040654 | OZ | 7,41 |  |  | Serie S - ext.diam.68 mm | 570x570x370 | 1 | 039-059 | e4*2001/116*0042* 00 | bar: Area 1
SUZUKI | WAGON R | WAGON R 2008 BOLT | MM, H00 | 03/2008 | 07/2012 | 4x100 | 54,06 | 405 |  | 45 | M12x1,25 | 19 | ALLEGGERITA HLT 4F | 7x16 | 16,00 | 7,00 | W0185120072 | 3 | S | 20091103 | 20091203 | 4x100 |  | 37 | 81710372 | S | B1 | B | LB13 | TÜV |  |  | DK | YES |  |  | T | Teilegutachten (PB+VB) | 2 | Mods can be necessary to car | 195/40 R16--- | AfterMarket OZ | MAX 500 KG | MATT BLUE | I-Tech | 8027529040647 | OZ | 7,41 |  |  | Serie S - ext.diam.68 mm | 570x570x370 | 1 | 039-059 | e4*2001/116*0042* 00 | bar: Area 1
SUZUKI | WAGON R | WAGON R 2008 BOLT | MM, H00 | 03/2008 | 07/2012 | 4x100 | 54,06 | 405 |  | 45 | M12x1,25 | 19 | ALLEGGERITA HLT 4F | 7x16 | 16,00 | 7,00 | W0185120076 | 3 | S | 20091103 | 20091203 | 4x100 |  | 37 | 81710372 | S | B1 | B | LB13 | TÜV |  |  | DK | YES |  |  | T | Teilegutachten (PB+VB) | 2 | Mods can be necessary to car | 195/40 R16--- | AfterMarket OZ | MAX 500 KG | RACE GOLD | I-Tech | 8027529040661 | OZ | 7,41 |  |  | Serie S - ext.diam.68 mm | 570x570x370 | 1 | 039-059 | e4*2001/116*0042* 00 | bar: Area 1
SUZUKI | WAGON R | WAGON R 2008 BOLT | MM, H00 | 03/2008 | 07/2012 | 4x100 | 54,06 | 405 |  | 45 | M12x1,25 | 19 | ALLEGGERITA HLT 4F | 7x16 | 16,00 | 7,00 | W0185120084 | 3 | S | 20091103 | 20091203 | 4x100 |  | 37 | 81710372 | S | B1 | B | LB13 | TÜV |  |  | DK | YES |  |  | T | Teilegutachten (PB+VB) | 2 | Mods can be necessary to car | 195/40 R16--- | AfterMarket OZ | MAX 500 KG | RED | I-Tech | 8027529040630 | OZ | 7,41 |  |  | Serie S - ext.diam.68 mm | 570x570x370 | 1 | 039-059 | e4*2001/116*0042* 00 | bar: Area 1
SUZUKI | WAGON R | WAGON R 2008 BOLT | MM, H00 | 03/2008 | 07/2012 | 4x100 | 54,06 | 405 |  | 45 | M12x1,25 | 19 | DAVID | 7x16 | 16,00 | 7,00 | W01874201N5 | 1 |  |  |  | 4x100 |  | 37 | 81710466 | S | VST20A24 | B |  |  | KBA |  | DK | YES |  |  | K | KBA (ABE+VB) | 2 | Mods can be necessary to car | 195/40 R16--- | AfterMarket OZ | MAX 615 KG | MATT GRAPHITE DIAMOND CUT | Via Veneto | 8027529052732 | OZ | 9,01 |  |  | Serie S - ext.diam.68 mm | 480x480x248 | 1 | 039-059 | e4*2001/116*0042* 00 | bar: Area 1
SUZUKI | WAGON R | WAGON R 2008 BOLT | MM, H00 | 03/2008 | 07/2012 | 4x100 | 54,06 | 405 |  | 45 | M12x1,25 | 19 | EGO | 7x16 | 16,00 | 7,00 | W8505220154 | 1 | S | 20110726 | 20110825 | 4x100 |  | 37 | 81710466 | S | VST20A24 | B |  |  | KBA |  | DK | YES |  |  | K | KBA (ABE+VB) | 2 | Mods can be necessary to car | 195/40 R16--- | AfterMarket OZ | MAX 615 KG | MATT BLACK + DIAMOND-CUT | X-Line | 8027529065855 | OZ | 8,20 |  |  | Serie S - ext.diam.68 mm | 511x511x249 | 1 | 039-059 | e4*2001/116*0042* 00 | bar: Area 1
SUZUKI | WAGON R | WAGON R 2008 BOLT | MM, H00 | 03/2008 | 07/2012 | 4x100 | 54,06 | 405 |  | 45 | M12x1,25 | 19 | ENERGY | 7x16 | 16,00 | 7,00 | W8503220054 | 1 |  |  |  | 4x100 |  | 37 | 81710372 | S | B1 | B | LB13 |  | KBA |  | DK | YES |  |  | K | KBA (ABE+VB) | 2 | Mods can be necessary to car | 195/40 R16--- | AfterMarket OZ | MAX 615 KG | MATT BLACK + DIAMOND-CUT | X-Line | 8027529045734 | OZ | 10,30 |  |  | Serie S - ext.diam.68 mm | 511x511x249 | 1 | 039-059 | e4*2001/116*0042* 00 | bar: Area 1
SUZUKI | WAGON R | WAGON R 2008 BOLT | MM, H00 | 03/2008 | 07/2012 | 4x100 | 54,06 | 405 |  | 45 | M12x1,25 | 19 | ENVY | 7x16 | 16,00 | 7,00 | W8504020168 | 1 |  |  |  | 4x100 |  | 37 | 81710466 | S | VST20A24 | B |  |  | KBA |  | DK | YES |  |  | K | KBA (ABE+VB) | 2 | Mods can be necessary to car | 195/40 R16--- | AfterMarket OZ | MAX 615 KG | MATT SILVER TECH DIAMOND CUT | X-Line | 8027529052886 | OZ | 8,21 |  |  | Serie S - ext.diam.68 mm | 511x511x249 | 1 | 039-059 | e4*2001/116*0042* 00 | bar: Area 1
SUZUKI | WAGON R | WAGON R 2008 BOLT | MM, H00 | 03/2008 | 07/2012 | 4x100 | 54,06 | 405 |  | 45 | M12x1,25 | 19 | LOUNGE 8 | 7x16 | 16,00 | 7,00 | W8503720054 | 1 |  |  |  | 4x100 |  | 37 | 81710372 | S | B1 | B | LB13 |  | KBA |  | DK | YES |  |  | K | KBA (ABE+VB) | 2 | Mods can be necessary to car | 195/40 R16--- | AfterMarket OZ | MAX 615 KG | MATT BLACK + DIAMOND-CUT | X-Line | 8027529048032 | OZ | 8,20 |  |  | Serie S - ext.diam.68 mm | 511x511x249 | 1 | 039-059 | e4*2001/116*0042* 00 | bar: Area 1
SUZUKI | WAGON R | WAGON R 2008 BOLT | MM, H00 | 03/2008 | 07/2012 | 4x100 | 54,06 | 405 |  | 45 | M12x1,25 | 19 | LOUNGE 8 | 7x16 | 16,00 | 7,00 | W8503720075 | 1 |  |  |  | 4x100 |  | 37 | 81710372 | S | B1 | B | LB13 |  | KBA |  | DK | YES |  |  | K | KBA (ABE+VB) | 2 | Mods can be necessary to car | 195/40 R16--- | AfterMarket OZ | MAX 615 KG | METAL SILVER + DIAMOND CUT | X-Line | 8027529048049 | OZ | 8,20 |  |  | Serie S - ext.diam.68 mm | 511x511x249 | 1 | 039-059 | e4*2001/116*0042* 00 | Area 2: OUT
SUZUKI | WAGON R | WAGON R 2008 BOLT | MM, H00 | 03/2008 | 07/2012 | 4x100 | 54,06 | 405 |  | 45 | M12x1,25 | 19 | QUARANTA | 7x16 | 16,00 | 7,00 | W0185020054 | 1 | S | 20100928 | 20101028 | 4x100 |  | 37 | 81710466 | S | VST20A24 | B |  |  | KBA |  | DK | YES |  |  | K | KBA (ABE+VB) | 2 | Mods can be necessary to car | 195/40 R16--- | AfterMarket OZ | MAX 615 KG | MATT BLACK + DIAMOND-CUT | Via Veneto | 8027529054361 | OZ | 9,90 |  |  | Serie S - ext.diam.68 mm | 540x540x260 | 1 | 039-059 | e4*2001/116*0042* 00 | bar: Area 1
SUZUKI | WAGON R | WAGON R 2008 NUT | MM | 03/2008 | 07/2012 | 4x100 | 54,06 | 405 |  | 45 | M12x1,25 | 19 | LOUNGE 8 | 6x14 | 14,00 | 6,00 | W8503520054 | 1 |  |  |  | 4x100 |  | 36 | 81710100 | S | D2 | N | LD12 |  | KBA |  | DK | YES |  |  | N | No Certificate | 2 | Mods can be necessary to car | 165/60 R14----185/50 R14----185/55 R14--- | AfterMarket OZ | MAX 500 KG | MATT BLACK + DIAMOND-CUT | X-Line | 8027529047899 | OZ | 7,90 |  |  | Serie S - ext.diam.68 mm | 460x460x224 | 1 | 039-059 | e4*98/14*0042*.. | bar: Area 1
SUZUKI | WAGON R | WAGON R 2008 NUT | MM | 03/2008 | 07/2012 | 4x100 | 54,06 | 405 |  | 45 | M12x1,25 | 19 | LOUNGE 8 | 6x14 | 14,00 | 6,00 | W8503520075 | 1 |  |  |  | 4x100 |  | 36 | 81710100 | S | D2 | N | LD12 |  | KBA |  | DK | YES |  |  | N | No Certificate | 2 | Mods can be necessary to car | 165/60 R14----185/50 R14----185/55 R14--- | AfterMarket OZ | MAX 500 KG | METAL SILVER + DIAMOND CUT | X-Line | 8027529047905 | OZ | 7,90 |  |  | Serie S - ext.diam.68 mm | 460x460x224 | 1 | 039-059 | e4*98/14*0042*.. | Area 2: OUT
SUZUKI | WAGON R | WAGON R 2008 NUT | MM | 03/2008 | 07/2012 | 4x100 | 54,06 | 405 |  | 45 | M12x1,25 | 19 | EGO | 6½x15 | 15,00 | 6,50 | W8505320154 | 1 | S | 20110726 | 20110825 | 4x100 |  | 37 | 81710486 | S | DST20B | N |  |  | KBA |  | DK | YES |  |  | K | KBA (ABE+VB) | 2 | Mods can be necessary to car | 195/45 R15--- | AfterMarket OZ | MAX 615 KG | MATT BLACK + DIAMOND-CUT | X-Line | 8027529065916 | OZ | 8 |  |  | Serie S - ext.diam.68 mm | 486x486x236 | 1 | 039-059 | e4*98/14*0042*.. | bar: Area 1
SUZUKI | WAGON R | WAGON R 2008 NUT | MM | 03/2008 | 07/2012 | 4x100 | 54,06 | 405 |  | 45 | M12x1,25 | 19 | LOUNGE 8 | 6½x15 | 15,00 | 6,50 | W8503620054 | 1 |  |  |  | 4x100 |  | 37 | 81710100 | S | D2 | N | LD12 |  | KBA |  | DK | YES |  |  | K | KBA (ABE+VB) | 2 | Mods can be necessary to car | 195/45 R15--- | AfterMarket OZ | MAX 570 KG | MATT BLACK + DIAMOND-CUT | X-Line | 8027529047967 | OZ | 8 |  |  | Serie S - ext.diam.68 mm | 486x486x236 | 1 | 039-059 | e4*98/14*0042*.. | bar: Area 1
SUZUKI | WAGON R | WAGON R 2008 NUT | MM | 03/2008 | 07/2012 | 4x100 | 54,06 | 405 |  | 45 | M12x1,25 | 19 | LOUNGE 8 | 6½x15 | 15,00 | 6,50 | W8503620075 | 1 |  |  |  | 4x100 |  | 37 | 81710100 | S | D2 | N | LD12 |  | KBA |  | DK | YES |  |  | K | KBA (ABE+VB) | 2 | Mods can be necessary to car | 195/45 R15--- | AfterMarket OZ | MAX 570 KG | METAL SILVER + DIAMOND CUT | X-Line | 8027529047974 | OZ | 8 |  |  | Serie S - ext.diam.68 mm | 486x486x236 | 1 | 039-059 | e4*98/14*0042*.. | bar: Area 1
SUZUKI | WAGON R | WAGON R 2008 NUT | MM | 03/2008 | 07/2012 | 4x100 | 54,06 | 405 |  | 45 | M12x1,25 | 19 | ENVY | 7x15 | 15,00 | 7,00 | W8504220168 | 1 |  |  |  | 4x100 |  | 37 | 81710486 | S | DST20B | N |  |  | KBA |  | DK | YES |  |  | K | KBA (ABE+VB) | 2 | Mods can be necessary to car |  | AfterMarket OZ | MAX 615 KG | MATT SILVER TECH DIAMOND CUT | X-Line | 8027529052817 | OZ | 8 |  |  | Serie S - ext.diam.68 mm | 486x486x249 | 1 | 039-059 | e4*98/14*0042*.. | bar: Area 1
SUZUKI | WAGON R | WAGON R 2008 NUT | MM | 03/2008 | 07/2012 | 4x100 | 54,06 | 405 |  | 45 | M12x1,25 | 19 | ALLEGGERITA HLT 4F | 7x16 | 16,00 | 7,00 | W01851200P3 | 3 | S | 20121012 | 20121111 | 4x100 |  | 37 | 81710100 | S | D2 | N |  | TÜV |  |  | DK | YES |  |  | T | Teilegutachten (PB+VB) | 2 | Mods can be necessary to car | 195/40 R16--- | AfterMarket OZ | MAX 500 KG | ACID GREEN | I-Tech | 8027529080865 | OZ | 7,41 |  |  | Serie S - ext.diam.68 mm | 570x570x370 | 1 | 039-059 | e4*98/14*0042*.. | bar: Area 1
SUZUKI | WAGON R | WAGON R 2008 NUT | MM | 03/2008 | 07/2012 | 4x100 | 54,06 | 405 |  | 45 | M12x1,25 | 19 | ALLEGGERITA HLT 4F | 7x16 | 16,00 | 7,00 | W0185120022 | 3 | S | 20091103 | 20091203 | 4x100 |  | 37 | 81710100 | S | D2 | N |  | TÜV |  |  | DK | YES |  |  | T | Teilegutachten (PB+VB) | 2 | Mods can be necessary to car | 195/40 R16--- | AfterMarket OZ | MAX 500 KG | MATT GRAPHIT SILVER | I-Tech | 8027529040678 | OZ | 7,41 |  |  | Serie S - ext.diam.68 mm | 570x570x370 | 1 | 039-059 | e4*98/14*0042*.. | bar: Area 1
SUZUKI | WAGON R | WAGON R 2008 NUT | MM | 03/2008 | 07/2012 | 4x100 | 54,06 | 405 |  | 45 | M12x1,25 | 19 | ALLEGGERITA HLT 4F | 7x16 | 16,00 | 7,00 | W0185120030 | 3 | S | 20091103 | 20091203 | 4x100 |  | 37 | 81710100 | S | D2 | N |  | TÜV |  |  | DK | YES |  |  | T | Teilegutachten (PB+VB) | 2 | Mods can be necessary to car | 195/40 R16--- | AfterMarket OZ | MAX 500 KG | WHITE | I-Tech | 8027529040623 | OZ | 7,41 |  |  | Serie S - ext.diam.68 mm | 570x570x370 | 1 | 039-059 | e4*98/14*0042*.. | bar: Area 1
SUZUKI | WAGON R | WAGON R 2008 NUT | MM | 03/2008 | 07/2012 | 4x100 | 54,06 | 405 |  | 45 | M12x1,25 | 19 | ALLEGGERITA HLT 4F | 7x16 | 16,00 | 7,00 | W0185120053 | 3 | S | 20091103 | 20091203 | 4x100 |  | 37 | 81710100 | S | D2 | N |  | TÜV |  |  | DK | YES |  |  | T | Teilegutachten (PB+VB) | 2 | Mods can be necessary to car | 195/40 R16--- | AfterMarket OZ | MAX 500 KG | MATT BLACK | I-Tech | 8027529040616 | OZ | 7,41 |  |  | Serie S - ext.diam.68 mm | 570x570x370 | 1 | 039-059 | e4*98/14*0042*.. | bar: Area 1
SUZUKI | WAGON R | WAGON R 2008 NUT | MM | 03/2008 | 07/2012 | 4x100 | 54,06 | 405 |  | 45 | M12x1,25 | 19 | ALLEGGERITA HLT 4F | 7x16 | 16,00 | 7,00 | W0185120066 | 1 | S | 20091103 | 20091203 | 4x100 |  | 37 | 81710100 | S | D2 | N |  | TÜV |  |  | DK | YES |  |  | T | Teilegutachten (PB+VB) | 2 | Mods can be necessary to car | 195/40 R16--- | AfterMarket OZ | MAX 500 KG | TITANIUM TECH | I-Tech | 8027529040609 | OZ | 7,41 |  |  | Serie S - ext.diam.68 mm | 570x570x370 | 1 | 039-059 | e4*98/14*0042*.. | bar: Area 1
SUZUKI | WAGON R | WAGON R 2008 NUT | MM | 03/2008 | 07/2012 | 4x100 | 54,06 | 405 |  | 45 | M12x1,25 | 19 | ALLEGGERITA HLT 4F | 7x16 | 16,00 | 7,00 | W0185120071 | 3 | S | 20091103 | 20091203 | 4x100 |  | 37 | 81710100 | S | D2 | N |  | TÜV |  |  | DK | YES |  |  | T | Teilegutachten (PB+VB) | 2 | Mods can be necessary to car | 195/40 R16--- | AfterMarket OZ | MAX 500 KG | ORANGE | I-Tech | 8027529040654 | OZ | 7,41 |  |  | Serie S - ext.diam.68 mm | 570x570x370 | 1 | 039-059 | e4*98/14*0042*.. | bar: Area 1
SUZUKI | WAGON R | WAGON R 2008 NUT | MM | 03/2008 | 07/2012 | 4x100 | 54,06 | 405 |  | 45 | M12x1,25 | 19 | ALLEGGERITA HLT 4F | 7x16 | 16,00 | 7,00 | W0185120072 | 3 | S | 20091103 | 20091203 | 4x100 |  | 37 | 81710100 | S | D2 | N |  | TÜV |  |  | DK | YES |  |  | T | Teilegutachten (PB+VB) | 2 | Mods can be necessary to car | 195/40 R16--- | AfterMarket OZ | MAX 500 KG | MATT BLUE | I-Tech | 8027529040647 | OZ | 7,41 |  |  | Serie S - ext.diam.68 mm | 570x570x370 | 1 | 039-059 | e4*98/14*0042*.. | bar: Area 1
SUZUKI | WAGON R | WAGON R 2008 NUT | MM | 03/2008 | 07/2012 | 4x100 | 54,06 | 405 |  | 45 | M12x1,25 | 19 | ALLEGGERITA HLT 4F | 7x16 | 16,00 | 7,00 | W0185120076 | 3 | S | 20091103 | 20091203 | 4x100 |  | 37 | 81710100 | S | D2 | N |  | TÜV |  |  | DK | YES |  |  | T | Teilegutachten (PB+VB) | 2 | Mods can be necessary to car | 195/40 R16--- | AfterMarket OZ | MAX 500 KG | RACE GOLD | I-Tech | 8027529040661 | OZ | 7,41 |  |  | Serie S - ext.diam.68 mm | 570x570x370 | 1 | 039-059 | e4*98/14*0042*.. | bar: Area 1
SUZUKI | WAGON R | WAGON R 2008 NUT | MM | 03/2008 | 07/2012 | 4x100 | 54,06 | 405 |  | 45 | M12x1,25 | 19 | ALLEGGERITA HLT 4F | 7x16 | 16,00 | 7,00 | W0185120084 | 3 | S | 20091103 | 20091203 | 4x100 |  | 37 | 81710100 | S | D2 | N |  | TÜV |  |  | DK | YES |  |  | T | Teilegutachten (PB+VB) | 2 | Mods can be necessary to car | 195/40 R16--- | AfterMarket OZ | MAX 500 KG | RED | I-Tech | 8027529040630 | OZ | 7,41 |  |  | Serie S - ext.diam.68 mm | 570x570x370 | 1 | 039-059 | e4*98/14*0042*.. | bar: Area 1
SUZUKI | WAGON R | WAGON R 2008 NUT | MM | 03/2008 | 07/2012 | 4x100 | 54,06 | 405 |  | 45 | M12x1,25 | 19 | DAVID | 7x16 | 16,00 | 7,00 | W01874201N5 | 1 |  |  |  | 4x100 |  | 37 | 81710486 | S | DST20B | N |  |  | KBA |  | DK | YES |  |  | K | KBA (ABE+VB) | 2 | Mods can be necessary to car | 195/40 R16--- | AfterMarket OZ | MAX 615 KG | MATT GRAPHITE DIAMOND CUT | Via Veneto | 8027529052732 | OZ | 9,01 |  |  | Serie S - ext.diam.68 mm | 480x480x248 | 1 | 039-059 | e4*98/14*0042*.. | bar: Area 1
SUZUKI | WAGON R | WAGON R 2008 NUT | MM | 03/2008 | 07/2012 | 4x100 | 54,06 | 405 |  | 45 | M12x1,25 | 19 | EGO | 7x16 | 16,00 | 7,00 | W8505220154 | 1 | S | 20110726 | 20110825 | 4x100 |  | 37 | 81710486 | S | DST20B | N |  |  | KBA |  | DK | YES |  |  | K | KBA (ABE+VB) | 2 | Mods can be necessary to car | 195/40 R16--- | AfterMarket OZ | MAX 615 KG | MATT BLACK + DIAMOND-CUT | X-Line | 8027529065855 | OZ | 8,20 |  |  | Serie S - ext.diam.68 mm | 511x511x249 | 1 | 039-059 | e4*98/14*0042*.. | bar: Area 1
SUZUKI | WAGON R | WAGON R 2008 NUT | MM | 03/2008 | 07/2012 | 4x100 | 54,06 | 405 |  | 45 | M12x1,25 | 19 | ENERGY | 7x16 | 16,00 | 7,00 | W8503220054 | 1 |  |  |  | 4x100 |  | 37 | 81710100 | S | D2 | N | LD12 |  | KBA |  | DK | YES |  |  | K | KBA (ABE+VB) | 2 | Mods can be necessary to car | 195/40 R16--- | AfterMarket OZ | MAX 615 KG | MATT BLACK + DIAMOND-CUT | X-Line | 8027529045734 | OZ | 10,30 |  |  | Serie S - ext.diam.68 mm | 511x511x249 | 1 | 039-059 | e4*98/14*0042*.. | bar: Area 1
SUZUKI | WAGON R | WAGON R 2008 NUT | MM | 03/2008 | 07/2012 | 4x100 | 54,06 | 405 |  | 45 | M12x1,25 | 19 | ENVY | 7x16 | 16,00 | 7,00 | W8504020168 | 1 |  |  |  | 4x100 |  | 37 | 81710486 | S | DST20B | N |  |  | KBA |  | DK | YES |  |  | K | KBA (ABE+VB) | 2 | Mods can be necessary to car | 195/40 R16--- | AfterMarket OZ | MAX 615 KG | MATT SILVER TECH DIAMOND CUT | X-Line | 8027529052886 | OZ | 8,21 |  |  | Serie S - ext.diam.68 mm | 511x511x249 | 1 | 039-059 | e4*98/14*0042*.. | bar: Area 1
SUZUKI | WAGON R | WAGON R 2008 NUT | MM | 03/2008 | 07/2012 | 4x100 | 54,06 | 405 |  | 45 | M12x1,25 | 19 | LOUNGE 8 | 7x16 | 16,00 | 7,00 | W8503720054 | 1 |  |  |  | 4x100 |  | 37 | 81710372 | S | B1 | N | LB13 |  | KBA |  | DK | YES |  |  | K | KBA (ABE+VB) | 2 | Mods can be necessary to car | 195/40 R16--- | AfterMarket OZ | MAX 615 KG | MATT BLACK + DIAMOND-CUT | X-Line | 8027529048032 | OZ | 8,20 |  |  | Serie S - ext.diam.68 mm | 511x511x249 | 1 | 039-059 | e4*98/14*0042*.. | bar: Area 1
SUZUKI | WAGON R | WAGON R 2008 NUT | MM | 03/2008 | 07/2012 | 4x100 | 54,06 | 405 |  | 45 | M12x1,25 | 19 | LOUNGE 8 | 7x16 | 16,00 | 7,00 | W8503720075 | 1 |  |  |  | 4x100 |  | 37 | 81710372 | S | B1 | N | LB13 |  | KBA |  | DK | YES |  |  | K | KBA (ABE+VB) | 2 | Mods can be necessary to car | 195/40 R16--- | AfterMarket OZ | MAX 615 KG | METAL SILVER + DIAMOND CUT | X-Line | 8027529048049 | OZ | 8,20 |  |  | Serie S - ext.diam.68 mm | 511x511x249 | 1 | 039-059 | e4*98/14*0042*.. | Area 2: OUT
SUZUKI | WAGON R | WAGON R 2008 NUT | MM | 03/2008 | 07/2012 | 4x100 | 54,06 | 405 |  | 45 | M12x1,25 | 19 | QUARANTA | 7x16 | 16,00 | 7,00 | W0185020054 | 1 | S | 20100928 | 20101028 | 4x100 |  | 37 | 81710486 | S | DST20B | N |  |  | KBA |  | DK | YES |  |  | K | KBA (ABE+VB) | 2 | Mods can be necessary to car | 195/40 R16--- | AfterMarket OZ | MAX 615 KG | MATT BLACK + DIAMOND-CUT | Via Veneto | 8027529054361 | OZ | 9,90 |  |  | Serie S - ext.diam.68 mm | 540x540x260 | 1 | 039-059 | e4*98/14*0042*.. | bar: Area 1
SUZUKI | WAGON R | WAGON R 2008 NUT | MM | 03/2008 | 07/2012 | 4x100 | 54,06 | 405 |  | 45 | M12x1,25 | 19 | SUPERTURISMO GT | 7x16 | 16,00 | 7,00 | W01895200P5 | 1 |  |  |  | 4x100 |  | 37 | 81710100 | S | D2 | N | LD12 |  | KBA |  | DK | YES |  |  | K | KBA (ABE+VB) | 2 | Mods can be necessary to car | 195/40 R16--- | AfterMarket OZ | MAX 615 KG | GRIGIO CORSA+BLACK LETTERING | Racing | 8027529080315 | OZ | 10,27 |  |  | Serie S - ext.diam.68 mm | 480x480x248 | 1 | 039-059 | e4*98/14*0042*.. | bar: Area 1
SUZUKI | WAGON R | WAGON R 2008 NUT | MM | 03/2008 | 07/2012 | 4x100 | 54,06 | 405 |  | 45 | M12x1,25 | 19 | SUPERTURISMO GT | 7x16 | 16,00 | 7,00 | W0189520079 | 1 |  |  |  | 4x100 |  | 37 | 81710100 | S | D2 | N | LD12 |  | KBA |  | DK | YES |  |  | K | KBA (ABE+VB) | 2 | Mods can be necessary to car | 195/40 R16--- | AfterMarket OZ | MAX 615 KG | MATT BLACK + RED LETTERING | Racing | 8027529080322 | OZ | 10,27 |  |  | Serie S - ext.diam.68 mm | 480x480x248 | 1 | 039-059 | e4*98/14*0042*.. | bar: Area 1
SUZUKI | WAGON R | WAGON R 2008 NUT | MM | 03/2008 | 07/2012 | 4x100 | 54,06 | 405 |  | 45 | M12x1,25 | 19 | SUPERTURISMO WRC | 7x16 | 16,00 | 7,00 | W0189520033 | 1 | S | 20121105 | 20121205 | 4x100 |  | 37 | 81710100 | S | D2 | N | LD12 |  | KBA |  | DK |  |  |  | K | KBA (ABE+VB) |  |  | 195/40 R16--- | AfterMarket OZ | MAX 615 KG | WHITE + RED LETTERING | Racing | 8027529082340 | OZ | 10,27 |  |  | Serie S - ext.diam.68 mm | 480x480x248 | 1 | 039-059 | e4*98/14*0042*.. | bar: Area 1
TOYOTA | AURIS | AURIS | E15J,E15UT | 04/2007 |  | 5x114,30 | 60,10 | 540 |  | 45 | M12x1,5 | 21 | SUPERTURISMO GT | 6½x15 | 15,00 | 6,50 | W01905303P5 | 1 | S | 20121109 | 20121209 | 5x114,30 |  | 45 | 81710048 | L | D8 | N | LD4 |  | KBA |  | DK |  |  |  | S | Strongness Certificate (PB) | 1 | No car modifications required | 195/65 R15----205/60 R15---TCOMBI-215/60 R15----225/55 R15---TCOMBI | AfterMarket OZ | MAX 620 KG | GRIGIO CORSA+BLACK LETTERING | Racing | 8027529083170 | OZ | 9,13 |  |  | Serie L - ext.diam.75 mm | 430x430x235 | 1 | 066-093 | e11*2001/116*0299.., e11*2001/116*0305.. | bar: Area 1
TOYOTA | AURIS | AURIS | E15J,E15UT | 04/2007 |  | 5x114,30 | 60,10 | 540 |  | 45 | M12x1,5 | 21 | LOUNGE 10 | 7x16 | 16,00 | 7,00 | W8502920454 | 1 |  |  |  | 5x114,30 |  | 45 | 81710441 | L | DST20A | N |  |  | KBA |  | DK | YES |  |  | K | KBA (ABE+VB) | 1 | No car modifications required | 195/55 R16---T00016-205/55 R16---TCOMBI-215/50 R16----225/50 R16---TCOMBI | AfterMarket OZ | MAX 675 KG | MATT BLACK + DIAMOND-CUT | X-Line | 8027529047592 | OZ | 10,96 |  |  | Serie L - ext.diam.75 mm | 511x511x249 | 1 | 066-093 | e11*2001/116*0299.., e11*2001/116*0305.. | bar: Area 1
TOYOTA | AURIS | AURIS | E15J,E15UT | 04/2007 |  | 5x114,30 | 60,10 | 540 |  | 45 | M12x1,5 | 21 | LOUNGE 10 | 7x16 | 16,00 | 7,00 | W8502920475 | 1 |  |  |  | 5x114,30 |  | 45 | 81710441 | L | DST20A | N |  |  | KBA |  | DK | YES |  |  | K | KBA (ABE+VB) | 1 | No car modifications required | 195/55 R16---T00016-205/55 R16---TCOMBI-215/50 R16----225/50 R16---TCOMBI | AfterMarket OZ | MAX 675 KG | METAL SILVER + DIAMOND CUT | X-Line | 8027529047608 | OZ | 10,96 |  |  | Serie L - ext.diam.75 mm | 511x511x249 | 1 | 066-093 | e11*2001/116*0299.., e11*2001/116*0305.. | bar: Area 1
TOYOTA | AURIS | AURIS | E15J,E15UT | 04/2007 |  | 5x114,30 | 60,10 | 540 |  | 45 | M12x1,5 | 21 | SUPERTURISMO GT | 7x16 | 16,00 | 7,00 | W01895352P5 | 1 |  |  |  | 5x114,30 |  | 45 | 81710048 | L | D8 | N | LD4 |  | KBA |  | DK | YES |  |  | K | KBA (ABE+VB) | 1 | No car modifications required | 195/55 R16---T00016-205/55 R16---TCOMBI-215/50 R16----225/50 R16---TCOMBI | AfterMarket OZ | MAX 620 KG | GRIGIO CORSA+BLACK LETTERING | Racing | 8027529080377 | OZ | 10,02 |  |  | Serie L - ext.diam.75 mm | 480x480x248 | 1 | 066-093 | e11*2001/116*0299.., e11*2001/116*0305.. | bar: Area 1
TOYOTA | AURIS | AURIS | E15J,E15UT | 04/2007 |  | 5x114,30 | 60,10 | 540 |  | 45 | M12x1,5 | 21 | ULTRALEGGERA | 7x16 | 16,00 | 7,00 | W0173030261 | 1 | S | 20070312 | 20070411 | 5x114,30 |  | 45 | 81710048 | L | D8 | N | LD4 |  |  |  | DK | YES |  |  | N | No Certificate | 1 | No car modifications required | 195/55 R16---T00016-205/55 R16---TCOMBI-215/50 R16----225/50 R16---TCOMBI | AfterMarket OZ | MAX 580 KG | CHRYSTAL TITANIUM | Racing | 8027529003031 | OZ | 7,75 |  |  | Serie L - ext.diam.75 mm | 480x480x255 | 1 | 066-093 | e11*2001/116*0299.., e11*2001/116*0305.. | bar: Area 1
TOYOTA | AURIS | AURIS | E15J,E15UT | 04/2007 |  | 5x114,30 | 60,10 | 540 |  | 45 | M12x1,5 | 21 | X5B | 7x16 | 16,00 | 7,00 | W85066604N5 | 1 | S | 20121005 | 20121104 | 5x114,30 |  | 45 | 81710441 | L | DST20A | N |  |  |  |  | DK | YES |  |  | K | KBA (ABE+VB) | 1 | No car modifications required | 195/55 R16---T00016-205/55 R16---TCOMBI-215/50 R16----225/50 R16---TCOMBI | AfterMarket OZ | MAX 680 KG | MATT GRAPHITE DIAMOND CUT | X-Line | 8027529079722 | OZ | 9,71 |  |  | Serie L - ext.diam.75 mm | 511x511x249 | 1 | 066-093 | e11*2001/116*0299.., e11*2001/116*0305.. | bar: Area 1
TOYOTA | AURIS | AURIS | E15J,E15UT | 04/2007 |  | 5x114,30 | 60,10 | 540 |  | 45 | M12x1,5 | 21 | X5B | 7x16 | 16,00 | 7,00 | W85066605N5 | 1 | S | 20121005 | 20121104 | 5x114,30 |  | 40 | 81710441 | L | DST20A | N |  |  |  |  | DK | YES |  |  | K | KBA (ABE+VB) | 1 | No car modifications required | 195/55 R16---T00016-205/55 R16---TCOMBI-215/50 R16----225/50 R16---TCOMBI | AfterMarket OZ | MAX 680 KG | MATT GRAPHITE DIAMOND CUT | X-Line | 8027529079739 | OZ | 9,81 |  |  | Serie L - ext.diam.75 mm | 511x511x249 | 1 | 066-093 | e11*2001/116*0299.., e11*2001/116*0305.. | bar: Area 1
TOYOTA | AURIS | AURIS | E15J,E15UT | 04/2007 |  | 5x114,30 | 60,10 | 540 |  | 45 | M12x1,5 | 21 | ADRENALINA | 7½x16 | 16,00 | 7,50 | W8501220454 | 1 | S | 20090406 | 20090506 | 5x114,30 |  | 40 | 81710048 | L | D8 | N | LD4 |  | KBA |  | DK | YES |  |  | K | KBA (ABE+VB) | 1 | No car modifications required | 205/55 R16---TCOMBI-215/50 R16---TCOMBI-225/50 R16---TCOMBI-245/45 R16---TCOMBI | AfterMarket OZ | MAX 650 KG | MATT BLACK + DIAMOND-CUT | X-Line | 8027529034578 | OZ | 10,46 |  |  | Serie L - ext.diam.75 mm | 511x511x261 | 1 | 066-093 | e11*2001/116*0299.., e11*2001/116*0305.. | bar: Area 1
TOYOTA | AURIS | AURIS | E15J,E15UT | 04/2007 |  | 5x114,30 | 60,10 | 540 |  | 45 | M12x1,5 | 21 | DAVID | 7½x16 | 16,00 | 7,50 | W01868205N5 | 1 |  |  |  | 5x114,30 |  | 40 | 81710441 | L | DST20A | N |  |  | KBA |  | DK | YES |  |  | K | KBA (ABE+VB) | 1 | No car modifications required | 205/55 R16---TCOMBI-215/50 R16---TCOMBI-225/50 R16---TCOMBI-245/45 R16---TCOMBI | AfterMarket OZ | MAX 675 KG | MATT GRAPHITE DIAMOND CUT | Via Veneto | 8027529054811 | OZ | 8,11 |  |  | Serie L - ext.diam.75 mm | 480x480x261 | 1 | 066-093 | e11*2001/116*0299.., e11*2001/116*0305.. | bar: Area 1
TOYOTA | AURIS | AURIS | E15J,E15UT | 04/2007 |  | 5x114,30 | 60,10 | 540 |  | 45 | M12x1,5 | 21 | EGO | 7½x16 | 16,00 | 7,50 | W8505020554 | 1 | S | 20110726 | 20110825 | 5x114,30 |  | 45 | 81710441 | L | DST20A | N |  |  | KBA |  | DK | YES |  |  | K | KBA (ABE+VB) | 1 | No car modifications required | 205/55 R16---TCOMBI-215/50 R16---TCOMBI-225/50 R16---TCOMBI-245/45 R16---TCOMBI | AfterMarket OZ | MAX 690 KG | MATT BLACK + DIAMOND-CUT | X-Line | 8027529065763 | OZ | 10,21 |  |  | Serie L - ext.diam.75 mm | 511x511x261 | 1 | 066-093 | e11*2001/116*0299.., e11*2001/116*0305.. | bar: Area 1
TOYOTA | AURIS | AURIS | E15J,E15UT | 04/2007 |  | 5x114,30 | 60,10 | 540 |  | 45 | M12x1,5 | 21 | ENERGY | 7½x16 | 16,00 | 7,50 | W8503320454 | 1 |  |  |  | 5x114,30 |  | 40 | 81710048 | L | D8 | N | LD4 |  | KBA |  | DK | YES |  |  | K | KBA (ABE+VB) | 1 | No car modifications required | 205/55 R16---TCOMBI-215/50 R16---TCOMBI-225/50 R16---TCOMBI-245/45 R16---TCOMBI | AfterMarket OZ | MAX 690 KG | MATT BLACK + DIAMOND-CUT | X-Line | 8027529045819 | OZ | 10,40 |  |  | Serie L - ext.diam.75 mm | 511x511x261 | 1 | 066-093 | e11*2001/116*0299.., e11*2001/116*0305.. | bar: Area 1
TOYOTA | AURIS | AURIS | E15J,E15UT | 04/2007 |  | 5x114,30 | 60,10 | 540 |  | 45 | M12x1,5 | 21 | ENVY | 7½x16 | 16,00 | 7,50 | W8504120568 | 1 |  |  |  | 5x114,30 |  | 45 | 81710441 | L | DST20A | N |  |  | KBA |  | DK | YES |  |  | K | KBA (ABE+VB) | 1 | No car modifications required | 205/55 R16---TCOMBI-215/50 R16---TCOMBI-225/50 R16---TCOMBI-245/45 R16---TCOMBI | AfterMarket OZ | MAX 675 KG | MATT SILVER TECH DIAMOND CUT | X-Line | 8027529051056 | OZ | 10,21 |  |  | Serie L - ext.diam.75 mm | 511x511x261 | 1 | 066-093 | e11*2001/116*0299.., e11*2001/116*0305.. | bar: Area 1
TOYOTA | AURIS | AURIS | E15J,E15UT | 04/2007 |  | 5x114,30 | 60,10 | 540 |  | 45 | M12x1,5 | 21 | ITALIA 150 | 7x17 | 17,00 | 7,00 | W01897203R4 | 1 | S | 20120403 | 20120503 | 5x114,30 |  | 45 | 81710441 | L | DST20A | N |  |  |  |  | DK | YES |  |  | N | No Certificate | 1 | No car modifications required | 205/50 R17---TCOMBI-215/45 R17---TCOMBI-225/45 R17---TCOMBI | AfterMarket OZ | MAX 650 KG | MATT RACE SILVER DIAMOND CUT | Racing | 8027529074574 | OZ | 10,50 |  |  | Serie L - ext.diam.75 mm | 540x540x248 | 1 | 066-093 | e11*2001/116*0299.., e11*2001/116*0305.. | bar: Area 1
TOYOTA | AURIS | AURIS | E15J,E15UT | 04/2007 |  | 5x114,30 | 60,10 | 540 |  | 45 | M12x1,5 | 21 | ITALIA 150 | 7x17 | 17,00 | 7,00 | W0189720349 | 1 | S | 20120403 | 20120503 | 5x114,30 |  | 45 | 81710441 | L | DST20A | N |  |  |  |  | DK | YES |  |  | N | No Certificate | 1 | No car modifications required | 205/50 R17---TCOMBI-215/45 R17---TCOMBI-225/45 R17---TCOMBI | AfterMarket OZ | MAX 650 KG | MATT DARK GRAPHITE DIAMOND CUT | Racing | 8027529074567 | OZ | 10,50 |  |  | Serie L - ext.diam.75 mm | 540x540x248 | 1 | 066-093 | e11*2001/116*0299.., e11*2001/116*0305.. | bar: Area 1
TOYOTA | AURIS | AURIS | E15J,E15UT | 04/2007 |  | 5x114,30 | 60,10 | 540 |  | 45 | M12x1,5 | 21 | SUPERTURISMO GT | 7x17 | 17,00 | 7,00 | W01672201P5 | 1 | S | 20121012 | 20121111 | 5x114,30 |  | 40 | 81710048 | L | D8 | N | LD4 |  | KBA | VIA | DK | YES |  |  | K | KBA (ABE+VB) | 1 | No car modifications required | 205/50 R17---TCOMBI-215/45 R17---TCOMBI-225/45 R17---TCOMBI | AfterMarket OZ | MAX 650 KG | GRIGIO CORSA+BLACK LETTERING | Racing | 8027529081565 | OZ | 10,82 |  |  | Serie L - ext.diam.75 mm | 540x540x260 | 1 | 066-093 | e11*2001/116*0299.., e11*2001/116*0305.. | bar: Area 1
TOYOTA | AURIS | AURIS | E15J,E15UT | 04/2007 |  | 5x114,30 | 60,10 | 540 |  | 45 | M12x1,5 | 21 | SUPERTURISMO GT | 7x17 | 17,00 | 7,00 | W0167220182 | 1 | S | 20070312 | 20070411 | 5x114,30 |  | 40 | 81710048 | L | D8 | N | LD4 |  | KBA | VIA | DK | YES |  |  | K | KBA (ABE+VB) | 1 | No car modifications required | 205/50 R17---TCOMBI-215/45 R17---TCOMBI-225/45 R17---TCOMBI | AfterMarket OZ | MAX 650 KG | RACE SILVER + BLACK LETTERING | Racing | 8027529000627 | OZ | 10,82 |  |  | Serie L - ext.diam.75 mm | 540x540x260 | 1 | 066-093 | e11*2001/116*0299.., e11*2001/116*0305.. | bar: Area 1
TOYOTA | AURIS | AURIS | E15J,E15UT | 04/2007 |  | 5x114,30 | 60,10 | 540 |  | 45 | M12x1,5 | 21 | SUPERTURISMO WRC | 7x17 | 17,00 | 7,00 | W0167220233 | 1 | S | 20080229 | 20080330 | 5x114,30 |  | 45 | 81710048 | L | D8 | N | LD4 |  |  |  | DK | YES |  |  | N | No Certificate | 1 | No car modifications required | 205/50 R17---TCOMBI-215/45 R17---TCOMBI-225/45 R17---TCOMBI | AfterMarket OZ | MAX 650 KG | WHITE + RED LETTERING | Racing | 8027529000634 | OZ | 10,76 |  |  | Serie L - ext.diam.75 mm | 540x540x260 | 1 | 066-093 | e11*2001/116*0299.., e11*2001/116*0305.. | bar: Area 1
TOYOTA | AURIS | AURIS | E15J,E15UT | 04/2007 |  | 5x114,30 | 60,10 | 540 |  | 45 | M12x1,5 | 21 | CANYON ST | 7½x17 | 17,00 | 7,50 | W0166020322 | 1 |  |  |  | 5x114,30 |  | 40 | 81710209 | XL | D8 | N | LD4 | TÜV |  | VIA | DK | YES |  |  | S | Strongness Certificate (PB) | 1 | No car modifications required | 205/50 R17---TCOMBI-215/45 R17---TCOMBI-225/45 R17---TCOMBI | AfterMarket OZ | MAX 710 KG | MATT GRAPHIT SILVER | All-Terrain | 8027529046533 | OZ | 13,51 |  |  | Serie XL - ext.diam.79 mm | 540x540x280 | 1 | 066-093 | e11*2001/116*0299.., e11*2001/116*0305.. | bar: Area 1
TOYOTA | AURIS | AURIS | E15J,E15UT | 04/2007 |  | 5x114,30 | 60,10 | 540 |  | 45 | M12x1,5 | 21 | DAVID | 7½x17 | 17,00 | 7,50 | W01871205N5 | 1 |  |  |  | 5x114,30 |  | 45 | 81710441 | L | DST20A | N |  |  |  |  | DK | YES |  |  | K | KBA (ABE+VB) | 1 | No car modifications required | 205/50 R17---TCOMBI-215/45 R17---TCOMBI-225/45 R17---TCOMBI | AfterMarket OZ | MAX 650 KG | MATT GRAPHITE DIAMOND CUT | Via Veneto | 8027529053579 | OZ | 11,81 |  |  | Serie L - ext.diam.75 mm | 540x540x261 | 1 | 066-093 | e11*2001/116*0299.., e11*2001/116*0305.. | bar: Area 1
TOYOTA | AURIS | AURIS | E15J,E15UT | 04/2007 |  | 5x114,30 | 60,10 | 540 |  | 45 | M12x1,5 | 21 | EGO | 7½x17 | 17,00 | 7,50 | W8504920554 | 1 | S | 20110726 | 20110825 | 5x114,30 |  | 45 | 81710441 | L | DST20A | N |  |  | KBA |  | DK | YES |  |  | K | KBA (ABE+VB) | 1 | No car modifications required | 205/50 R17---TCOMBI-215/45 R17---TCOMBI-225/45 R17---TCOMBI | AfterMarket OZ | MAX 690 KG | MATT BLACK + DIAMOND-CUT | X-Line | 8027529065688 | OZ | 11,06 |  |  | Serie L - ext.diam.75 mm | 542x542x261 | 1 | 066-093 | e11*2001/116*0299.., e11*2001/116*0305.. | bar: Area 1
TOYOTA | AURIS | AURIS | E15J,E15UT | 04/2007 |  | 5x114,30 | 60,10 | 540 |  | 45 | M12x1,5 | 21 | ENVY | 7½x17 | 17,00 | 7,50 | W8504420568 | 1 |  |  |  | 5x114,30 |  | 45 | 81710441 | L | DST20A | N |  |  | KBA |  | DK | YES |  |  | K | KBA (ABE+VB) | 1 | No car modifications required | 205/50 R17---TCOMBI-215/45 R17---TCOMBI-225/45 R17---TCOMBI | AfterMarket OZ | MAX 675 KG | MATT SILVER TECH DIAMOND CUT | X-Line | 8027529051117 | OZ | 11,06 |  |  | Serie L - ext.diam.75 mm | 542x542x261 | 1 | 066-093 | e11*2001/116*0299.., e11*2001/116*0305.. | bar: Area 1
TOYOTA | AURIS | AURIS | E15J,E15UT | 04/2007 |  | 5x114,30 | 60,10 | 540 |  | 45 | M12x1,5 | 21 | LOUNGE 10 | 7½x17 | 17,00 | 7,50 | W8503020554 | 1 |  |  |  | 5x114,30 |  | 45 | 81710441 | L | DST20A | N |  |  | KBA |  | DK | YES |  |  | K | KBA (ABE+VB) | 1 | No car modifications required | 205/50 R17---TCOMBI-215/45 R17---TCOMBI-225/45 R17---TCOMBI | AfterMarket OZ | MAX 675 KG | MATT BLACK + DIAMOND-CUT | X-Line | 8027529047714 | OZ | 11,06 |  |  | Serie L - ext.diam.75 mm | 542x542x261 | 1 | 066-093 | e11*2001/116*0299.., e11*2001/116*0305.. | bar: Area 1
TOYOTA | AURIS | AURIS | E15J,E15UT | 04/2007 |  | 5x114,30 | 60,10 | 540 |  | 45 | M12x1,5 | 21 | LOUNGE 10 | 7½x17 | 17,00 | 7,50 | W8503020575 | 1 |  |  |  | 5x114,30 |  | 45 | 81710441 | L | DST20A | N |  |  | KBA |  | DK | YES |  |  | K | KBA (ABE+VB) | 1 | No car modifications required | 205/50 R17---TCOMBI-215/45 R17---TCOMBI-225/45 R17---TCOMBI | AfterMarket OZ | MAX 675 KG | METAL SILVER + DIAMOND CUT | X-Line | 8027529047721 | OZ | 11,06 |  |  | Serie L - ext.diam.75 mm | 542x542x261 | 1 | 066-093 | e11*2001/116*0299.., e11*2001/116*0305.. | bar: Area 1
TOYOTA | AURIS | AURIS | E15J,E15UT | 04/2007 |  | 5x114,30 | 60,10 | 540 |  | 45 | M12x1,5 | 21 | QUARANTA | 7½x17 | 17,00 | 7,50 | W01867204G2 | 1 |  |  |  | 5x114,30 |  | 45 | 81710441 | L | DST20A | N |  |  | KBA |  | DK | YES |  |  | K | KBA (ABE+VB) | 1 | No car modifications required | 205/50 R17---TCOMBI-215/45 R17---TCOMBI-225/45 R17---TCOMBI | AfterMarket OZ | MAX 650 KG | GRIGIO CORSA DIAMANTATO | Via Veneto | 8027529054750 | OZ | 11,65 |  |  | Serie L - ext.diam.75 mm | 540x540x261 | 1 | 066-093 | e11*2001/116*0299.., e11*2001/116*0305.. | bar: Area 1
TOYOTA | AURIS | AURIS | E15J,E15UT | 04/2007 |  | 5x114,30 | 60,10 | 540 |  | 45 | M12x1,5 | 21 | SUPERTURISMO LM | 7½x17 | 17,00 | 7,50 | W0188120419 | 1 |  |  |  | 5x114,30 |  | 45 | 81710441 | L | DST20A | N |  |  | KBA |  | DK | YES |  |  | K | KBA (ABE+VB) | 1 | No car modifications required | 205/50 R17---TCOMBI-215/45 R17---TCOMBI-225/45 R17---TCOMBI | AfterMarket OZ | MAX 650 KG | MATT RACE SILVER + BLACK LETTERING | Racing | 8027529053234 | OZ | 10,57 |  |  | Serie L - ext.diam.75 mm | 540x540x261 | 1 | 066-093 | e11*2001/116*0299.., e11*2001/116*0305.. | bar: Area 1
TOYOTA | AURIS | AURIS | E15J,E15UT | 04/2007 |  | 5x114,30 | 60,10 | 540 |  | 45 | M12x1,5 | 21 | SUPERTURISMO LM | 7½x17 | 17,00 | 7,50 | W0188120446 | 1 |  |  |  | 5x114,30 |  | 45 | 81710441 | L | DST20A | N |  |  | KBA |  | DK | YES |  |  | K | KBA (ABE+VB) | 1 | No car modifications required | 205/50 R17---TCOMBI-215/45 R17---TCOMBI-225/45 R17---TCOMBI | AfterMarket OZ | MAX 650 KG | MATT GRAPHITE + SILVER LETTERING | Racing | 8027529053241 | OZ | 10,57 |  |  | Serie L - ext.diam.75 mm | 540x540x261 | 1 | 066-093 | e11*2001/116*0299.., e11*2001/116*0305.. | bar: Area 1
TOYOTA | AURIS | AURIS | E15J,E15UT | 04/2007 |  | 5x114,30 | 60,10 | 540 |  | 45 | M12x1,5 | 21 | WAVE | 7½x17 | 17,00 | 7,50 | W8501720454 | 1 |  |  |  | 5x114,30 |  | 48 | 81710048 | L | D8 | N | LD4 |  | KBA |  | DK | YES |  |  | S | Strongness Certificate (PB) | 1 | No car modifications required | 205/50 R17---TCOMBI-215/45 R17---TCOMBI-225/45 R17---TCOMBI | AfterMarket OZ | MAX 650 KG | MATT BLACK + DIAMOND-CUT | X-Line | 8027529046861 | OZ | 11,81 |  |  | Serie L - ext.diam.75 mm | 542x542x261 | 1 | 066-093 | e11*2001/116*0299.., e11*2001/116*0305.. | bar: Area 1
TOYOTA | AURIS | AURIS | E15J,E15UT | 04/2007 |  | 5x114,30 | 60,10 | 540 |  | 45 | M12x1,5 | 21 | X5B | 7½x17 | 17,00 | 7,50 | W85068205N5 | 1 | S | 20121005 | 20121104 | 5x114,30 |  | 45 | 81710441 | L | DST20A | N |  |  |  |  | DK | YES |  |  | K | KBA (ABE+VB) | 1 | No car modifications required | 205/50 R17---TCOMBI-215/45 R17---TCOMBI-225/45 R17---TCOMBI | AfterMarket OZ | MAX 690 KG | MATT GRAPHITE DIAMOND CUT | X-Line | 8027529079784 | OZ | 11,61 |  |  | Serie L - ext.diam.75 mm | 542x542x261 | 1 | 066-093 | e11*2001/116*0299.., e11*2001/116*0305.. | bar: Area 1
TOYOTA | AURIS | AURIS | E15J,E15UT | 04/2007 |  | 5x114,30 | 60,10 | 540 |  | 45 | M12x1,5 | 21 | ADRENALINA | 8x17 | 17,00 | 8,00 | W8501420454 | 1 | S | 20080904 | 20081004 | 5x114,30 |  | 45 | 81710048 | L | D8 | N | LD4 |  | KBA |  | DK | YES |  |  | K | KBA (ABE+VB) | 1 | No car modifications required | 205/50 R17---TCOMBI-215/45 R17---TCOMBI-225/45 R17---TCOMBI-235/40 R17-R--TCOMBI-245/40 R17-R--TCOMBI | AfterMarket OZ | MAX 675 KG | MATT BLACK + DIAMOND-CUT | X-Line | 8027529034660 | OZ | 12,50 |  |  | Serie L - ext.diam.75 mm | 542x542x274 | 1 | 066-093 | e11*2001/116*0299.., e11*2001/116*0305.. | bar: Area 1
TOYOTA | AURIS | AURIS | E15J,E15UT | 04/2007 |  | 5x114,30 | 60,10 | 540 |  | 45 | M12x1,5 | 21 | ENERGY | 8x17 | 17,00 | 8,00 | W8500820454 | 1 | S | 20080904 | 20081004 | 5x114,30 |  | 45 | 81710048 | L | D8 | N | LD4 |  | KBA |  | DK | YES |  |  | K | KBA (ABE+VB) | 1 | No car modifications required | 205/50 R17---TCOMBI-215/45 R17---TCOMBI-225/45 R17---TCOMBI-235/40 R17-R--TCOMBI-245/40 R17-R--TCOMBI | AfterMarket OZ | MAX 675 KG | MATT BLACK + DIAMOND-CUT | X-Line | 8027529034394 | OZ | 12,50 |  |  | Serie L - ext.diam.75 mm | 542x542x274 | 1 | 066-093 | e11*2001/116*0299.., e11*2001/116*0305.. | bar: Area 1
TOYOTA | AURIS | AURIS | E15J,E15UT | 04/2007 |  | 5x114,30 | 60,10 | 540 |  | 45 | M12x1,5 | 21 | ITALIA 150 | 8x17 | 17,00 | 8,00 | W01890205R4 | 1 |  |  |  | 5x114,30 |  | 45 | 81710441 | L | DST20A | N |  |  | KBA |  | DK | YES |  |  | K | KBA (ABE+VB) | 1 | No car modifications required | 205/50 R17---TCOMBI-215/45 R17---TCOMBI-225/45 R17---TCOMBI-235/40 R17-R--TCOMBI-245/40 R17-R--TCOMBI | AfterMarket OZ | MAX 700 KG | MATT RACE SILVER DIAMOND CUT | Racing | 8027529070217 | OZ | 10,90 |  |  | Serie L - ext.diam.75 mm | 540x540x274 | 1 | 066-093 | e11*2001/116*0299.., e11*2001/116*0305.. | bar: Area 1
TOYOTA | AURIS | AURIS | E15J,E15UT | 04/2007 |  | 5x114,30 | 60,10 | 540 |  | 45 | M12x1,5 | 21 | ITALIA 150 | 8x17 | 17,00 | 8,00 | W0189020549 | 1 |  |  |  | 5x114,30 |  | 45 | 81710441 | L | DST20A | N |  |  | KBA |  | DK | YES |  |  | K | KBA (ABE+VB) | 1 | No car modifications required | 205/50 R17---TCOMBI-215/45 R17---TCOMBI-225/45 R17---TCOMBI-235/40 R17-R--TCOMBI-245/40 R17-R--TCOMBI | AfterMarket OZ | MAX 700 KG | MATT DARK GRAPHITE DIAMOND CUT | Racing | 8027529070200 | OZ | 10,90 |  |  | Serie L - ext.diam.75 mm | 540x540x274 | 1 | 066-093 | e11*2001/116*0299.., e11*2001/116*0305.. | bar: Area 1
TOYOTA | AURIS | AURIS | E15J,E15UT | 04/2007 |  | 5x114,30 | 60,10 | 540 |  | 45 | M12x1,5 | 21 | ULTRALEGGERA | 8x17 | 17,00 | 8,00 | W0171020522 | 1 | S | 20070625 | 20070725 | 5x114,30 |  | 40 | 81710048 | L | D8 | N | LD4 | TÜV |  |  | DK | YES |  |  | S | Strongness Certificate (PB) | 1 | No car modifications required | 205/50 R17---TCOMBI-215/45 R17---TCOMBI-225/45 R17---TCOMBI-235/40 R17-R--TCOMBI-245/40 R17-R--TCOMBI | AfterMarket OZ | MAX 615 KG | MATT GRAPHIT SILVER | Racing | 8027529001686 | OZ | 9,56 |  |  | Serie L - ext.diam.75 mm | 540x540x280 | 1 | 066-093 | e11*2001/116*0299.., e11*2001/116*0305.. | bar: Area 1
TOYOTA | AURIS | AURIS | E15J,E15UT | 04/2007 |  | 5x114,30 | 60,10 | 540 |  | 45 | M12x1,5 | 21 | ULTRALEGGERA | 8x17 | 17,00 | 8,00 | W0171020553 | 1 | S | 20070625 | 20070725 | 5x114,30 |  | 40 | 81710048 | L | D8 | N | LD4 | TÜV |  |  | DK | YES |  |  | S | Strongness Certificate (PB) | 1 | No car modifications required | 205/50 R17---TCOMBI-215/45 R17---TCOMBI-225/45 R17---TCOMBI-235/40 R17-R--TCOMBI-245/40 R17-R--TCOMBI | AfterMarket OZ | MAX 615 KG | MATT BLACK | Racing | 8027529001693 | OZ | 9,56 |  |  | Serie L - ext.diam.75 mm | 540x540x280 | 1 | 066-093 | e11*2001/116*0299.., e11*2001/116*0305.. | bar: Area 1
TOYOTA | AURIS | AURIS | E15J,E15UT | 04/2007 |  | 5x114,30 | 60,10 | 540 |  | 45 | M12x1,5 | 21 | ULTRALEGGERA | 8x17 | 17,00 | 8,00 | W0171020561 | 1 | S | 20070625 | 20070725 | 5x114,30 |  | 40 | 81710048 | L | D8 | N | LD4 | TÜV |  |  | DK | YES |  |  | S | Strongness Certificate (PB) | 1 | No car modifications required | 205/50 R17---TCOMBI-215/45 R17---TCOMBI-225/45 R17---TCOMBI-235/40 R17-R--TCOMBI-245/40 R17-R--TCOMBI | AfterMarket OZ | MAX 615 KG | CHRYSTAL TITANIUM | Racing | 8027529001709 | OZ | 9,56 |  |  | Serie L - ext.diam.75 mm | 540x540x280 | 1 | 066-093 | e11*2001/116*0299.., e11*2001/116*0305.. | bar: Area 1
TOYOTA | AURIS | AURIS | E15J,E15UT | 04/2007 |  | 5x114,30 | 60,10 | 540 |  | 45 | M12x1,5 | 21 | VITTORIA | 8x17 | 17,00 | 8,00 | W0188820473 | 1 |  |  |  | 5x114,30 |  | 45 | 81710441 | L | DST20A | N |  |  | KBA |  | DK | YES |  |  | K | KBA (ABE+VB) | 1 | No car modifications required | 205/50 R17---TCOMBI-215/45 R17---TCOMBI-225/45 R17---TCOMBI-235/40 R17-R--TCOMBI-245/40 R17-R--TCOMBI | AfterMarket OZ | MAX 700 KG | MATT DARK GRAPHITE | Via Veneto | 8027529070996 | OZ | 11,23 |  |  | Serie L - ext.diam.75 mm | 540x540x274 | 1 | 066-093 | e11*2001/116*0299.., e11*2001/116*0305.. | bar: Area 1
TOYOTA | AURIS | AURIS | E15J,E15UT | 04/2007 |  | 5x114,30 | 60,10 | 540 |  | 45 | M12x1,5 | 21 | SUPERTURISMO LM | 7½x18 | 18,00 | 7,50 | W0185520319 | 1 |  |  |  | 5x114,30 |  | 48 | 81710048 | L | D8 | N | LD4 | TÜV |  |  | DK | YES |  |  | N | No Certificate | 1 | No car modifications required |  | AfterMarket OZ | MAX 600 KG | MATT RACE SILVER + BLACK LETTERING | Racing | 8027529043396 | OZ | 11,09 |  |  | Serie L - ext.diam.75 mm | 570x570x280 | 1 | 066-093 | e11*2001/116*0299.., e11*2001/116*0305.. | bar: Area 1
TOYOTA | AURIS | AURIS | E15J,E15UT | 04/2007 |  | 5x114,30 | 60,10 | 540 |  | 45 | M12x1,5 | 21 | SUPERTURISMO LM | 7½x18 | 18,00 | 7,50 | W0185520346 | 1 |  |  |  | 5x114,30 |  | 48 | 81710048 | L | D8 | N | LD4 | TÜV |  |  | DK | YES |  |  | N | No Certificate | 1 | No car modifications required |  | AfterMarket OZ | MAX 600 KG | MATT GRAPHITE + SILVER LETTERING | Racing | 8027529043402 | OZ | 11,09 |  |  | Serie L - ext.diam.75 mm | 570x570x280 | 1 | 066-093 | e11*2001/116*0299.., e11*2001/116*0305.. | bar: Area 1
TOYOTA | AURIS | AURIS | E15J,E15UT | 04/2007 |  | 5x114,30 | 60,10 | 540 |  | 45 | M12x1,5 | 21 | ADRENALINA | 8x18 | 18,00 | 8,00 | W8501520554 | 1 | S | 20080904 | 20081004 | 5x114,30 |  | 45 | 81710048 | L | D8 | N | LD4 | TÜV |  |  | DK | YES |  |  | T | Teilegutachten (PB+VB) | 1 | No car modifications required | 215/40 R18---TCOMBI-225/40 R18---TCOMBI-235/35 R18----245/35 R18-R--TCOMBI | AfterMarket OZ | MAX 690 KG | MATT BLACK + DIAMOND-CUT | X-Line | 8027529034714 | OZ | 12,65 |  |  | Serie L - ext.diam.75 mm | 568x568x274 | 1 | 066-093 | e11*2001/116*0299.., e11*2001/116*0305.. | bar: Area 1
TOYOTA | AURIS | AURIS | E15J,E15UT | 04/2007 |  | 5x114,30 | 60,10 | 540 |  | 45 | M12x1,5 | 21 | CANYON ST | 8x18 | 18,00 | 8,00 | W0166120822 | 1 |  |  |  | 5x114,30 |  | 45 | 81710209 | XL | D8 | N | LD4 |  |  |  | DK | YES |  |  | N | No Certificate | 1 | No car modifications required | 215/40 R18---TCOMBI-225/40 R18---TCOMBI-235/35 R18----245/35 R18-R--TCOMBI | AfterMarket OZ | MAX 735 KG | MATT GRAPHIT SILVER | All-Terrain | 8027529046595 | OZ | 13,78 |  |  | Serie XL - ext.diam.79 mm | 570x570x280 | 1 | 066-093 | e11*2001/116*0299.., e11*2001/116*0305.. | Area 2: OUT
TOYOTA | AURIS | AURIS | E15J,E15UT | 04/2007 |  | 5x114,30 | 60,10 | 540 |  | 45 | M12x1,5 | 21 | DAVID | 8x18 | 18,00 | 8,00 | W01863205N5 | 1 | S | 20100927 | 20101027 | 5x114,30 |  | 45 | 81710441 | L | DST20A | N |  | TÜV |  |  | DK | YES |  |  | T | Teilegutachten (PB+VB) | 1 | No car modifications required | 215/40 R18---TCOMBI-225/40 R18---TCOMBI-235/35 R18----245/35 R18-R--TCOMBI | AfterMarket OZ | MAX 690 KG | MATT GRAPHITE DIAMOND CUT | Via Veneto | 8027529054521 | OZ | 12,88 |  |  | Serie L - ext.diam.75 mm | 567x567x274 | 1 | 066-093 | e11*2001/116*0299.., e11*2001/116*0305.. | bar: Area 1
TOYOTA | AURIS | AURIS | E15J,E15UT | 04/2007 |  | 5x114,30 | 60,10 | 540 |  | 45 | M12x1,5 | 21 | EGO | 8x18 | 18,00 | 8,00 | W8504720454 | 1 | S | 20110726 | 20110825 | 5x114,30 |  | 45 | 81710441 | L | DST20A | N |  |  | KBA |  | DK | YES |  |  | K | KBA (ABE+VB) | 1 | No car modifications required | 215/40 R18---TCOMBI-225/40 R18---TCOMBI-235/35 R18----245/35 R18-R--TCOMBI | AfterMarket OZ | MAX 730 KG | MATT BLACK + DIAMOND-CUT | X-Line | 8027529065510 | OZ | 13,96 |  |  | Serie L - ext.diam.75 mm | 568x568x274 | 1 | 066-093 | e11*2001/116*0299.., e11*2001/116*0305.. | bar: Area 1
TOYOTA | AURIS | AURIS | E15J,E15UT | 04/2007 |  | 5x114,30 | 60,10 | 540 |  | 45 | M12x1,5 | 21 | ENERGY | 8x18 | 18,00 | 8,00 | W8500920554 | 1 | S | 20080904 | 20081004 | 5x114,30 |  | 45 | 81710048 | L | D8 | N | LD4 | TÜV |  |  | DK | YES |  |  | T | Teilegutachten (PB+VB) | 1 | No car modifications required | 215/40 R18---TCOMBI-225/40 R18---TCOMBI-235/35 R18----245/35 R18-R--TCOMBI | AfterMarket OZ | MAX 725 KG | MATT BLACK + DIAMOND-CUT | X-Line | 8027529034448 | OZ | 14,05 |  |  | Serie L - ext.diam.75 mm | 568x568x274 | 1 | 066-093 | e11*2001/116*0299.., e11*2001/116*0305.. | bar: Area 1
TOYOTA | AURIS | AURIS | E15J,E15UT | 04/2007 |  | 5x114,30 | 60,10 | 540 |  | 45 | M12x1,5 | 21 | ENVY | 8x18 | 18,00 | 8,00 | W8503920568 | 1 |  |  |  | 5x114,30 |  | 45 | 81710441 | L | DST20A | N |  | TÜV |  |  | DK | YES |  |  | T | Teilegutachten (PB+VB) | 1 | No car modifications required | 215/40 R18---TCOMBI-225/40 R18---TCOMBI-235/35 R18----245/35 R18-R--TCOMBI | AfterMarket OZ | MAX 690 KG | MATT SILVER TECH DIAMOND CUT | X-Line | 8027529049688 | OZ | 12,76 |  |  | Serie L - ext.diam.75 mm | 568x568x274 | 1 | 066-093 | e11*2001/116*0299.., e11*2001/116*0305.. | bar: Area 1
TOYOTA | AURIS | AURIS | E15J,E15UT | 04/2007 |  | 5x114,30 | 60,10 | 540 |  | 45 | M12x1,5 | 21 | FORMULA HLT | 8x18 | 18,00 | 8,00 | W01892204AG1 | 1 |  |  |  | 5x114,30 |  | 45 | 81710441 | L | DST20A | N |  |  |  |  | DK | YES |  |  | N | No Certificate | 1 | No car modifications required | 215/40 R18---TCOMBI-225/40 R18---TCOMBI-235/35 R18----245/35 R18-R--TCOMBI | AfterMarket OZ | MAX 630 KG | GRIGIO CORSA | I-Tech | 8027529083385 | OZ | 11,37 |  |  | Serie L - ext.diam.75 mm | 567x567x274 | 1 | 066-093 | e11*2001/116*0299.., e11*2001/116*0305.. | bar: Area 1
TOYOTA | AURIS | AURIS | E15J,E15UT | 04/2007 |  | 5x114,30 | 60,10 | 540 |  | 45 | M12x1,5 | 21 | ITALIA 150 | 8x18 | 18,00 | 8,00 | W01884204R4 | 1 | S | 20110914 | 20111014 | 5x114,30 |  | 45 | 81710441 | L | DST20A | N |  | TÜV |  |  | DK | YES |  |  | T | Teilegutachten (PB+VB) | 1 | No car modifications required | 215/40 R18---TCOMBI-225/40 R18---TCOMBI-235/35 R18----245/35 R18-R--TCOMBI | AfterMarket OZ | MAX 700 KG | MATT RACE SILVER DIAMOND CUT | Racing | 8027529069440 | OZ | 12,30 |  |  | Serie L - ext.diam.75 mm | 567x567x274 | 1 | 066-093 | e11*2001/116*0299.., e11*2001/116*0305.. | bar: Area 1
TOYOTA | AURIS | AURIS | E15J,E15UT | 04/2007 |  | 5x114,30 | 60,10 | 540 |  | 45 | M12x1,5 | 21 | ITALIA 150 | 8x18 | 18,00 | 8,00 | W0188420449 | 1 | S | 20110914 | 20111014 | 5x114,30 |  | 45 | 81710441 | L | DST20A | N |  | TÜV |  |  | DK | YES |  |  | T | Teilegutachten (PB+VB) | 1 | No car modifications required | 215/40 R18---TCOMBI-225/40 R18---TCOMBI-235/35 R18----245/35 R18-R--TCOMBI | AfterMarket OZ | MAX 700 KG | MATT DARK GRAPHITE DIAMOND CUT | Racing | 8027529069433 | OZ | 12,30 |  |  | Serie L - ext.diam.75 mm | 567x567x274 | 1 | 066-093 | e11*2001/116*0299.., e11*2001/116*0305.. | bar: Area 1
TOYOTA | AURIS | AURIS | E15J,E15UT | 04/2007 |  | 5x114,30 | 60,10 | 540 |  | 45 | M12x1,5 | 21 | LOUNGE 10 | 8x18 | 18,00 | 8,00 | W8503120654 | 1 |  |  |  | 5x114,30 |  | 45 | 81710441 | L | DST20A | N |  | TÜV |  |  | DK | YES |  |  | N | No Certificate | 1 | No car modifications required | 215/40 R18---TCOMBI-225/40 R18---TCOMBI-235/35 R18----245/35 R18-R--TCOMBI | AfterMarket OZ | MAX 690 KG | MATT BLACK + DIAMOND-CUT | X-Line | 8027529047851 | OZ | 13,96 |  |  | Serie L - ext.diam.75 mm | 568x568x274 | 1 | 066-093 | e11*2001/116*0299.., e11*2001/116*0305.. | bar: Area 1
TOYOTA | AURIS | AURIS | E15J,E15UT | 04/2007 |  | 5x114,30 | 60,10 | 540 |  | 45 | M12x1,5 | 21 | LOUNGE 10 | 8x18 | 18,00 | 8,00 | W8503120675 | 1 |  |  |  | 5x114,30 |  | 45 | 81710441 | L | DST20A | N |  | TÜV |  |  | DK | YES |  |  | N | No Certificate | 1 | No car modifications required | 215/40 R18---TCOMBI-225/40 R18---TCOMBI-235/35 R18----245/35 R18-R--TCOMBI | AfterMarket OZ | MAX 690 KG | METAL SILVER + DIAMOND CUT | X-Line | 8027529047868 | OZ | 13,96 |  |  | Serie L - ext.diam.75 mm | 568x568x274 | 1 | 066-093 | e11*2001/116*0299.., e11*2001/116*0305.. | bar: Area 1
TOYOTA | AURIS | AURIS | E15J,E15UT | 04/2007 |  | 5x114,30 | 60,10 | 540 |  | 45 | M12x1,5 | 21 | QUARANTA | 8x18 | 18,00 | 8,00 | W01856206G2 | 1 | S | 20100928 | 20101028 | 5x114,30 |  | 45 | 81710441 | L | DST20A | N |  | TÜV |  |  | DK | YES |  |  | T | Teilegutachten (PB+VB) | 1 | No car modifications required | 215/40 R18---TCOMBI-225/40 R18---TCOMBI-235/35 R18----245/35 R18-R--TCOMBI | AfterMarket OZ | MAX 700 KG | GRIGIO CORSA DIAMANTATO | Via Veneto | 8027529054439 | OZ | 12,87 |  |  | Serie L - ext.diam.75 mm | 570x570x280 | 1 | 066-093 | e11*2001/116*0299.., e11*2001/116*0305.. | bar: Area 1
TOYOTA | AURIS | AURIS | E15J,E15UT | 04/2007 |  | 5x114,30 | 60,10 | 540 |  | 45 | M12x1,5 | 21 | SARDEGNA | 8x18 | 18,00 | 8,00 | W0176320622 | 1 |  |  |  | 5x114,30 |  | 35 | 81710048 | L | D8 | N | LD4 | TÜV |  |  | DK | YES |  |  | T | Teilegutachten (PB+VB) | 2 | Mods can be necessary to car | 215/40 R18---TCOMBI-225/40 R18---TCOMBI-235/35 R18----245/35 R18-R--TCOMBI | AfterMarket OZ | MAX 815 KG | MATT GRAPHIT SILVER | All-Terrain | 8027529046625 | OZ | 15,40 |  |  | Serie L - ext.diam.75 mm | 570x570x280 | 1 | 066-093 | e11*2001/116*0299.., e11*2001/116*0305.. | bar: Area 1
TOYOTA | AURIS | AURIS | E15J,E15UT | 04/2007 |  | 5x114,30 | 60,10 | 540 |  | 45 | M12x1,5 | 21 | SARDEGNA | 8x18 | 18,00 | 8,00 | W0176320722 | 1 |  |  |  | 5x114,30 |  | 45 | 81710048 | L | D8 | N | LD4 | TÜV |  |  | DK | YES |  |  | T | Teilegutachten (PB+VB) | 1 | No car modifications required | 215/40 R18---TCOMBI-225/40 R18---TCOMBI-235/35 R18----245/35 R18-R--TCOMBI | AfterMarket OZ | MAX 815 KG | MATT GRAPHIT SILVER | All-Terrain | 8027529046632 | OZ | 15,40 |  |  | Serie L - ext.diam.75 mm | 570x570x280 | 1 | 066-093 | e11*2001/116*0299.., e11*2001/116*0305.. | bar: Area 1
TOYOTA | AURIS | AURIS | E15J,E15UT | 04/2007 |  | 5x114,30 | 60,10 | 540 |  | 45 | M12x1,5 | 21 | SUPERTURISMO GT | 8x18 | 18,00 | 8,00 | W01669203P5 | 1 | S | 20121012 | 20121111 | 5x114,30 |  | 40 | 81710048 | L | D8 | N | LD4 | TÜV |  | VIA | DK | YES |  |  | T | Teilegutachten (PB+VB) | 1 | No car modifications required | 215/40 R18---TCOMBI-225/40 R18---TCOMBI-235/35 R18----245/35 R18-R--TCOMBI | AfterMarket OZ | MAX 640 KG | GRIGIO CORSA+BLACK LETTERING | Racing | 8027529081527 | OZ | 12,64 |  |  | Serie L - ext.diam.75 mm | 570x570x280 | 1 | 066-093 | e11*2001/116*0299.., e11*2001/116*0305.. | bar: Area 1
TOYOTA | AURIS | AURIS | E15J,E15UT | 04/2007 |  | 5x114,30 | 60,10 | 540 |  | 45 | M12x1,5 | 21 | SUPERTURISMO GT | 8x18 | 18,00 | 8,00 | W0166920382 | 1 | S | 20070312 | 20070411 | 5x114,30 |  | 40 | 81710048 | L | D8 | N | LD4 | TÜV |  | VIA | DK | YES |  |  | T | Teilegutachten (PB+VB) | 1 | No car modifications required | 215/40 R18---TCOMBI-225/40 R18---TCOMBI-235/35 R18----245/35 R18-R--TCOMBI | AfterMarket OZ | MAX 640 KG | RACE SILVER + BLACK LETTERING | Racing | 8027529000337 | OZ | 12,64 |  |  | Serie L - ext.diam.75 mm | 570x570x280 | 1 | 066-093 | e11*2001/116*0299.., e11*2001/116*0305.. | bar: Area 1
TOYOTA | AURIS | AURIS | E15J,E15UT | 04/2007 |  | 5x114,30 | 60,10 | 540 |  | 45 | M12x1,5 | 21 | SUPERTURISMO LM | 8x18 | 18,00 | 8,00 | W0185420719 | 1 |  |  |  | 5x114,30 |  | 45 | 81710048 | L | D8 | N | LD4 | TÜV |  |  | DK | YES |  |  | T | Teilegutachten (PB+VB) | 1 | No car modifications required | 215/40 R18---TCOMBI-225/40 R18---TCOMBI-235/35 R18----245/35 R18-R--TCOMBI | AfterMarket OZ | MAX 680 KG | MATT RACE SILVER + BLACK LETTERING | Racing | 8027529043501 | OZ | 11,49 |  |  | Serie L - ext.diam.75 mm | 570x570x280 | 1 | 066-093 | e11*2001/116*0299.., e11*2001/116*0305.. | bar: Area 1
TOYOTA | AURIS | AURIS | E15J,E15UT | 04/2007 |  | 5x114,30 | 60,10 | 540 |  | 45 | M12x1,5 | 21 | SUPERTURISMO LM | 8x18 | 18,00 | 8,00 | W0185420746 | 1 |  |  |  | 5x114,30 |  | 45 | 81710048 | L | D8 | N | LD4 | TÜV |  |  | DK | YES |  |  | T | Teilegutachten (PB+VB) | 1 | No car modifications required | 215/40 R18---TCOMBI-225/40 R18---TCOMBI-235/35 R18----245/35 R18-R--TCOMBI | AfterMarket OZ | MAX 680 KG | MATT GRAPHITE + SILVER LETTERING | Racing | 8027529043518 | OZ | 11,49 |  |  | Serie L - ext.diam.75 mm | 570x570x280 | 1 | 066-093 | e11*2001/116*0299.., e11*2001/116*0305.. | bar: Area 1
TOYOTA | AURIS | AURIS | E15J,E15UT | 04/2007 |  | 5x114,30 | 60,10 | 540 |  | 45 | M12x1,5 | 21 | ULTRALEGGERA | 8x18 | 18,00 | 8,00 | W0171220822 | 1 | S | 20070625 | 20070725 | 5x114,30 |  | 35 | 81710048 | L | D8 | N | LD4 | TÜV |  |  | DK | YES |  |  | S | Strongness Certificate (PB) | 2 | Mods can be necessary to car | 215/40 R18---TCOMBI-225/40 R18---TCOMBI-235/35 R18----245/35 R18-R--TCOMBI | AfterMarket OZ | MAX 675 KG | MATT GRAPHIT SILVER | Racing | 8027529002027 | OZ | 10,21 |  |  | Serie L - ext.diam.75 mm | 570x570x280 | 1 | 066-093 | e11*2001/116*0299.., e11*2001/116*0305.. | bar: Area 1
TOYOTA | AURIS | AURIS | E15J,E15UT | 04/2007 |  | 5x114,30 | 60,10 | 540 |  | 45 | M12x1,5 | 21 | ULTRALEGGERA | 8x18 | 18,00 | 8,00 | W0171220853 | 1 | S | 20070625 | 20070725 | 5x114,30 |  | 35 | 81710048 | L | D8 | N | LD4 | TÜV |  |  | DK | YES |  |  | S | Strongness Certificate (PB) | 2 | Mods can be necessary to car | 215/40 R18---TCOMBI-225/40 R18---TCOMBI-235/35 R18----245/35 R18-R--TCOMBI | AfterMarket OZ | MAX 675 KG | MATT BLACK | Racing | 8027529002034 | OZ | 10,21 |  |  | Serie L - ext.diam.75 mm | 570x570x280 | 1 | 066-093 | e11*2001/116*0299.., e11*2001/116*0305.. | bar: Area 1
TOYOTA | AURIS | AURIS | E15J,E15UT | 04/2007 |  | 5x114,30 | 60,10 | 540 |  | 45 | M12x1,5 | 21 | ULTRALEGGERA | 8x18 | 18,00 | 8,00 | W0171220861 | 1 | S | 20070625 | 20070725 | 5x114,30 |  | 35 | 81710048 | L | D8 | N | LD4 | TÜV |  |  | DK | YES |  |  | S | Strongness Certificate (PB) | 2 | Mods can be necessary to car | 215/40 R18---TCOMBI-225/40 R18---TCOMBI-235/35 R18----245/35 R18-R--TCOMBI | AfterMarket OZ | MAX 675 KG | CHRYSTAL TITANIUM | Racing | 8027529002041 | OZ | 10,21 |  |  | Serie L - ext.diam.75 mm | 570x570x280 | 1 | 066-093 | e11*2001/116*0299.., e11*2001/116*0305.. | bar: Area 1
TOYOTA | AURIS | AURIS | E15J,E15UT | 04/2007 |  | 5x114,30 | 60,10 | 540 |  | 45 | M12x1,5 | 21 | VERSILIA | 8x18 | 18,00 | 8,00 | W01815207N6 | 1 |  |  |  | 5x114,30 |  | 45 | 81710048 | L | D8 | N | LD4 | TÜV |  |  | DK | YES |  |  | T | Teilegutachten (PB+VB) | 1 | No car modifications required | 215/40 R18---TCOMBI-225/40 R18---TCOMBI-235/35 R18----245/35 R18-R--TCOMBI | AfterMarket OZ | MAX 740 KG | MATT RACE SILVER | All-Terrain | 8027529052251 | OZ | 14,77 |  |  | Serie L - ext.diam.75 mm | 570x570x280 | 1 | 066-093 | e11*2001/116*0299.., e11*2001/116*0305.. | bar: Area 1
TOYOTA | AURIS | AURIS | E15J,E15UT | 04/2007 |  | 5x114,30 | 60,10 | 540 |  | 45 | M12x1,5 | 21 | VERSILIA | 8x18 | 18,00 | 8,00 | W0181520754 | 1 | S | 20080904 | 20081004 | 5x114,30 |  | 45 | 81710048 | L | D8 | N | LD4 | TÜV |  |  | DK | YES |  |  | T | Teilegutachten (PB+VB) | 1 | No car modifications required | 215/40 R18---TCOMBI-225/40 R18---TCOMBI-235/35 R18----245/35 R18-R--TCOMBI | AfterMarket OZ | MAX 740 KG | MATT BLACK + DIAMOND-CUT | All-Terrain | 8027529031270 | OZ | 14,65 |  |  | Serie L - ext.diam.75 mm | 570x570x280 | 1 | 066-093 | e11*2001/116*0299.., e11*2001/116*0305.. | bar: Area 1
TOYOTA | AURIS | AURIS | E15J,E15UT | 04/2007 |  | 5x114,30 | 60,10 | 540 |  | 45 | M12x1,5 | 21 | VITTORIA | 8x18 | 18,00 | 8,00 | W0188520373 | 1 | S | 20110913 | 20111013 | 5x114,30 |  | 45 | 81710441 | L | DST20A | N |  | TÜV |  |  | DK | YES |  |  | T | Teilegutachten (PB+VB) | 1 | No car modifications required | 215/40 R18---TCOMBI-225/40 R18---TCOMBI-235/35 R18----245/35 R18-R--TCOMBI | AfterMarket OZ | MAX 700 KG | MATT DARK GRAPHITE | Via Veneto | 8027529069747 | OZ | 13,02 |  |  | Serie L - ext.diam.75 mm | 567x567x274 | 1 | 066-093 | e11*2001/116*0299.., e11*2001/116*0305.. | bar: Area 1
TOYOTA | AURIS | AURIS | E15J,E15UT | 04/2007 |  | 5x114,30 | 60,10 | 540 |  | 45 | M12x1,5 | 21 | X5B | 8x18 | 18,00 | 8,00 | W85064204N5 | 1 |  |  |  | 5x114,30 |  | 45 | 81710441 | L | DST20A | N |  |  | KBA |  | DK | YES |  |  | K | KBA (ABE+VB) | 1 | No car modifications required | 215/40 R18---TCOMBI-225/40 R18---TCOMBI-235/35 R18----245/35 R18-R--TCOMBI | AfterMarket OZ | MAX 730 KG | MATT GRAPHITE DIAMOND CUT | X-Line | 8027529078022 | OZ | 13,52 |  |  | Serie L - ext.diam.75 mm | 568x568x274 | 1 | 066-093 | e11*2001/116*0299.., e11*2001/116*0305.. | bar: Area 1
TOYOTA | AURIS | AURIS | E15J,E15UT | 04/2007 |  | 5x114,30 | 60,10 | 540 |  | 45 | M12x1,5 | 21 | DAVID | 8x19 | 19,00 | 8,00 | W01870205N5 | 1 |  |  |  | 5x114,30 |  | 45 | 81710441 | L | DST20A | N |  | TÜV |  |  | DK | YES |  |  | T | Teilegutachten (PB+VB) | 1 | No car modifications required | 215/35 R19----225/35 R19----235/35 R19--- | AfterMarket OZ | MAX 690 KG | MATT GRAPHITE DIAMOND CUT | Via Veneto | 8027529053456 | OZ | 13,97 |  |  | Serie L - ext.diam.75 mm | 592x592x274 | 1 | 066-093 | e11*2001/116*0299.., e11*2001/116*0305.. | bar: Area 1
TOYOTA | AURIS | AURIS | E15J,E15UT | 04/2007 |  | 5x114,30 | 60,10 | 540 |  | 45 | M12x1,5 | 21 | ENERGY | 8x19 | 19,00 | 8,00 | W8503420354 | 1 |  |  |  | 5x114,30 |  | 45 | 81710048 | L | D8 | N | LD4 | TÜV |  |  | DK | YES |  |  | T | Teilegutachten (PB+VB) | 1 | No car modifications required | 215/35 R19----225/35 R19----235/35 R19--- | AfterMarket OZ | MAX 690 KG | MATT BLACK + DIAMOND-CUT | X-Line | 8027529045857 | OZ | 14,30 |  |  | Serie L - ext.diam.75 mm | 593x593x274 | 1 | 066-093 | e11*2001/116*0299.., e11*2001/116*0305.. | bar: Area 1
TOYOTA | AURIS | AURIS | E15J,E15UT | 04/2007 |  | 5x114,30 | 60,10 | 540 |  | 45 | M12x1,5 | 21 | ITALIA 150 | 8x19 | 19,00 | 8,00 | W01889205R4 | 1 |  |  |  | 5x114,30 |  | 45 | 81710441 | L | DST20A | N |  | TÜV |  |  | DK | YES |  |  | T | Teilegutachten (PB+VB) | 1 | No car modifications required | 215/35 R19----225/35 R19----235/35 R19--- | AfterMarket OZ | MAX 700 KG | MATT RACE SILVER DIAMOND CUT | Racing | 8027529070385 | OZ | 13,36 |  |  | Serie L - ext.diam.75 mm | 592x592x274 | 1 | 066-093 | e11*2001/116*0299.., e11*2001/116*0305.. | bar: Area 1
TOYOTA | AURIS | AURIS | E15J,E15UT | 04/2007 |  | 5x114,30 | 60,10 | 540 |  | 45 | M12x1,5 | 21 | ITALIA 150 | 8x19 | 19,00 | 8,00 | W0188920549 | 1 |  |  |  | 5x114,30 |  | 45 | 81710441 | L | DST20A | N |  | TÜV |  |  | DK | YES |  |  | T | Teilegutachten (PB+VB) | 1 | No car modifications required | 215/35 R19----225/35 R19----235/35 R19--- | AfterMarket OZ | MAX 700 KG | MATT DARK GRAPHITE DIAMOND CUT | Racing | 8027529070378 | OZ | 13,36 |  |  | Serie L - ext.diam.75 mm | 592x592x274 | 1 | 066-093 | e11*2001/116*0299.., e11*2001/116*0305.. | bar: Area 1
TOYOTA | AURIS | AURIS | E15J,E15UT | 04/2007 |  | 5x114,30 | 60,10 | 540 |  | 45 | M12x1,5 | 21 | LOUNGE 10 | 8x19 | 19,00 | 8,00 | W8505520454 | 1 | S | 20110726 | 20110825 | 5x114,30 |  | 45 | 81710441 | L | DST20A | N |  | TÜV |  |  | DK | YES |  |  | T | Teilegutachten (PB+VB) | 1 | No car modifications required | 215/35 R19----225/35 R19----235/35 R19--- | AfterMarket OZ | MAX 700 KG | MATT BLACK + DIAMOND-CUT | X-Line | 8027529066074 | OZ | 14,31 |  |  | Serie L - ext.diam.75 mm | 593x593x274 | 1 | 066-093 | e11*2001/116*0299.., e11*2001/116*0305.. | bar: Area 1
TOYOTA | AURIS | AURIS | E15J,E15UT | 04/2007 |  | 5x114,30 | 60,10 | 540 |  | 45 | M12x1,5 | 21 | LOUNGE 10 | 8x19 | 19,00 | 8,00 | W8505520475 | 1 | S | 20110726 | 20110825 | 5x114,30 |  | 45 | 81710441 | L | DST20A | N |  | TÜV |  |  | DK | YES |  |  | T | Teilegutachten (PB+VB) | 1 | No car modifications required | 215/35 R19----225/35 R19----235/35 R19--- | AfterMarket OZ | MAX 700 KG | METAL SILVER + DIAMOND CUT | X-Line | 8027529066081 | OZ | 14,31 |  |  | Serie L - ext.diam.75 mm | 593x593x274 | 1 | 066-093 | e11*2001/116*0299.., e11*2001/116*0305.. | bar: Area 1
TOYOTA | AURIS | AURIS | E15J,E15UT | 04/2007 |  | 5x114,30 | 60,10 | 540 |  | 45 | M12x1,5 | 21 | SARDEGNA | 8x19 | 19,00 | 8,00 | W0176720222 | 1 | S | 20100428 | 20100528 | 5x114,30 |  | 40 | 81710048 | L | D8 | N | LD4 | TÜV |  |  | DK | YES |  |  | T | Teilegutachten (PB+VB) | 1 | No car modifications required | 215/35 R19----225/35 R19----235/35 R19--- | AfterMarket OZ | MAX 725 KG | MATT GRAPHIT SILVER | All-Terrain | 8027529046724 | OZ | 15,42 |  |  | Serie L - ext.diam.75 mm | 600x600x300 | 1 | 066-093 | e11*2001/116*0299.., e11*2001/116*0305.. | Area 2: OUT
TOYOTA | AURIS | AURIS | E15J,E15UT | 04/2007 |  | 5x114,30 | 60,10 | 540 |  | 45 | M12x1,5 | 21 | SUPERTURISMO GT | 8x19 | 19,00 | 8,00 | W01690204P5 | 1 | S | 20121012 | 20121111 | 5x114,30 |  | 45 | 81710048 | L | D8 | N | LD4 | TÜV |  |  | DK | YES |  |  | T | Teilegutachten (PB+VB) | 1 | No car modifications required | 215/35 R19----225/35 R19----235/35 R19--- | AfterMarket OZ | MAX 580 KG | GRIGIO CORSA+BLACK LETTERING | Racing | 8027529081763 | OZ | 13,22 |  |  | Serie L - ext.diam.75 mm | 600x600x300 | 1 | 066-093 | e11*2001/116*0299.., e11*2001/116*0305.. | bar: Area 1
TOYOTA | AURIS | AURIS | E15J,E15UT | 04/2007 |  | 5x114,30 | 60,10 | 540 |  | 45 | M12x1,5 | 21 | SUPERTURISMO GT | 8x19 | 19,00 | 8,00 | W0169020482 | 1 | S | 20070312 | 20070411 | 5x114,30 |  | 45 | 81710048 | L | D8 | N | LD4 | TÜV |  |  | DK | YES |  |  | T | Teilegutachten (PB+VB) | 1 | No car modifications required | 215/35 R19----225/35 R19----235/35 R19--- | AfterMarket OZ | MAX 580 KG | RACE SILVER + BLACK LETTERING | Racing | 8027529001211 | OZ | 13,22 |  |  | Serie L - ext.diam.75 mm | 600x600x300 | 1 | 066-093 | e11*2001/116*0299.., e11*2001/116*0305.. | bar: Area 1
TOYOTA | AURIS | AURIS | E15J,E15UT | 04/2007 |  | 5x114,30 | 60,10 | 540 |  | 45 | M12x1,5 | 21 | VERSILIA | 8x19 | 19,00 | 8,00 | W01840203N6 | 1 |  |  |  | 5x114,30 |  | 35 | 81710048 | L | D8 | N | LD4 | TÜV |  |  | DK | YES |  |  | S | Strongness Certificate (PB) | 2 | Mods can be necessary to car | 215/35 R19----225/35 R19----235/35 R19--- | AfterMarket OZ | MAX 775 KG | MATT RACE SILVER | All-Terrain | 8027529052305 | OZ | 16,42 |  |  | Serie L - ext.diam.75 mm | 600x600x300 | 1 | 066-093 | e11*2001/116*0299.., e11*2001/116*0305.. | bar: Area 1
TOYOTA | AURIS | AURIS | E15J,E15UT | 04/2007 |  | 5x114,30 | 60,10 | 540 |  | 45 | M12x1,5 | 21 | VERSILIA | 8x19 | 19,00 | 8,00 | W0184020354 | 1 | S | 20090511 | 20090610 | 5x114,30 |  | 35 | 81710048 | L | D8 | N | LD4 | TÜV |  |  | DK | YES |  |  | S | Strongness Certificate (PB) | 2 | Mods can be necessary to car | 215/35 R19----225/35 R19----235/35 R19--- | AfterMarket OZ | MAX 775 KG | MATT BLACK + DIAMOND-CUT | All-Terrain | 8027529039412 | OZ | 16,42 |  |  | Serie L - ext.diam.75 mm | 600x600x300 | 1 | 066-093 | e11*2001/116*0299.., e11*2001/116*0305.. | bar: Area 1
TOYOTA | AURIS | AURIS | E15J,E15UT | 04/2007 |  | 5x114,30 | 60,10 | 540 |  | 45 | M12x1,5 | 21 | VERSILIA | 8x19 | 19,00 | 8,00 | W01840204N6 | 1 |  |  |  | 5x114,30 |  | 45 | 81710048 | L | D8 | N | LD4 | TÜV |  |  | DK | YES |  |  | S | Strongness Certificate (PB) | 1 | No car modifications required | 215/35 R19----225/35 R19----235/35 R19--- | AfterMarket OZ | MAX 670 KG | MATT RACE SILVER | All-Terrain | 8027529052312 | OZ | 15,92 |  |  | Serie L - ext.diam.75 mm | 600x600x300 | 1 | 066-093 | e11*2001/116*0299.., e11*2001/116*0305.. | bar: Area 1
TOYOTA | AURIS | AURIS | E15J,E15UT | 04/2007 |  | 5x114,30 | 60,10 | 540 |  | 45 | M12x1,5 | 21 | VERSILIA | 8x19 | 19,00 | 8,00 | W0184020454 | 1 | S | 20090511 | 20090610 | 5x114,30 |  | 45 | 81710048 | L | D8 | N | LD4 | TÜV |  |  | DK | YES |  |  | S | Strongness Certificate (PB) | 1 | No car modifications required | 215/35 R19----225/35 R19----235/35 R19--- | AfterMarket OZ | MAX 670 KG | MATT BLACK + DIAMOND-CUT | All-Terrain | 8027529039436 | OZ | 15,92 |  |  | Serie L - ext.diam.75 mm | 600x600x300 | 1 | 066-093 | e11*2001/116*0299.., e11*2001/116*0305.. | bar: Area 1
TOYOTA | AURIS | AURIS | E15J,E15UT | 04/2007 |  | 5x114,30 | 60,10 | 540 |  | 45 | M12x1,5 | 21 | X5B | 8x19 | 19,00 | 8,00 | W85069203N5 | 1 | S | 20121005 | 20121104 | 5x114,30 |  | 45 | 81710441 | L | DST20A | N |  |  |  |  | DK | YES |  |  | T | Teilegutachten (PB+VB) | 1 | No car modifications required | 215/35 R19----225/35 R19----235/35 R19--- | AfterMarket OZ | MAX 730 KG | MATT GRAPHITE DIAMOND CUT | X-Line | 8027529079852 | OZ | 13,61 |  |  | Serie L - ext.diam.75 mm | 593x593x274 | 1 | 066-093 | e11*2001/116*0299.., e11*2001/116*0305.. | bar: Area 1
TOYOTA | AURIS | AURIS | E15J,E15UT | 04/2007 |  | 5x114,30 | 60,10 | 540 |  | 45 | M12x1,5 | 21 | EGO | 8½x19 | 19,00 | 8,50 | W8504820554 | 1 | S | 20110726 | 20110825 | 5x114,30 |  | 38 | 81710441 | L | DST20A | N |  | TÜV |  |  | DK | YES |  |  | T | Teilegutachten (PB+VB) | 2 | Mods can be necessary to car | 215/35 R19----225/35 R19----235/35 R19--- | AfterMarket OZ | MAX 750 KG | MATT BLACK + DIAMOND-CUT | X-Line | 8027529065589 | OZ | 14,31 |  |  | Serie L - ext.diam.75 mm | 593x593x287 | 1 | 066-093 | e11*2001/116*0299.., e11*2001/116*0305.. | bar: Area 1
TOYOTA | AURIS | AURIS | E15J,E15UT | 04/2007 |  | 5x114,30 | 60,10 | 540 |  | 45 | M12x1,5 | 21 | QUARANTA | 8½x19 | 19,00 | 8,50 | W01857201G2 | 1 |  |  |  | 5x114,30 |  | 38 | 81710441 | L | DST20A | N |  | TÜV |  |  | DK | YES |  |  | T | Teilegutachten (PB+VB) | 2 | Mods can be necessary to car | 215/35 R19----225/35 R19----235/35 R19--- | AfterMarket OZ | MAX 725 KG | GRIGIO CORSA DIAMANTATO | Via Veneto | 8027529052565 | OZ | 13,81 |  |  | Serie L - ext.diam.75 mm | 570x570x280 | 1 | 066-093 | e11*2001/116*0299.., e11*2001/116*0305.. | bar: Area 1
TOYOTA | AURIS | AURIS | E15J,E15UT | 04/2007 |  | 5x114,30 | 60,10 | 540 |  | 45 | M12x1,5 | 21 | SUPERTURISMO LM | 8½x19 | 19,00 | 8,50 | W0185220419 | 1 |  |  |  | 5x114,30 |  | 38 | 81710048 | L | D8 | N |  | TÜV |  |  | DK | YES |  |  | T | Teilegutachten (PB+VB) | 2 | Mods can be necessary to car | 215/35 R19----225/35 R19----235/35 R19--- | AfterMarket OZ | MAX 725 KG | MATT RACE SILVER + BLACK LETTERING | Racing | 8027529043648 | OZ | 12,61 |  |  | Serie L - ext.diam.75 mm | 570x570x280 | 1 | 066-093 | e11*2001/116*0299.., e11*2001/116*0305.. | bar: Area 1
TOYOTA | AURIS | AURIS | E15J,E15UT | 04/2007 |  | 5x114,30 | 60,10 | 540 |  | 45 | M12x1,5 | 21 | SUPERTURISMO LM | 8½x19 | 19,00 | 8,50 | W0185220446 | 1 |  |  |  | 5x114,30 |  | 38 | 81710048 | L | D8 | N |  | TÜV |  |  | DK | YES |  |  | T | Teilegutachten (PB+VB) | 2 | Mods can be necessary to car | 215/35 R19----225/35 R19----235/35 R19--- | AfterMarket OZ | MAX 725 KG | MATT GRAPHITE + SILVER LETTERING | Racing | 8027529043655 | OZ | 12,61 |  |  | Serie L - ext.diam.75 mm | 570x570x280 | 1 | 066-093 | e11*2001/116*0299.., e11*2001/116*0305.. | bar: Area 1
TOYOTA | AURIS | AURIS | E15J,E15UT | 04/2007 |  | 5x114,30 | 60,10 | 540 |  | 45 | M12x1,5 | 21 | VITTORIA | 8½x19 | 19,00 | 8,50 | W0188220373 | 1 | S | 20110913 | 20111013 | 5x114,30 |  | 38 | 81710441 | L | DST20A | N |  | TÜV |  |  | DK | YES |  |  | T | Teilegutachten (PB+VB) | 2 | Mods can be necessary to car | 215/35 R19----225/35 R19----235/35 R19--- | AfterMarket OZ | MAX 725 KG | MATT DARK GRAPHITE | Via Veneto | 8027529069686 | OZ | 14,14 |  |  | Serie L - ext.diam.75 mm | 592x592x286 | 1 | 066-093 | e11*2001/116*0299.., e11*2001/116*0305.. | bar: Area 1
TOYOTA | AURIS | AURIS HYBRID | HE15U(a) | 06/2010 |  | 5x114,30 | 60,10 | 510 |  | 45 | M12x1,5 | 21 | SUPERTURISMO GT | 6½x15 | 15,00 | 6,50 | W01905303P5 | 1 | S | 20121109 | 20121209 | 5x114,30 |  | 45 | 81710048 | L | D8 | N | LD4 |  | KBA |  | DK |  |  |  | S | Strongness Certificate (PB) | 1 | No car modifications required | 195/65 R15----205/60 R15---TCOMBI-215/60 R15----225/55 R15---TCOMBI | AfterMarket OZ | MAX 620 KG | GRIGIO CORSA+BLACK LETTERING | Racing | 8027529083170 | OZ | 9,13 |  |  | Serie L - ext.diam.75 mm | 430x430x235 | 1 | 066-093 | e11*2007/46*0018.. | bar: Area 1
TOYOTA | AURIS | AURIS HYBRID | HE15U(a) | 06/2010 |  | 5x114,30 | 60,10 | 510 |  | 45 | M12x1,5 | 21 | LOUNGE 10 | 7x16 | 16,00 | 7,00 | W8502920454 | 1 |  |  |  | 5x114,30 |  | 45 | 81710441 | L | DST20A | N |  |  | KBA |  | DK | YES |  |  | S | Strongness Certificate (PB) | 1 | No car modifications required | 195/55 R16---T00016-205/55 R16---TCOMBI-215/50 R16----225/50 R16---TCOMBI | AfterMarket OZ | MAX 675 KG | MATT BLACK + DIAMOND-CUT | X-Line | 8027529047592 | OZ | 10,96 |  |  | Serie L - ext.diam.75 mm | 511x511x249 | 1 | 066-093 | e11*2007/46*0018.. | bar: Area 1
TOYOTA | AURIS | AURIS HYBRID | HE15U(a) | 06/2010 |  | 5x114,30 | 60,10 | 510 |  | 45 | M12x1,5 | 21 | LOUNGE 10 | 7x16 | 16,00 | 7,00 | W8502920475 | 1 |  |  |  | 5x114,30 |  | 45 | 81710441 | L | DST20A | N |  |  | KBA |  | DK | YES |  |  | S | Strongness Certificate (PB) | 1 | No car modifications required | 195/55 R16---T00016-205/55 R16---TCOMBI-215/50 R16----225/50 R16---TCOMBI | AfterMarket OZ | MAX 675 KG | METAL SILVER + DIAMOND CUT | X-Line | 8027529047608 | OZ | 10,96 |  |  | Serie L - ext.diam.75 mm | 511x511x249 | 1 | 066-093 | e11*2007/46*0018.. | bar: Area 1
TOYOTA | AURIS | AURIS HYBRID | HE15U(a) | 06/2010 |  | 5x114,30 | 60,10 | 510 |  | 45 | M12x1,5 | 21 | SUPERTURISMO GT | 7x16 | 16,00 | 7,00 | W01895352P5 | 1 |  |  |  | 5x114,30 |  | 45 | 81710048 | L | D8 | N | LD4 |  | KBA |  | DK | YES |  |  | K | KBA (ABE+VB) | 1 | No car modifications required | 195/55 R16---T00016-205/55 R16---TCOMBI-215/50 R16----225/50 R16---TCOMBI | AfterMarket OZ | MAX 620 KG | GRIGIO CORSA+BLACK LETTERING | Racing | 8027529080377 | OZ | 10,02 |  |  | Serie L - ext.diam.75 mm | 480x480x248 | 1 | 066-093 | e11*2007/46*0018.. | bar: Area 1
TOYOTA | AURIS | AURIS HYBRID | HE15U(a) | 06/2010 |  | 5x114,30 | 60,10 | 510 |  | 45 | M12x1,5 | 21 | ULTRALEGGERA | 7x16 | 16,00 | 7,00 | W0173030261 | 1 |  |  |  | 5x114,30 |  | 45 | 81710048 | L | D8 | N | LD4 |  |  |  | DK | YES |  |  | N | No Certificate | 1 | No car modifications required | 195/55 R16---T00016-205/55 R16---TCOMBI-215/50 R16----225/50 R16---TCOMBI | AfterMarket OZ | MAX 580 KG | CHRYSTAL TITANIUM | Racing | 8027529003031 | OZ | 7,75 |  |  | Serie L - ext.diam.75 mm | 480x480x255 | 1 | 066-093 | e11*2007/46*0018.. | bar: Area 1
TOYOTA | AURIS | AURIS HYBRID | HE15U(a) | 06/2010 |  | 5x114,30 | 60,10 | 510 |  | 45 | M12x1,5 | 21 | X5B | 7x16 | 16,00 | 7,00 | W85066604N5 | 1 | S | 20121005 | 20121104 | 5x114,30 |  | 45 | 81710441 | L | DST20A | N |  |  |  |  | DK | YES |  |  | K | KBA (ABE+VB) | 1 | No car modifications required | 195/55 R16---T00016-205/55 R16---TCOMBI-215/50 R16----225/50 R16---TCOMBI | AfterMarket OZ | MAX 680 KG | MATT GRAPHITE DIAMOND CUT | X-Line | 8027529079722 | OZ | 9,71 |  |  | Serie L - ext.diam.75 mm | 511x511x249 | 1 | 066-093 | e11*2007/46*0018.. | bar: Area 1
TOYOTA | AURIS | AURIS HYBRID | HE15U(a) | 06/2010 |  | 5x114,30 | 60,10 | 510 |  | 45 | M12x1,5 | 21 | X5B | 7x16 | 16,00 | 7,00 | W85066605N5 | 1 | S | 20121005 | 20121104 | 5x114,30 |  | 40 | 81710441 | L | DST20A | N |  |  |  |  | DK | YES |  |  | K | KBA (ABE+VB) | 1 | No car modifications required | 195/55 R16---T00016-205/55 R16---TCOMBI-215/50 R16----225/50 R16---TCOMBI | AfterMarket OZ | MAX 680 KG | MATT GRAPHITE DIAMOND CUT | X-Line | 8027529079739 | OZ | 9,81 |  |  | Serie L - ext.diam.75 mm | 511x511x249 | 1 | 066-093 | e11*2007/46*0018.. | bar: Area 1
TOYOTA | AURIS | AURIS HYBRID | HE15U(a) | 06/2010 |  | 5x114,30 | 60,10 | 510 |  | 45 | M12x1,5 | 21 | ADRENALINA | 7½x16 | 16,00 | 7,50 | W8501220454 | 1 |  |  |  | 5x114,30 |  | 40 | 81710048 | L | D8 | N | LD4 |  | KBA |  | DK | YES |  |  | K | KBA (ABE+VB) | 1 | No car modifications required | 205/55 R16---TCOMBI-215/50 R16---TCOMBI-225/50 R16---TCOMBI-245/45 R16---TCOMBI | AfterMarket OZ | MAX 650 KG | MATT BLACK + DIAMOND-CUT | X-Line | 8027529034578 | OZ | 10,46 |  |  | Serie L - ext.diam.75 mm | 511x511x261 | 1 | 066-093 | e11*2007/46*0018.. | bar: Area 1
TOYOTA | AURIS | AURIS HYBRID | HE15U(a) | 06/2010 |  | 5x114,30 | 60,10 | 510 |  | 45 | M12x1,5 | 21 | DAVID | 7½x16 | 16,00 | 7,50 | W01868205N5 | 1 |  |  |  | 5x114,30 |  | 40 | 81710441 | L | DST20A | N |  |  | KBA |  | DK | YES |  |  | K | KBA (ABE+VB) | 1 | No car modifications required | 205/55 R16---TCOMBI-215/50 R16---TCOMBI-225/50 R16---TCOMBI-245/45 R16---TCOMBI | AfterMarket OZ | MAX 675 KG | MATT GRAPHITE DIAMOND CUT | Via Veneto | 8027529054811 | OZ | 8,11 |  |  | Serie L - ext.diam.75 mm | 480x480x261 | 1 | 066-093 | e11*2007/46*0018.. | bar: Area 1
TOYOTA | AURIS | AURIS HYBRID | HE15U(a) | 06/2010 |  | 5x114,30 | 60,10 | 510 |  | 45 | M12x1,5 | 21 | EGO | 7½x16 | 16,00 | 7,50 | W8505020554 | 1 |  |  |  | 5x114,30 |  | 45 | 81710441 | L | DST20A | N |  |  | KBA |  | DK | YES |  |  | K | KBA (ABE+VB) | 1 | No car modifications required | 205/55 R16---TCOMBI-215/50 R16---TCOMBI-225/50 R16---TCOMBI-245/45 R16---TCOMBI | AfterMarket OZ | MAX 690 KG | MATT BLACK + DIAMOND-CUT | X-Line | 8027529065763 | OZ | 10,21 |  |  | Serie L - ext.diam.75 mm | 511x511x261 | 1 | 066-093 | e11*2007/46*0018.. | bar: Area 1
TOYOTA | AURIS | AURIS HYBRID | HE15U(a) | 06/2010 |  | 5x114,30 | 60,10 | 510 |  | 45 | M12x1,5 | 21 | ENERGY | 7½x16 | 16,00 | 7,50 | W8503320454 | 1 |  |  |  | 5x114,30 |  | 40 | 81710048 | L | D8 | N | LD4 |  | KBA |  | DK | YES |  |  | S | Strongness Certificate (PB) | 1 | No car modifications required | 205/55 R16---TCOMBI-215/50 R16---TCOMBI-225/50 R16---TCOMBI-245/45 R16---TCOMBI | AfterMarket OZ | MAX 690 KG | MATT BLACK + DIAMOND-CUT | X-Line | 8027529045819 | OZ | 10,40 |  |  | Serie L - ext.diam.75 mm | 511x511x261 | 1 | 066-093 | e11*2007/46*0018.. | bar: Area 1
TOYOTA | AURIS | AURIS HYBRID | HE15U(a) | 06/2010 |  | 5x114,30 | 60,10 | 510 |  | 45 | M12x1,5 | 21 | ENVY | 7½x16 | 16,00 | 7,50 | W8504120568 | 1 |  |  |  | 5x114,30 |  | 45 | 81710441 | L | DST20A | N |  |  | KBA |  | DK | YES |  |  | K | KBA (ABE+VB) | 1 | No car modifications required | 205/55 R16---TCOMBI-215/50 R16---TCOMBI-225/50 R16---TCOMBI-245/45 R16---TCOMBI | AfterMarket OZ | MAX 675 KG | MATT SILVER TECH DIAMOND CUT | X-Line | 8027529051056 | OZ | 10,21 |  |  | Serie L - ext.diam.75 mm | 511x511x261 | 1 | 066-093 | e11*2007/46*0018.. | bar: Area 1
TOYOTA | AURIS | AURIS HYBRID | HE15U(a) | 06/2010 |  | 5x114,30 | 60,10 | 510 |  | 45 | M12x1,5 | 21 | ALLEGGERITA HLT 5F | 7x17 | 17,00 | 7,00 | W01826201P3 | 3 | S | 20121012 | 20121111 | 5x114,30 |  | 45 | 81710048 | L | D8 | N | LD4 | TÜV |  |  | DK | YES |  |  | S | Strongness Certificate (PB) | 1 | No car modifications required | 205/50 R17---TCOMBI-215/45 R17---TCOMBI-225/45 R17---TCOMBI | AfterMarket OZ | MAX 545 KG | ACID GREEN | I-Tech | 8027529081008 | OZ | 8,30 |  |  | Serie L - ext.diam.75 mm | 540x540x260 | 1 | 066-093 | e11*2007/46*0018.. | bar: Area 1
TOYOTA | AURIS | AURIS HYBRID | HE15U(a) | 06/2010 |  | 5x114,30 | 60,10 | 510 |  | 45 | M12x1,5 | 21 | ALLEGGERITA HLT 5F | 7x17 | 17,00 | 7,00 | W0182620122 | 3 |  |  |  | 5x114,30 |  | 45 | 81710048 | L | D8 | N | LD4 | TÜV |  |  | DK | YES |  |  | S | Strongness Certificate (PB) | 1 | No car modifications required | 205/50 R17---TCOMBI-215/45 R17---TCOMBI-225/45 R17---TCOMBI | AfterMarket OZ | MAX 545 KG | MATT GRAPHIT SILVER | I-Tech | 8027529035902 | OZ | 8,30 |  |  | Serie L - ext.diam.75 mm | 540x540x260 | 1 | 066-093 | e11*2007/46*0018.. | bar: Area 1
TOYOTA | AURIS | AURIS HYBRID | HE15U(a) | 06/2010 |  | 5x114,30 | 60,10 | 510 |  | 45 | M12x1,5 | 21 | ALLEGGERITA HLT 5F | 7x17 | 17,00 | 7,00 | W0182620130 | 3 |  |  |  | 5x114,30 |  | 45 | 81710048 | L | D8 | N | LD4 | TÜV |  |  | DK | YES |  |  | S | Strongness Certificate (PB) | 1 | No car modifications required | 205/50 R17---TCOMBI-215/45 R17---TCOMBI-225/45 R17---TCOMBI | AfterMarket OZ | MAX 545 KG | WHITE | I-Tech | 8027529032499 | OZ | 8,30 |  |  | Serie L - ext.diam.75 mm | 540x540x260 | 1 | 066-093 | e11*2007/46*0018.. | bar: Area 1
TOYOTA | AURIS | AURIS HYBRID | HE15U(a) | 06/2010 |  | 5x114,30 | 60,10 | 510 |  | 45 | M12x1,5 | 21 | ALLEGGERITA HLT 5F | 7x17 | 17,00 | 7,00 | W0182620153 | 3 |  |  |  | 5x114,30 |  | 45 | 81710048 | L | D8 | N | LD4 | TÜV |  |  | DK | YES |  |  | S | Strongness Certificate (PB) | 1 | No car modifications required | 205/50 R17---TCOMBI-215/45 R17---TCOMBI-225/45 R17---TCOMBI | AfterMarket OZ | MAX 545 KG | MATT BLACK | I-Tech | 8027529032505 | OZ | 8,30 |  |  | Serie L - ext.diam.75 mm | 540x540x260 | 1 | 066-093 | e11*2007/46*0018.. | bar: Area 1
TOYOTA | AURIS | AURIS HYBRID | HE15U(a) | 06/2010 |  | 5x114,30 | 60,10 | 510 |  | 45 | M12x1,5 | 21 | ALLEGGERITA HLT 5F | 7x17 | 17,00 | 7,00 | W0182620166 | 1 |  |  |  | 5x114,30 |  | 45 | 81710048 | L | D8 | N | LD4 | TÜV |  |  | DK | YES |  |  | S | Strongness Certificate (PB) | 1 | No car modifications required | 205/50 R17---TCOMBI-215/45 R17---TCOMBI-225/45 R17---TCOMBI | AfterMarket OZ | MAX 545 KG | TITANIUM TECH | I-Tech | 8027529032512 | OZ | 8,30 |  |  | Serie L - ext.diam.75 mm | 540x540x260 | 1 | 066-093 | e11*2007/46*0018.. | bar: Area 1
TOYOTA | AURIS | AURIS HYBRID | HE15U(a) | 06/2010 |  | 5x114,30 | 60,10 | 510 |  | 45 | M12x1,5 | 21 | ALLEGGERITA HLT 5F | 7x17 | 17,00 | 7,00 | W0182620171 | 3 |  |  |  | 5x114,30 |  | 45 | 81710048 | L | D8 | N | LD4 | TÜV |  |  | DK | YES |  |  | S | Strongness Certificate (PB) | 1 | No car modifications required | 205/50 R17---TCOMBI-215/45 R17---TCOMBI-225/45 R17---TCOMBI | AfterMarket OZ | MAX 545 KG | ORANGE | I-Tech | 8027529032529 | OZ | 8,30 |  |  | Serie L - ext.diam.75 mm | 540x540x260 | 1 | 066-093 | e11*2007/46*0018.. | bar: Area 1
TOYOTA | AURIS | AURIS HYBRID | HE15U(a) | 06/2010 |  | 5x114,30 | 60,10 | 510 |  | 45 | M12x1,5 | 21 | ALLEGGERITA HLT 5F | 7x17 | 17,00 | 7,00 | W0182620172 | 3 |  |  |  | 5x114,30 |  | 45 | 81710048 | L | D8 | N | LD4 | TÜV |  |  | DK | YES |  |  | S | Strongness Certificate (PB) | 1 | No car modifications required | 205/50 R17---TCOMBI-215/45 R17---TCOMBI-225/45 R17---TCOMBI | AfterMarket OZ | MAX 545 KG | MATT BLUE | I-Tech | 8027529032536 | OZ | 8,30 |  |  | Serie L - ext.diam.75 mm | 540x540x260 | 1 | 066-093 | e11*2007/46*0018.. | bar: Area 1
TOYOTA | AURIS | AURIS HYBRID | HE15U(a) | 06/2010 |  | 5x114,30 | 60,10 | 510 |  | 45 | M12x1,5 | 21 | ALLEGGERITA HLT 5F | 7x17 | 17,00 | 7,00 | W0182620176 | 3 |  |  |  | 5x114,30 |  | 45 | 81710048 | L | D8 | N | LD4 | TÜV |  |  | DK | YES |  |  | S | Strongness Certificate (PB) | 1 | No car modifications required | 205/50 R17---TCOMBI-215/45 R17---TCOMBI-225/45 R17---TCOMBI | AfterMarket OZ | MAX 545 KG | RACE GOLD | I-Tech | 8027529035773 | OZ | 8,30 |  |  | Serie L - ext.diam.75 mm | 540x540x260 | 1 | 066-093 | e11*2007/46*0018.. | bar: Area 1
TOYOTA | AURIS | AURIS HYBRID | HE15U(a) | 06/2010 |  | 5x114,30 | 60,10 | 510 |  | 45 | M12x1,5 | 21 | ALLEGGERITA HLT 5F | 7x17 | 17,00 | 7,00 | W0182620184 | 3 |  |  |  | 5x114,30 |  | 45 | 81710048 | L | D8 | N | LD4 | TÜV |  |  | DK | YES |  |  | S | Strongness Certificate (PB) | 1 | No car modifications required | 205/50 R17---TCOMBI-215/45 R17---TCOMBI-225/45 R17---TCOMBI | AfterMarket OZ | MAX 545 KG | RED | I-Tech | 8027529032543 | OZ | 8,30 |  |  | Serie L - ext.diam.75 mm | 540x540x260 | 1 | 066-093 | e11*2007/46*0018.. | bar: Area 1
TOYOTA | AURIS | AURIS HYBRID | HE15U(a) | 06/2010 |  | 5x114,30 | 60,10 | 510 |  | 45 | M12x1,5 | 21 | ITALIA 150 | 7x17 | 17,00 | 7,00 | W01897203R4 | 1 | S | 20120403 | 20120503 | 5x114,30 |  | 45 | 81710441 | L | DST20A | N |  |  |  |  | DK | YES |  |  | N | No Certificate | 1 | No car modifications required | 205/50 R17---TCOMBI-215/45 R17---TCOMBI-225/45 R17---TCOMBI | AfterMarket OZ | MAX 650 KG | MATT RACE SILVER DIAMOND CUT | Racing | 8027529074574 | OZ | 10,50 |  |  | Serie L - ext.diam.75 mm | 540x540x248 | 1 | 066-093 | e11*2007/46*0018.. | bar: Area 1
TOYOTA | AURIS | AURIS HYBRID | HE15U(a) | 06/2010 |  | 5x114,30 | 60,10 | 510 |  | 45 | M12x1,5 | 21 | ITALIA 150 | 7x17 | 17,00 | 7,00 | W0189720349 | 1 | S | 20120403 | 20120503 | 5x114,30 |  | 45 | 81710441 | L | DST20A | N |  |  |  |  | DK | YES |  |  | N | No Certificate | 1 | No car modifications required | 205/50 R17---TCOMBI-215/45 R17---TCOMBI-225/45 R17---TCOMBI | AfterMarket OZ | MAX 650 KG | MATT DARK GRAPHITE DIAMOND CUT | Racing | 8027529074567 | OZ | 10,50 |  |  | Serie L - ext.diam.75 mm | 540x540x248 | 1 | 066-093 | e11*2007/46*0018.. | bar: Area 1
TOYOTA | AURIS | AURIS HYBRID | HE15U(a) | 06/2010 |  | 5x114,30 | 60,10 | 510 |  | 45 | M12x1,5 | 21 | SUPERTURISMO GT | 7x17 | 17,00 | 7,00 | W01672201P5 | 1 | S | 20121012 | 20121111 | 5x114,30 |  | 40 | 81710048 | L | D8 | N | LD4 |  | KBA | VIA | DK | YES |  |  | S | Strongness Certificate (PB) | 1 | No car modifications required | 205/50 R17---TCOMBI-215/45 R17---TCOMBI-225/45 R17---TCOMBI | AfterMarket OZ | MAX 650 KG | GRIGIO CORSA+BLACK LETTERING | Racing | 8027529081565 | OZ | 10,82 |  |  | Serie L - ext.diam.75 mm | 540x540x260 | 1 | 066-093 | e11*2007/46*0018.. | bar: Area 1
TOYOTA | AURIS | AURIS HYBRID | HE15U(a) | 06/2010 |  | 5x114,30 | 60,10 | 510 |  | 45 | M12x1,5 | 21 | SUPERTURISMO GT | 7x17 | 17,00 | 7,00 | W0167220182 | 1 |  |  |  | 5x114,30 |  | 40 | 81710048 | L | D8 | N | LD4 |  | KBA | VIA | DK | YES |  |  | S | Strongness Certificate (PB) | 1 | No car modifications required | 205/50 R17---TCOMBI-215/45 R17---TCOMBI-225/45 R17---TCOMBI | AfterMarket OZ | MAX 650 KG | RACE SILVER + BLACK LETTERING | Racing | 8027529000627 | OZ | 10,82 |  |  | Serie L - ext.diam.75 mm | 540x540x260 | 1 | 066-093 | e11*2007/46*0018.. | bar: Area 1
TOYOTA | AURIS | AURIS HYBRID | HE15U(a) | 06/2010 |  | 5x114,30 | 60,10 | 510 |  | 45 | M12x1,5 | 21 | SUPERTURISMO WRC | 7x17 | 17,00 | 7,00 | W0167220233 | 1 |  |  |  | 5x114,30 |  | 45 | 81710048 | L | D8 | N | LD4 |  |  |  | DK | YES |  |  | N | No Certificate | 1 | No car modifications required | 205/50 R17---TCOMBI-215/45 R17---TCOMBI-225/45 R17---TCOMBI | AfterMarket OZ | MAX 650 KG | WHITE + RED LETTERING | Racing | 8027529000634 | OZ | 10,76 |  |  | Serie L - ext.diam.75 mm | 540x540x260 | 1 | 066-093 | e11*2007/46*0018.. | bar: Area 1
TOYOTA | AURIS | AURIS HYBRID | HE15U(a) | 06/2010 |  | 5x114,30 | 60,10 | 510 |  | 45 | M12x1,5 | 21 | ALLEGGERITA HLT 5F | 7½x17 | 17,00 | 7,50 | W01823202P3 | 3 | S | 20121012 | 20121111 | 5x114,30 |  | 48 | 81710048 | L | D8 | N | LD4 | TÜV |  |  | DK | YES |  |  | S | Strongness Certificate (PB) | 1 | No car modifications required | 205/50 R17---TCOMBI-215/45 R17---TCOMBI-225/45 R17---TCOMBI | AfterMarket OZ | MAX 545 KG | ACID GREEN | I-Tech | 8027529080933 | OZ | 8,41 |  |  | Serie L - ext.diam.75 mm | 540x540x280 | 1 | 066-093 | e11*2007/46*0018.. | bar: Area 1
TOYOTA | AURIS | AURIS HYBRID | HE15U(a) | 06/2010 |  | 5x114,30 | 60,10 | 510 |  | 45 | M12x1,5 | 21 | ALLEGGERITA HLT 5F | 7½x17 | 17,00 | 7,50 | W0182320222 | 3 |  |  |  | 5x114,30 |  | 48 | 81710048 | L | D8 | N | LD4 | TÜV |  |  | DK | YES |  |  | S | Strongness Certificate (PB) | 1 | No car modifications required | 205/50 R17---TCOMBI-215/45 R17---TCOMBI-225/45 R17---TCOMBI | AfterMarket OZ | MAX 545 KG | MATT GRAPHIT SILVER | I-Tech | 8027529035834 | OZ | 8,41 |  |  | Serie L - ext.diam.75 mm | 540x540x280 | 1 | 066-093 | e11*2007/46*0018.. | bar: Area 1
TOYOTA | AURIS | AURIS HYBRID | HE15U(a) | 06/2010 |  | 5x114,30 | 60,10 | 510 |  | 45 | M12x1,5 | 21 | ALLEGGERITA HLT 5F | 7½x17 | 17,00 | 7,50 | W0182320230 | 3 |  |  |  | 5x114,30 |  | 48 | 81710048 | L | D8 | N | LD4 | TÜV |  |  | DK | YES |  |  | S | Strongness Certificate (PB) | 1 | No car modifications required | 205/50 R17---TCOMBI-215/45 R17---TCOMBI-225/45 R17---TCOMBI | AfterMarket OZ | MAX 545 KG | WHITE | I-Tech | 8027529031591 | OZ | 8,41 |  |  | Serie L - ext.diam.75 mm | 540x540x280 | 1 | 066-093 | e11*2007/46*0018.. | bar: Area 1
TOYOTA | AURIS | AURIS HYBRID | HE15U(a) | 06/2010 |  | 5x114,30 | 60,10 | 510 |  | 45 | M12x1,5 | 21 | ALLEGGERITA HLT 5F | 7½x17 | 17,00 | 7,50 | W0182320253 | 3 |  |  |  | 5x114,30 |  | 48 | 81710048 | L | D8 | N | LD4 | TÜV |  |  | DK | YES |  |  | S | Strongness Certificate (PB) | 1 | No car modifications required | 205/50 R17---TCOMBI-215/45 R17---TCOMBI-225/45 R17---TCOMBI | AfterMarket OZ | MAX 545 KG | MATT BLACK | I-Tech | 8027529031607 | OZ | 8,41 |  |  | Serie L - ext.diam.75 mm | 540x540x280 | 1 | 066-093 | e11*2007/46*0018.. | bar: Area 1
TOYOTA | AURIS | AURIS HYBRID | HE15U(a) | 06/2010 |  | 5x114,30 | 60,10 | 510 |  | 45 | M12x1,5 | 21 | ALLEGGERITA HLT 5F | 7½x17 | 17,00 | 7,50 | W0182320266 | 1 |  |  |  | 5x114,30 |  | 48 | 81710048 | L | D8 | N | LD4 | TÜV |  |  | DK | YES |  |  | S | Strongness Certificate (PB) | 1 | No car modifications required | 205/50 R17---TCOMBI-215/45 R17---TCOMBI-225/45 R17---TCOMBI | AfterMarket OZ | MAX 545 KG | TITANIUM TECH | I-Tech | 8027529031614 | OZ | 8,41 |  |  | Serie L - ext.diam.75 mm | 540x540x280 | 1 | 066-093 | e11*2007/46*0018.. | bar: Area 1
TOYOTA | AURIS | AURIS HYBRID | HE15U(a) | 06/2010 |  | 5x114,30 | 60,10 | 510 |  | 45 | M12x1,5 | 21 | ALLEGGERITA HLT 5F | 7½x17 | 17,00 | 7,50 | W0182320271 | 3 |  |  |  | 5x114,30 |  | 48 | 81710048 | L | D8 | N | LD4 | TÜV |  |  | DK | YES |  |  | S | Strongness Certificate (PB) | 1 | No car modifications required | 205/50 R17---TCOMBI-215/45 R17---TCOMBI-225/45 R17---TCOMBI | AfterMarket OZ | MAX 545 KG | ORANGE | I-Tech | 8027529031621 | OZ | 8,41 |  |  | Serie L - ext.diam.75 mm | 540x540x280 | 1 | 066-093 | e11*2007/46*0018.. | bar: Area 1
TOYOTA | AURIS | AURIS HYBRID | HE15U(a) | 06/2010 |  | 5x114,30 | 60,10 | 510 |  | 45 | M12x1,5 | 21 | ALLEGGERITA HLT 5F | 7½x17 | 17,00 | 7,50 | W0182320272 | 3 |  |  |  | 5x114,30 |  | 48 | 81710048 | L | D8 | N | LD4 | TÜV |  |  | DK | YES |  |  | S | Strongness Certificate (PB) | 1 | No car modifications required | 205/50 R17---TCOMBI-215/45 R17---TCOMBI-225/45 R17---TCOMBI | AfterMarket OZ | MAX 545 KG | MATT BLUE | I-Tech | 8027529031638 | OZ | 8,41 |  |  | Serie L - ext.diam.75 mm | 540x540x280 | 1 | 066-093 | e11*2007/46*0018.. | bar: Area 1
TOYOTA | AURIS | AURIS HYBRID | HE15U(a) | 06/2010 |  | 5x114,30 | 60,10 | 510 |  | 45 | M12x1,5 | 21 | ALLEGGERITA HLT 5F | 7½x17 | 17,00 | 7,50 | W0182320276 | 3 |  |  |  | 5x114,30 |  | 48 | 81710048 | L | D8 | N | LD4 | TÜV |  |  | DK | YES |  |  | S | Strongness Certificate (PB) | 1 | No car modifications required | 205/50 R17---TCOMBI-215/45 R17---TCOMBI-225/45 R17---TCOMBI | AfterMarket OZ | MAX 545 KG | RACE GOLD | I-Tech | 8027529035704 | OZ | 8,41 |  |  | Serie L - ext.diam.75 mm | 540x540x280 | 1 | 066-093 | e11*2007/46*0018.. | bar: Area 1
TOYOTA | AURIS | AURIS HYBRID | HE15U(a) | 06/2010 |  | 5x114,30 | 60,10 | 510 |  | 45 | M12x1,5 | 21 | ALLEGGERITA HLT 5F | 7½x17 | 17,00 | 7,50 | W0182320284 | 3 |  |  |  | 5x114,30 |  | 48 | 81710048 | L | D8 | N | LD4 | TÜV |  |  | DK | YES |  |  | S | Strongness Certificate (PB) | 1 | No car modifications required | 205/50 R17---TCOMBI-215/45 R17---TCOMBI-225/45 R17---TCOMBI | AfterMarket OZ | MAX 545 KG | RED | I-Tech | 8027529031645 | OZ | 8,41 |  |  | Serie L - ext.diam.75 mm | 540x540x280 | 1 | 066-093 | e11*2007/46*0018.. | bar: Area 1
TOYOTA | AURIS | AURIS HYBRID | HE15U(a) | 06/2010 |  | 5x114,30 | 60,10 | 510 |  | 45 | M12x1,5 | 21 | CANYON ST | 7½x17 | 17,00 | 7,50 | W0166020322 | 1 |  |  |  | 5x114,30 |  | 40 | 81710209 | XL | D8 | N | LD4 | TÜV |  | VIA | DK | YES |  |  | S | Strongness Certificate (PB) | 1 | No car modifications required | 205/50 R17---TCOMBI-215/45 R17---TCOMBI-225/45 R17---TCOMBI | AfterMarket OZ | MAX 710 KG | MATT GRAPHIT SILVER | All-Terrain | 8027529046533 | OZ | 13,51 |  |  | Serie XL - ext.diam.79 mm | 540x540x280 | 1 | 066-093 | e11*2007/46*0018.. | bar: Area 1
TOYOTA | AURIS | AURIS HYBRID | HE15U(a) | 06/2010 |  | 5x114,30 | 60,10 | 510 |  | 45 | M12x1,5 | 21 | DAVID | 7½x17 | 17,00 | 7,50 | W01871205N5 | 1 |  |  |  | 5x114,30 |  | 45 | 81710441 | L | DST20A | N |  |  |  |  | DK | YES |  |  | K | KBA (ABE+VB) | 1 | No car modifications required | 205/50 R17---TCOMBI-215/45 R17---TCOMBI-225/45 R17---TCOMBI | AfterMarket OZ | MAX 650 KG | MATT GRAPHITE DIAMOND CUT | Via Veneto | 8027529053579 | OZ | 11,81 |  |  | Serie L - ext.diam.75 mm | 540x540x261 | 1 | 066-093 | e11*2007/46*0018.. | bar: Area 1
TOYOTA | AURIS | AURIS HYBRID | HE15U(a) | 06/2010 |  | 5x114,30 | 60,10 | 510 |  | 45 | M12x1,5 | 21 | EGO | 7½x17 | 17,00 | 7,50 | W8504920554 | 1 |  |  |  | 5x114,30 |  | 45 | 81710441 | L | DST20A | N |  |  | KBA |  | DK | YES |  |  | K | KBA (ABE+VB) | 1 | No car modifications required | 205/50 R17---TCOMBI-215/45 R17---TCOMBI-225/45 R17---TCOMBI | AfterMarket OZ | MAX 690 KG | MATT BLACK + DIAMOND-CUT | X-Line | 8027529065688 | OZ | 11,06 |  |  | Serie L - ext.diam.75 mm | 542x542x261 | 1 | 066-093 | e11*2007/46*0018.. | bar: Area 1
TOYOTA | AURIS | AURIS HYBRID | HE15U(a) | 06/2010 |  | 5x114,30 | 60,10 | 510 |  | 45 | M12x1,5 | 21 | ENVY | 7½x17 | 17,00 | 7,50 | W8504420568 | 1 |  |  |  | 5x114,30 |  | 45 | 81710441 | L | DST20A | N |  |  | KBA |  | DK | YES |  |  | K | KBA (ABE+VB) | 1 | No car modifications required | 205/50 R17---TCOMBI-215/45 R17---TCOMBI-225/45 R17---TCOMBI | AfterMarket OZ | MAX 675 KG | MATT SILVER TECH DIAMOND CUT | X-Line | 8027529051117 | OZ | 11,06 |  |  | Serie L - ext.diam.75 mm | 542x542x261 | 1 | 066-093 | e11*2007/46*0018.. | bar: Area 1
TOYOTA | AURIS | AURIS HYBRID | HE15U(a) | 06/2010 |  | 5x114,30 | 60,10 | 510 |  | 45 | M12x1,5 | 21 | LOUNGE 10 | 7½x17 | 17,00 | 7,50 | W8503020554 | 1 |  |  |  | 5x114,30 |  | 45 | 81710441 | L | DST20A | N |  |  | KBA |  | DK | YES |  |  | S | Strongness Certificate (PB) | 1 | No car modifications required | 205/50 R17---TCOMBI-215/45 R17---TCOMBI-225/45 R17---TCOMBI | AfterMarket OZ | MAX 675 KG | MATT BLACK + DIAMOND-CUT | X-Line | 8027529047714 | OZ | 11,06 |  |  | Serie L - ext.diam.75 mm | 542x542x261 | 1 | 066-093 | e11*2007/46*0018.. | bar: Area 1
TOYOTA | AURIS | AURIS HYBRID | HE15U(a) | 06/2010 |  | 5x114,30 | 60,10 | 510 |  | 45 | M12x1,5 | 21 | LOUNGE 10 | 7½x17 | 17,00 | 7,50 | W8503020575 | 1 |  |  |  | 5x114,30 |  | 45 | 81710441 | L | DST20A | N |  |  | KBA |  | DK | YES |  |  | S | Strongness Certificate (PB) | 1 | No car modifications required | 205/50 R17---TCOMBI-215/45 R17---TCOMBI-225/45 R17---TCOMBI | AfterMarket OZ | MAX 675 KG | METAL SILVER + DIAMOND CUT | X-Line | 8027529047721 | OZ | 11,06 |  |  | Serie L - ext.diam.75 mm | 542x542x261 | 1 | 066-093 | e11*2007/46*0018.. | bar: Area 1
TOYOTA | AURIS | AURIS HYBRID | HE15U(a) | 06/2010 |  | 5x114,30 | 60,10 | 510 |  | 45 | M12x1,5 | 21 | QUARANTA | 7½x17 | 17,00 | 7,50 | W01867204G2 | 1 |  |  |  | 5x114,30 |  | 45 | 81710441 | L | DST20A | N |  |  | KBA |  | DK | YES |  |  | K | KBA (ABE+VB) | 1 | No car modifications required | 205/50 R17---TCOMBI-215/45 R17---TCOMBI-225/45 R17---TCOMBI | AfterMarket OZ | MAX 650 KG | GRIGIO CORSA DIAMANTATO | Via Veneto | 8027529054750 | OZ | 11,65 |  |  | Serie L - ext.diam.75 mm | 540x540x261 | 1 | 066-093 | e11*2007/46*0018.. | bar: Area 1
TOYOTA | AURIS | AURIS HYBRID | HE15U(a) | 06/2010 |  | 5x114,30 | 60,10 | 510 |  | 45 | M12x1,5 | 21 | SUPERTURISMO LM | 7½x17 | 17,00 | 7,50 | W0188120419 | 1 |  |  |  | 5x114,30 |  | 45 | 81710441 | L | DST20A | N |  |  | KBA |  | DK | YES |  |  | K | KBA (ABE+VB) | 1 | No car modifications required | 205/50 R17---TCOMBI-215/45 R17---TCOMBI-225/45 R17---TCOMBI | AfterMarket OZ | MAX 650 KG | MATT RACE SILVER + BLACK LETTERING | Racing | 8027529053234 | OZ | 10,57 |  |  | Serie L - ext.diam.75 mm | 540x540x261 | 1 | 066-093 | e11*2007/46*0018.. | bar: Area 1
TOYOTA | AURIS | AURIS HYBRID | HE15U(a) | 06/2010 |  | 5x114,30 | 60,10 | 510 |  | 45 | M12x1,5 | 21 | SUPERTURISMO LM | 7½x17 | 17,00 | 7,50 | W0188120446 | 1 |  |  |  | 5x114,30 |  | 45 | 81710441 | L | DST20A | N |  |  | KBA |  | DK | YES |  |  | K | KBA (ABE+VB) | 1 | No car modifications required | 205/50 R17---TCOMBI-215/45 R17---TCOMBI-225/45 R17---TCOMBI | AfterMarket OZ | MAX 650 KG | MATT GRAPHITE + SILVER LETTERING | Racing | 8027529053241 | OZ | 10,57 |  |  | Serie L - ext.diam.75 mm | 540x540x261 | 1 | 066-093 | e11*2007/46*0018.. | bar: Area 1
TOYOTA | AURIS | AURIS HYBRID | HE15U(a) | 06/2010 |  | 5x114,30 | 60,10 | 510 |  | 45 | M12x1,5 | 21 | WAVE | 7½x17 | 17,00 | 7,50 | W8501720454 | 1 |  |  |  | 5x114,30 |  | 48 | 81710048 | L | D8 | N | LD4 |  | KBA |  | DK | YES |  |  | N | No Certificate | 1 | No car modifications required | 205/50 R17---TCOMBI-215/45 R17---TCOMBI-225/45 R17---TCOMBI | AfterMarket OZ | MAX 650 KG | MATT BLACK + DIAMOND-CUT | X-Line | 8027529046861 | OZ | 11,81 |  |  | Serie L - ext.diam.75 mm | 542x542x261 | 1 | 066-093 | e11*2007/46*0018.. | bar: Area 1
TOYOTA | AURIS | AURIS HYBRID | HE15U(a) | 06/2010 |  | 5x114,30 | 60,10 | 510 |  | 45 | M12x1,5 | 21 | X5B | 7½x17 | 17,00 | 7,50 | W85068205N5 | 1 | S | 20121005 | 20121104 | 5x114,30 |  | 45 | 81710441 | L | DST20A | N |  |  |  |  | DK | YES |  |  | K | KBA (ABE+VB) | 1 | No car modifications required | 205/50 R17---TCOMBI-215/45 R17---TCOMBI-225/45 R17---TCOMBI | AfterMarket OZ | MAX 690 KG | MATT GRAPHITE DIAMOND CUT | X-Line | 8027529079784 | OZ | 11,61 |  |  | Serie L - ext.diam.75 mm | 542x542x261 | 1 | 066-093 | e11*2007/46*0018.. | bar: Area 1
TOYOTA | AURIS | AURIS HYBRID | HE15U(a) | 06/2010 |  | 5x114,30 | 60,10 | 510 |  | 45 | M12x1,5 | 21 | ADRENALINA | 8x17 | 17,00 | 8,00 | W8501420454 | 1 |  |  |  | 5x114,30 |  | 45 | 81710048 | L | D8 | N | LD4 |  | KBA |  | DK | YES |  |  | S | Strongness Certificate (PB) | 1 | No car modifications required | 205/50 R17---TCOMBI-215/45 R17---TCOMBI-225/45 R17---TCOMBI-235/40 R17-R--TCOMBI-245/40 R17-R--TCOMBI | AfterMarket OZ | MAX 675 KG | MATT BLACK + DIAMOND-CUT | X-Line | 8027529034660 | OZ | 12,50 |  |  | Serie L - ext.diam.75 mm | 542x542x274 | 1 | 066-093 | e11*2007/46*0018.. | bar: Area 1
TOYOTA | AURIS | AURIS HYBRID | HE15U(a) | 06/2010 |  | 5x114,30 | 60,10 | 510 |  | 45 | M12x1,5 | 21 | ENERGY | 8x17 | 17,00 | 8,00 | W8500820454 | 1 |  |  |  | 5x114,30 |  | 45 | 81710048 | L | D8 | N | LD4 |  | KBA |  | DK | YES |  |  | S | Strongness Certificate (PB) | 1 | No car modifications required | 205/50 R17---TCOMBI-215/45 R17---TCOMBI-225/45 R17---TCOMBI-235/40 R17-R--TCOMBI-245/40 R17-R--TCOMBI | AfterMarket OZ | MAX 675 KG | MATT BLACK + DIAMOND-CUT | X-Line | 8027529034394 | OZ | 12,50 |  |  | Serie L - ext.diam.75 mm | 542x542x274 | 1 | 066-093 | e11*2007/46*0018.. | bar: Area 1
TOYOTA | AURIS | AURIS HYBRID | HE15U(a) | 06/2010 |  | 5x114,30 | 60,10 | 510 |  | 45 | M12x1,5 | 21 | ITALIA 150 | 8x17 | 17,00 | 8,00 | W01890205R4 | 1 |  |  |  | 5x114,30 |  | 45 | 81710441 | L | DST20A | N |  |  | KBA |  | DK | YES |  |  | K | KBA (ABE+VB) | 1 | No car modifications required | 205/50 R17---TCOMBI-215/45 R17---TCOMBI-225/45 R17---TCOMBI-235/40 R17-R--TCOMBI-245/40 R17-R--TCOMBI | AfterMarket OZ | MAX 700 KG | MATT RACE SILVER DIAMOND CUT | Racing | 8027529070217 | OZ | 10,90 |  |  | Serie L - ext.diam.75 mm | 540x540x274 | 1 | 066-093 | e11*2007/46*0018.. | bar: Area 1
TOYOTA | AURIS | AURIS HYBRID | HE15U(a) | 06/2010 |  | 5x114,30 | 60,10 | 510 |  | 45 | M12x1,5 | 21 | ITALIA 150 | 8x17 | 17,00 | 8,00 | W0189020549 | 1 |  |  |  | 5x114,30 |  | 45 | 81710441 | L | DST20A | N |  |  | KBA |  | DK | YES |  |  | K | KBA (ABE+VB) | 1 | No car modifications required | 205/50 R17---TCOMBI-215/45 R17---TCOMBI-225/45 R17---TCOMBI-235/40 R17-R--TCOMBI-245/40 R17-R--TCOMBI | AfterMarket OZ | MAX 700 KG | MATT DARK GRAPHITE DIAMOND CUT | Racing | 8027529070200 | OZ | 10,90 |  |  | Serie L - ext.diam.75 mm | 540x540x274 | 1 | 066-093 | e11*2007/46*0018.. | bar: Area 1
TOYOTA | AURIS | AURIS HYBRID | HE15U(a) | 06/2010 |  | 5x114,30 | 60,10 | 510 |  | 45 | M12x1,5 | 21 | ULTRALEGGERA | 8x17 | 17,00 | 8,00 | W0171020522 | 1 |  |  |  | 5x114,30 |  | 40 | 81710048 | L | D8 | N | LD4 | TÜV |  |  | DK | YES |  |  | S | Strongness Certificate (PB) | 1 | No car modifications required | 205/50 R17---TCOMBI-215/45 R17---TCOMBI-225/45 R17---TCOMBI-235/40 R17-R--TCOMBI-245/40 R17-R--TCOMBI | AfterMarket OZ | MAX 615 KG | MATT GRAPHIT SILVER | Racing | 8027529001686 | OZ | 9,56 |  |  | Serie L - ext.diam.75 mm | 540x540x280 | 1 | 066-093 | e11*2007/46*0018.. | bar: Area 1
TOYOTA | AURIS | AURIS HYBRID | HE15U(a) | 06/2010 |  | 5x114,30 | 60,10 | 510 |  | 45 | M12x1,5 | 21 | ULTRALEGGERA | 8x17 | 17,00 | 8,00 | W0171020553 | 1 |  |  |  | 5x114,30 |  | 40 | 81710048 | L | D8 | N | LD4 | TÜV |  |  | DK | YES |  |  | S | Strongness Certificate (PB) | 1 | No car modifications required | 205/50 R17---TCOMBI-215/45 R17---TCOMBI-225/45 R17---TCOMBI-235/40 R17-R--TCOMBI-245/40 R17-R--TCOMBI | AfterMarket OZ | MAX 615 KG | MATT BLACK | Racing | 8027529001693 | OZ | 9,56 |  |  | Serie L - ext.diam.75 mm | 540x540x280 | 1 | 066-093 | e11*2007/46*0018.. | bar: Area 1
TOYOTA | AURIS | AURIS HYBRID | HE15U(a) | 06/2010 |  | 5x114,30 | 60,10 | 510 |  | 45 | M12x1,5 | 21 | ULTRALEGGERA | 8x17 | 17,00 | 8,00 | W0171020561 | 1 |  |  |  | 5x114,30 |  | 40 | 81710048 | L | D8 | N | LD4 | TÜV |  |  | DK | YES |  |  | S | Strongness Certificate (PB) | 1 | No car modifications required | 205/50 R17---TCOMBI-215/45 R17---TCOMBI-225/45 R17---TCOMBI-235/40 R17-R--TCOMBI-245/40 R17-R--TCOMBI | AfterMarket OZ | MAX 615 KG | CHRYSTAL TITANIUM | Racing | 8027529001709 | OZ | 9,56 |  |  | Serie L - ext.diam.75 mm | 540x540x280 | 1 | 066-093 | e11*2007/46*0018.. | bar: Area 1
TOYOTA | AURIS | AURIS HYBRID | HE15U(a) | 06/2010 |  | 5x114,30 | 60,10 | 510 |  | 45 | M12x1,5 | 21 | VITTORIA | 8x17 | 17,00 | 8,00 | W0188820473 | 1 |  |  |  | 5x114,30 |  | 45 | 81710441 | L | DST20A | N |  |  | KBA |  | DK | YES |  |  | K | KBA (ABE+VB) | 1 | No car modifications required | 205/50 R17---TCOMBI-215/45 R17---TCOMBI-225/45 R17---TCOMBI-235/40 R17-R--TCOMBI-245/40 R17-R--TCOMBI | AfterMarket OZ | MAX 700 KG | MATT DARK GRAPHITE | Via Veneto | 8027529070996 | OZ | 11,23 |  |  | Serie L - ext.diam.75 mm | 540x540x274 | 1 | 066-093 | e11*2007/46*0018.. | bar: Area 1
TOYOTA | AURIS | AURIS HYBRID | HE15U(a) | 06/2010 |  | 5x114,30 | 60,10 | 510 |  | 45 | M12x1,5 | 21 | ALLEGGERITA HLT 5F | 7x18 | 18,00 | 7,00 | W01828200P3 | 3 | S | 20121012 | 20121111 | 5x114,30 |  | 50 | 81710048 | L | D8 | N | LD4 | TÜV |  |  | DK | YES |  |  | S | Strongness Certificate (PB) | 1 | No car modifications required |  | AfterMarket OZ | MAX 550 KG | ACID GREEN | I-Tech | 8027529081107 | OZ | 9,22 |  |  | Serie L - ext.diam.75 mm | 570x570x255 | 1 | 066-093 | e11*2007/46*0018.. | bar: Area 1
TOYOTA | AURIS | AURIS HYBRID | HE15U(a) | 06/2010 |  | 5x114,30 | 60,10 | 510 |  | 45 | M12x1,5 | 21 | ALLEGGERITA HLT 5F | 7x18 | 18,00 | 7,00 | W0182820022 | 3 |  |  |  | 5x114,30 |  | 50 | 81710048 | L | D8 | N | LD4 | TÜV |  |  | DK | YES |  |  | S | Strongness Certificate (PB) | 1 | No car modifications required |  | AfterMarket OZ | MAX 550 KG | MATT GRAPHIT SILVER | I-Tech | 8027529036060 | OZ | 9,22 |  |  | Serie L - ext.diam.75 mm | 570x570x255 | 1 | 066-093 | e11*2007/46*0018.. | bar: Area 1
TOYOTA | AURIS | AURIS HYBRID | HE15U(a) | 06/2010 |  | 5x114,30 | 60,10 | 510 |  | 45 | M12x1,5 | 21 | ALLEGGERITA HLT 5F | 7x18 | 18,00 | 7,00 | W0182820030 | 3 |  |  |  | 5x114,30 |  | 50 | 81710048 | L | D8 | N | LD4 | TÜV |  |  | DK | YES |  |  | S | Strongness Certificate (PB) | 1 | No car modifications required |  | AfterMarket OZ | MAX 550 KG | WHITE | I-Tech | 8027529032611 | OZ | 9,22 |  |  | Serie L - ext.diam.75 mm | 570x570x255 | 1 | 066-093 | e11*2007/46*0018.. | bar: Area 1
TOYOTA | AURIS | AURIS HYBRID | HE15U(a) | 06/2010 |  | 5x114,30 | 60,10 | 510 |  | 45 | M12x1,5 | 21 | ALLEGGERITA HLT 5F | 7x18 | 18,00 | 7,00 | W0182820053 | 3 |  |  |  | 5x114,30 |  | 50 | 81710048 | L | D8 | N | LD4 | TÜV |  |  | DK | YES |  |  | S | Strongness Certificate (PB) | 1 | No car modifications required |  | AfterMarket OZ | MAX 550 KG | MATT BLACK | I-Tech | 8027529032628 | OZ | 9,22 |  |  | Serie L - ext.diam.75 mm | 570x570x255 | 1 | 066-093 | e11*2007/46*0018.. | bar: Area 1
TOYOTA | AURIS | AURIS HYBRID | HE15U(a) | 06/2010 |  | 5x114,30 | 60,10 | 510 |  | 45 | M12x1,5 | 21 | ALLEGGERITA HLT 5F | 7x18 | 18,00 | 7,00 | W0182820066 | 1 |  |  |  | 5x114,30 |  | 50 | 81710048 | L | D8 | N | LD4 | TÜV |  |  | DK | YES |  |  | S | Strongness Certificate (PB) | 1 | No car modifications required |  | AfterMarket OZ | MAX 550 KG | TITANIUM TECH | I-Tech | 8027529032635 | OZ | 9,22 |  |  | Serie L - ext.diam.75 mm | 570x570x255 | 1 | 066-093 | e11*2007/46*0018.. | bar: Area 1
TOYOTA | AURIS | AURIS HYBRID | HE15U(a) | 06/2010 |  | 5x114,30 | 60,10 | 510 |  | 45 | M12x1,5 | 21 | ALLEGGERITA HLT 5F | 7x18 | 18,00 | 7,00 | W0182820071 | 3 |  |  |  | 5x114,30 |  | 50 | 81710048 | L | D8 | N | LD4 | TÜV |  |  | DK | YES |  |  | S | Strongness Certificate (PB) | 1 | No car modifications required |  | AfterMarket OZ | MAX 550 KG | ORANGE | I-Tech | 8027529032642 | OZ | 9,22 |  |  | Serie L - ext.diam.75 mm | 570x570x255 | 1 | 066-093 | e11*2007/46*0018.. | bar: Area 1
TOYOTA | AURIS | AURIS HYBRID | HE15U(a) | 06/2010 |  | 5x114,30 | 60,10 | 510 |  | 45 | M12x1,5 | 21 | ALLEGGERITA HLT 5F | 7x18 | 18,00 | 7,00 | W0182820072 | 3 |  |  |  | 5x114,30 |  | 50 | 81710048 | L | D8 | N | LD4 | TÜV |  |  | DK | YES |  |  | S | Strongness Certificate (PB) | 1 | No car modifications required |  | AfterMarket OZ | MAX 550 KG | MATT BLUE | I-Tech | 8027529032659 | OZ | 9,22 |  |  | Serie L - ext.diam.75 mm | 570x570x255 | 1 | 066-093 | e11*2007/46*0018.. | bar: Area 1
TOYOTA | AURIS | AURIS HYBRID | HE15U(a) | 06/2010 |  | 5x114,30 | 60,10 | 510 |  | 45 | M12x1,5 | 21 | ALLEGGERITA HLT 5F | 7x18 | 18,00 | 7,00 | W0182820076 | 3 |  |  |  | 5x114,30 |  | 50 | 81710048 | L | D8 | N | LD4 | TÜV |  |  | DK | YES |  |  | S | Strongness Certificate (PB) | 1 | No car modifications required |  | AfterMarket OZ | MAX 550 KG | RACE GOLD | I-Tech | 8027529036053 | OZ | 9,22 |  |  | Serie L - ext.diam.75 mm | 570x570x255 | 1 | 066-093 | e11*2007/46*0018.. | bar: Area 1
TOYOTA | AURIS | AURIS HYBRID | HE15U(a) | 06/2010 |  | 5x114,30 | 60,10 | 510 |  | 45 | M12x1,5 | 21 | ALLEGGERITA HLT 5F | 7x18 | 18,00 | 7,00 | W0182820084 | 3 |  |  |  | 5x114,30 |  | 50 | 81710048 | L | D8 | N | LD4 | TÜV |  |  | DK | YES |  |  | S | Strongness Certificate (PB) | 1 | No car modifications required |  | AfterMarket OZ | MAX 550 KG | RED | I-Tech | 8027529032666 | OZ | 9,22 |  |  | Serie L - ext.diam.75 mm | 570x570x255 | 1 | 066-093 | e11*2007/46*0018.. | bar: Area 1
TOYOTA | AURIS | AURIS HYBRID | HE15U(a) | 06/2010 |  | 5x114,30 | 60,10 | 510 |  | 45 | M12x1,5 | 21 | ALLEGGERITA HLT 5F | 7x18 | 18,00 | 7,00 | W01828201P3 | 3 | S | 20121012 | 20121111 | 5x114,30 |  | 45 | 81710048 | L | D8 | N | LD4 | TÜV |  |  | DK | YES |  |  | S | Strongness Certificate (PB) | 1 | No car modifications required |  | AfterMarket OZ | MAX 550 KG | ACID GREEN | I-Tech | 8027529081114 | OZ | 9,29 |  |  | Serie L - ext.diam.75 mm | 570x570x255 | 1 | 066-093 | e11*2007/46*0018.. | bar: Area 1
TOYOTA | AURIS | AURIS HYBRID | HE15U(a) | 06/2010 |  | 5x114,30 | 60,10 | 510 |  | 45 | M12x1,5 | 21 | ALLEGGERITA HLT 5F | 7x18 | 18,00 | 7,00 | W0182820122 | 3 |  |  |  | 5x114,30 |  | 45 | 81710048 | L | D8 | N | LD4 | TÜV |  |  | DK | YES |  |  | S | Strongness Certificate (PB) | 1 | No car modifications required |  | AfterMarket OZ | MAX 550 KG | MATT GRAPHIT SILVER | I-Tech | 8027529036121 | OZ | 9,29 |  |  | Serie L - ext.diam.75 mm | 570x570x255 | 1 | 066-093 | e11*2007/46*0018.. | bar: Area 1
TOYOTA | AURIS | AURIS HYBRID | HE15U(a) | 06/2010 |  | 5x114,30 | 60,10 | 510 |  | 45 | M12x1,5 | 21 | ALLEGGERITA HLT 5F | 7x18 | 18,00 | 7,00 | W0182820130 | 3 |  |  |  | 5x114,30 |  | 45 | 81710048 | L | D8 | N | LD4 | TÜV |  |  | DK | YES |  |  | S | Strongness Certificate (PB) | 1 | No car modifications required |  | AfterMarket OZ | MAX 550 KG | WHITE | I-Tech | 8027529032673 | OZ | 9,29 |  |  | Serie L - ext.diam.75 mm | 570x570x255 | 1 | 066-093 | e11*2007/46*0018.. | bar: Area 1
TOYOTA | AURIS | AURIS HYBRID | HE15U(a) | 06/2010 |  | 5x114,30 | 60,10 | 510 |  | 45 | M12x1,5 | 21 | ALLEGGERITA HLT 5F | 7x18 | 18,00 | 7,00 | W0182820153 | 3 |  |  |  | 5x114,30 |  | 45 | 81710048 | L | D8 | N | LD4 | TÜV |  |  | DK | YES |  |  | S | Strongness Certificate (PB) | 1 | No car modifications required |  | AfterMarket OZ | MAX 550 KG | MATT BLACK | I-Tech | 8027529032680 | OZ | 9,29 |  |  | Serie L - ext.diam.75 mm | 570x570x255 | 1 | 066-093 | e11*2007/46*0018.. | bar: Area 1
TOYOTA | AURIS | AURIS HYBRID | HE15U(a) | 06/2010 |  | 5x114,30 | 60,10 | 510 |  | 45 | M12x1,5 | 21 | ALLEGGERITA HLT 5F | 7x18 | 18,00 | 7,00 | W0182820166 | 1 |  |  |  | 5x114,30 |  | 45 | 81710048 | L | D8 | N | LD4 | TÜV |  |  | DK | YES |  |  | S | Strongness Certificate (PB) | 1 | No car modifications required |  | AfterMarket OZ | MAX 550 KG | TITANIUM TECH | I-Tech | 8027529032697 | OZ | 9,29 |  |  | Serie L - ext.diam.75 mm | 570x570x255 | 1 | 066-093 | e11*2007/46*0018.. | bar: Area 1
TOYOTA | AURIS | AURIS HYBRID | HE15U(a) | 06/2010 |  | 5x114,30 | 60,10 | 510 |  | 45 | M12x1,5 | 21 | ALLEGGERITA HLT 5F | 7x18 | 18,00 | 7,00 | W0182820171 | 3 |  |  |  | 5x114,30 |  | 45 | 81710048 | L | D8 | N | LD4 | TÜV |  |  | DK | YES |  |  | S | Strongness Certificate (PB) | 1 | No car modifications required |  | AfterMarket OZ | MAX 550 KG | ORANGE | I-Tech | 8027529032703 | OZ | 9,29 |  |  | Serie L - ext.diam.75 mm | 570x570x255 | 1 | 066-093 | e11*2007/46*0018.. | bar: Area 1
TOYOTA | AURIS | AURIS HYBRID | HE15U(a) | 06/2010 |  | 5x114,30 | 60,10 | 510 |  | 45 | M12x1,5 | 21 | ALLEGGERITA HLT 5F | 7x18 | 18,00 | 7,00 | W0182820172 | 3 |  |  |  | 5x114,30 |  | 45 | 81710048 | L | D8 | N | LD4 | TÜV |  |  | DK | YES |  |  | S | Strongness Certificate (PB) | 1 | No car modifications required |  | AfterMarket OZ | MAX 550 KG | MATT BLUE | I-Tech | 8027529032710 | OZ | 9,29 |  |  | Serie L - ext.diam.75 mm | 570x570x255 | 1 | 066-093 | e11*2007/46*0018.. | bar: Area 1
TOYOTA | AURIS | AURIS HYBRID | HE15U(a) | 06/2010 |  | 5x114,30 | 60,10 | 510 |  | 45 | M12x1,5 | 21 | ALLEGGERITA HLT 5F | 7x18 | 18,00 | 7,00 | W0182820176 | 3 |  |  |  | 5x114,30 |  | 45 | 81710048 | L | D8 | N | LD4 | TÜV |  |  | DK | YES |  |  | S | Strongness Certificate (PB) | 1 | No car modifications required |  | AfterMarket OZ | MAX 550 KG | RACE GOLD | I-Tech | 8027529038446 | OZ | 9,29 |  |  | Serie L - ext.diam.75 mm | 570x570x255 | 1 | 066-093 | e11*2007/46*0018.. | bar: Area 1
TOYOTA | AURIS | AURIS HYBRID | HE15U(a) | 06/2010 |  | 5x114,30 | 60,10 | 510 |  | 45 | M12x1,5 | 21 | ALLEGGERITA HLT 5F | 7x18 | 18,00 | 7,00 | W0182820184 | 3 |  |  |  | 5x114,30 |  | 45 | 81710048 | L | D8 | N | LD4 | TÜV |  |  | DK | YES |  |  | S | Strongness Certificate (PB) | 1 | No car modifications required |  | AfterMarket OZ | MAX 550 KG | RED | I-Tech | 8027529032727 | OZ | 9,29 |  |  | Serie L - ext.diam.75 mm | 570x570x255 | 1 | 066-093 | e11*2007/46*0018.. | bar: Area 1
TOYOTA | AURIS | AURIS HYBRID | HE15U(a) | 06/2010 |  | 5x114,30 | 60,10 | 510 |  | 45 | M12x1,5 | 21 | ALLEGGERITA HLT 5F | 7½x18 | 18,00 | 7,50 | W01829202P3 | 3 | S | 20121012 | 20121111 | 5x114,30 |  | 48 | 81710048 | L | D8 | N | LD4 | TÜV |  |  | DK | YES |  |  | S | Strongness Certificate (PB) | 1 | No car modifications required |  | AfterMarket OZ | MAX 555 KG | ACID GREEN | I-Tech | 8027529081138 | OZ | 9,41 |  |  | Serie L - ext.diam.75 mm | 570x570x270 | 1 | 066-093 | e11*2007/46*0018.. | bar: Area 1
TOYOTA | AURIS | AURIS HYBRID | HE15U(a) | 06/2010 |  | 5x114,30 | 60,10 | 510 |  | 45 | M12x1,5 | 21 | ALLEGGERITA HLT 5F | 7½x18 | 18,00 | 7,50 | W0182920222 | 3 |  |  |  | 5x114,30 |  | 48 | 81710048 | L | D8 | N | LD4 | TÜV |  |  | DK | YES |  |  | S | Strongness Certificate (PB) | 1 | No car modifications required |  | AfterMarket OZ | MAX 555 KG | MATT GRAPHIT SILVER | I-Tech | 8027529036077 | OZ | 9,41 |  |  | Serie L - ext.diam.75 mm | 570x570x270 | 1 | 066-093 | e11*2007/46*0018.. | bar: Area 1
TOYOTA | AURIS | AURIS HYBRID | HE15U(a) | 06/2010 |  | 5x114,30 | 60,10 | 510 |  | 45 | M12x1,5 | 21 | ALLEGGERITA HLT 5F | 7½x18 | 18,00 | 7,50 | W0182920230 | 3 |  |  |  | 5x114,30 |  | 48 | 81710048 | L | D8 | N | LD4 | TÜV |  |  | DK | YES |  |  | S | Strongness Certificate (PB) | 1 | No car modifications required |  | AfterMarket OZ | MAX 555 KG | WHITE | I-Tech | 8027529032857 | OZ | 9,41 |  |  | Serie L - ext.diam.75 mm | 570x570x270 | 1 | 066-093 | e11*2007/46*0018.. | bar: Area 1
TOYOTA | AURIS | AURIS HYBRID | HE15U(a) | 06/2010 |  | 5x114,30 | 60,10 | 510 |  | 45 | M12x1,5 | 21 | ALLEGGERITA HLT 5F | 7½x18 | 18,00 | 7,50 | W0182920253 | 3 |  |  |  | 5x114,30 |  | 48 | 81710048 | L | D8 | N | LD4 | TÜV |  |  | DK | YES |  |  | S | Strongness Certificate (PB) | 1 | No car modifications required |  | AfterMarket OZ | MAX 555 KG | MATT BLACK | I-Tech | 8027529032864 | OZ | 9,41 |  |  | Serie L - ext.diam.75 mm | 570x570x270 | 1 | 066-093 | e11*2007/46*0018.. | bar: Area 1
TOYOTA | AURIS | AURIS HYBRID | HE15U(a) | 06/2010 |  | 5x114,30 | 60,10 | 510 |  | 45 | M12x1,5 | 21 | ALLEGGERITA HLT 5F | 7½x18 | 18,00 | 7,50 | W0182920266 | 1 |  |  |  | 5x114,30 |  | 48 | 81710048 | L | D8 | N | LD4 | TÜV |  |  | DK | YES |  |  | S | Strongness Certificate (PB) | 1 | No car modifications required |  | AfterMarket OZ | MAX 555 KG | TITANIUM TECH | I-Tech | 8027529032871 | OZ | 9,41 |  |  | Serie L - ext.diam.75 mm | 570x570x270 | 1 | 066-093 | e11*2007/46*0018.. | bar: Area 1
TOYOTA | AURIS | AURIS HYBRID | HE15U(a) | 06/2010 |  | 5x114,30 | 60,10 | 510 |  | 45 | M12x1,5 | 21 | ALLEGGERITA HLT 5F | 7½x18 | 18,00 | 7,50 | W0182920271 | 3 |  |  |  | 5x114,30 |  | 48 | 81710048 | L | D8 | N | LD4 | TÜV |  |  | DK | YES |  |  | S | Strongness Certificate (PB) | 1 | No car modifications required |  | AfterMarket OZ | MAX 555 KG | ORANGE | I-Tech | 8027529032888 | OZ | 9,41 |  |  | Serie L - ext.diam.75 mm | 570x570x270 | 1 | 066-093 | e11*2007/46*0018.. | bar: Area 1
TOYOTA | AURIS | AURIS HYBRID | HE15U(a) | 06/2010 |  | 5x114,30 | 60,10 | 510 |  | 45 | M12x1,5 | 21 | ALLEGGERITA HLT 5F | 7½x18 | 18,00 | 7,50 | W0182920272 | 3 |  |  |  | 5x114,30 |  | 48 | 81710048 | L | D8 | N | LD4 | TÜV |  |  | DK | YES |  |  | S | Strongness Certificate (PB) | 1 | No car modifications required |  | AfterMarket OZ | MAX 555 KG | MATT BLUE | I-Tech | 8027529032895 | OZ | 9,41 |  |  | Serie L - ext.diam.75 mm | 570x570x270 | 1 | 066-093 | e11*2007/46*0018.. | bar: Area 1
TOYOTA | AURIS | AURIS HYBRID | HE15U(a) | 06/2010 |  | 5x114,30 | 60,10 | 510 |  | 45 | M12x1,5 | 21 | ALLEGGERITA HLT 5F | 7½x18 | 18,00 | 7,50 | W0182920276 | 3 |  |  |  | 5x114,30 |  | 48 | 81710048 | L | D8 | N | LD4 | TÜV |  |  | DK | YES |  |  | S | Strongness Certificate (PB) | 1 | No car modifications required |  | AfterMarket OZ | MAX 555 KG | RACE GOLD | I-Tech | 8027529036152 | OZ | 9,41 |  |  | Serie L - ext.diam.75 mm | 570x570x270 | 1 | 066-093 | e11*2007/46*0018.. | bar: Area 1
TOYOTA | AURIS | AURIS HYBRID | HE15U(a) | 06/2010 |  | 5x114,30 | 60,10 | 510 |  | 45 | M12x1,5 | 21 | ALLEGGERITA HLT 5F | 7½x18 | 18,00 | 7,50 | W0182920284 | 3 |  |  |  | 5x114,30 |  | 48 | 81710048 | L | D8 | N | LD4 | TÜV |  |  | DK | YES |  |  | S | Strongness Certificate (PB) | 1 | No car modifications required |  | AfterMarket OZ | MAX 555 KG | RED | I-Tech | 8027529032901 | OZ | 9,41 |  |  | Serie L - ext.diam.75 mm | 570x570x270 | 1 | 066-093 | e11*2007/46*0018.. | bar: Area 1
TOYOTA | AURIS | AURIS HYBRID | HE15U(a) | 06/2010 |  | 5x114,30 | 60,10 | 510 |  | 45 | M12x1,5 | 21 | FORMULA HLT | 7½x18 | 18,00 | 7,50 | W01903205G1 | 1 | S | 20121011 | 20121110 | 5x114,30 |  | 47 | 81710441 | L | DST20A | N | [5 empty] | YES |  |  | N | No Certificate |  |  |  | AfterMarket OZ | MAX 600 KG | GRIGIO CORSA | I-Tech | 8027529081923 | OZ | 10,57 |  |  | Serie L - ext.diam.75 mm | 567x567x261 | 1 | 066-093 | e11*2007/46*0018.. | bar: Area 1
TOYOTA | AURIS | AURIS HYBRID | HE15U(a) | 06/2010 |  | 5x114,30 | 60,10 | 510 |  | 45 | M12x1,5 | 21 | SUPERTURISMO LM | 7½x18 | 18,00 | 7,50 | W0185520319 | 1 |  |  |  | 5x114,30 |  | 48 | 81710048 | L | D8 | N | LD4 | TÜV |  |  | DK | YES |  |  | S | Strongness Certificate (PB) | 1 | No car modifications required |  | AfterMarket OZ | MAX 600 KG | MATT RACE SILVER + BLACK LETTERING | Racing | 8027529043396 | OZ | 11,09 |  |  | Serie L - ext.diam.75 mm | 570x570x280 | 1 | 066-093 | e11*2007/46*0018.. | bar: Area 1
TOYOTA | AURIS | AURIS HYBRID | HE15U(a) | 06/2010 |  | 5x114,30 | 60,10 | 510 |  | 45 | M12x1,5 | 21 | SUPERTURISMO LM | 7½x18 | 18,00 | 7,50 | W0185520346 | 1 |  |  |  | 5x114,30 |  | 48 | 81710048 | L | D8 | N | LD4 | TÜV |  |  | DK | YES |  |  | S | Strongness Certificate (PB) | 1 | No car modifications required |  | AfterMarket OZ | MAX 600 KG | MATT GRAPHITE + SILVER LETTERING | Racing | 8027529043402 | OZ | 11,09 |  |  | Serie L - ext.diam.75 mm | 570x570x280 | 1 | 066-093 | e11*2007/46*0018.. | bar: Area 1
TOYOTA | AURIS | AURIS HYBRID | HE15U(a) | 06/2010 |  | 5x114,30 | 60,10 | 510 |  | 45 | M12x1,5 | 21 | ADRENALINA | 8x18 | 18,00 | 8,00 | W8501520554 | 1 |  |  |  | 5x114,30 |  | 45 | 81710048 | L | D8 | N | LD4 | TÜV |  |  | DK | YES |  |  | S | Strongness Certificate (PB) | 1 | No car modifications required | 215/40 R18---TCOMBI-225/40 R18---TCOMBI-235/35 R18----245/35 R18-R--TCOMBI | AfterMarket OZ | MAX 690 KG | MATT BLACK + DIAMOND-CUT | X-Line | 8027529034714 | OZ | 12,65 |  |  | Serie L - ext.diam.75 mm | 568x568x274 | 1 | 066-093 | e11*2007/46*0018.. | bar: Area 1
TOYOTA | AURIS | AURIS HYBRID | HE15U(a) | 06/2010 |  | 5x114,30 | 60,10 | 510 |  | 45 | M12x1,5 | 21 | CANYON ST | 8x18 | 18,00 | 8,00 | W0166120322 | 1 |  |  |  | 5x114,30 |  | 35 | 81710209 | XL | D8 | N |  | TÜV |  | VIA | DK | YES |  |  | T | Teilegutachten (PB+VB) | 2 | Mods can be necessary to car | 215/40 R18---TCOMBI-225/40 R18---TCOMBI-235/35 R18----245/35 R18-R--TCOMBI | AfterMarket OZ | MAX 815 KG | MATT GRAPHIT SILVER | All-Terrain | 8027529046571 | OZ | 14,25 |  |  | Serie XL - ext.diam.79 mm | 570x570x280 | 1 | 066-093 | e11*2007/46*0018.. | bar: Area 1
TOYOTA | AURIS | AURIS HYBRID | HE15U(a) | 06/2010 |  | 5x114,30 | 60,10 | 510 |  | 45 | M12x1,5 | 21 | CANYON ST | 8x18 | 18,00 | 8,00 | W0166120822 | 1 |  |  |  | 5x114,30 |  | 45 | 81710209 | XL | D8 | N | LD4 |  |  |  | DK | YES |  |  | N | No Certificate | 1 | No car modifications required | 215/40 R18---TCOMBI-225/40 R18---TCOMBI-235/35 R18----245/35 R18-R--TCOMBI | AfterMarket OZ | MAX 735 KG | MATT GRAPHIT SILVER | All-Terrain | 8027529046595 | OZ | 13,78 |  |  | Serie XL - ext.diam.79 mm | 570x570x280 | 1 | 066-093 | e11*2007/46*0018.. | Area 2: OUT
TOYOTA | AURIS | AURIS HYBRID | HE15U(a) | 06/2010 |  | 5x114,30 | 60,10 | 510 |  | 45 | M12x1,5 | 21 | DAVID | 8x18 | 18,00 | 8,00 | W01863205N5 | 1 |  |  |  | 5x114,30 |  | 45 | 81710441 | L | DST20A | N |  | TÜV |  |  | DK | YES |  |  | T | Teilegutachten (PB+VB) | 1 | No car modifications required | 215/40 R18---TCOMBI-225/40 R18---TCOMBI-235/35 R18----245/35 R18-R--TCOMBI | AfterMarket OZ | MAX 690 KG | MATT GRAPHITE DIAMOND CUT | Via Veneto | 8027529054521 | OZ | 12,88 |  |  | Serie L - ext.diam.75 mm | 567x567x274 | 1 | 066-093 | e11*2007/46*0018.. | bar: Area 1
TOYOTA | AURIS | AURIS HYBRID | HE15U(a) | 06/2010 |  | 5x114,30 | 60,10 | 510 |  | 45 | M12x1,5 | 21 | ENERGY | 8x18 | 18,00 | 8,00 | W8500920554 | 1 |  |  |  | 5x114,30 |  | 45 | 81710048 | L | D8 | N | LD4 | TÜV |  |  | DK | YES |  |  | S | Strongness Certificate (PB) | 1 | No car modifications required | 215/40 R18---TCOMBI-225/40 R18---TCOMBI-235/35 R18----245/35 R18-R--TCOMBI | AfterMarket OZ | MAX 725 KG | MATT BLACK + DIAMOND-CUT | X-Line | 8027529034448 | OZ | 14,05 |  |  | Serie L - ext.diam.75 mm | 568x568x274 | 1 | 066-093 | e11*2007/46*0018.. | bar: Area 1
TOYOTA | AURIS | AURIS HYBRID | HE15U(a) | 06/2010 |  | 5x114,30 | 60,10 | 510 |  | 45 | M12x1,5 | 21 | ENVY | 8x18 | 18,00 | 8,00 | W8503920568 | 1 |  |  |  | 5x114,30 |  | 45 | 81710441 | L | DST20A | N |  | TÜV |  |  | DK | YES |  |  | T | Teilegutachten (PB+VB) | 1 | No car modifications required | 215/40 R18---TCOMBI-225/40 R18---TCOMBI-235/35 R18----245/35 R18-R--TCOMBI | AfterMarket OZ | MAX 690 KG | MATT SILVER TECH DIAMOND CUT | X-Line | 8027529049688 | OZ | 12,76 |  |  | Serie L - ext.diam.75 mm | 568x568x274 | 1 | 066-093 | e11*2007/46*0018.. | bar: Area 1
TOYOTA | AURIS | AURIS HYBRID | HE15U(a) | 06/2010 |  | 5x114,30 | 60,10 | 510 |  | 45 | M12x1,5 | 21 | LOUNGE 10 | 8x18 | 18,00 | 8,00 | W8503120654 | 1 |  |  |  | 5x114,30 |  | 45 | 81710441 | L | DST20A | N |  | TÜV |  |  | DK | YES |  |  | S | Strongness Certificate (PB) | 1 | No car modifications required | 215/40 R18---TCOMBI-225/40 R18---TCOMBI-235/35 R18----245/35 R18-R--TCOMBI | AfterMarket OZ | MAX 690 KG | MATT BLACK + DIAMOND-CUT | X-Line | 8027529047851 | OZ | 13,96 |  |  | Serie L - ext.diam.75 mm | 568x568x274 | 1 | 066-093 | e11*2007/46*0018.. | bar: Area 1
TOYOTA | AURIS | AURIS HYBRID | HE15U(a) | 06/2010 |  | 5x114,30 | 60,10 | 510 |  | 45 | M12x1,5 | 21 | LOUNGE 10 | 8x18 | 18,00 | 8,00 | W8503120675 | 1 |  |  |  | 5x114,30 |  | 45 | 81710441 | L | DST20A | N |  | TÜV |  |  | DK | YES |  |  | S | Strongness Certificate (PB) | 1 | No car modifications required | 215/40 R18---TCOMBI-225/40 R18---TCOMBI-235/35 R18----245/35 R18-R--TCOMBI | AfterMarket OZ | MAX 690 KG | METAL SILVER + DIAMOND CUT | X-Line | 8027529047868 | OZ | 13,96 |  |  | Serie L - ext.diam.75 mm | 568x568x274 | 1 | 066-093 | e11*2007/46*0018.. | bar: Area 1
TOYOTA | AURIS | AURIS HYBRID | HE15U(a) | 06/2010 |  | 5x114,30 | 60,10 | 510 |  | 45 | M12x1,5 | 21 | QUARANTA | 8x18 | 18,00 | 8,00 | W01856206G2 | 1 |  |  |  | 5x114,30 |  | 45 | 81710441 | L | DST20A | N |  | TÜV |  |  | DK | YES |  |  | T | Teilegutachten (PB+VB) | 1 | No car modifications required | 215/40 R18---TCOMBI-225/40 R18---TCOMBI-235/35 R18----245/35 R18-R--TCOMBI | AfterMarket OZ | MAX 700 KG | GRIGIO CORSA DIAMANTATO | Via Veneto | 8027529054439 | OZ | 12,87 |  |  | Serie L - ext.diam.75 mm | 570x570x280 | 1 | 066-093 | e11*2007/46*0018.. | bar: Area 1
TOYOTA | AURIS | AURIS HYBRID | HE15U(a) | 06/2010 |  | 5x114,30 | 60,10 | 510 |  | 45 | M12x1,5 | 21 | SARDEGNA | 8x18 | 18,00 | 8,00 | W0176320622 | 1 |  |  |  | 5x114,30 |  | 35 | 81710048 | L | D8 | N | LD4 | TÜV |  |  | DK | YES |  |  | S | Strongness Certificate (PB) | 2 | Mods can be necessary to car | 215/40 R18---TCOMBI-225/40 R18---TCOMBI-235/35 R18----245/35 R18-R--TCOMBI | AfterMarket OZ | MAX 815 KG | MATT GRAPHIT SILVER | All-Terrain | 8027529046625 | OZ | 15,40 |  |  | Serie L - ext.diam.75 mm | 570x570x280 | 1 | 066-093 | e11*2007/46*0018.. | bar: Area 1
TOYOTA | AURIS | AURIS HYBRID | HE15U(a) | 06/2010 |  | 5x114,30 | 60,10 | 510 |  | 45 | M12x1,5 | 21 | SARDEGNA | 8x18 | 18,00 | 8,00 | W0176320722 | 1 |  |  |  | 5x114,30 |  | 45 | 81710048 | L | D8 | N | LD4 | TÜV |  |  | DK | YES |  |  | S | Strongness Certificate (PB) | 1 | No car modifications required | 215/40 R18---TCOMBI-225/40 R18---TCOMBI-235/35 R18----245/35 R18-R--TCOMBI | AfterMarket OZ | MAX 815 KG | MATT GRAPHIT SILVER | All-Terrain | 8027529046632 | OZ | 15,40 |  |  | Serie L - ext.diam.75 mm | 570x570x280 | 1 | 066-093 | e11*2007/46*0018.. | bar: Area 1
TOYOTA | AURIS | AURIS HYBRID | HE15U(a) | 06/2010 |  | 5x114,30 | 60,10 | 510 |  | 45 | M12x1,5 | 21 | SUPERTURISMO GT | 8x18 | 18,00 | 8,00 | W01669203P5 | 1 | S | 20121012 | 20121111 | 5x114,30 |  | 40 | 81710048 | L | D8 | N | LD4 | TÜV |  | VIA | DK | YES |  |  | S | Strongness Certificate (PB) | 1 | No car modifications required | 215/40 R18---TCOMBI-225/40 R18---TCOMBI-235/35 R18----245/35 R18-R--TCOMBI | AfterMarket OZ | MAX 640 KG | GRIGIO CORSA+BLACK LETTERING | Racing | 8027529081527 | OZ | 12,64 |  |  | Serie L - ext.diam.75 mm | 570x570x280 | 1 | 066-093 | e11*2007/46*0018.. | bar: Area 1
TOYOTA | AURIS | AURIS HYBRID | HE15U(a) | 06/2010 |  | 5x114,30 | 60,10 | 510 |  | 45 | M12x1,5 | 21 | SUPERTURISMO GT | 8x18 | 18,00 | 8,00 | W0166920382 | 1 |  |  |  | 5x114,30 |  | 40 | 81710048 | L | D8 | N | LD4 | TÜV |  | VIA | DK | YES |  |  | S | Strongness Certificate (PB) | 1 | No car modifications required | 215/40 R18---TCOMBI-225/40 R18---TCOMBI-235/35 R18----245/35 R18-R--TCOMBI | AfterMarket OZ | MAX 640 KG | RACE SILVER + BLACK LETTERING | Racing | 8027529000337 | OZ | 12,64 |  |  | Serie L - ext.diam.75 mm | 570x570x280 | 1 | 066-093 | e11*2007/46*0018.. | bar: Area 1
TOYOTA | AURIS | AURIS HYBRID | HE15U(a) | 06/2010 |  | 5x114,30 | 60,10 | 510 |  | 45 | M12x1,5 | 21 | SUPERTURISMO LM | 8x18 | 18,00 | 8,00 | W0185420719 | 1 |  |  |  | 5x114,30 |  | 45 | 81710048 | L | D8 | N | LD4 | TÜV |  |  | DK | YES |  |  | S | Strongness Certificate (PB) | 1 | No car modifications required | 215/40 R18---TCOMBI-225/40 R18---TCOMBI-235/35 R18----245/35 R18-R--TCOMBI | AfterMarket OZ | MAX 680 KG | MATT RACE SILVER + BLACK LETTERING | Racing | 8027529043501 | OZ | 11,49 |  |  | Serie L - ext.diam.75 mm | 570x570x280 | 1 | 066-093 | e11*2007/46*0018.. | bar: Area 1
TOYOTA | AURIS | AURIS HYBRID | HE15U(a) | 06/2010 |  | 5x114,30 | 60,10 | 510 |  | 45 | M12x1,5 | 21 | SUPERTURISMO LM | 8x18 | 18,00 | 8,00 | W0185420746 | 1 |  |  |  | 5x114,30 |  | 45 | 81710048 | L | D8 | N | LD4 | TÜV |  |  | DK | YES |  |  | S | Strongness Certificate (PB) | 1 | No car modifications required | 215/40 R18---TCOMBI-225/40 R18---TCOMBI-235/35 R18----245/35 R18-R--TCOMBI | AfterMarket OZ | MAX 680 KG | MATT GRAPHITE + SILVER LETTERING | Racing | 8027529043518 | OZ | 11,49 |  |  | Serie L - ext.diam.75 mm | 570x570x280 | 1 | 066-093 | e11*2007/46*0018.. | bar: Area 1
TOYOTA | AURIS | AURIS HYBRID | HE15U(a) | 06/2010 |  | 5x114,30 | 60,10 | 510 |  | 45 | M12x1,5 | 21 | ULTRALEGGERA | 8x18 | 18,00 | 8,00 | W0171220822 | 1 |  |  |  | 5x114,30 |  | 35 | 81710048 | L | D8 | N | LD4 | TÜV |  |  | DK | YES |  |  | S | Strongness Certificate (PB) | 2 | Mods can be necessary to car | 215/40 R18---TCOMBI-225/40 R18---TCOMBI-235/35 R18----245/35 R18-R--TCOMBI | AfterMarket OZ | MAX 675 KG | MATT GRAPHIT SILVER | Racing | 8027529002027 | OZ | 10,21 |  |  | Serie L - ext.diam.75 mm | 570x570x280 | 1 | 066-093 | e11*2007/46*0018.. | bar: Area 1
TOYOTA | AURIS | AURIS HYBRID | HE15U(a) | 06/2010 |  | 5x114,30 | 60,10 | 510 |  | 45 | M12x1,5 | 21 | ULTRALEGGERA | 8x18 | 18,00 | 8,00 | W0171220853 | 1 |  |  |  | 5x114,30 |  | 35 | 81710048 | L | D8 | N | LD4 | TÜV |  |  | DK | YES |  |  | S | Strongness Certificate (PB) | 2 | Mods can be necessary to car | 215/40 R18---TCOMBI-225/40 R18---TCOMBI-235/35 R18----245/35 R18-R--TCOMBI | AfterMarket OZ | MAX 675 KG | MATT BLACK | Racing | 8027529002034 | OZ | 10,21 |  |  | Serie L - ext.diam.75 mm | 570x570x280 | 1 | 066-093 | e11*2007/46*0018.. | bar: Area 1
TOYOTA | AURIS | AURIS HYBRID | HE15U(a) | 06/2010 |  | 5x114,30 | 60,10 | 510 |  | 45 | M12x1,5 | 21 | ULTRALEGGERA | 8x18 | 18,00 | 8,00 | W0171220861 | 1 |  |  |  | 5x114,30 |  | 35 | 81710048 | L | D8 | N | LD4 | TÜV |  |  | DK | YES |  |  | S | Strongness Certificate (PB) | 2 | Mods can be necessary to car | 215/40 R18---TCOMBI-225/40 R18---TCOMBI-235/35 R18----245/35 R18-R--TCOMBI | AfterMarket OZ | MAX 675 KG | CHRYSTAL TITANIUM | Racing | 8027529002041 | OZ | 10,21 |  |  | Serie L - ext.diam.75 mm | 570x570x280 | 1 | 066-093 | e11*2007/46*0018.. | bar: Area 1
TOYOTA | AURIS | AURIS HYBRID | HE15U(a) | 06/2010 |  | 5x114,30 | 60,10 | 510 |  | 45 | M12x1,5 | 21 | VERSILIA | 8x18 | 18,00 | 8,00 | W01815207N6 | 1 |  |  |  | 5x114,30 |  | 45 | 81710048 | L | D8 | N | LD4 | TÜV |  |  | DK | YES |  |  | S | Strongness Certificate (PB) | 1 | No car modifications required | 215/40 R18---TCOMBI-225/40 R18---TCOMBI-235/35 R18----245/35 R18-R--TCOMBI | AfterMarket OZ | MAX 740 KG | MATT RACE SILVER | All-Terrain | 8027529052251 | OZ | 14,77 |  |  | Serie L - ext.diam.75 mm | 570x570x280 | 1 | 066-093 | e11*2007/46*0018.. | bar: Area 1
TOYOTA | AURIS | AURIS HYBRID | HE15U(a) | 06/2010 |  | 5x114,30 | 60,10 | 510 |  | 45 | M12x1,5 | 21 | VERSILIA | 8x18 | 18,00 | 8,00 | W0181520754 | 1 |  |  |  | 5x114,30 |  | 45 | 81710048 | L | D8 | N | LD4 | TÜV |  |  | DK | YES |  |  | S | Strongness Certificate (PB) | 1 | No car modifications required | 215/40 R18---TCOMBI-225/40 R18---TCOMBI-235/35 R18----245/35 R18-R--TCOMBI | AfterMarket OZ | MAX 740 KG | MATT BLACK + DIAMOND-CUT | All-Terrain | 8027529031270 | OZ | 14,65 |  |  | Serie L - ext.diam.75 mm | 570x570x280 | 1 | 066-093 | e11*2007/46*0018.. | bar: Area 1
TOYOTA | AURIS | AURIS HYBRID | HE15U(a) | 06/2010 |  | 5x114,30 | 60,10 | 510 |  | 45 | M12x1,5 | 21 | ENERGY | 8x19 | 19,00 | 8,00 | W8503420354 | 1 |  |  |  | 5x114,30 |  | 45 | 81710048 | L | D8 | N | LD4 | TÜV |  |  | DK | YES |  |  | S | Strongness Certificate (PB) | 1 | No car modifications required |  | AfterMarket OZ | MAX 690 KG | MATT BLACK + DIAMOND-CUT | X-Line | 8027529045857 | OZ | 14,30 |  |  | Serie L - ext.diam.75 mm | 593x593x274 | 1 | 066-093 | e11*2007/46*0018.. | bar: Area 1
TOYOTA | AURIS | AURIS HYBRID | HE15U(a) | 06/2010 |  | 5x114,30 | 60,10 | 510 |  | 45 | M12x1,5 | 21 | SARDEGNA | 8x19 | 19,00 | 8,00 | W0176720222 | 1 |  |  |  | 5x114,30 |  | 40 | 81710048 | L | D8 | N | LD4 | TÜV |  |  | DK | YES |  |  | S | Strongness Certificate (PB) | 1 | No car modifications required |  | AfterMarket OZ | MAX 725 KG | MATT GRAPHIT SILVER | All-Terrain | 8027529046724 | OZ | 15,42 |  |  | Serie L - ext.diam.75 mm | 600x600x300 | 1 | 066-093 | e11*2007/46*0018.. | Area 2: OUT
TOYOTA | AURIS | AURIS HYBRID | HE15U(a) | 06/2010 |  | 5x114,30 | 60,10 | 510 |  | 45 | M12x1,5 | 21 | SUPERTURISMO GT | 8x19 | 19,00 | 8,00 | W01690204P5 | 1 | S | 20121012 | 20121111 | 5x114,30 |  | 45 | 81710048 | L | D8 | N | LD4 | TÜV |  |  | DK | YES |  |  | S | Strongness Certificate (PB) | 1 | No car modifications required |  | AfterMarket OZ | MAX 580 KG | GRIGIO CORSA+BLACK LETTERING | Racing | 8027529081763 | OZ | 13,22 |  |  | Serie L - ext.diam.75 mm | 600x600x300 | 1 | 066-093 | e11*2007/46*0018.. | bar: Area 1
TOYOTA | AURIS | AURIS HYBRID | HE15U(a) | 06/2010 |  | 5x114,30 | 60,10 | 510 |  | 45 | M12x1,5 | 21 | SUPERTURISMO GT | 8x19 | 19,00 | 8,00 | W0169020482 | 1 |  |  |  | 5x114,30 |  | 45 | 81710048 | L | D8 | N | LD4 | TÜV |  |  | DK | YES |  |  | S | Strongness Certificate (PB) | 1 | No car modifications required |  | AfterMarket OZ | MAX 580 KG | RACE SILVER + BLACK LETTERING | Racing | 8027529001211 | OZ | 13,22 |  |  | Serie L - ext.diam.75 mm | 600x600x300 | 1 | 066-093 | e11*2007/46*0018.. | bar: Area 1
TOYOTA | AURIS | AURIS HYBRID | HE15U(a) | 06/2010 |  | 5x114,30 | 60,10 | 510 |  | 45 | M12x1,5 | 21 | VERSILIA | 8x19 | 19,00 | 8,00 | W01840203N6 | 1 |  |  |  | 5x114,30 |  | 35 | 81710048 | L | D8 | N | LD4 | TÜV |  |  | DK | YES |  |  | S | Strongness Certificate (PB) | 2 | Mods can be necessary to car |  | AfterMarket OZ | MAX 775 KG | MATT RACE SILVER | All-Terrain | 8027529052305 | OZ | 16,42 |  |  | Serie L - ext.diam.75 mm | 600x600x300 | 1 | 066-093 | e11*2007/46*0018.. | bar: Area 1
TOYOTA | AURIS | AURIS HYBRID | HE15U(a) | 06/2010 |  | 5x114,30 | 60,10 | 510 |  | 45 | M12x1,5 | 21 | VERSILIA | 8x19 | 19,00 | 8,00 | W0184020354 | 1 |  |  |  | 5x114,30 |  | 35 | 81710048 | L | D8 | N | LD4 | TÜV |  |  | DK | YES |  |  | S | Strongness Certificate (PB) | 2 | Mods can be necessary to car |  | AfterMarket OZ | MAX 775 KG | MATT BLACK + DIAMOND-CUT | All-Terrain | 8027529039412 | OZ | 16,42 |  |  | Serie L - ext.diam.75 mm | 600x600x300 | 1 | 066-093 | e11*2007/46*0018.. | bar: Area 1
TOYOTA | AURIS | AURIS HYBRID | HE15U(a) | 06/2010 |  | 5x114,30 | 60,10 | 510 |  | 45 | M12x1,5 | 21 | VERSILIA | 8x19 | 19,00 | 8,00 | W01840204N6 | 1 |  |  |  | 5x114,30 |  | 45 | 81710048 | L | D8 | N | LD4 | TÜV |  |  | DK | YES |  |  | S | Strongness Certificate (PB) | 1 | No car modifications required |  | AfterMarket OZ | MAX 670 KG | MATT RACE SILVER | All-Terrain | 8027529052312 | OZ | 15,92 |  |  | Serie L - ext.diam.75 mm | 600x600x300 | 1 | 066-093 | e11*2007/46*0018.. | bar: Area 1
TOYOTA | AURIS | AURIS HYBRID | HE15U(a) | 06/2010 |  | 5x114,30 | 60,10 | 510 |  | 45 | M12x1,5 | 21 | VERSILIA | 8x19 | 19,00 | 8,00 | W0184020454 | 1 |  |  |  | 5x114,30 |  | 45 | 81710048 | L | D8 | N | LD4 | TÜV |  |  | DK | YES |  |  | S | Strongness Certificate (PB) | 1 | No car modifications required |  | AfterMarket OZ | MAX 670 KG | MATT BLACK + DIAMOND-CUT | All-Terrain | 8027529039436 | OZ | 15,92 |  |  | Serie L - ext.diam.75 mm | 600x600x300 | 1 | 066-093 | e11*2007/46*0018.. | bar: Area 1
TOYOTA | AURIS | AURIS HYBRID | HE15U(a) | 06/2010 |  | 5x114,30 | 60,10 | 510 |  | 45 | M12x1,5 | 21 | QUARANTA | 8½x19 | 19,00 | 8,50 | W01857201G2 | 1 |  |  |  | 5x114,30 |  | 38 | 81710441 | L | DST20A | N |  | TÜV |  |  | DK | YES |  |  | S | Strongness Certificate (PB) | 2 | Mods can be necessary to car |  | AfterMarket OZ | MAX 725 KG | GRIGIO CORSA DIAMANTATO | Via Veneto | 8027529052565 | OZ | 13,81 |  |  | Serie L - ext.diam.75 mm | 570x570x280 | 1 | 066-093 | e11*2007/46*0018.. | bar: Area 1
TOYOTA | AURIS | AURIS HYBRID | HE15U(a) | 06/2010 |  | 5x114,30 | 60,10 | 510 |  | 45 | M12x1,5 | 21 | SUPERTURISMO LM | 8½x19 | 19,00 | 8,50 | W0185220419 | 1 |  |  |  | 5x114,30 |  | 38 | 81710048 | L | D8 | N |  | TÜV |  |  | DK | YES |  |  | S | Strongness Certificate (PB) | 2 | Mods can be necessary to car |  | AfterMarket OZ | MAX 725 KG | MATT RACE SILVER + BLACK LETTERING | Racing | 8027529043648 | OZ | 12,61 |  |  | Serie L - ext.diam.75 mm | 570x570x280 | 1 | 066-093 | e11*2007/46*0018.. | bar: Area 1
TOYOTA | AURIS | AURIS HYBRID | HE15U(a) | 06/2010 |  | 5x114,30 | 60,10 | 510 |  | 45 | M12x1,5 | 21 | SUPERTURISMO LM | 8½x19 | 19,00 | 8,50 | W0185220446 | 1 |  |  |  | 5x114,30 |  | 38 | 81710048 | L | D8 | N |  | TÜV |  |  | DK | YES |  |  | S | Strongness Certificate (PB) | 2 | Mods can be necessary to car |  | AfterMarket OZ | MAX 725 KG | MATT GRAPHITE + SILVER LETTERING | Racing | 8027529043655 | OZ | 12,61 |  |  | Serie L - ext.diam.75 mm | 570x570x280 | 1 | 066-093 | e11*2007/46*0018.. | bar: Area 1
TOYOTA | AURIS | AURIS 2,2D | E15UT | 04/2007 | 03/2010 | 5x114,30 | 60,10 | 550 |  | 45 | M12x1,5 | 21 | LOUNGE 10 | 7x16 | 16,00 | 7,00 | W8502920454 | 1 |  |  |  | 5x114,30 |  | 45 | 81710441 | L | DST20A | N |  |  | KBA |  | DK | YES |  |  | K | KBA (ABE+VB) | 1 | No car modifications required | 205/55 R16---TCOMBI-215/50 R16----225/50 R16---TCOMBI | AfterMarket OZ | MAX 675 KG | MATT BLACK + DIAMOND-CUT | X-Line | 8027529047592 | OZ | 10,96 |  |  | Serie L - ext.diam.75 mm | 511x511x249 | 1 | 130 | e11*2001/116*0305.. | bar: Area 1
TOYOTA | AURIS | AURIS 2,2D | E15UT | 04/2007 | 03/2010 | 5x114,30 | 60,10 | 550 |  | 45 | M12x1,5 | 21 | LOUNGE 10 | 7x16 | 16,00 | 7,00 | W8502920475 | 1 |  |  |  | 5x114,30 |  | 45 | 81710441 | L | DST20A | N |  |  | KBA |  | DK | YES |  |  | K | KBA (ABE+VB) | 1 | No car modifications required | 205/55 R16---TCOMBI-215/50 R16----225/50 R16---TCOMBI | AfterMarket OZ | MAX 675 KG | METAL SILVER + DIAMOND CUT | X-Line | 8027529047608 | OZ | 10,96 |  |  | Serie L - ext.diam.75 mm | 511x511x249 | 1 | 130 | e11*2001/116*0305.. | bar: Area 1
TOYOTA | AURIS | AURIS 2,2D | E15UT | 04/2007 | 03/2010 | 5x114,30 | 60,10 | 550 |  | 45 | M12x1,5 | 21 | SUPERTURISMO GT | 7x16 | 16,00 | 7,00 | W01895352P5 | 1 |  |  |  | 5x114,30 |  | 45 | 81710048 | L | D8 | N | LD4 |  | KBA |  |  | YES |  |  | K | KBA (ABE+VB) | 1 | No car modifications required | 205/55 R16---TCOMBI-215/50 R16----225/50 R16---TCOMBI | AfterMarket OZ | MAX 620 KG | GRIGIO CORSA+BLACK LETTERING | Racing | 8027529080377 | OZ | 10,02 |  |  | Serie L - ext.diam.75 mm | 480x480x248 | 1 | 130 | e11*2001/116*0305.. | bar: Area 1
TOYOTA | AURIS | AURIS 2,2D | E15UT | 04/2007 | 03/2010 | 5x114,30 | 60,10 | 550 |  | 45 | M12x1,5 | 21 | X5B | 7x16 | 16,00 | 7,00 | W85066604N5 | 1 | S | 20121005 | 20121104 | 5x114,30 |  | 45 | 81710441 | L | DST20A | N |  |  |  |  | DK | YES |  |  | K | KBA (ABE+VB) | 1 | No car modifications required | 205/55 R16---TCOMBI-215/50 R16----225/50 R16---TCOMBI | AfterMarket OZ | MAX 680 KG | MATT GRAPHITE DIAMOND CUT | X-Line | 8027529079722 | OZ | 9,71 |  |  | Serie L - ext.diam.75 mm | 511x511x249 | 1 | 130 | e11*2001/116*0305.. | bar: Area 1
TOYOTA | AURIS | AURIS 2,2D | E15UT | 04/2007 | 03/2010 | 5x114,30 | 60,10 | 550 |  | 45 | M12x1,5 | 21 | X5B | 7x16 | 16,00 | 7,00 | W85066605N5 | 1 | S | 20121005 | 20121104 | 5x114,30 |  | 40 | 81710441 | L | DST20A | N | [5 empty] | YES |  |  | K | KBA (ABE+VB) |  |  | 205/55 R16---TCOMBI-215/50 R16----225/50 R16---TCOMBI | AfterMarket OZ | MAX 680 KG | MATT GRAPHITE DIAMOND CUT | X-Line | 8027529079739 | OZ | 9,81 |  |  | Serie L - ext.diam.75 mm | 511x511x249 | 1 | 130 | e11*2001/116*0305.. | bar: Area 1
TOYOTA | AURIS | AURIS 2,2D | E15UT | 04/2007 | 03/2010 | 5x114,30 | 60,10 | 550 |  | 45 | M12x1,5 | 21 | ADRENALINA | 7½x16 | 16,00 | 7,50 | W8501220454 | 1 | S | 20090406 | 20090506 | 5x114,30 |  | 40 | 81710048 | L | D8 | N | LD4 |  | KBA |  | DK | YES |  |  | K | KBA (ABE+VB) | 1 | No car modifications required | 205/55 R16---TCOMBI-225/50 R16---TCOMBI-245/45 R16---TCOMBI | AfterMarket OZ | MAX 650 KG | MATT BLACK + DIAMOND-CUT | X-Line | 8027529034578 | OZ | 10,46 |  |  | Serie L - ext.diam.75 mm | 511x511x261 | 1 | 130 | e11*2001/116*0305.. | bar: Area 1
TOYOTA | AURIS | AURIS 2,2D | E15UT | 04/2007 | 03/2010 | 5x114,30 | 60,10 | 550 |  | 45 | M12x1,5 | 21 | DAVID | 7½x16 | 16,00 | 7,50 | W01868205N5 | 1 |  |  |  | 5x114,30 |  | 40 | 81710441 | L | DST20A | N |  |  | KBA |  | DK | YES |  |  | K | KBA (ABE+VB) | 1 | No car modifications required | 205/55 R16---TCOMBI-225/50 R16---TCOMBI-245/45 R16---TCOMBI | AfterMarket OZ | MAX 675 KG | MATT GRAPHITE DIAMOND CUT | Via Veneto | 8027529054811 | OZ | 8,11 |  |  | Serie L - ext.diam.75 mm | 480x480x261 | 1 | 130 | e11*2001/116*0305.. | bar: Area 1
TOYOTA | AURIS | AURIS 2,2D | E15UT | 04/2007 | 03/2010 | 5x114,30 | 60,10 | 550 |  | 45 | M12x1,5 | 21 | ENERGY | 7½x16 | 16,00 | 7,50 | W8503320454 | 1 |  |  |  | 5x114,30 |  | 40 | 81710048 | L | D8 | N | LD4 |  | KBA |  | DK | YES |  |  | K | KBA (ABE+VB) | 1 | No car modifications required | 205/55 R16---TCOMBI-225/50 R16---TCOMBI-245/45 R16---TCOMBI | AfterMarket OZ | MAX 690 KG | MATT BLACK + DIAMOND-CUT | X-Line | 8027529045819 | OZ | 10,40 |  |  | Serie L - ext.diam.75 mm | 511x511x261 | 1 | 130 | e11*2001/116*0305.. | bar: Area 1
TOYOTA | AURIS | AURIS 2,2D | E15UT | 04/2007 | 03/2010 | 5x114,30 | 60,10 | 550 |  | 45 | M12x1,5 | 21 | ITALIA 150 | 7x17 | 17,00 | 7,00 | W01897203R4 | 1 | S | 20120403 | 20120503 | 5x114,30 |  | 45 | 81710441 | L | DST20A | N |  |  |  |  | DK | YES |  |  | N | No Certificate | 1 | No car modifications required | 205/50 R17---TCOMBI-215/45 R17---TCOMBI-225/45 R17---TCOMBI | AfterMarket OZ | MAX 650 KG | MATT RACE SILVER DIAMOND CUT | Racing | 8027529074574 | OZ | 10,50 |  |  | Serie L - ext.diam.75 mm | 540x540x248 | 1 | 130 | e11*2001/116*0305.. | bar: Area 1
TOYOTA | AURIS | AURIS 2,2D | E15UT | 04/2007 | 03/2010 | 5x114,30 | 60,10 | 550 |  | 45 | M12x1,5 | 21 | ITALIA 150 | 7x17 | 17,00 | 7,00 | W0189720349 | 1 | S | 20120403 | 20120503 | 5x114,30 |  | 45 | 81710441 | L | DST20A | N |  |  |  |  | DK | YES |  |  | N | No Certificate | 1 | No car modifications required | 205/50 R17---TCOMBI-215/45 R17---TCOMBI-225/45 R17---TCOMBI | AfterMarket OZ | MAX 650 KG | MATT DARK GRAPHITE DIAMOND CUT | Racing | 8027529074567 | OZ | 10,50 |  |  | Serie L - ext.diam.75 mm | 540x540x248 | 1 | 130 | e11*2001/116*0305.. | bar: Area 1
TOYOTA | AURIS | AURIS 2,2D | E15UT | 04/2007 | 03/2010 | 5x114,30 | 60,10 | 550 |  | 45 | M12x1,5 | 21 | SUPERTURISMO GT | 7x17 | 17,00 | 7,00 | W01672201P5 | 1 | S | 20121012 | 20121111 | 5x114,30 |  | 40 | 81710048 | L | D8 | N | LD4 |  | KBA | VIA | DK | YES |  |  | K | KBA (ABE+VB) | 1 | No car modifications required | 205/50 R17---TCOMBI-215/45 R17---TCOMBI-225/45 R17---TCOMBI | AfterMarket OZ | MAX 650 KG | GRIGIO CORSA+BLACK LETTERING | Racing | 8027529081565 | OZ | 10,82 |  |  | Serie L - ext.diam.75 mm | 540x540x260 | 1 | 130 | e11*2001/116*0305.. | bar: Area 1
TOYOTA | AURIS | AURIS 2,2D | E15UT | 04/2007 | 03/2010 | 5x114,30 | 60,10 | 550 |  | 45 | M12x1,5 | 21 | SUPERTURISMO GT | 7x17 | 17,00 | 7,00 | W0167220182 | 1 | S | 20070625 | 20070725 | 5x114,30 |  | 40 | 81710048 | L | D8 | N | LD4 |  | KBA | VIA | DK | YES |  |  | K | KBA (ABE+VB) | 1 | No car modifications required | 205/50 R17---TCOMBI-215/45 R17---TCOMBI-225/45 R17---TCOMBI | AfterMarket OZ | MAX 650 KG | RACE SILVER + BLACK LETTERING | Racing | 8027529000627 | OZ | 10,82 |  |  | Serie L - ext.diam.75 mm | 540x540x260 | 1 | 130 | e11*2001/116*0305.. | bar: Area 1
TOYOTA | AURIS | AURIS 2,2D | E15UT | 04/2007 | 03/2010 | 5x114,30 | 60,10 | 550 |  | 45 | M12x1,5 | 21 | SUPERTURISMO WRC | 7x17 | 17,00 | 7,00 | W0167220233 | 1 | S | 20080229 | 20080330 | 5x114,30 |  | 45 | 81710048 | L | D8 | N | LD4 |  |  |  | DK | YES |  |  | N | No Certificate | 1 | No car modifications required | 205/50 R17---TCOMBI-215/45 R17---TCOMBI-225/45 R17---TCOMBI | AfterMarket OZ | MAX 650 KG | WHITE + RED LETTERING | Racing | 8027529000634 | OZ | 10,76 |  |  | Serie L - ext.diam.75 mm | 540x540x260 | 1 | 130 | e11*2001/116*0305.. | bar: Area 1
TOYOTA | AURIS | AURIS 2,2D | E15UT | 04/2007 | 03/2010 | 5x114,30 | 60,10 | 550 |  | 45 | M12x1,5 | 21 | CANYON ST | 7½x17 | 17,00 | 7,50 | W0166020322 | 1 |  |  |  | 5x114,30 |  | 40 | 81710209 | XL | D8 | N | LD4 | TÜV |  | VIA | DK | YES |  |  | S | Strongness Certificate (PB) | 1 | No car modifications required | 205/50 R17---TCOMBI-215/45 R17---TCOMBI-225/45 R17---TCOMBI | AfterMarket OZ | MAX 710 KG | MATT GRAPHIT SILVER | All-Terrain | 8027529046533 | OZ | 13,51 |  |  | Serie XL - ext.diam.79 mm | 540x540x280 | 1 | 130 | e11*2001/116*0305.. | bar: Area 1
TOYOTA | AURIS | AURIS 2,2D | E15UT | 04/2007 | 03/2010 | 5x114,30 | 60,10 | 550 |  | 45 | M12x1,5 | 21 | DAVID | 7½x17 | 17,00 | 7,50 | W01871205N5 | 1 |  |  |  | 5x114,30 |  | 45 | 81710441 | L | DST20A | N |  |  |  |  | DK | YES |  |  | K | KBA (ABE+VB) | 1 | No car modifications required | 205/50 R17---TCOMBI-215/45 R17---TCOMBI-225/45 R17---TCOMBI | AfterMarket OZ | MAX 650 KG | MATT GRAPHITE DIAMOND CUT | Via Veneto | 8027529053579 | OZ | 11,81 |  |  | Serie L - ext.diam.75 mm | 540x540x261 | 1 | 130 | e11*2001/116*0305.. | bar: Area 1
TOYOTA | AURIS | AURIS 2,2D | E15UT | 04/2007 | 03/2010 | 5x114,30 | 60,10 | 550 |  | 45 | M12x1,5 | 21 | EGO | 7½x17 | 17,00 | 7,50 | W8504920554 | 1 | S | 20110726 | 20110825 | 5x114,30 |  | 45 | 81710441 | L | DST20A | N |  |  | KBA |  | DK | YES |  |  | K | KBA (ABE+VB) | 1 | No car modifications required | 205/50 R17---TCOMBI-215/45 R17---TCOMBI-225/45 R17---TCOMBI | AfterMarket OZ | MAX 690 KG | MATT BLACK + DIAMOND-CUT | X-Line | 8027529065688 | OZ | 11,06 |  |  | Serie L - ext.diam.75 mm | 542x542x261 | 1 | 130 | e11*2001/116*0305.. | bar: Area 1
TOYOTA | AURIS | AURIS 2,2D | E15UT | 04/2007 | 03/2010 | 5x114,30 | 60,10 | 550 |  | 45 | M12x1,5 | 21 | ENVY | 7½x17 | 17,00 | 7,50 | W8504420568 | 1 |  |  |  | 5x114,30 |  | 45 | 81710441 | L | DST20A | N |  |  | KBA |  | DK | YES |  |  | K | KBA (ABE+VB) | 1 | No car modifications required | 205/50 R17---TCOMBI-215/45 R17---TCOMBI-225/45 R17---TCOMBI | AfterMarket OZ | MAX 675 KG | MATT SILVER TECH DIAMOND CUT | X-Line | 8027529051117 | OZ | 11,06 |  |  | Serie L - ext.diam.75 mm | 542x542x261 | 1 | 130 | e11*2001/116*0305.. | bar: Area 1
TOYOTA | AURIS | AURIS 2,2D | E15UT | 04/2007 | 03/2010 | 5x114,30 | 60,10 | 550 |  | 45 | M12x1,5 | 21 | LOUNGE 10 | 7½x17 | 17,00 | 7,50 | W8503020554 | 1 |  |  |  | 5x114,30 |  | 45 | 81710441 | L | DST20A | N |  |  | KBA |  | DK | YES |  |  | K | KBA (ABE+VB) | 1 | No car modifications required | 205/50 R17---TCOMBI-215/45 R17---TCOMBI-225/45 R17---TCOMBI | AfterMarket OZ | MAX 675 KG | MATT BLACK + DIAMOND-CUT | X-Line | 8027529047714 | OZ | 11,06 |  |  | Serie L - ext.diam.75 mm | 542x542x261 | 1 | 130 | e11*2001/116*0305.. | bar: Area 1
TOYOTA | AURIS | AURIS 2,2D | E15UT | 04/2007 | 03/2010 | 5x114,30 | 60,10 | 550 |  | 45 | M12x1,5 | 21 | LOUNGE 10 | 7½x17 | 17,00 | 7,50 | W8503020575 | 1 |  |  |  | 5x114,30 |  | 45 | 81710441 | L | DST20A | N |  |  | KBA |  | DK | YES |  |  | K | KBA (ABE+VB) | 1 | No car modifications required | 205/50 R17---TCOMBI-215/45 R17---TCOMBI-225/45 R17---TCOMBI | AfterMarket OZ | MAX 675 KG | METAL SILVER + DIAMOND CUT | X-Line | 8027529047721 | OZ | 11,06 |  |  | Serie L - ext.diam.75 mm | 542x542x261 | 1 | 130 | e11*2001/116*0305.. | bar: Area 1
TOYOTA | AURIS | AURIS 2,2D | E15UT | 04/2007 | 03/2010 | 5x114,30 | 60,10 | 550 |  | 45 | M12x1,5 | 21 | QUARANTA | 7½x17 | 17,00 | 7,50 | W01867204G2 | 1 |  |  |  | 5x114,30 |  | 45 | 81710441 | L | DST20A | N |  |  | KBA |  | DK | YES |  |  | K | KBA (ABE+VB) | 1 | No car modifications required | 205/50 R17---TCOMBI-215/45 R17---TCOMBI-225/45 R17---TCOMBI | AfterMarket OZ | MAX 650 KG | GRIGIO CORSA DIAMANTATO | Via Veneto | 8027529054750 | OZ | 11,65 |  |  | Serie L - ext.diam.75 mm | 540x540x261 | 1 | 130 | e11*2001/116*0305.. | bar: Area 1
TOYOTA | AURIS | AURIS 2,2D | E15UT | 04/2007 | 03/2010 | 5x114,30 | 60,10 | 550 |  | 45 | M12x1,5 | 21 | SUPERTURISMO LM | 7½x17 | 17,00 | 7,50 | W0188120419 | 1 |  |  |  | 5x114,30 |  | 45 | 81710441 | L | DST20A | N |  |  | KBA |  | DK | YES |  |  | K | KBA (ABE+VB) | 1 | No car modifications required | 205/50 R17---TCOMBI-215/45 R17---TCOMBI-225/45 R17---TCOMBI | AfterMarket OZ | MAX 650 KG | MATT RACE SILVER + BLACK LETTERING | Racing | 8027529053234 | OZ | 10,57 |  |  | Serie L - ext.diam.75 mm | 540x540x261 | 1 | 130 | e11*2001/116*0305.. | bar: Area 1
TOYOTA | AURIS | AURIS 2,2D | E15UT | 04/2007 | 03/2010 | 5x114,30 | 60,10 | 550 |  | 45 | M12x1,5 | 21 | SUPERTURISMO LM | 7½x17 | 17,00 | 7,50 | W0188120446 | 1 |  |  |  | 5x114,30 |  | 45 | 81710441 | L | DST20A | N |  |  | KBA |  | DK | YES |  |  | K | KBA (ABE+VB) | 1 | No car modifications required | 205/50 R17---TCOMBI-215/45 R17---TCOMBI-225/45 R17---TCOMBI | AfterMarket OZ | MAX 650 KG | MATT GRAPHITE + SILVER LETTERING | Racing | 8027529053241 | OZ | 10,57 |  |  | Serie L - ext.diam.75 mm | 540x540x261 | 1 | 130 | e11*2001/116*0305.. | bar: Area 1
TOYOTA | AURIS | AURIS 2,2D | E15UT | 04/2007 | 03/2010 | 5x114,30 | 60,10 | 550 |  | 45 | M12x1,5 | 21 | WAVE | 7½x17 | 17,00 | 7,50 | W8501720454 | 1 |  |  |  | 5x114,30 |  | 48 | 81710048 | L | D8 | N | LD4 |  | KBA |  | DK | YES |  |  | S | Strongness Certificate (PB) | 1 | No car modifications required | 205/50 R17---TCOMBI-215/45 R17---TCOMBI-225/45 R17---TCOMBI | AfterMarket OZ | MAX 650 KG | MATT BLACK + DIAMOND-CUT | X-Line | 8027529046861 | OZ | 11,81 |  |  | Serie L - ext.diam.75 mm | 542x542x261 | 1 | 130 | e11*2001/116*0305.. | bar: Area 1
TOYOTA | AURIS | AURIS 2,2D | E15UT | 04/2007 | 03/2010 | 5x114,30 | 60,10 | 550 |  | 45 | M12x1,5 | 21 | X5B | 7½x17 | 17,00 | 7,50 | W85068205N5 | 1 | S | 20121005 | 20121104 | 5x114,30 |  | 45 | 81710441 | L | DST20A | N |  |  |  |  | DK | YES |  |  | K | KBA (ABE+VB) | 1 | No car modifications required | 205/50 R17---TCOMBI-215/45 R17---TCOMBI-225/45 R17---TCOMBI | AfterMarket OZ | MAX 690 KG | MATT GRAPHITE DIAMOND CUT | X-Line | 8027529079784 | OZ | 11,61 |  |  | Serie L - ext.diam.75 mm | 542x542x261 | 1 | 130 | e11*2001/116*0305.. | bar: Area 1
TOYOTA | AURIS | AURIS 2,2D | E15UT | 04/2007 | 03/2010 | 5x114,30 | 60,10 | 550 |  | 45 | M12x1,5 | 21 | ADRENALINA | 8x17 | 17,00 | 8,00 | W8501420454 | 1 | S | 20080904 | 20081004 | 5x114,30 |  | 45 | 81710048 | L | D8 | N | LD4 |  | KBA |  | DK | YES |  |  | K | KBA (ABE+VB) | 1 | No car modifications required | 205/50 R17----215/45 R17----225/45 R17---TCOMBI-235/40 R17----245/40 R17---TCOMBI | AfterMarket OZ | MAX 675 KG | MATT BLACK + DIAMOND-CUT | X-Line | 8027529034660 | OZ | 12,50 |  |  | Serie L - ext.diam.75 mm | 542x542x274 | 1 | 130 | e11*2001/116*0305.. | bar: Area 1
TOYOTA | AURIS | AURIS 2,2D | E15UT | 04/2007 | 03/2010 | 5x114,30 | 60,10 | 550 |  | 45 | M12x1,5 | 21 | ENERGY | 8x17 | 17,00 | 8,00 | W8500820454 | 1 | S | 20080904 | 20081004 | 5x114,30 |  | 45 | 81710048 | L | D8 | N | LD4 |  | KBA |  | DK | YES |  |  | K | KBA (ABE+VB) | 1 | No car modifications required | 205/50 R17----215/45 R17----225/45 R17---TCOMBI-235/40 R17----245/40 R17---TCOMBI | AfterMarket OZ | MAX 675 KG | MATT BLACK + DIAMOND-CUT | X-Line | 8027529034394 | OZ | 12,50 |  |  | Serie L - ext.diam.75 mm | 542x542x274 | 1 | 130 | e11*2001/116*0305.. | bar: Area 1
TOYOTA | AURIS | AURIS 2,2D | E15UT | 04/2007 | 03/2010 | 5x114,30 | 60,10 | 550 |  | 45 | M12x1,5 | 21 | ITALIA 150 | 8x17 | 17,00 | 8,00 | W01890205R4 | 1 |  |  |  | 5x114,30 |  | 45 | 81710441 | L | DST20A | N |  |  | KBA |  | DK | YES |  |  | K | KBA (ABE+VB) | 1 | No car modifications required | 205/50 R17----215/45 R17----225/45 R17---TCOMBI-235/40 R17----245/40 R17---TCOMBI | AfterMarket OZ | MAX 700 KG | MATT RACE SILVER DIAMOND CUT | Racing | 8027529070217 | OZ | 10,90 |  |  | Serie L - ext.diam.75 mm | 540x540x274 | 1 | 130 | e11*2001/116*0305.. | bar: Area 1
TOYOTA | AURIS | AURIS 2,2D | E15UT | 04/2007 | 03/2010 | 5x114,30 | 60,10 | 550 |  | 45 | M12x1,5 | 21 | ITALIA 150 | 8x17 | 17,00 | 8,00 | W0189020549 | 1 |  |  |  | 5x114,30 |  | 45 | 81710441 | L | DST20A | N |  |  | KBA |  | DK | YES |  |  | K | KBA (ABE+VB) | 1 | No car modifications required | 205/50 R17----215/45 R17----225/45 R17---TCOMBI-235/40 R17----245/40 R17---TCOMBI | AfterMarket OZ | MAX 700 KG | MATT DARK GRAPHITE DIAMOND CUT | Racing | 8027529070200 | OZ | 10,90 |  |  | Serie L - ext.diam.75 mm | 540x540x274 | 1 | 130 | e11*2001/116*0305.. | bar: Area 1
TOYOTA | AURIS | AURIS 2,2D | E15UT | 04/2007 | 03/2010 | 5x114,30 | 60,10 | 550 |  | 45 | M12x1,5 | 21 | ULTRALEGGERA | 8x17 | 17,00 | 8,00 | W0171020522 | 1 | S | 20070625 | 20070725 | 5x114,30 |  | 40 | 81710048 | L | D8 | N | LD4 | TÜV |  |  | DK | YES |  |  | S | Strongness Certificate (PB) | 1 | No car modifications required | 205/50 R17----215/45 R17----225/45 R17---TCOMBI-235/40 R17----245/40 R17---TCOMBI | AfterMarket OZ | MAX 615 KG | MATT GRAPHIT SILVER | Racing | 8027529001686 | OZ | 9,56 |  |  | Serie L - ext.diam.75 mm | 540x540x280 | 1 | 130 | e11*2001/116*0305.. | bar: Area 1
TOYOTA | AURIS | AURIS 2,2D | E15UT | 04/2007 | 03/2010 | 5x114,30 | 60,10 | 550 |  | 45 | M12x1,5 | 21 | ULTRALEGGERA | 8x17 | 17,00 | 8,00 | W0171020553 | 1 | S | 20070625 | 20070725 | 5x114,30 |  | 40 | 81710048 | L | D8 | N | LD4 | TÜV |  |  | DK | YES |  |  | S | Strongness Certificate (PB) | 1 | No car modifications required | 205/50 R17----215/45 R17----225/45 R17---TCOMBI-235/40 R17----245/40 R17---TCOMBI | AfterMarket OZ | MAX 615 KG | MATT BLACK | Racing | 8027529001693 | OZ | 9,56 |  |  | Serie L - ext.diam.75 mm | 540x540x280 | 1 | 130 | e11*2001/116*0305.. | bar: Area 1
TOYOTA | AURIS | AURIS 2,2D | E15UT | 04/2007 | 03/2010 | 5x114,30 | 60,10 | 550 |  | 45 | M12x1,5 | 21 | ULTRALEGGERA | 8x17 | 17,00 | 8,00 | W0171020561 | 1 | S | 20070625 | 20070725 | 5x114,30 |  | 40 | 81710048 | L | D8 | N | LD4 | TÜV |  |  | DK | YES |  |  | S | Strongness Certificate (PB) | 1 | No car modifications required | 205/50 R17----215/45 R17----225/45 R17---TCOMBI-235/40 R17----245/40 R17---TCOMBI | AfterMarket OZ | MAX 615 KG | CHRYSTAL TITANIUM | Racing | 8027529001709 | OZ | 9,56 |  |  | Serie L - ext.diam.75 mm | 540x540x280 | 1 | 130 | e11*2001/116*0305.. | bar: Area 1
TOYOTA | AURIS | AURIS 2,2D | E15UT | 04/2007 | 03/2010 | 5x114,30 | 60,10 | 550 |  | 45 | M12x1,5 | 21 | VITTORIA | 8x17 | 17,00 | 8,00 | W0188820473 | 1 |  |  |  | 5x114,30 |  | 45 | 81710441 | L | DST20A | N |  |  | KBA |  | DK | YES |  |  | K | KBA (ABE+VB) | 1 | No car modifications required | 205/50 R17----215/45 R17----225/45 R17---TCOMBI-235/40 R17----245/40 R17---TCOMBI | AfterMarket OZ | MAX 700 KG | MATT DARK GRAPHITE | Via Veneto | 8027529070996 | OZ | 11,23 |  |  | Serie L - ext.diam.75 mm | 540x540x274 | 1 | 130 | e11*2001/116*0305.. | bar: Area 1
TOYOTA | AURIS | AURIS 2,2D | E15UT | 04/2007 | 03/2010 | 5x114,30 | 60,10 | 550 |  | 45 | M12x1,5 | 21 | FORMULA HLT | 7½x18 | 18,00 | 7,50 | W01903205G1 | 1 | S | 20121011 | 20121110 | 5x114,30 |  | 47 | 81710441 | L | DST20A | N | [5 empty] | YES |  |  | N | No Certificate | 1 | No car modifications required |  | AfterMarket OZ | MAX 600 KG | GRIGIO CORSA | I-Tech | 8027529081923 | OZ | 10,57 |  |  | Serie L - ext.diam.75 mm | 567x567x261 | 1 | 130 | e11*2001/116*0305.. | bar: Area 1
TOYOTA | AURIS | AURIS 2,2D | E15UT | 04/2007 | 03/2010 | 5x114,30 | 60,10 | 550 |  | 45 | M12x1,5 | 21 | SUPERTURISMO LM | 7½x18 | 18,00 | 7,50 | W0185520319 | 1 |  |  |  | 5x114,30 |  | 48 | 81710048 | L | D8 | N | LD4 | TÜV |  |  | DK | YES |  |  | N | No Certificate | 1 | No car modifications required |  | AfterMarket OZ | MAX 600 KG | MATT RACE SILVER + BLACK LETTERING | Racing | 8027529043396 | OZ | 11,09 |  |  | Serie L - ext.diam.75 mm | 570x570x280 | 1 | 130 | e11*2001/116*0305.. | bar: Area 1
TOYOTA | AURIS | AURIS 2,2D | E15UT | 04/2007 | 03/2010 | 5x114,30 | 60,10 | 550 |  | 45 | M12x1,5 | 21 | SUPERTURISMO LM | 7½x18 | 18,00 | 7,50 | W0185520346 | 1 |  |  |  | 5x114,30 |  | 48 | 81710048 | L | D8 | N | LD4 | TÜV |  |  | DK | YES |  |  | N | No Certificate | 1 | No car modifications required |  | AfterMarket OZ | MAX 600 KG | MATT GRAPHITE + SILVER LETTERING | Racing | 8027529043402 | OZ | 11,09 |  |  | Serie L - ext.diam.75 mm | 570x570x280 | 1 | 130 | e11*2001/116*0305.. | bar: Area 1
TOYOTA | AURIS | AURIS 2,2D | E15UT | 04/2007 | 03/2010 | 5x114,30 | 60,10 | 550 |  | 45 | M12x1,5 | 21 | ADRENALINA | 8x18 | 18,00 | 8,00 | W8501520554 | 1 | S | 20080904 | 20081004 | 5x114,30 |  | 45 | 81710048 | L | D8 | N | LD4 | TÜV |  |  | DK | YES |  |  | T | Teilegutachten (PB+VB) | 1 | No car modifications required | 225/40 R18---TCOMBI-235/35 R18----245/35 R18-R--TCOMBI | AfterMarket OZ | MAX 690 KG | MATT BLACK + DIAMOND-CUT | X-Line | 8027529034714 | OZ | 12,65 |  |  | Serie L - ext.diam.75 mm | 568x568x274 | 1 | 130 | e11*2001/116*0305.. | bar: Area 1
TOYOTA | AURIS | AURIS 2,2D | E15UT | 04/2007 | 03/2010 | 5x114,30 | 60,10 | 550 |  | 45 | M12x1,5 | 21 | CANYON ST | 8x18 | 18,00 | 8,00 | W0166120822 | 1 |  |  |  | 5x114,30 |  | 45 | 81710209 | XL | D8 | N | LD4 |  |  |  | DK | YES |  |  | N | No Certificate | 1 | No car modifications required | 225/40 R18---TCOMBI-235/35 R18----245/35 R18-R--TCOMBI | AfterMarket OZ | MAX 735 KG | MATT GRAPHIT SILVER | All-Terrain | 8027529046595 | OZ | 13,78 |  |  | Serie XL - ext.diam.79 mm | 570x570x280 | 1 | 130 | e11*2001/116*0305.. | Area 2: OUT
TOYOTA | AURIS | AURIS 2,2D | E15UT | 04/2007 | 03/2010 | 5x114,30 | 60,10 | 550 |  | 45 | M12x1,5 | 21 | DAVID | 8x18 | 18,00 | 8,00 | W01863205N5 | 1 | S | 20100927 | 20101027 | 5x114,30 |  | 45 | 81710441 | L | DST20A | N |  | TÜV |  |  | DK | YES |  |  | T | Teilegutachten (PB+VB) | 1 | No car modifications required | 225/40 R18---TCOMBI-235/35 R18----245/35 R18-R--TCOMBI | AfterMarket OZ | MAX 690 KG | MATT GRAPHITE DIAMOND CUT | Via Veneto | 8027529054521 | OZ | 12,88 |  |  | Serie L - ext.diam.75 mm | 567x567x274 | 1 | 130 | e11*2001/116*0305.. | bar: Area 1
TOYOTA | AURIS | AURIS 2,2D | E15UT | 04/2007 | 03/2010 | 5x114,30 | 60,10 | 550 |  | 45 | M12x1,5 | 21 | EGO | 8x18 | 18,00 | 8,00 | W8504720454 | 1 | S | 20110726 | 20110825 | 5x114,30 |  | 45 | 81710441 | L | DST20A | N |  |  | KBA |  | DK | YES |  |  | K | KBA (ABE+VB) | 1 | No car modifications required | 225/40 R18---TCOMBI-235/35 R18----245/35 R18-R--TCOMBI | AfterMarket OZ | MAX 730 KG | MATT BLACK + DIAMOND-CUT | X-Line | 8027529065510 | OZ | 13,96 |  |  | Serie L - ext.diam.75 mm | 568x568x274 | 1 | 130 | e11*2001/116*0305.. | bar: Area 1
TOYOTA | AURIS | AURIS 2,2D | E15UT | 04/2007 | 03/2010 | 5x114,30 | 60,10 | 550 |  | 45 | M12x1,5 | 21 | ENERGY | 8x18 | 18,00 | 8,00 | W8500920554 | 1 | S | 20080904 | 20081004 | 5x114,30 |  | 45 | 81710048 | L | D8 | N | LD4 | TÜV |  |  | DK | YES |  |  | T | Teilegutachten (PB+VB) | 1 | No car modifications required | 225/40 R18---TCOMBI-235/35 R18----245/35 R18-R--TCOMBI | AfterMarket OZ | MAX 725 KG | MATT BLACK + DIAMOND-CUT | X-Line | 8027529034448 | OZ | 14,05 |  |  | Serie L - ext.diam.75 mm | 568x568x274 | 1 | 130 | e11*2001/116*0305.. | bar: Area 1
TOYOTA | AURIS | AURIS 2,2D | E15UT | 04/2007 | 03/2010 | 5x114,30 | 60,10 | 550 |  | 45 | M12x1,5 | 21 | ENVY | 8x18 | 18,00 | 8,00 | W8503920568 | 1 |  |  |  | 5x114,30 |  | 45 | 81710441 | L | DST20A | N |  | TÜV |  |  | DK | YES |  |  | T | Teilegutachten (PB+VB) | 1 | No car modifications required | 225/40 R18---TCOMBI-235/35 R18----245/35 R18-R--TCOMBI | AfterMarket OZ | MAX 690 KG | MATT SILVER TECH DIAMOND CUT | X-Line | 8027529049688 | OZ | 12,76 |  |  | Serie L - ext.diam.75 mm | 568x568x274 | 1 | 130 | e11*2001/116*0305.. | bar: Area 1
TOYOTA | AURIS | AURIS 2,2D | E15UT | 04/2007 | 03/2010 | 5x114,30 | 60,10 | 550 |  | 45 | M12x1,5 | 21 | FORMULA HLT | 8x18 | 18,00 | 8,00 | W01892204AG1 | 1 |  |  |  | 5x114,30 |  | 45 | 81710441 | L | DST20A | N |  |  |  |  | DK | YES |  |  | N | No Certificate | 1 | No car modifications required | 225/40 R18---TCOMBI-235/35 R18----245/35 R18-R--TCOMBI | AfterMarket OZ | MAX 630 KG | GRIGIO CORSA | I-Tech | 8027529083385 | OZ | 11,37 |  |  | Serie L - ext.diam.75 mm | 567x567x274 | 1 | 130 | e11*2001/116*0305.. | bar: Area 1
TOYOTA | AURIS | AURIS 2,2D | E15UT | 04/2007 | 03/2010 | 5x114,30 | 60,10 | 550 |  | 45 | M12x1,5 | 21 | ITALIA 150 | 8x18 | 18,00 | 8,00 | W01884204R4 | 1 | S | 20110914 | 20111014 | 5x114,30 |  | 45 | 81710441 | L | DST20A | N |  | TÜV |  |  | DK | YES |  |  | T | Teilegutachten (PB+VB) | 1 | No car modifications required | 225/40 R18---TCOMBI-235/35 R18----245/35 R18-R--TCOMBI | AfterMarket OZ | MAX 700 KG | MATT RACE SILVER DIAMOND CUT | Racing | 8027529069440 | OZ | 12,30 |  |  | Serie L - ext.diam.75 mm | 567x567x274 | 1 | 130 | e11*2001/116*0305.. | bar: Area 1
TOYOTA | AURIS | AURIS 2,2D | E15UT | 04/2007 | 03/2010 | 5x114,30 | 60,10 | 550 |  | 45 | M12x1,5 | 21 | ITALIA 150 | 8x18 | 18,00 | 8,00 | W0188420449 | 1 | S | 20110914 | 20111014 | 5x114,30 |  | 45 | 81710441 | L | DST20A | N |  | TÜV |  |  | DK | YES |  |  | T | Teilegutachten (PB+VB) | 1 | No car modifications required | 225/40 R18---TCOMBI-235/35 R18----245/35 R18-R--TCOMBI | AfterMarket OZ | MAX 700 KG | MATT DARK GRAPHITE DIAMOND CUT | Racing | 8027529069433 | OZ | 12,30 |  |  | Serie L - ext.diam.75 mm | 567x567x274 | 1 | 130 | e11*2001/116*0305.. | bar: Area 1
TOYOTA | AURIS | AURIS 2,2D | E15UT | 04/2007 | 03/2010 | 5x114,30 | 60,10 | 550 |  | 45 | M12x1,5 | 21 | LOUNGE 10 | 8x18 | 18,00 | 8,00 | W8503120654 | 1 |  |  |  | 5x114,30 |  | 45 | 81710441 | L | DST20A | N |  | TÜV |  |  | DK | YES |  |  | N | No Certificate | 1 | No car modifications required | 225/40 R18---TCOMBI-235/35 R18----245/35 R18-R--TCOMBI | AfterMarket OZ | MAX 690 KG | MATT BLACK + DIAMOND-CUT | X-Line | 8027529047851 | OZ | 13,96 |  |  | Serie L - ext.diam.75 mm | 568x568x274 | 1 | 130 | e11*2001/116*0305.. | bar: Area 1
TOYOTA | AURIS | AURIS 2,2D | E15UT | 04/2007 | 03/2010 | 5x114,30 | 60,10 | 550 |  | 45 | M12x1,5 | 21 | LOUNGE 10 | 8x18 | 18,00 | 8,00 | W8503120675 | 1 |  |  |  | 5x114,30 |  | 45 | 81710441 | L | DST20A | N |  | TÜV |  |  | DK | YES |  |  | N | No Certificate | 1 | No car modifications required | 225/40 R18---TCOMBI-235/35 R18----245/35 R18-R--TCOMBI | AfterMarket OZ | MAX 690 KG | METAL SILVER + DIAMOND CUT | X-Line | 8027529047868 | OZ | 13,96 |  |  | Serie L - ext.diam.75 mm | 568x568x274 | 1 | 130 | e11*2001/116*0305.. | bar: Area 1
TOYOTA | AURIS | AURIS 2,2D | E15UT | 04/2007 | 03/2010 | 5x114,30 | 60,10 | 550 |  | 45 | M12x1,5 | 21 | QUARANTA | 8x18 | 18,00 | 8,00 | W01856206G2 | 1 | S | 20100928 | 20101028 | 5x114,30 |  | 45 | 81710441 | L | DST20A | N |  | TÜV |  |  | DK | YES |  |  | T | Teilegutachten (PB+VB) | 1 | No car modifications required | 225/40 R18---TCOMBI-235/35 R18----245/35 R18-R--TCOMBI | AfterMarket OZ | MAX 700 KG | GRIGIO CORSA DIAMANTATO | Via Veneto | 8027529054439 | OZ | 12,87 |  |  | Serie L - ext.diam.75 mm | 570x570x280 | 1 | 130 | e11*2001/116*0305.. | bar: Area 1
TOYOTA | AURIS | AURIS 2,2D | E15UT | 04/2007 | 03/2010 | 5x114,30 | 60,10 | 550 |  | 45 | M12x1,5 | 21 | SARDEGNA | 8x18 | 18,00 | 8,00 | W0176320622 | 1 |  |  |  | 5x114,30 |  | 35 | 81710048 | L | D8 | N | LD4 | TÜV |  |  | DK | YES |  |  | T | Teilegutachten (PB+VB) | 2 | Mods can be necessary to car | 225/40 R18---TCOMBI-235/35 R18----245/35 R18-R--TCOMBI | AfterMarket OZ | MAX 815 KG | MATT GRAPHIT SILVER | All-Terrain | 8027529046625 | OZ | 15,40 |  |  | Serie L - ext.diam.75 mm | 570x570x280 | 1 | 130 | e11*2001/116*0305.. | bar: Area 1
TOYOTA | AURIS | AURIS 2,2D | E15UT | 04/2007 | 03/2010 | 5x114,30 | 60,10 | 550 |  | 45 | M12x1,5 | 21 | SARDEGNA | 8x18 | 18,00 | 8,00 | W0176320722 | 1 |  |  |  | 5x114,30 |  | 45 | 81710048 | L | D8 | N | LD4 | TÜV |  |  | DK | YES |  |  | T | Teilegutachten (PB+VB) | 1 | No car modifications required | 225/40 R18---TCOMBI-235/35 R18----245/35 R18-R--TCOMBI | AfterMarket OZ | MAX 815 KG | MATT GRAPHIT SILVER | All-Terrain | 8027529046632 | OZ | 15,40 |  |  | Serie L - ext.diam.75 mm | 570x570x280 | 1 | 130 | e11*2001/116*0305.. | bar: Area 1
TOYOTA | AURIS | AURIS 2,2D | E15UT | 04/2007 | 03/2010 | 5x114,30 | 60,10 | 550 |  | 45 | M12x1,5 | 21 | SUPERTURISMO GT | 8x18 | 18,00 | 8,00 | W01669203P5 | 1 | S | 20121012 | 20121111 | 5x114,30 |  | 40 | 81710048 | L | D8 | N | LD4 | TÜV |  | VIA | DK | YES |  |  | T | Teilegutachten (PB+VB) | 1 | No car modifications required | 225/40 R18---TCOMBI-235/35 R18----245/35 R18-R--TCOMBI | AfterMarket OZ | MAX 640 KG | GRIGIO CORSA+BLACK LETTERING | Racing | 8027529081527 | OZ | 12,64 |  |  | Serie L - ext.diam.75 mm | 570x570x280 | 1 | 130 | e11*2001/116*0305.. | bar: Area 1
TOYOTA | AURIS | AURIS 2,2D | E15UT | 04/2007 | 03/2010 | 5x114,30 | 60,10 | 550 |  | 45 | M12x1,5 | 21 | SUPERTURISMO GT | 8x18 | 18,00 | 8,00 | W0166920382 | 1 | S | 20070625 | 20070725 | 5x114,30 |  | 40 | 81710048 | L | D8 | N | LD4 | TÜV |  | VIA | DK | YES |  |  | T | Teilegutachten (PB+VB) | 1 | No car modifications required | 225/40 R18---TCOMBI-235/35 R18----245/35 R18-R--TCOMBI | AfterMarket OZ | MAX 640 KG | RACE SILVER + BLACK LETTERING | Racing | 8027529000337 | OZ | 12,64 |  |  | Serie L - ext.diam.75 mm | 570x570x280 | 1 | 130 | e11*2001/116*0305.. | bar: Area 1
TOYOTA | AURIS | AURIS 2,2D | E15UT | 04/2007 | 03/2010 | 5x114,30 | 60,10 | 550 |  | 45 | M12x1,5 | 21 | SUPERTURISMO LM | 8x18 | 18,00 | 8,00 | W0185420719 | 1 |  |  |  | 5x114,30 |  | 45 | 81710048 | L | D8 | N | LD4 | TÜV |  |  | DK | YES |  |  | T | Teilegutachten (PB+VB) | 1 | No car modifications required | 225/40 R18---TCOMBI-235/35 R18----245/35 R18-R--TCOMBI | AfterMarket OZ | MAX 680 KG | MATT RACE SILVER + BLACK LETTERING | Racing | 8027529043501 | OZ | 11,49 |  |  | Serie L - ext.diam.75 mm | 570x570x280 | 1 | 130 | e11*2001/116*0305.. | bar: Area 1
TOYOTA | AURIS | AURIS 2,2D | E15UT | 04/2007 | 03/2010 | 5x114,30 | 60,10 | 550 |  | 45 | M12x1,5 | 21 | SUPERTURISMO LM | 8x18 | 18,00 | 8,00 | W0185420746 | 1 |  |  |  | 5x114,30 |  | 45 | 81710048 | L | D8 | N | LD4 | TÜV |  |  | DK | YES |  |  | T | Teilegutachten (PB+VB) | 1 | No car modifications required | 225/40 R18---TCOMBI-235/35 R18----245/35 R18-R--TCOMBI | AfterMarket OZ | MAX 680 KG | MATT GRAPHITE + SILVER LETTERING | Racing | 8027529043518 | OZ | 11,49 |  |  | Serie L - ext.diam.75 mm | 570x570x280 | 1 | 130 | e11*2001/116*0305.. | bar: Area 1
TOYOTA | AURIS | AURIS 2,2D | E15UT | 04/2007 | 03/2010 | 5x114,30 | 60,10 | 550 |  | 45 | M12x1,5 | 21 | ULTRALEGGERA | 8x18 | 18,00 | 8,00 | W0171220822 | 1 | S | 20070625 | 20070725 | 5x114,30 |  | 35 | 81710048 | L | D8 | N | LD4 | TÜV |  |  | DK | YES |  |  | S | Strongness Certificate (PB) | 2 | Mods can be necessary to car | 225/40 R18---TCOMBI-235/35 R18----245/35 R18-R--TCOMBI | AfterMarket OZ | MAX 675 KG | MATT GRAPHIT SILVER | Racing | 8027529002027 | OZ | 10,21 |  |  | Serie L - ext.diam.75 mm | 570x570x280 | 1 | 130 | e11*2001/116*0305.. | bar: Area 1
TOYOTA | AURIS | AURIS 2,2D | E15UT | 04/2007 | 03/2010 | 5x114,30 | 60,10 | 550 |  | 45 | M12x1,5 | 21 | ULTRALEGGERA | 8x18 | 18,00 | 8,00 | W0171220853 | 1 | S | 20070625 | 20070725 | 5x114,30 |  | 35 | 81710048 | L | D8 | N | LD4 | TÜV |  |  | DK | YES |  |  | S | Strongness Certificate (PB) | 2 | Mods can be necessary to car | 225/40 R18---TCOMBI-235/35 R18----245/35 R18-R--TCOMBI | AfterMarket OZ | MAX 675 KG | MATT BLACK | Racing | 8027529002034 | OZ | 10,21 |  |  | Serie L - ext.diam.75 mm | 570x570x280 | 1 | 130 | e11*2001/116*0305.. | bar: Area 1
TOYOTA | AURIS | AURIS 2,2D | E15UT | 04/2007 | 03/2010 | 5x114,30 | 60,10 | 550 |  | 45 | M12x1,5 | 21 | ULTRALEGGERA | 8x18 | 18,00 | 8,00 | W0171220861 | 1 | S | 20070625 | 20070725 | 5x114,30 |  | 35 | 81710048 | L | D8 | N | LD4 | TÜV |  |  | DK | YES |  |  | S | Strongness Certificate (PB) | 2 | Mods can be necessary to car | 225/40 R18---TCOMBI-235/35 R18----245/35 R18-R--TCOMBI | AfterMarket OZ | MAX 675 KG | CHRYSTAL TITANIUM | Racing | 8027529002041 | OZ | 10,21 |  |  | Serie L - ext.diam.75 mm | 570x570x280 | 1 | 130 | e11*2001/116*0305.. | bar: Area 1
TOYOTA | AURIS | AURIS 2,2D | E15UT | 04/2007 | 03/2010 | 5x114,30 | 60,10 | 550 |  | 45 | M12x1,5 | 21 | VERSILIA | 8x18 | 18,00 | 8,00 | W01815207N6 | 1 |  |  |  | 5x114,30 |  | 45 | 81710048 | L | D8 | N | LD4 | TÜV |  |  | DK | YES |  |  | T | Teilegutachten (PB+VB) | 1 | No car modifications required | 225/40 R18---TCOMBI-235/35 R18----245/35 R18-R--TCOMBI | AfterMarket OZ | MAX 740 KG | MATT RACE SILVER | All-Terrain | 8027529052251 | OZ | 14,77 |  |  | Serie L - ext.diam.75 mm | 570x570x280 | 1 | 130 | e11*2001/116*0305.. | bar: Area 1
TOYOTA | AURIS | AURIS 2,2D | E15UT | 04/2007 | 03/2010 | 5x114,30 | 60,10 | 550 |  | 45 | M12x1,5 | 21 | VERSILIA | 8x18 | 18,00 | 8,00 | W0181520754 | 1 | S | 20080904 | 20081004 | 5x114,30 |  | 45 | 81710048 | L | D8 | N | LD4 | TÜV |  |  | DK | YES |  |  | T | Teilegutachten (PB+VB) | 1 | No car modifications required | 225/40 R18---TCOMBI-235/35 R18----245/35 R18-R--TCOMBI | AfterMarket OZ | MAX 740 KG | MATT BLACK + DIAMOND-CUT | All-Terrain | 8027529031270 | OZ | 14,65 |  |  | Serie L - ext.diam.75 mm | 570x570x280 | 1 | 130 | e11*2001/116*0305.. | bar: Area 1
TOYOTA | AURIS | AURIS 2,2D | E15UT | 04/2007 | 03/2010 | 5x114,30 | 60,10 | 550 |  | 45 | M12x1,5 | 21 | VITTORIA | 8x18 | 18,00 | 8,00 | W0188520373 | 1 | S | 20110913 | 20111013 | 5x114,30 |  | 45 | 81710441 | L | DST20A | N |  | TÜV |  |  | DK | YES |  |  | T | Teilegutachten (PB+VB) | 1 | No car modifications required | 225/40 R18---TCOMBI-235/35 R18----245/35 R18-R--TCOMBI | AfterMarket OZ | MAX 700 KG | MATT DARK GRAPHITE | Via Veneto | 8027529069747 | OZ | 13,02 |  |  | Serie L - ext.diam.75 mm | 567x567x274 | 1 | 130 | e11*2001/116*0305.. | bar: Area 1
TOYOTA | AURIS | AURIS 2,2D | E15UT | 04/2007 | 03/2010 | 5x114,30 | 60,10 | 550 |  | 45 | M12x1,5 | 21 | X5B | 8x18 | 18,00 | 8,00 | W85064204N5 | 1 |  |  |  | 5x114,30 |  | 45 | 81710441 | L | DST20A | N |  |  | KBA |  | DK | YES |  |  | K | KBA (ABE+VB) | 1 | No car modifications required | 225/40 R18---TCOMBI-235/35 R18----245/35 R18-R--TCOMBI | AfterMarket OZ | MAX 730 KG | MATT GRAPHITE DIAMOND CUT | X-Line | 8027529078022 | OZ | 13,52 |  |  | Serie L - ext.diam.75 mm | 568x568x274 | 1 | 130 | e11*2001/116*0305.. | bar: Area 1
TOYOTA | AURIS | AURIS 2,2D | E15UT | 04/2007 | 03/2010 | 5x114,30 | 60,10 | 550 |  | 45 | M12x1,5 | 21 | DAVID | 8x19 | 19,00 | 8,00 | W01870205N5 | 1 |  |  |  | 5x114,30 |  | 45 | 81710441 | L | DST20A | N |  | TÜV |  |  | DK | YES |  |  | T | Teilegutachten (PB+VB) | 1 | No car modifications required | 225/35 R19----235/35 R19--- | AfterMarket OZ | MAX 690 KG | MATT GRAPHITE DIAMOND CUT | Via Veneto | 8027529053456 | OZ | 13,97 |  |  | Serie L - ext.diam.75 mm | 592x592x274 | 1 | 130 | e11*2001/116*0305.. | bar: Area 1
TOYOTA | AURIS | AURIS 2,2D | E15UT | 04/2007 | 03/2010 | 5x114,30 | 60,10 | 550 |  | 45 | M12x1,5 | 21 | ENERGY | 8x19 | 19,00 | 8,00 | W8503420354 | 1 |  |  |  | 5x114,30 |  | 45 | 81710048 | L | D8 | N | LD4 | TÜV |  |  | DK | YES |  |  | T | Teilegutachten (PB+VB) | 1 | No car modifications required | 225/35 R19----235/35 R19--- | AfterMarket OZ | MAX 690 KG | MATT BLACK + DIAMOND-CUT | X-Line | 8027529045857 | OZ | 14,30 |  |  | Serie L - ext.diam.75 mm | 593x593x274 | 1 | 130 | e11*2001/116*0305.. | bar: Area 1
TOYOTA | AURIS | AURIS 2,2D | E15UT | 04/2007 | 03/2010 | 5x114,30 | 60,10 | 550 |  | 45 | M12x1,5 | 21 | ITALIA 150 | 8x19 | 19,00 | 8,00 | W01889205R4 | 1 |  |  |  | 5x114,30 |  | 45 | 81710441 | L | DST20A | N |  | TÜV |  |  | DK | YES |  |  | T | Teilegutachten (PB+VB) | 1 | No car modifications required | 225/35 R19----235/35 R19--- | AfterMarket OZ | MAX 700 KG | MATT RACE SILVER DIAMOND CUT | Racing | 8027529070385 | OZ | 13,36 |  |  | Serie L - ext.diam.75 mm | 592x592x274 | 1 | 130 | e11*2001/116*0305.. | bar: Area 1
TOYOTA | AURIS | AURIS 2,2D | E15UT | 04/2007 | 03/2010 | 5x114,30 | 60,10 | 550 |  | 45 | M12x1,5 | 21 | ITALIA 150 | 8x19 | 19,00 | 8,00 | W0188920549 | 1 |  |  |  | 5x114,30 |  | 45 | 81710441 | L | DST20A | N |  | TÜV |  |  | DK | YES |  |  | T | Teilegutachten (PB+VB) | 1 | No car modifications required | 225/35 R19----235/35 R19--- | AfterMarket OZ | MAX 700 KG | MATT DARK GRAPHITE DIAMOND CUT | Racing | 8027529070378 | OZ | 13,36 |  |  | Serie L - ext.diam.75 mm | 592x592x274 | 1 | 130 | e11*2001/116*0305.. | bar: Area 1
TOYOTA | AURIS | AURIS 2,2D | E15UT | 04/2007 | 03/2010 | 5x114,30 | 60,10 | 550 |  | 45 | M12x1,5 | 21 | LOUNGE 10 | 8x19 | 19,00 | 8,00 | W8505520454 | 1 | S | 20110726 | 20110825 | 5x114,30 |  | 45 | 81710441 | L | DST20A | N |  | TÜV |  |  | DK | YES |  |  | T | Teilegutachten (PB+VB) | 1 | No car modifications required | 225/35 R19----235/35 R19--- | AfterMarket OZ | MAX 700 KG | MATT BLACK + DIAMOND-CUT | X-Line | 8027529066074 | OZ | 14,31 |  |  | Serie L - ext.diam.75 mm | 593x593x274 | 1 | 130 | e11*2001/116*0305.. | bar: Area 1
TOYOTA | AURIS | AURIS 2,2D | E15UT | 04/2007 | 03/2010 | 5x114,30 | 60,10 | 550 |  | 45 | M12x1,5 | 21 | LOUNGE 10 | 8x19 | 19,00 | 8,00 | W8505520475 | 1 | S | 20110726 | 20110825 | 5x114,30 |  | 45 | 81710441 | L | DST20A | N |  | TÜV |  |  | DK | YES |  |  | T | Teilegutachten (PB+VB) | 1 | No car modifications required | 225/35 R19----235/35 R19--- | AfterMarket OZ | MAX 700 KG | METAL SILVER + DIAMOND CUT | X-Line | 8027529066081 | OZ | 14,31 |  |  | Serie L - ext.diam.75 mm | 593x593x274 | 1 | 130 | e11*2001/116*0305.. | bar: Area 1
TOYOTA | AURIS | AURIS 2,2D | E15UT | 04/2007 | 03/2010 | 5x114,30 | 60,10 | 550 |  | 45 | M12x1,5 | 21 | SARDEGNA | 8x19 | 19,00 | 8,00 | W0176720222 | 1 |  |  |  | 5x114,30 |  | 40 | 81710048 | L | D8 | N | LD4 | TÜV |  |  | DK | YES |  |  | T | Teilegutachten (PB+VB) | 1 | No car modifications required | 225/35 R19----235/35 R19--- | AfterMarket OZ | MAX 725 KG | MATT GRAPHIT SILVER | All-Terrain | 8027529046724 | OZ | 15,42 |  |  | Serie L - ext.diam.75 mm | 600x600x300 | 1 | 130 | e11*2001/116*0305.. | Area 2: OUT
TOYOTA | AURIS | AURIS 2,2D | E15UT | 04/2007 | 03/2010 | 5x114,30 | 60,10 | 550 |  | 45 | M12x1,5 | 21 | SUPERTURISMO GT | 8x19 | 19,00 | 8,00 | W01690204P5 | 1 | S | 20121012 | 20121111 | 5x114,30 |  | 45 | 81710048 | L | D8 | N | LD4 | TÜV |  |  | DK | YES |  |  | T | Teilegutachten (PB+VB) | 1 | No car modifications required | 225/35 R19----235/35 R19--- | AfterMarket OZ | MAX 580 KG | GRIGIO CORSA+BLACK LETTERING | Racing | 8027529081763 | OZ | 13,22 |  |  | Serie L - ext.diam.75 mm | 600x600x300 | 1 | 130 | e11*2001/116*0305.. | bar: Area 1
TOYOTA | AURIS | AURIS 2,2D | E15UT | 04/2007 | 03/2010 | 5x114,30 | 60,10 | 550 |  | 45 | M12x1,5 | 21 | SUPERTURISMO GT | 8x19 | 19,00 | 8,00 | W0169020482 | 1 | S | 20070625 | 20070725 | 5x114,30 |  | 45 | 81710048 | L | D8 | N | LD4 | TÜV |  |  | DK | YES |  |  | T | Teilegutachten (PB+VB) | 1 | No car modifications required | 225/35 R19----235/35 R19--- | AfterMarket OZ | MAX 580 KG | RACE SILVER + BLACK LETTERING | Racing | 8027529001211 | OZ | 13,22 |  |  | Serie L - ext.diam.75 mm | 600x600x300 | 1 | 130 | e11*2001/116*0305.. | bar: Area 1
TOYOTA | AURIS | AURIS 2,2D | E15UT | 04/2007 | 03/2010 | 5x114,30 | 60,10 | 550 |  | 45 | M12x1,5 | 21 | VERSILIA | 8x19 | 19,00 | 8,00 | W01840203N6 | 1 |  |  |  | 5x114,30 |  | 35 | 81710048 | L | D8 | N | LD4 | TÜV |  |  | DK | YES |  |  | S | Strongness Certificate (PB) | 2 | Mods can be necessary to car | 225/35 R19----235/35 R19--- | AfterMarket OZ | MAX 775 KG | MATT RACE SILVER | All-Terrain | 8027529052305 | OZ | 16,42 |  |  | Serie L - ext.diam.75 mm | 600x600x300 | 1 | 130 | e11*2001/116*0305.. | bar: Area 1
TOYOTA | AURIS | AURIS 2,2D | E15UT | 04/2007 | 03/2010 | 5x114,30 | 60,10 | 550 |  | 45 | M12x1,5 | 21 | VERSILIA | 8x19 | 19,00 | 8,00 | W0184020354 | 1 | S | 20090511 | 20090610 | 5x114,30 |  | 35 | 81710048 | L | D8 | N | LD4 | TÜV |  |  | DK | YES |  |  | S | Strongness Certificate (PB) | 2 | Mods can be necessary to car | 225/35 R19----235/35 R19--- | AfterMarket OZ | MAX 775 KG | MATT BLACK + DIAMOND-CUT | All-Terrain | 8027529039412 | OZ | 16,42 |  |  | Serie L - ext.diam.75 mm | 600x600x300 | 1 | 130 | e11*2001/116*0305.. | bar: Area 1
TOYOTA | AURIS | AURIS 2,2D | E15UT | 04/2007 | 03/2010 | 5x114,30 | 60,10 | 550 |  | 45 | M12x1,5 | 21 | VERSILIA | 8x19 | 19,00 | 8,00 | W01840204N6 | 1 |  |  |  | 5x114,30 |  | 45 | 81710048 | L | D8 | N | LD4 | TÜV |  |  | DK | YES |  |  | S | Strongness Certificate (PB) | 1 | No car modifications required | 225/35 R19----235/35 R19--- | AfterMarket OZ | MAX 670 KG | MATT RACE SILVER | All-Terrain | 8027529052312 | OZ | 15,92 |  |  | Serie L - ext.diam.75 mm | 600x600x300 | 1 | 130 | e11*2001/116*0305.. | bar: Area 1
TOYOTA | AURIS | AURIS 2,2D | E15UT | 04/2007 | 03/2010 | 5x114,30 | 60,10 | 550 |  | 45 | M12x1,5 | 21 | VERSILIA | 8x19 | 19,00 | 8,00 | W0184020454 | 1 | S | 20090511 | 20090610 | 5x114,30 |  | 45 | 81710048 | L | D8 | N | LD4 | TÜV |  |  | DK | YES |  |  | S | Strongness Certificate (PB) | 1 | No car modifications required | 225/35 R19----235/35 R19--- | AfterMarket OZ | MAX 670 KG | MATT BLACK + DIAMOND-CUT | All-Terrain | 8027529039436 | OZ | 15,92 |  |  | Serie L - ext.diam.75 mm | 600x600x300 | 1 | 130 | e11*2001/116*0305.. | bar: Area 1
TOYOTA | AURIS | AURIS 2,2D | E15UT | 04/2007 | 03/2010 | 5x114,30 | 60,10 | 550 |  | 45 | M12x1,5 | 21 | X5B | 8x19 | 19,00 | 8,00 | W85069203N5 | 1 | S | 20121005 | 20121104 | 5x114,30 |  | 45 | 81710441 | L | DST20A | N |  |  |  |  | DK | YES |  |  | T | Teilegutachten (PB+VB) | 1 | No car modifications required | 225/35 R19----235/35 R19--- | AfterMarket OZ | MAX 730 KG | MATT GRAPHITE DIAMOND CUT | X-Line | 8027529079852 | OZ | 13,61 |  |  | Serie L - ext.diam.75 mm | 593x593x274 | 1 | 130 | e11*2001/116*0305.. | bar: Area 1
TOYOTA | AURIS | AURIS 2,2D | E15UT | 04/2007 | 03/2010 | 5x114,30 | 60,10 | 550 |  | 45 | M12x1,5 | 21 | EGO | 8½x19 | 19,00 | 8,50 | W8504820554 | 1 | S | 20110726 | 20110825 | 5x114,30 |  | 38 | 81710441 | L | DST20A | N |  | TÜV |  |  | DK | YES |  |  | T | Teilegutachten (PB+VB) | 2 | Mods can be necessary to car | 225/35 R19----235/35 R19--- | AfterMarket OZ | MAX 750 KG | MATT BLACK + DIAMOND-CUT | X-Line | 8027529065589 | OZ | 14,31 |  |  | Serie L - ext.diam.75 mm | 593x593x287 | 1 | 130 | e11*2001/116*0305.. | bar: Area 1
TOYOTA | AURIS | AURIS 2,2D | E15UT | 04/2007 | 03/2010 | 5x114,30 | 60,10 | 550 |  | 45 | M12x1,5 | 21 | QUARANTA | 8½x19 | 19,00 | 8,50 | W01857201G2 | 1 |  |  |  | 5x114,30 |  | 38 | 81710441 | L | DST20A | N |  | TÜV |  |  | DK | YES |  |  | T | Teilegutachten (PB+VB) | 2 | Mods can be necessary to car | 225/35 R19----235/35 R19--- | AfterMarket OZ | MAX 725 KG | GRIGIO CORSA DIAMANTATO | Via Veneto | 8027529052565 | OZ | 13,81 |  |  | Serie L - ext.diam.75 mm | 570x570x280 | 1 | 130 | e11*2001/116*0305.. | bar: Area 1
TOYOTA | AURIS | AURIS 2,2D | E15UT | 04/2007 | 03/2010 | 5x114,30 | 60,10 | 550 |  | 45 | M12x1,5 | 21 | SUPERTURISMO LM | 8½x19 | 19,00 | 8,50 | W0185220419 | 1 |  |  |  | 5x114,30 |  | 38 | 81710048 | L | D8 | N |  | TÜV |  |  | DK | YES |  |  | T | Teilegutachten (PB+VB) | 2 | Mods can be necessary to car | 225/35 R19----235/35 R19--- | AfterMarket OZ | MAX 725 KG | MATT RACE SILVER + BLACK LETTERING | Racing | 8027529043648 | OZ | 12,61 |  |  | Serie L - ext.diam.75 mm | 570x570x280 | 1 | 130 | e11*2001/116*0305.. | bar: Area 1
TOYOTA | AURIS | AURIS 2,2D | E15UT | 04/2007 | 03/2010 | 5x114,30 | 60,10 | 550 |  | 45 | M12x1,5 | 21 | SUPERTURISMO LM | 8½x19 | 19,00 | 8,50 | W0185220446 | 1 |  |  |  | 5x114,30 |  | 38 | 81710048 | L | D8 | N |  | TÜV |  |  | DK | YES |  |  | T | Teilegutachten (PB+VB) | 2 | Mods can be necessary to car | 225/35 R19----235/35 R19--- | AfterMarket OZ | MAX 725 KG | MATT GRAPHITE + SILVER LETTERING | Racing | 8027529043655 | OZ | 12,61 |  |  | Serie L - ext.diam.75 mm | 570x570x280 | 1 | 130 | e11*2001/116*0305.. | bar: Area 1
TOYOTA | AURIS | AURIS 2,2D | E15UT | 04/2007 | 03/2010 | 5x114,30 | 60,10 | 550 |  | 45 | M12x1,5 | 21 | VITTORIA | 8½x19 | 19,00 | 8,50 | W0188220373 | 1 | S | 20110913 | 20111013 | 5x114,30 |  | 38 | 81710441 | L | DST20A | N |  | TÜV |  |  | DK | YES |  |  | T | Teilegutachten (PB+VB) | 2 | Mods can be necessary to car | 225/35 R19----235/35 R19--- | AfterMarket OZ | MAX 725 KG | MATT DARK GRAPHITE | Via Veneto | 8027529069686 | OZ | 14,14 |  |  | Serie L - ext.diam.75 mm | 592x592x286 | 1 | 130 | e11*2001/116*0305.. | bar: Area 1
TOYOTA | AVENSIS | AVENSIS | T22 | 01/1998 | 02/2003 | 5x100 | 54,06 | 510 | 1935 | 39 | M12x1,50 | 21 | SUPERTURISMO GT | 6½x15 | 15,00 | 6,50 | W0168230082 | 1 | S | 20050224 | 20050326 | 5x100 |  | 35 | 81710004 | S | D8 | N | LD4 |  | KBA |  | DK | YES |  |  | S | Strongness Certificate (PB) | 1 | No car modifications required | 195/55 R15---TTO035-195/60 R15----205/50 R15----205/55 R15--- | AfterMarket OZ | MAX 620 KG | RACE SILVER + BLACK LETTERING | Racing | 8027529001051 | OZ | 9,64 |  |  | Serie S - ext.diam.68 mm | 430x430x235 | 1 | 066-110 | e11*96/79*0077*... | bar: Area 1
TOYOTA | AVENSIS | AVENSIS | T22 | 01/1998 | 02/2003 | 5x100 | 54,06 | 510 | 1935 | 39 | M12x1,50 | 21 | SUPERTURISMO GT | 6½x15 | 15,00 | 6,50 | W01905300P5 | 1 | S | 20121109 | 20121209 | 5x100 |  | 35 | 81710004 | S | D8 | N | LD4 |  | KBA |  | DK | YES |  |  | S | Strongness Certificate (PB) | 1 | No car modifications required | 195/55 R15---TTO035-195/60 R15----205/50 R15----205/55 R15--- | AfterMarket OZ | MAX 620 KG | GRIGIO CORSA+BLACK LETTERING | Racing | 8027529083149 | OZ | 9,13 |  |  | Serie S - ext.diam.68 mm | 430x430x235 | 1 | 066-110 | e11*96/79*0077*... | bar: Area 1
TOYOTA | AVENSIS | AVENSIS | T22 | 01/1998 | 02/2003 | 5x100 | 54,06 | 510 | 1935 | 39 | M12x1,50 | 21 | LOUNGE 10 | 7x16 | 16,00 | 7,00 | W8502920054 | 1 |  |  |  | 5x100 |  | 35 | 81710437 | S | DST20A | N |  |  | KBA |  | DK | YES |  |  | K | KBA (ABE+VB) | 1 | No car modifications required | 195/50 R16---TCOMBI-205/45 R16---TCOMBI-205/50 R16---TCOMBI-215/45 R16----225/45 R16---TCOMBI | AfterMarket OZ | MAX 610 KG | MATT BLACK + DIAMOND-CUT | X-Line | 8027529047516 | OZ | 10,96 |  |  | Serie S - ext.diam.68 mm | 511x511x249 | 1 | 066-110 | e11*96/79*0077*... | bar: Area 1
TOYOTA | AVENSIS | AVENSIS | T22 | 01/1998 | 02/2003 | 5x100 | 54,06 | 510 | 1935 | 39 | M12x1,50 | 21 | LOUNGE 10 | 7x16 | 16,00 | 7,00 | W8502920075 | 1 |  |  |  | 5x100 |  | 35 | 81710437 | S | DST20A | N |  |  | KBA |  | DK | YES |  |  | K | KBA (ABE+VB) | 1 | No car modifications required | 195/50 R16---TCOMBI-205/45 R16---TCOMBI-205/50 R16---TCOMBI-215/45 R16----225/45 R16---TCOMBI | AfterMarket OZ | MAX 610 KG | METAL SILVER + DIAMOND CUT | X-Line | 8027529047523 | OZ | 10,96 |  |  | Serie S - ext.diam.68 mm | 511x511x249 | 1 | 066-110 | e11*96/79*0077*... | bar: Area 1
TOYOTA | AVENSIS | AVENSIS | T22 | 01/1998 | 02/2003 | 5x100 | 54,06 | 510 | 1935 | 39 | M12x1,50 | 21 | SUPERTURISMO GT | 7x16 | 16,00 | 7,00 | W0167035082 | 1 |  |  |  | 5x100 |  | 35 | 81710004 | S | D8 | N | LD4 |  | KBA | VIA | DK | YES |  |  | K | KBA (ABE+VB) | 1 | No car modifications required | 195/50 R16---TCOMBI-205/45 R16---TCOMBI-205/50 R16---TCOMBI-215/45 R16----225/45 R16---TCOMBI | AfterMarket OZ | MAX 580 KG | RACE SILVER + BLACK LETTERING | Racing | 8027529000511 | OZ | 11,41 |  |  | Serie S - ext.diam.68 mm | 480x480x255 | 1 | 066-110 | e11*96/79*0077*... | bar: Area 1
TOYOTA | AVENSIS | AVENSIS | T22 | 01/1998 | 02/2003 | 5x100 | 54,06 | 510 | 1935 | 39 | M12x1,50 | 21 | SUPERTURISMO GT | 7x16 | 16,00 | 7,00 | W01895350P5 | 1 |  |  |  | 5x100 |  | 35 | 81710004 | S | D8 | N | LD4 |  | KBA |  | DK | YES |  |  | K | KBA (ABE+VB) | 1 | No car modifications required | 195/50 R16---TCOMBI-205/45 R16---TCOMBI-205/50 R16---TCOMBI-215/45 R16----225/45 R16---TCOMBI | AfterMarket OZ | MAX 580 KG | GRIGIO CORSA+BLACK LETTERING | Racing | 8027529080360 | OZ | 10,29 |  |  | Serie S - ext.diam.68 mm | 480x480x248 | 1 | 066-110 | e11*96/79*0077*... | bar: Area 1
TOYOTA | AVENSIS | AVENSIS | T22 | 01/1998 | 02/2003 | 5x100 | 54,06 | 510 | 1935 | 39 | M12x1,50 | 21 | ULTRALEGGERA | 7x16 | 16,00 | 7,00 | W0173030053 | 1 | S | 20061207 | 20070106 | 5x100 |  | 35 | 81710004 | S | D8 | N | LD4 | TÜV |  |  | DK | YES |  |  | T | Teilegutachten (PB+VB) | 1 | No car modifications required | 195/50 R16---TCOMBI-205/45 R16---TCOMBI-205/50 R16---TCOMBI-215/45 R16----225/45 R16---TCOMBI | AfterMarket OZ | MAX 580 KG | MATT BLACK | Racing | 8027529003000 | OZ | 7,89 |  |  | Serie S - ext.diam.68 mm | 480x480x255 | 1 | 066-110 | e11*96/79*0077*... | bar: Area 1
TOYOTA | AVENSIS | AVENSIS | T22 | 01/1998 | 02/2003 | 5x100 | 54,06 | 510 | 1935 | 39 | M12x1,50 | 21 | ULTRALEGGERA | 7x16 | 16,00 | 7,00 | W0173030061 | 1 | S | 20051124 | 20051224 | 5x100 |  | 35 | 81710004 | S | D8 | N | LD4 | TÜV |  |  | DK | YES |  |  | T | Teilegutachten (PB+VB) | 1 | No car modifications required | 195/50 R16---TCOMBI-205/45 R16---TCOMBI-205/50 R16---TCOMBI-215/45 R16----225/45 R16---TCOMBI | AfterMarket OZ | MAX 580 KG | CHRYSTAL TITANIUM | Racing | 8027529003017 | OZ | 7,89 |  |  | Serie S - ext.diam.68 mm | 480x480x255 | 1 | 066-110 | e11*96/79*0077*... | bar: Area 1
TOYOTA | AVENSIS | AVENSIS | T22 | 01/1998 | 02/2003 | 5x100 | 54,06 | 510 | 1935 | 39 | M12x1,50 | 21 | X5B | 7x16 | 16,00 | 7,00 | W85066600N5 | 1 | S | 20121005 | 20121104 | 5x100 |  | 35 | 81710437 | S | DST20A | N |  |  |  |  | DK | YES |  |  | K | KBA (ABE+VB) | 1 | No car modifications required | 195/50 R16---TCOMBI-205/45 R16---TCOMBI-205/50 R16---TCOMBI-215/45 R16----225/45 R16---TCOMBI | AfterMarket OZ | MAX 610 KG | MATT GRAPHITE DIAMOND CUT | X-Line | 8027529079685 | OZ | 9,91 |  |  | Serie S - ext.diam.68 mm | 511x511x249 | 1 | 066-110 | e11*96/79*0077*... | bar: Area 1
TOYOTA | AVENSIS | AVENSIS | T22 | 01/1998 | 02/2003 | 5x100 | 54,06 | 510 | 1935 | 39 | M12x1,50 | 21 | ADRENALINA | 7½x16 | 16,00 | 7,50 | W8501220054 | 1 | S | 20080904 | 20081004 | 5x100 |  | 35 | 81710004 | S | D8 | N | LD4 |  | KBA |  | DK | YES |  |  | K | KBA (ABE+VB) | 2 | Mods can be necessary to car | 205/45 R16---TTO002-205/50 R16---TTO002-215/45 R16----225/40 R16---TTO002-225/45 R16---TTO002 | AfterMarket OZ | MAX 610 KG | MATT BLACK + DIAMOND-CUT | X-Line | 8027529034530 | OZ | 10,50 |  |  | Serie S - ext.diam.68 mm | 511x511x261 | 1 | 066-110 | e11*96/79*0077*... | bar: Area 1
TOYOTA | AVENSIS | AVENSIS | T22 | 01/1998 | 02/2003 | 5x100 | 54,06 | 510 | 1935 | 39 | M12x1,50 | 21 | DAVID | 7½x16 | 16,00 | 7,50 | W01868200N5 | 1 |  |  |  | 5x100 |  | 35 | 81710437 | S | DST20A | N |  |  | KBA |  | DK | YES |  |  | K | KBA (ABE+VB) | 2 | Mods can be necessary to car | 205/45 R16---TTO002-205/50 R16---TTO002-215/45 R16----225/40 R16---TTO002-225/45 R16---TTO002 | AfterMarket OZ | MAX 580 KG | MATT GRAPHITE DIAMOND CUT | Via Veneto | 8027529054774 | OZ | 8,11 |  |  | Serie S - ext.diam.68 mm | 480x480x261 | 1 | 066-110 | e11*96/79*0077*... | bar: Area 1
TOYOTA | AVENSIS | AVENSIS | T22 | 01/1998 | 02/2003 | 5x100 | 54,06 | 510 | 1935 | 39 | M12x1,50 | 21 | EGO | 7½x16 | 16,00 | 7,50 | W8505020054 | 1 | S | 20110726 | 20110825 | 5x100 |  | 35 | 81710437 | S | DST20A | N |  |  | KBA |  | DK | YES |  |  | K | KBA (ABE+VB) | 2 | Mods can be necessary to car | 205/45 R16---TTO002-205/50 R16---TTO002-215/45 R16----225/40 R16---TTO002-225/45 R16---TTO002 | AfterMarket OZ | MAX 610 KG | MATT BLACK + DIAMOND-CUT | X-Line | 8027529065718 | OZ | 10,21 |  |  | Serie S - ext.diam.68 mm | 511x511x261 | 1 | 066-110 | e11*96/79*0077*... | bar: Area 1
TOYOTA | AVENSIS | AVENSIS | T22 | 01/1998 | 02/2003 | 5x100 | 54,06 | 510 | 1935 | 39 | M12x1,50 | 21 | ENERGY | 7½x16 | 16,00 | 7,50 | W8503320054 | 1 |  |  |  | 5x100 |  | 35 | 81710004 | S | D8 | N | LD4 |  | KBA |  | DK | YES |  |  | K | KBA (ABE+VB) | 2 | Mods can be necessary to car | 205/45 R16---TTO002-205/50 R16---TTO002-215/45 R16----225/40 R16---TTO002-225/45 R16---TTO002 | AfterMarket OZ | MAX 610 KG | MATT BLACK + DIAMOND-CUT | X-Line | 8027529045772 | OZ | 10,40 |  |  | Serie S - ext.diam.68 mm | 511x511x261 | 1 | 066-110 | e11*96/79*0077*... | bar: Area 1
TOYOTA | AVENSIS | AVENSIS | T22 | 01/1998 | 02/2003 | 5x100 | 54,06 | 510 | 1935 | 39 | M12x1,50 | 21 | ENVY | 7½x16 | 16,00 | 7,50 | W8504120068 | 1 |  |  |  | 5x100 |  | 35 | 81710437 | S | DST20A | N |  |  | KBA |  | DK | YES |  |  | K | KBA (ABE+VB) | 2 | Mods can be necessary to car | 205/45 R16---TTO002-205/50 R16---TTO002-215/45 R16----225/40 R16---TTO002-225/45 R16---TTO002 | AfterMarket OZ | MAX 610 KG | MATT SILVER TECH DIAMOND CUT | X-Line | 8027529050981 | OZ | 10,21 |  |  | Serie S - ext.diam.68 mm | 511x511x261 | 1 | 066-110 | e11*96/79*0077*... | bar: Area 1
TOYOTA | AVENSIS | AVENSIS | T22 | 01/1998 | 02/2003 | 5x100 | 54,06 | 510 | 1935 | 39 | M12x1,50 | 21 | ITALIA 150 | 7x17 | 17,00 | 7,00 | W01897200R4 | 1 | S | 20120403 | 20120503 | 5x100 |  | 35 | 81710437 | S | DST20A | N |  |  |  |  | DK | YES |  |  | N | No Certificate | 1 | No car modifications required | 205/40 R17----205/45 R17----215/40 R17--- | AfterMarket OZ | MAX 650 KG | MATT RACE SILVER DIAMOND CUT | Racing | 8027529074512 | OZ | 10,76 |  |  | Serie S - ext.diam.68 mm | 540x540x248 | 1 | 066-110 | e11*96/79*0077*... | bar: Area 1
TOYOTA | AVENSIS | AVENSIS | T22 | 01/1998 | 02/2003 | 5x100 | 54,06 | 510 | 1935 | 39 | M12x1,50 | 21 | ITALIA 150 | 7x17 | 17,00 | 7,00 | W0189720049 | 1 | S | 20120403 | 20120503 | 5x100 |  | 35 | 81710437 | S | DST20A | N |  |  |  |  | DK | YES |  |  | N | No Certificate | 1 | No car modifications required | 205/40 R17----205/45 R17----215/40 R17--- | AfterMarket OZ | MAX 650 KG | MATT DARK GRAPHITE DIAMOND CUT | Racing | 8027529074505 | OZ | 10,76 |  |  | Serie S - ext.diam.68 mm | 540x540x248 | 1 | 066-110 | e11*96/79*0077*... | bar: Area 1
TOYOTA | AVENSIS | AVENSIS | T22 | 01/1998 | 02/2003 | 5x100 | 54,06 | 510 | 1935 | 39 | M12x1,50 | 21 | SUPERTURISMO GT | 7x17 | 17,00 | 7,00 | W01672200P5 | 1 | S | 20121012 | 20121111 | 5x100 |  | 38 | 81710004 | S | D8 | N | LD4 |  | KBA | VIA | DK | YES |  |  | K | KBA (ABE+VB) | 2 | Mods can be necessary to car | 205/40 R17----205/45 R17----215/40 R17--- | AfterMarket OZ | MAX 560 KG | GRIGIO CORSA+BLACK LETTERING | Racing | 8027529081558 | OZ | 10,86 |  |  | Serie S - ext.diam.68 mm | 540x540x260 | 1 | 066-110 | e11*96/79*0077*... | bar: Area 1
TOYOTA | AVENSIS | AVENSIS | T22 | 01/1998 | 02/2003 | 5x100 | 54,06 | 510 | 1935 | 39 | M12x1,50 | 21 | SUPERTURISMO GT | 7x17 | 17,00 | 7,00 | W0167220079 | 1 | S | 20080722 | 20080821 | 5x100 |  | 38 | 81710004 | S | D8 | N | LD4 |  | KBA | VIA | DK | YES |  |  | K | KBA (ABE+VB) | 2 | Mods can be necessary to car | 205/40 R17----205/45 R17----215/40 R17--- | AfterMarket OZ | MAX 560 KG | MATT BLACK + RED LETTERING | Racing | 8027529000603 | OZ | 10,86 |  |  | Serie S - ext.diam.68 mm | 540x540x260 | 1 | 066-110 | e11*96/79*0077*... | bar: Area 1
TOYOTA | AVENSIS | AVENSIS | T22 | 01/1998 | 02/2003 | 5x100 | 54,06 | 510 | 1935 | 39 | M12x1,50 | 21 | SUPERTURISMO GT | 7x17 | 17,00 | 7,00 | W0167220082 | 1 | S | 20040108 | 20040207 | 5x100 |  | 38 | 81710004 | S | D8 | N | LD4 |  | KBA | VIA | DK | YES |  |  | K | KBA (ABE+VB) | 2 | Mods can be necessary to car | 205/40 R17----205/45 R17----215/40 R17--- | AfterMarket OZ | MAX 560 KG | RACE SILVER + BLACK LETTERING | Racing | 8027529000610 | OZ | 10,86 |  |  | Serie S - ext.diam.68 mm | 540x540x260 | 1 | 066-110 | e11*96/79*0077*... | bar: Area 1
TOYOTA | AVENSIS | AVENSIS | T22 | 01/1998 | 02/2003 | 5x100 | 54,06 | 510 | 1935 | 39 | M12x1,50 | 21 | DAVID | 7½x17 | 17,00 | 7,50 | W01871200N5 | 1 |  |  |  | 5x100 |  | 35 | 81710437 | S | DST20A | N |  |  |  |  | DK | YES |  |  | K | KBA (ABE+VB) | 2 | Mods can be necessary to car | 205/40 R17---TCOMBI-205/45 R17----215/40 R17----225/35 R17---TCOMBI | AfterMarket OZ | MAX 650 KG | MATT GRAPHITE DIAMOND CUT | Via Veneto | 8027529053524 | OZ | 11,81 |  |  | Serie S - ext.diam.68 mm | 540x540x261 | 1 | 066-110 | e11*96/79*0077*... | bar: Area 1
TOYOTA | AVENSIS | AVENSIS | T22 | 01/1998 | 02/2003 | 5x100 | 54,06 | 510 | 1935 | 39 | M12x1,50 | 21 | EGO | 7½x17 | 17,00 | 7,50 | W8504920054 | 1 | S | 20110726 | 20110825 | 5x100 |  | 35 | 81710437 | S | DST20A | N |  |  | KBA |  | DK | YES |  |  | K | KBA (ABE+VB) | 2 | Mods can be necessary to car | 205/40 R17---TCOMBI-205/45 R17----215/40 R17----225/35 R17---TCOMBI | AfterMarket OZ | MAX 610 KG | MATT BLACK + DIAMOND-CUT | X-Line | 8027529065633 | OZ | 11,06 |  |  | Serie S - ext.diam.68 mm | 542x542x261 | 1 | 066-110 | e11*96/79*0077*... | bar: Area 1
TOYOTA | AVENSIS | AVENSIS | T22 | 01/1998 | 02/2003 | 5x100 | 54,06 | 510 | 1935 | 39 | M12x1,50 | 21 | ENVY | 7½x17 | 17,00 | 7,50 | W8504420068 | 1 |  |  |  | 5x100 |  | 35 | 81710437 | S | DST20A | N |  |  | KBA |  | DK | YES |  |  | K | KBA (ABE+VB) | 2 | Mods can be necessary to car | 205/40 R17---TCOMBI-205/45 R17----215/40 R17----225/35 R17---TCOMBI | AfterMarket OZ | MAX 610 KG | MATT SILVER TECH DIAMOND CUT | X-Line | 8027529051063 | OZ | 11,06 |  |  | Serie S - ext.diam.68 mm | 542x542x261 | 1 | 066-110 | e11*96/79*0077*... | bar: Area 1
TOYOTA | AVENSIS | AVENSIS | T22 | 01/1998 | 02/2003 | 5x100 | 54,06 | 510 | 1935 | 39 | M12x1,50 | 21 | LOUNGE 10 | 7½x17 | 17,00 | 7,50 | W8503020054 | 1 |  |  |  | 5x100 |  | 35 | 81710437 | S | DST20A | N |  |  | KBA |  | DK | YES |  |  | K | KBA (ABE+VB) | 2 | Mods can be necessary to car | 205/40 R17---TCOMBI-205/45 R17----215/40 R17----225/35 R17---TCOMBI | AfterMarket OZ | MAX 610 KG | MATT BLACK + DIAMOND-CUT | X-Line | 8027529047615 | OZ | 11,06 |  |  | Serie S - ext.diam.68 mm | 542x542x261 | 1 | 066-110 | e11*96/79*0077*... | bar: Area 1
TOYOTA | AVENSIS | AVENSIS | T22 | 01/1998 | 02/2003 | 5x100 | 54,06 | 510 | 1935 | 39 | M12x1,50 | 21 | LOUNGE 10 | 7½x17 | 17,00 | 7,50 | W8503020075 | 1 |  |  |  | 5x100 |  | 35 | 81710437 | S | DST20A | N |  |  | KBA |  | DK | YES |  |  | K | KBA (ABE+VB) | 2 | Mods can be necessary to car | 205/40 R17---TCOMBI-205/45 R17----215/40 R17----225/35 R17---TCOMBI | AfterMarket OZ | MAX 610 KG | METAL SILVER + DIAMOND CUT | X-Line | 8027529047622 | OZ | 11,06 |  |  | Serie S - ext.diam.68 mm | 542x542x261 | 1 | 066-110 | e11*96/79*0077*... | bar: Area 1
TOYOTA | AVENSIS | AVENSIS | T22 | 01/1998 | 02/2003 | 5x100 | 54,06 | 510 | 1935 | 39 | M12x1,50 | 21 | QUARANTA | 7½x17 | 17,00 | 7,50 | W01867200G2 | 1 |  |  |  | 5x100 |  | 35 | 81710004 | S | D8 | N |  |  | KBA |  | DK | YES |  |  | K | KBA (ABE+VB) | 2 | Mods can be necessary to car | 205/40 R17---TCOMBI-205/45 R17----215/40 R17----225/35 R17---TCOMBI | AfterMarket OZ | MAX 650 KG | GRIGIO CORSA DIAMANTATO | Via Veneto | 8027529054712 | OZ | 11,67 |  |  | Serie S - ext.diam.68 mm | 540x540x261 | 1 | 066-110 | e11*96/79*0077*... | bar: Area 1
TOYOTA | AVENSIS | AVENSIS | T22 | 01/1998 | 02/2003 | 5x100 | 54,06 | 510 | 1935 | 39 | M12x1,50 | 21 | SUPERTURISMO LM | 7½x17 | 17,00 | 7,50 | W0188120019 | 1 |  |  |  | 5x100 |  | 35 | 81710004 | S | D8 | N | LD4 |  | KBA |  | DK | YES |  |  | K | KBA (ABE+VB) | 2 | Mods can be necessary to car | 205/40 R17---TCOMBI-205/45 R17----215/40 R17----225/35 R17---TCOMBI | AfterMarket OZ | MAX 650 KG | MATT RACE SILVER + BLACK LETTERING | Racing | 8027529053159 | OZ | 10,76 |  |  | Serie S - ext.diam.68 mm | 540x540x261 | 1 | 066-110 | e11*96/79*0077*... | bar: Area 1
TOYOTA | AVENSIS | AVENSIS | T22 | 01/1998 | 02/2003 | 5x100 | 54,06 | 510 | 1935 | 39 | M12x1,50 | 21 | SUPERTURISMO LM | 7½x17 | 17,00 | 7,50 | W0188120046 | 1 |  |  |  | 5x100 |  | 35 | 81710004 | S | D8 | N | LD4 |  | KBA |  | DK | YES |  |  | K | KBA (ABE+VB) | 2 | Mods can be necessary to car | 205/40 R17---TCOMBI-205/45 R17----215/40 R17----225/35 R17---TCOMBI | AfterMarket OZ | MAX 650 KG | MATT GRAPHITE + SILVER LETTERING | Racing | 8027529053166 | OZ | 10,76 |  |  | Serie S - ext.diam.68 mm | 540x540x261 | 1 | 066-110 | e11*96/79*0077*... | bar: Area 1
TOYOTA | AVENSIS | AVENSIS | T22 | 01/1998 | 02/2003 | 5x100 | 54,06 | 510 | 1935 | 39 | M12x1,50 | 21 | ULTRALEGGERA | 7½x17 | 17,00 | 7,50 | W0173620022 | 1 | S | 20060227 | 20060329 | 5x100 |  | 35 | 81710004 | S | D8 | N | LD4 |  |  | VIA | DK | YES |  |  | N | No Certificate | 2 | Mods can be necessary to car | 205/40 R17---TCOMBI-205/45 R17----215/40 R17----225/35 R17---TCOMBI | AfterMarket OZ | MAX 610 KG | MATT GRAPHIT SILVER | Racing | 8027529003253 | OZ | 9,33 |  |  | Serie S - ext.diam.68 mm | 540x540x280 | 1 | 066-110 | e11*96/79*0077*... | bar: Area 1
TOYOTA | AVENSIS | AVENSIS | T22 | 01/1998 | 02/2003 | 5x100 | 54,06 | 510 | 1935 | 39 | M12x1,50 | 21 | ULTRALEGGERA | 7½x17 | 17,00 | 7,50 | W0173620061 | 1 | S | 20060227 | 20060329 | 5x100 |  | 35 | 81710004 | S | D8 | N | LD4 |  |  | VIA | DK | YES |  |  | N | No Certificate | 2 | Mods can be necessary to car | 205/40 R17---TCOMBI-205/45 R17----215/40 R17----225/35 R17---TCOMBI | AfterMarket OZ | MAX 610 KG | CHRYSTAL TITANIUM | Racing | 8027529003260 | OZ | 9,33 |  |  | Serie S - ext.diam.68 mm | 540x540x280 | 1 | 066-110 | e11*96/79*0077*... | bar: Area 1
TOYOTA | AVENSIS | AVENSIS | T22 | 01/1998 | 02/2003 | 5x100 | 54,06 | 510 | 1935 | 39 | M12x1,50 | 21 | WAVE | 7½x17 | 17,00 | 7,50 | W8501720054 | 1 |  |  |  | 5x100 |  | 35 | 81710004 | S | D8 | N | LD4 |  | KBA |  | DK | YES |  |  | S | Strongness Certificate (PB) | 2 | Mods can be necessary to car | 205/40 R17---TCOMBI-205/45 R17----215/40 R17----225/35 R17---TCOMBI | AfterMarket OZ | MAX 650 KG | MATT BLACK + DIAMOND-CUT | X-Line | 8027529045628 | OZ | 12,21 |  |  | Serie S - ext.diam.68 mm | 542x542x261 | 1 | 066-110 | e11*96/79*0077*... | bar: Area 1
TOYOTA | AVENSIS | AVENSIS | T22 | 01/1998 | 02/2003 | 5x100 | 54,06 | 510 | 1935 | 39 | M12x1,50 | 21 | X5B | 7½x17 | 17,00 | 7,50 | W85068200N5 | 1 | S | 20121005 | 20121104 | 5x100 |  | 35 | 81710004 | S | D8 | N |  |  |  |  | DK | YES |  |  | K | KBA (ABE+VB) | 2 | Mods can be necessary to car | 205/40 R17---TCOMBI-205/45 R17----215/40 R17----225/35 R17---TCOMBI | AfterMarket OZ | MAX 610 KG | MATT GRAPHITE DIAMOND CUT | X-Line | 8027529079746 | OZ | 11,91 |  |  | Serie S - ext.diam.68 mm | 542x542x261 | 1 | 066-110 | e11*96/79*0077*... | bar: Area 1
TOYOTA | AVENSIS | AVENSIS | T22 | 01/1998 | 02/2003 | 5x100 | 54,06 | 510 | 1935 | 39 | M12x1,50 | 21 | ADRENALINA | 8x17 | 17,00 | 8,00 | W8501420054 | 1 | S | 20080904 | 20081004 | 5x100 |  | 35 | 81710004 | S | D8 | N | LD4 |  | KBA |  | DK | YES |  |  | K | KBA (ABE+VB) | 2 | Mods can be necessary to car | 205/40 R17---TCOMBI-205/45 R17----215/40 R17----225/35 R17---TCOMBI | AfterMarket OZ | MAX 615 KG | MATT BLACK + DIAMOND-CUT | X-Line | 8027529034622 | OZ | 12,70 |  |  | Serie S - ext.diam.68 mm | 542x542x274 | 1 | 066-110 | e11*96/79*0077*... | bar: Area 1
TOYOTA | AVENSIS | AVENSIS | T22 | 01/1998 | 02/2003 | 5x100 | 54,06 | 510 | 1935 | 39 | M12x1,50 | 21 | ENERGY | 8x17 | 17,00 | 8,00 | W8500820054 | 1 | S | 20080904 | 20081004 | 5x100 |  | 35 | 81710004 | S | D8 | N | LD4 |  | KBA |  | DK | YES |  |  | K | KBA (ABE+VB) | 2 | Mods can be necessary to car | 205/40 R17---TCOMBI-205/45 R17----215/40 R17----225/35 R17---TCOMBI | AfterMarket OZ | MAX 615 KG | MATT BLACK + DIAMOND-CUT | X-Line | 8027529034356 | OZ | 12,80 |  |  | Serie S - ext.diam.68 mm | 542x542x274 | 1 | 066-110 | e11*96/79*0077*... | Area 2: OUT
TOYOTA | AVENSIS | AVENSIS | T22 | 01/1998 | 02/2003 | 5x100 | 54,06 | 510 | 1935 | 39 | M12x1,50 | 21 | ITALIA 150 | 8x17 | 17,00 | 8,00 | W01890200R4 | 1 |  |  |  | 5x100 |  | 35 | 81710437 | S | DST20A | N |  |  | KBA |  | DK | YES |  |  | K | KBA (ABE+VB) | 2 | Mods can be necessary to car | 205/40 R17---TCOMBI-205/45 R17----215/40 R17----225/35 R17---TCOMBI | AfterMarket OZ | MAX 700 KG | MATT RACE SILVER DIAMOND CUT | Racing | 8027529070262 | OZ | 11,43 |  |  | Serie S - ext.diam.68 mm | 540x540x274 | 1 | 066-110 | e11*96/79*0077*... | bar: Area 1
TOYOTA | AVENSIS | AVENSIS | T22 | 01/1998 | 02/2003 | 5x100 | 54,06 | 510 | 1935 | 39 | M12x1,50 | 21 | ITALIA 150 | 8x17 | 17,00 | 8,00 | W0189020049 | 1 |  |  |  | 5x100 |  | 35 | 81710437 | S | DST20A | N |  |  | KBA |  | DK | YES |  |  | K | KBA (ABE+VB) | 2 | Mods can be necessary to car | 205/40 R17---TCOMBI-205/45 R17----215/40 R17----225/35 R17---TCOMBI | AfterMarket OZ | MAX 700 KG | MATT DARK GRAPHITE DIAMOND CUT | Racing | 8027529070118 | OZ | 11,43 |  |  | Serie S - ext.diam.68 mm | 540x540x274 | 1 | 066-110 | e11*96/79*0077*... | bar: Area 1
TOYOTA | AVENSIS | AVENSIS | T22 | 01/1998 | 02/2003 | 5x100 | 54,06 | 510 | 1935 | 39 | M12x1,50 | 21 | SUPERTURISMO GT | 8x17 | 17,00 | 8,00 | W01673200P5 | 1 | S | 20121012 | 20121111 | 5x100 |  | 35 | 81710004 | S | D8 | N | LD4 | TÜV |  |  | DK | YES |  |  | T | Teilegutachten (PB+VB) | 2 | Mods can be necessary to car | 205/40 R17---TCOMBI-205/45 R17----215/40 R17----225/35 R17---TCOMBI | AfterMarket OZ | MAX 650 KG | GRIGIO CORSA+BLACK LETTERING | Racing | 8027529081633 | OZ | 11,95 |  |  | Serie S - ext.diam.68 mm | 540x540x280 | 1 | 066-110 | e11*96/79*0077*... | bar: Area 1
TOYOTA | AVENSIS | AVENSIS | T22 | 01/1998 | 02/2003 | 5x100 | 54,06 | 510 | 1935 | 39 | M12x1,50 | 21 | SUPERTURISMO GT | 8x17 | 17,00 | 8,00 | W0167320079 | 1 | S | 20080624 | 20080724 | 5x100 |  | 35 | 81710004 | S | D8 | N | LD4 | TÜV |  |  | DK | YES |  |  | T | Teilegutachten (PB+VB) | 2 | Mods can be necessary to car | 205/40 R17---TCOMBI-205/45 R17----215/40 R17----225/35 R17---TCOMBI | AfterMarket OZ | MAX 650 KG | MATT BLACK + RED LETTERING | Racing | 8027529000757 | OZ | 11,95 |  |  | Serie S - ext.diam.68 mm | 540x540x280 | 1 | 066-110 | e11*96/79*0077*... | bar: Area 1
TOYOTA | AVENSIS | AVENSIS | T22 | 01/1998 | 02/2003 | 5x100 | 54,06 | 510 | 1935 | 39 | M12x1,50 | 21 | SUPERTURISMO GT | 8x17 | 17,00 | 8,00 | W0167320082 | 1 | S | 20031031 | 20031130 | 5x100 |  | 35 | 81710004 | S | D8 | N | LD4 | TÜV |  |  | DK | YES |  |  | T | Teilegutachten (PB+VB) | 2 | Mods can be necessary to car | 205/40 R17---TCOMBI-205/45 R17----215/40 R17----225/35 R17---TCOMBI | AfterMarket OZ | MAX 650 KG | RACE SILVER + BLACK LETTERING | Racing | 8027529000764 | OZ | 11,95 |  |  | Serie S - ext.diam.68 mm | 540x540x280 | 1 | 066-110 | e11*96/79*0077*... | bar: Area 1
TOYOTA | AVENSIS | AVENSIS | T22 | 01/1998 | 02/2003 | 5x100 | 54,06 | 510 | 1935 | 39 | M12x1,50 | 21 | SUPERTURISMO WRC | 8x17 | 17,00 | 8,00 | W0167320033 | 1 | S | 20040914 | 20041014 | 5x100 |  | 35 | 81710004 | S | D8 | N | LD4 | TÜV |  |  | DK | YES |  |  | T | Teilegutachten (PB+VB) | 2 | Mods can be necessary to car | 205/40 R17---TCOMBI-205/45 R17----215/40 R17----225/35 R17---TCOMBI | AfterMarket OZ | MAX 650 KG | WHITE + RED LETTERING | Racing | 8027529000740 | OZ | 11,95 |  |  | Serie S - ext.diam.68 mm | 540x540x280 | 1 | 066-110 | e11*96/79*0077*... | bar: Area 1
TOYOTA | AVENSIS | AVENSIS | T22 | 01/1998 | 02/2003 | 5x100 | 54,06 | 510 | 1935 | 39 | M12x1,50 | 21 | ULTRALEGGERA | 8x17 | 17,00 | 8,00 | W0171020053 | 1 | S | 20061026 | 20061125 | 5x100 |  | 35 | 81710004 | S | D8 | N | LD4 | TÜV |  |  | DK | YES |  |  | S | Strongness Certificate (PB) | 2 | Mods can be necessary to car | 205/40 R17---TCOMBI-205/45 R17----215/40 R17----225/35 R17---TCOMBI | AfterMarket OZ | MAX 595 KG | MATT BLACK | Racing | 8027529001563 | OZ | 9,66 |  |  | Serie S - ext.diam.68 mm | 540x540x280 | 1 | 066-110 | e11*96/79*0077*... | bar: Area 1
TOYOTA | AVENSIS | AVENSIS | T22 | 01/1998 | 02/2003 | 5x100 | 54,06 | 510 | 1935 | 39 | M12x1,50 | 21 | ULTRALEGGERA | 8x17 | 17,00 | 8,00 | W0171020061 | 1 | S | 20051005 | 20051104 | 5x100 |  | 35 | 81710004 | S | D8 | N | LD4 | TÜV |  |  | DK | YES |  |  | S | Strongness Certificate (PB) | 2 | Mods can be necessary to car | 205/40 R17---TCOMBI-205/45 R17----215/40 R17----225/35 R17---TCOMBI | AfterMarket OZ | MAX 595 KG | CHRYSTAL TITANIUM | Racing | 8027529001570 | OZ | 9,66 |  |  | Serie S - ext.diam.68 mm | 540x540x280 | 1 | 066-110 | e11*96/79*0077*... | bar: Area 1
TOYOTA | AVENSIS | AVENSIS | T22 | 01/1998 | 02/2003 | 5x100 | 54,06 | 510 | 1935 | 39 | M12x1,50 | 21 | VITTORIA | 8x17 | 17,00 | 8,00 | W0188820073 | 1 |  |  |  | 5x100 |  | 35 | 81710004 | S | D8 | N | LD4 |  | KBA |  | DK | YES |  |  | K | KBA (ABE+VB) | 2 | Mods can be necessary to car | 205/40 R17---TCOMBI-205/45 R17----215/40 R17----225/35 R17---TCOMBI | AfterMarket OZ | MAX 650 KG | MATT DARK GRAPHITE | Via Veneto | 8027529070958 | OZ | 11,27 |  |  | Serie S - ext.diam.68 mm | 540x540x274 | 1 | 066-110 | e11*96/79*0077*... | bar: Area 1
TOYOTA | AVENSIS | AVENSIS | T22 | 01/1998 | 02/2003 | 5x100 | 54,06 | 510 | 1935 | 39 | M12x1,50 | 21 | ADRENALINA | 8x18 | 18,00 | 8,00 | W8501520054 | 1 | S | 20080904 | 20081004 | 5x100 |  | 35 | 81710004 | S | D8 | N | LD4 | TÜV |  |  | DK | YES |  |  | T | Teilegutachten (PB+VB) | 2 | Mods can be necessary to car | 215/35 R18----225/35 R18--- | AfterMarket OZ | MAX 615 KG | MATT BLACK + DIAMOND-CUT | X-Line | 8027529034677 | OZ | 12,85 |  |  | Serie S - ext.diam.68 mm | 568x568x274 | 1 | 066-110 | e11*96/79*0077*... | bar: Area 1
TOYOTA | AVENSIS | AVENSIS | T22 | 01/1998 | 02/2003 | 5x100 | 54,06 | 510 | 1935 | 39 | M12x1,50 | 21 | DAVID | 8x18 | 18,00 | 8,00 | W01863200N5 | 1 | S | 20100927 | 20101027 | 5x100 |  | 35 | 81710437 | S | DST20A | N |  | TÜV |  |  | DK | YES |  |  | T | Teilegutachten (PB+VB) | 2 | Mods can be necessary to car | 215/35 R18----225/35 R18--- | AfterMarket OZ | MAX 690 KG | MATT GRAPHITE DIAMOND CUT | Via Veneto | 8027529054477 | OZ | 13,17 |  |  | Serie S - ext.diam.68 mm | 567x567x274 | 1 | 066-110 | e11*96/79*0077*... | bar: Area 1
TOYOTA | AVENSIS | AVENSIS | T22 | 01/1998 | 02/2003 | 5x100 | 54,06 | 510 | 1935 | 39 | M12x1,50 | 21 | ENERGY | 8x18 | 18,00 | 8,00 | W8500920054 | 1 | S | 20080904 | 20081004 | 5x100 |  | 35 | 81710004 | S | D8 | N | LD4 | TÜV |  |  | DK | YES |  |  | T | Teilegutachten (PB+VB) | 2 | Mods can be necessary to car | 215/35 R18----225/35 R18--- | AfterMarket OZ | MAX 615 KG | MATT BLACK + DIAMOND-CUT | X-Line | 8027529034400 | OZ | 14,20 |  |  | Serie S - ext.diam.68 mm | 568x568x274 | 1 | 066-110 | e11*96/79*0077*... | bar: Area 1
TOYOTA | AVENSIS | AVENSIS | T22 | 01/1998 | 02/2003 | 5x100 | 54,06 | 510 | 1935 | 39 | M12x1,50 | 21 | ENVY | 8x18 | 18,00 | 8,00 | W8503920068 | 1 |  |  |  | 5x100 |  | 35 | 81710437 | S | DST20A | N |  | TÜV |  |  | DK | YES |  |  | T | Teilegutachten (PB+VB) | 2 | Mods can be necessary to car | 215/35 R18----225/35 R18--- | AfterMarket OZ | MAX 690 KG | MATT SILVER TECH DIAMOND CUT | X-Line | 8027529049633 | OZ | 12,76 |  |  | Serie S - ext.diam.68 mm | 568x568x274 | 1 | 066-110 | e11*96/79*0077*... | bar: Area 1
TOYOTA | AVENSIS | AVENSIS | T22 | 01/1998 | 02/2003 | 5x100 | 54,06 | 510 | 1935 | 39 | M12x1,50 | 21 | LOUNGE 10 | 8x18 | 18,00 | 8,00 | W8503120154 | 1 |  |  |  | 5x100 |  | 35 | 81710437 | S | DST20A | N |  | TÜV |  |  | DK | YES |  |  | T | Teilegutachten (PB+VB) | 2 | Mods can be necessary to car | 215/35 R18----225/35 R18--- | AfterMarket OZ | MAX 690 KG | MATT BLACK + DIAMOND-CUT | X-Line | 8027529047752 | OZ | 13,96 |  |  | Serie S - ext.diam.68 mm | 568x568x274 | 1 | 066-110 | e11*96/79*0077*... | bar: Area 1
TOYOTA | AVENSIS | AVENSIS | T22 | 01/1998 | 02/2003 | 5x100 | 54,06 | 510 | 1935 | 39 | M12x1,50 | 21 | LOUNGE 10 | 8x18 | 18,00 | 8,00 | W8503120175 | 1 |  |  |  | 5x100 |  | 35 | 81710437 | S | DST20A | N |  | TÜV |  |  | DK | YES |  |  | T | Teilegutachten (PB+VB) | 2 | Mods can be necessary to car | 215/35 R18----225/35 R18--- | AfterMarket OZ | MAX 690 KG | METAL SILVER + DIAMOND CUT | X-Line | 8027529047769 | OZ | 13,96 |  |  | Serie S - ext.diam.68 mm | 568x568x274 | 1 | 066-110 | e11*96/79*0077*... | bar: Area 1
TOYOTA | AVENSIS | AVENSIS | T22 | 01/1998 | 02/2003 | 5x100 | 54,06 | 510 | 1935 | 39 | M12x1,50 | 21 | QUARANTA | 8x18 | 18,00 | 8,00 | W01856200G2 | 1 | S | 20100928 | 20101028 | 5x100 |  | 35 | 81710004 | S | D8 | N |  | TÜV |  |  | DK | YES |  |  | T | Teilegutachten (PB+VB) | 2 | Mods can be necessary to car | 215/35 R18----225/35 R18--- | AfterMarket OZ | MAX 650 KG | GRIGIO CORSA DIAMANTATO | Via Veneto | 8027529054385 | OZ | 12,88 |  |  | Serie S - ext.diam.68 mm | 570x570x280 | 1 | 066-110 | e11*96/79*0077*... | bar: Area 1
TOYOTA | AVENSIS | AVENSIS | T22 | 01/1998 | 02/2003 | 5x100 | 54,06 | 510 | 1935 | 39 | M12x1,50 | 21 | SUPERTURISMO LM | 8x18 | 18,00 | 8,00 | W0185420019 | 1 |  |  |  | 5x100 |  | 35 | 81710004 | S | D8 | N | LD4 | TÜV |  |  | DK | YES |  |  | T | Teilegutachten (PB+VB) | 2 | Mods can be necessary to car | 215/35 R18----225/35 R18--- | AfterMarket OZ | MAX 650 KG | MATT RACE SILVER + BLACK LETTERING | Racing | 8027529043419 | OZ | 11,75 |  |  | Serie S - ext.diam.68 mm | 570x570x280 | 1 | 066-110 | e11*96/79*0077*... | bar: Area 1
TOYOTA | AVENSIS | AVENSIS | T22 | 01/1998 | 02/2003 | 5x100 | 54,06 | 510 | 1935 | 39 | M12x1,50 | 21 | ULTRALEGGERA | 8x18 | 18,00 | 8,00 | W0171220053 | 1 | S | 20061026 | 20061125 | 5x100 |  | 35 | 81710004 | S | D8 | N | LD4 | TÜV |  |  | DK | YES |  |  | S | Strongness Certificate (PB) | 2 | Mods can be necessary to car | 215/35 R18----225/35 R18--- | AfterMarket OZ | MAX 580 KG | MATT BLACK | Racing | 8027529001822 | OZ | 10,11 |  |  | Serie S - ext.diam.68 mm | 570x570x280 | 1 | 066-110 | e11*96/79*0077*... | bar: Area 1
TOYOTA | AVENSIS | AVENSIS | T22 | 01/1998 | 02/2003 | 5x100 | 54,06 | 510 | 1935 | 39 | M12x1,50 | 21 | ULTRALEGGERA | 8x18 | 18,00 | 8,00 | W0171220061 | 1 | S | 20050715 | 20050814 | 5x100 |  | 35 | 81710004 | S | D8 | N | LD4 | TÜV |  |  | DK | YES |  |  | S | Strongness Certificate (PB) | 2 | Mods can be necessary to car | 215/35 R18----225/35 R18--- | AfterMarket OZ | MAX 580 KG | CHRYSTAL TITANIUM | Racing | 8027529001839 | OZ | 10,11 |  |  | Serie S - ext.diam.68 mm | 570x570x280 | 1 | 066-110 | e11*96/79*0077*... | bar: Area 1
TOYOTA | AVENSIS | AVENSIS | T22 | 01/1998 | 02/2003 | 5x100 | 54,06 | 510 | 1935 | 39 | M12x1,50 | 21 | WAVE | 8x18 | 18,00 | 8,00 | W8501820054 | 1 |  |  |  | 5x100 |  | 35 | 81710004 | S | D8 | N | LD4 | TÜV |  |  | DK | YES |  |  | T | Teilegutachten (PB+VB) | 2 | Mods can be necessary to car | 215/35 R18----225/35 R18--- | AfterMarket OZ | MAX 630 KG | MATT BLACK + DIAMOND-CUT | X-Line | 8027529045666 | OZ | 13,46 |  |  | Serie S - ext.diam.68 mm | 568x568x274 | 1 | 066-110 | e11*96/79*0077*... | bar: Area 1
TOYOTA | AVENSIS | AVENSIS | T22 | 01/1998 | 02/2003 | 5x100 | 54,06 | 510 | 1935 | 39 | M12x1,50 | 21 | ULTRALEGGERA | 8x19 | 19,00 | 8,00 | W0171320053 | 1 | S | 20061207 | 20070106 | 5x100 |  | 35 | 81710004 | S | D8 | N | LD4 | TÜV |  |  | DK | YES |  |  | S | Strongness Certificate (PB) | 1 | No car modifications required |  | AfterMarket OZ | MAX 565 KG | MATT BLACK | Racing | 8027529002119 | OZ | 11,04 |  |  | Serie S - ext.diam.68 mm | 600x600x300 | 1 | 066-110 | e11*96/79*0077*... | bar: Area 1
TOYOTA | AVENSIS | AVENSIS | T22 | 01/1998 | 02/2003 | 5x100 | 54,06 | 510 | 1935 | 39 | M12x1,50 | 21 | ULTRALEGGERA | 8x19 | 19,00 | 8,00 | W0171320061 | 1 | S | 20051117 | 20051217 | 5x100 |  | 35 | 81710004 | S | D8 | N | LD4 | TÜV |  |  | DK | YES |  |  | S | Strongness Certificate (PB) | 1 | No car modifications required |  | AfterMarket OZ | MAX 565 KG | CHRYSTAL TITANIUM | Racing | 8027529002126 | OZ | 11,04 |  |  | Serie S - ext.diam.68 mm | 600x600x300 | 1 | 066-110 | e11*96/79*0077*... | Area 2: OUT
TOYOTA | AVENSIS | AVENSIS | T22 | 01/1998 | 02/2003 | 5x100 | 54,06 | 510 | 1935 | 39 | M12x1,50 | 21 | ULTRALEGGERA HLT | 8x19 | 19,00 | 8,00 | W01713200AN6 | 3 | S | 20120302 | 20120401 | 5x100 |  | 35 | 81710004 | S | D8 | N | LD4 | TÜV |  |  | DK | YES |  |  | S | Strongness Certificate (PB) | 1 | No car modifications required |  | AfterMarket OZ | MAX 565 KG | MATT RACE SILVER | I-Tech | 8027529073126 | OZ | 11,04 |  |  | Serie S - ext.diam.68 mm | 592x592x274 | 1 | 066-110 | e11*96/79*0077*... | bar: Area 1
TOYOTA | AVENSIS | AVENSIS | T22 | 01/1998 | 02/2003 | 5x100 | 54,06 | 510 | 1935 | 39 | M12x1,50 | 21 | ULTRALEGGERA HLT | 8x19 | 19,00 | 8,00 | W01713200AP3 | 3 | S | 20121203 | 20130102 | 5x100 |  | 35 | 81710004 | S | D8 | N | LD4 | TÜV |  |  | DK | YES |  |  | S | Strongness Certificate (PB) | 1 | No car modifications required |  | AfterMarket OZ | MAX 565 KG | ACID GREEN | I-Tech | 8027529083781 | OZ | 11,04 |  |  | Serie S - ext.diam.68 mm | 592x592x274 | 1 | 066-110 | e11*96/79*0077*... | bar: Area 1
TOYOTA | AVENSIS | AVENSIS | T22 | 01/1998 | 02/2003 | 5x100 | 54,06 | 510 | 1935 | 39 | M12x1,50 | 21 | ULTRALEGGERA HLT | 8x19 | 19,00 | 8,00 | W01713200A22 | 3 | S | 20120302 | 20120401 | 5x100 |  | 35 | 81710004 | S | D8 | N | LD4 | TÜV |  |  | DK | YES |  |  | S | Strongness Certificate (PB) | 1 | No car modifications required |  | AfterMarket OZ | MAX 565 KG | MATT GRAPHIT SILVER | I-Tech | 8027529073119 | OZ | 11,04 |  |  | Serie S - ext.diam.68 mm | 592x592x274 | 1 | 066-110 | e11*96/79*0077*... | bar: Area 1
TOYOTA | AVENSIS | AVENSIS | T22 | 01/1998 | 02/2003 | 5x100 | 54,06 | 510 | 1935 | 39 | M12x1,50 | 21 | ULTRALEGGERA HLT | 8x19 | 19,00 | 8,00 | W01713200A30 | 3 | S | 20120302 | 20120401 | 5x100 |  | 35 | 81710004 | S | D8 | N | LD4 | TÜV |  |  | DK | YES |  |  | S | Strongness Certificate (PB) | 1 | No car modifications required |  | AfterMarket OZ | MAX 565 KG | WHITE | I-Tech | 8027529073072 | OZ | 11,04 |  |  | Serie S - ext.diam.68 mm | 592x592x274 | 1 | 066-110 | e11*96/79*0077*... | bar: Area 1
TOYOTA | AVENSIS | AVENSIS | T22 | 01/1998 | 02/2003 | 5x100 | 54,06 | 510 | 1935 | 39 | M12x1,50 | 21 | ULTRALEGGERA HLT | 8x19 | 19,00 | 8,00 | W01713200A53 | 1 | S | 20120302 | 20120401 | 5x100 |  | 35 | 81710004 | S | D8 | N | LD4 | TÜV |  |  | DK | YES |  |  | S | Strongness Certificate (PB) | 1 | No car modifications required |  | AfterMarket OZ | MAX 565 KG | MATT BLACK | I-Tech | 8027529073065 | OZ | 11,04 |  |  | Serie S - ext.diam.68 mm | 592x592x274 | 1 | 066-110 | e11*96/79*0077*... | bar: Area 1
TOYOTA | AVENSIS | AVENSIS | T22 | 01/1998 | 02/2003 | 5x100 | 54,06 | 510 | 1935 | 39 | M12x1,50 | 21 | ULTRALEGGERA HLT | 8x19 | 19,00 | 8,00 | W01713200A71 | 3 | S | 20120302 | 20120401 | 5x100 |  | 35 | 81710004 | S | D8 | N | LD4 | TÜV |  |  | DK | YES |  |  | S | Strongness Certificate (PB) | 1 | No car modifications required |  | AfterMarket OZ | MAX 565 KG | ORANGE | I-Tech | 8027529073096 | OZ | 11,04 |  |  | Serie S - ext.diam.68 mm | 592x592x274 | 1 | 066-110 | e11*96/79*0077*... | bar: Area 1
TOYOTA | AVENSIS | AVENSIS | T22 | 01/1998 | 02/2003 | 5x100 | 54,06 | 510 | 1935 | 39 | M12x1,50 | 21 | ULTRALEGGERA HLT | 8x19 | 19,00 | 8,00 | W01713200A76 | 3 | S | 20120302 | 20120401 | 5x100 |  | 35 | 81710004 | S | D8 | N | LD4 | TÜV |  |  | DK | YES |  |  | S | Strongness Certificate (PB) | 1 | No car modifications required |  | AfterMarket OZ | MAX 565 KG | RACE GOLD | I-Tech | 8027529073102 | OZ | 11,04 |  |  | Serie S - ext.diam.68 mm | 592x592x274 | 1 | 066-110 | e11*96/79*0077*... | bar: Area 1
TOYOTA | AVENSIS | AVENSIS | T22 | 01/1998 | 02/2003 | 5x100 | 54,06 | 510 | 1935 | 39 | M12x1,50 | 21 | ULTRALEGGERA HLT | 8x19 | 19,00 | 8,00 | W01713200A84 | 3 | S | 20120302 | 20120401 | 5x100 |  | 35 | 81710004 | S | D8 | N | LD4 | TÜV |  |  | DK | YES |  |  | S | Strongness Certificate (PB) | 1 | No car modifications required |  | AfterMarket OZ | MAX 565 KG | RED | I-Tech | 8027529073089 | OZ | 11,04 |  |  | Serie S - ext.diam.68 mm | 592x592x274 | 1 | 066-110 | e11*96/79*0077*... | bar: Area 1
TOYOTA | AVENSIS | AVENSIS VERSO | M2 | 01/2001 | 05/2009 | 5x114,30 | 60,10 | 615 | 1989 | 45 | M12x1,50 | 21 | SUPERTURISMO GT | 6½x15 | 15,00 | 6,50 | W01905303P5 | 1 | S | 20121109 | 20121209 | 5x114,30 |  | 45 | 81710048 | L | D8 | N | LD4 |  | KBA |  | DK |  |  |  | S | Strongness Certificate (PB) | 1 | No car modifications required | 205/65 R15----215/60 R15--- | AfterMarket OZ | MAX 620 KG | GRIGIO CORSA+BLACK LETTERING | Racing | 8027529083170 | OZ | 9,13 |  |  | Serie L - ext.diam.75 mm | 430x430x235 | 1 | 85-110 | e6*98/14*0083*00 | bar: Area 1
TOYOTA | AVENSIS | AVENSIS VERSO | M2 | 01/2001 | 05/2009 | 5x114,30 | 60,10 | 615 | 1989 | 45 | M12x1,50 | 21 | LOUNGE 10 | 7x16 | 16,00 | 7,00 | W8502920454 | 1 |  |  |  | 5x114,30 |  | 45 | 81710441 | L | DST20A | N |  |  | KBA |  | DK | YES |  |  | K | KBA (ABE+VB) | 1 | No car modifications required | 205/60 R16---TCOMBI-215/55 R16---TCOMBI-225/55 R16---TCOMBI-235/50 R16---TCOMBI | AfterMarket OZ | MAX 675 KG | MATT BLACK + DIAMOND-CUT | X-Line | 8027529047592 | OZ | 10,96 |  |  | Serie L - ext.diam.75 mm | 511x511x249 | 1 | 85-110 | e6*98/14*0083*00 | bar: Area 1
TOYOTA | AVENSIS | AVENSIS VERSO | M2 | 01/2001 | 05/2009 | 5x114,30 | 60,10 | 615 | 1989 | 45 | M12x1,50 | 21 | LOUNGE 10 | 7x16 | 16,00 | 7,00 | W8502920475 | 1 |  |  |  | 5x114,30 |  | 45 | 81710441 | L | DST20A | N |  |  | KBA |  | DK | YES |  |  | K | KBA (ABE+VB) | 1 | No car modifications required | 205/60 R16---TCOMBI-215/55 R16---TCOMBI-225/55 R16---TCOMBI-235/50 R16---TCOMBI | AfterMarket OZ | MAX 675 KG | METAL SILVER + DIAMOND CUT | X-Line | 8027529047608 | OZ | 10,96 |  |  | Serie L - ext.diam.75 mm | 511x511x249 | 1 | 85-110 | e6*98/14*0083*00 | bar: Area 1
TOYOTA | AVENSIS | AVENSIS VERSO | M2 | 01/2001 | 05/2009 | 5x114,30 | 60,10 | 615 | 1989 | 45 | M12x1,50 | 21 | SUPERTURISMO GT | 7x16 | 16,00 | 7,00 | W01895352P5 | 1 |  |  |  | 5x114,30 |  | 45 | 81710048 | L | D8 | N | LD4 |  | KBA |  | DK | YES |  |  | K | KBA (ABE+VB) | 1 | No car modifications required | 205/60 R16---TCOMBI-215/55 R16---TCOMBI-225/55 R16---TCOMBI-235/50 R16---TCOMBI | AfterMarket OZ | MAX 620 KG | GRIGIO CORSA+BLACK LETTERING | Racing | 8027529080377 | OZ | 10,02 |  |  | Serie L - ext.diam.75 mm | 480x480x248 | 1 | 85-110 | e6*98/14*0083*00 | bar: Area 1
TOYOTA | AVENSIS | AVENSIS VERSO | M2 | 01/2001 | 05/2009 | 5x114,30 | 60,10 | 615 | 1989 | 45 | M12x1,50 | 21 | X5B | 7x16 | 16,00 | 7,00 | W85066604N5 | 1 | S | 20121005 | 20121104 | 5x114,30 |  | 45 | 81710441 | L | DST20A | N |  |  |  |  | DK | YES |  |  | K | KBA (ABE+VB) | 1 | No car modifications required | 205/60 R16---TCOMBI-215/55 R16---TCOMBI-225/55 R16---TCOMBI-235/50 R16---TCOMBI | AfterMarket OZ | MAX 680 KG | MATT GRAPHITE DIAMOND CUT | X-Line | 8027529079722 | OZ | 9,71 |  |  | Serie L - ext.diam.75 mm | 511x511x249 | 1 | 85-110 | e6*98/14*0083*00 | bar: Area 1
TOYOTA | AVENSIS | AVENSIS VERSO | M2 | 01/2001 | 05/2009 | 5x114,30 | 60,10 | 615 | 1989 | 45 | M12x1,50 | 21 | X5B | 7x16 | 16,00 | 7,00 | W85066605N5 | 1 | S | 20121005 | 20121104 | 5x114,30 |  | 40 | 81710441 | L | DST20A | N |  |  |  |  | DK | YES |  |  | K | KBA (ABE+VB) | 1 | No car modifications required | 205/60 R16---TCOMBI-215/55 R16---TCOMBI-225/55 R16---TCOMBI-235/50 R16---TCOMBI | AfterMarket OZ | MAX 680 KG | MATT GRAPHITE DIAMOND CUT | X-Line | 8027529079739 | OZ | 9,81 |  |  | Serie L - ext.diam.75 mm | 511x511x249 | 1 | 85-110 | e6*98/14*0083*00 | bar: Area 1
TOYOTA | AVENSIS | AVENSIS VERSO | M2 | 01/2001 | 05/2009 | 5x114,30 | 60,10 | 615 | 1989 | 45 | M12x1,50 | 21 | ADRENALINA | 7½x16 | 16,00 | 7,50 | W8501220454 | 1 | S | 20090406 | 20090506 | 5x114,30 |  | 40 | 81710048 | L | D8 | N | LD4 |  | KBA |  | DK | YES |  |  | K | KBA (ABE+VB) | 1 | No car modifications required | 205/60 R16---TCOMBI-215/55 R16---TCOMBI-225/55 R16---TCOMBI-235/50 R16---TCOMBI | AfterMarket OZ | MAX 650 KG | MATT BLACK + DIAMOND-CUT | X-Line | 8027529034578 | OZ | 10,46 |  |  | Serie L - ext.diam.75 mm | 511x511x261 | 1 | 85-110 | e6*98/14*0083*00 | bar: Area 1
TOYOTA | AVENSIS | AVENSIS VERSO | M2 | 01/2001 | 05/2009 | 5x114,30 | 60,10 | 615 | 1989 | 45 | M12x1,50 | 21 | DAVID | 7½x16 | 16,00 | 7,50 | W01868205N5 | 1 |  |  |  | 5x114,30 |  | 40 | 81710441 | L | DST20A | N |  |  | KBA |  | DK | YES |  |  | K | KBA (ABE+VB) | 1 | No car modifications required | 205/60 R16---TCOMBI-215/55 R16---TCOMBI-225/55 R16---TCOMBI-235/50 R16---TCOMBI | AfterMarket OZ | MAX 675 KG | MATT GRAPHITE DIAMOND CUT | Via Veneto | 8027529054811 | OZ | 8,11 |  |  | Serie L - ext.diam.75 mm | 480x480x261 | 1 | 85-110 | e6*98/14*0083*00 | bar: Area 1
TOYOTA | AVENSIS | AVENSIS VERSO | M2 | 01/2001 | 05/2009 | 5x114,30 | 60,10 | 615 | 1989 | 45 | M12x1,50 | 21 | EGO | 7½x16 | 16,00 | 7,50 | W8505020554 | 1 | S | 20110726 | 20110825 | 5x114,30 |  | 45 | 81710441 | L | DST20A | N |  |  | KBA |  | DK | YES |  |  | K | KBA (ABE+VB) | 1 | No car modifications required | 205/60 R16---TCOMBI-215/55 R16---TCOMBI-225/55 R16---TCOMBI-235/50 R16---TCOMBI | AfterMarket OZ | MAX 690 KG | MATT BLACK + DIAMOND-CUT | X-Line | 8027529065763 | OZ | 10,21 |  |  | Serie L - ext.diam.75 mm | 511x511x261 | 1 | 85-110 | e6*98/14*0083*00 | bar: Area 1
TOYOTA | AVENSIS | AVENSIS VERSO | M2 | 01/2001 | 05/2009 | 5x114,30 | 60,10 | 615 | 1989 | 45 | M12x1,50 | 21 | ENERGY | 7½x16 | 16,00 | 7,50 | W8503320454 | 1 |  |  |  | 5x114,30 |  | 40 | 81710048 | L | D8 | N | LD4 |  | KBA |  | DK | YES |  |  | K | KBA (ABE+VB) | 1 | No car modifications required | 205/60 R16---TCOMBI-215/55 R16---TCOMBI-225/55 R16---TCOMBI-235/50 R16---TCOMBI | AfterMarket OZ | MAX 690 KG | MATT BLACK + DIAMOND-CUT | X-Line | 8027529045819 | OZ | 10,40 |  |  | Serie L - ext.diam.75 mm | 511x511x261 | 1 | 85-110 | e6*98/14*0083*00 | bar: Area 1
TOYOTA | AVENSIS | AVENSIS VERSO | M2 | 01/2001 | 05/2009 | 5x114,30 | 60,10 | 615 | 1989 | 45 | M12x1,50 | 21 | ENVY | 7½x16 | 16,00 | 7,50 | W8504120568 | 1 |  |  |  | 5x114,30 |  | 45 | 81710441 | L | DST20A | N |  |  | KBA |  | DK | YES |  |  | K | KBA (ABE+VB) | 1 | No car modifications required | 205/60 R16---TCOMBI-215/55 R16---TCOMBI-225/55 R16---TCOMBI-235/50 R16---TCOMBI | AfterMarket OZ | MAX 675 KG | MATT SILVER TECH DIAMOND CUT | X-Line | 8027529051056 | OZ | 10,21 |  |  | Serie L - ext.diam.75 mm | 511x511x261 | 1 | 85-110 | e6*98/14*0083*00 | bar: Area 1
TOYOTA | AVENSIS | AVENSIS VERSO | M2 | 01/2001 | 05/2009 | 5x114,30 | 60,10 | 615 | 1989 | 45 | M12x1,50 | 21 | ITALIA 150 | 7x17 | 17,00 | 7,00 | W01897203R4 | 1 | S | 20120403 | 20120503 | 5x114,30 |  | 45 | 81710441 | L | DST20A | N |  |  |  |  | DK | YES |  |  | N | No Certificate | 1 | No car modifications required | 205/50 R17---TCOMBI-215/50 R17----225/45 R17---TCOMBI | AfterMarket OZ | MAX 650 KG | MATT RACE SILVER DIAMOND CUT | Racing | 8027529074574 | OZ | 10,50 |  |  | Serie L - ext.diam.75 mm | 540x540x248 | 1 | 85-110 | e6*98/14*0083*00 | bar: Area 1
TOYOTA | AVENSIS | AVENSIS VERSO | M2 | 01/2001 | 05/2009 | 5x114,30 | 60,10 | 615 | 1989 | 45 | M12x1,50 | 21 | ITALIA 150 | 7x17 | 17,00 | 7,00 | W0189720349 | 1 | S | 20120403 | 20120503 | 5x114,30 |  | 45 | 81710441 | L | DST20A | N |  |  |  |  | DK | YES |  |  | N | No Certificate | 1 | No car modifications required | 205/50 R17---TCOMBI-215/50 R17----225/45 R17---TCOMBI | AfterMarket OZ | MAX 650 KG | MATT DARK GRAPHITE DIAMOND CUT | Racing | 8027529074567 | OZ | 10,50 |  |  | Serie L - ext.diam.75 mm | 540x540x248 | 1 | 85-110 | e6*98/14*0083*00 | bar: Area 1
TOYOTA | AVENSIS | AVENSIS VERSO | M2 | 01/2001 | 05/2009 | 5x114,30 | 60,10 | 615 | 1989 | 45 | M12x1,50 | 21 | SUPERTURISMO GT | 7x17 | 17,00 | 7,00 | W01672201P5 | 1 | S | 20121012 | 20121111 | 5x114,30 |  | 40 | 81710048 | L | D8 | N | LD4 |  | KBA | VIA | DK | YES |  |  | K | KBA (ABE+VB) | 1 | No car modifications required | 205/50 R17---TCOMBI-215/50 R17----225/45 R17---TCOMBI | AfterMarket OZ | MAX 650 KG | GRIGIO CORSA+BLACK LETTERING | Racing | 8027529081565 | OZ | 10,82 |  |  | Serie L - ext.diam.75 mm | 540x540x260 | 1 | 85-110 | e6*98/14*0083*00 | bar: Area 1
TOYOTA | AVENSIS | AVENSIS VERSO | M2 | 01/2001 | 05/2009 | 5x114,30 | 60,10 | 615 | 1989 | 45 | M12x1,50 | 21 | SUPERTURISMO GT | 7x17 | 17,00 | 7,00 | W0167220182 | 1 | S | 20040108 | 20040207 | 5x114,30 |  | 40 | 81710048 | L | D8 | N | LD4 |  | KBA | VIA | DK | YES |  |  | K | KBA (ABE+VB) | 1 | No car modifications required | 205/50 R17---TCOMBI-215/50 R17----225/45 R17---TCOMBI | AfterMarket OZ | MAX 650 KG | RACE SILVER + BLACK LETTERING | Racing | 8027529000627 | OZ | 10,82 |  |  | Serie L - ext.diam.75 mm | 540x540x260 | 1 | 85-110 | e6*98/14*0083*00 | bar: Area 1
TOYOTA | AVENSIS | AVENSIS VERSO | M2 | 01/2001 | 05/2009 | 5x114,30 | 60,10 | 615 | 1989 | 45 | M12x1,50 | 21 | SUPERTURISMO WRC | 7x17 | 17,00 | 7,00 | W0167220233 | 1 | S | 20080229 | 20080330 | 5x114,30 |  | 45 | 81710048 | L | D8 | N | LD4 |  |  |  | DK | YES |  |  | N | No Certificate | 1 | No car modifications required | 205/50 R17---TCOMBI-215/50 R17----225/45 R17---TCOMBI | AfterMarket OZ | MAX 650 KG | WHITE + RED LETTERING | Racing | 8027529000634 | OZ | 10,76 |  |  | Serie L - ext.diam.75 mm | 540x540x260 | 1 | 85-110 | e6*98/14*0083*00 | bar: Area 1
TOYOTA | AVENSIS | AVENSIS VERSO | M2 | 01/2001 | 05/2009 | 5x114,30 | 60,10 | 615 | 1989 | 45 | M12x1,50 | 21 | CANYON ST | 7½x17 | 17,00 | 7,50 | W0166020322 | 1 |  |  |  | 5x114,30 |  | 40 | 81710209 | XL | D8 | N | LD4 | TÜV |  | VIA | DK | YES |  |  | T | Teilegutachten (PB+VB) | 1 | No car modifications required | 205/50 R17---TTO045-215/50 R17---TTO045-225/45 R17---TTO045-235/45 R17---TTO045-245/40 R17---TTO045-245/45 R17---TTO045 | AfterMarket OZ | MAX 710 KG | MATT GRAPHIT SILVER | All-Terrain | 8027529046533 | OZ | 13,51 |  |  | Serie XL - ext.diam.79 mm | 540x540x280 | 1 | 85-110 | e6*98/14*0083*00 | bar: Area 1
TOYOTA | AVENSIS | AVENSIS VERSO | M2 | 01/2001 | 05/2009 | 5x114,30 | 60,10 | 615 | 1989 | 45 | M12x1,50 | 21 | ADRENALINA | 8x17 | 17,00 | 8,00 | W8501420454 | 1 | S | 20080904 | 20081004 | 5x114,30 |  | 45 | 81710048 | L | D8 | N | LD4 |  | KBA |  | DK | YES |  |  | K | KBA (ABE+VB) | 1 | No car modifications required | 205/50 R17----215/50 R17---TTO038-225/45 R17---TTO038-235/45 R17---TTO038-245/40 R17---TTO038-245/45 R17---TTO038 | AfterMarket OZ | MAX 675 KG | MATT BLACK + DIAMOND-CUT | X-Line | 8027529034660 | OZ | 12,50 |  |  | Serie L - ext.diam.75 mm | 542x542x274 | 1 | 85-110 | e6*98/14*0083*00 | bar: Area 1
TOYOTA | AVENSIS | AVENSIS VERSO | M2 | 01/2001 | 05/2009 | 5x114,30 | 60,10 | 615 | 1989 | 45 | M12x1,50 | 21 | ENERGY | 8x17 | 17,00 | 8,00 | W8500820454 | 1 | S | 20080904 | 20081004 | 5x114,30 |  | 45 | 81710048 | L | D8 | N | LD4 |  | KBA |  | DK | YES |  |  | K | KBA (ABE+VB) | 1 | No car modifications required | 205/50 R17----215/50 R17---TTO038-225/45 R17---TTO038-235/45 R17---TTO038-245/40 R17---TTO038-245/45 R17---TTO038 | AfterMarket OZ | MAX 675 KG | MATT BLACK + DIAMOND-CUT | X-Line | 8027529034394 | OZ | 12,50 |  |  | Serie L - ext.diam.75 mm | 542x542x274 | 1 | 85-110 | e6*98/14*0083*00 | bar: Area 1
TOYOTA | AVENSIS | AVENSIS VERSO | M2 | 01/2001 | 05/2009 | 5x114,30 | 60,10 | 615 | 1989 | 45 | M12x1,50 | 21 | ITALIA 150 | 8x17 | 17,00 | 8,00 | W01890205R4 | 1 |  |  |  | 5x114,30 |  | 45 | 81710441 | L | DST20A | N |  |  | KBA |  | DK | YES |  |  | K | KBA (ABE+VB) | 1 | No car modifications required | 205/50 R17----215/50 R17---TTO038-225/45 R17---TTO038-235/45 R17---TTO038-245/40 R17---TTO038-245/45 R17---TTO038 | AfterMarket OZ | MAX 700 KG | MATT RACE SILVER DIAMOND CUT | Racing | 8027529070217 | OZ | 10,90 |  |  | Serie L - ext.diam.75 mm | 540x540x274 | 1 | 85-110 | e6*98/14*0083*00 | bar: Area 1
TOYOTA | AVENSIS | AVENSIS VERSO | M2 | 01/2001 | 05/2009 | 5x114,30 | 60,10 | 615 | 1989 | 45 | M12x1,50 | 21 | ITALIA 150 | 8x17 | 17,00 | 8,00 | W0189020549 | 1 |  |  |  | 5x114,30 |  | 45 | 81710441 | L | DST20A | N |  |  | KBA |  | DK | YES |  |  | K | KBA (ABE+VB) | 1 | No car modifications required | 205/50 R17----215/50 R17---TTO038-225/45 R17---TTO038-235/45 R17---TTO038-245/40 R17---TTO038-245/45 R17---TTO038 | AfterMarket OZ | MAX 700 KG | MATT DARK GRAPHITE DIAMOND CUT | Racing | 8027529070200 | OZ | 10,90 |  |  | Serie L - ext.diam.75 mm | 540x540x274 | 1 | 85-110 | e6*98/14*0083*00 | bar: Area 1
TOYOTA | AVENSIS | AVENSIS VERSO | M2 | 01/2001 | 05/2009 | 5x114,30 | 60,10 | 615 | 1989 | 45 | M12x1,50 | 21 | ULTRALEGGERA | 8x17 | 17,00 | 8,00 | W0171020453 | 1 | S | 20061012 | 20061111 | 5x114,30 |  | 48 | 81710048 | L | D8 | N | LD4 | TÜV |  |  | DK | YES |  |  | S | Strongness Certificate (PB) | 1 | No car modifications required | 205/50 R17----215/50 R17---TTO038-225/45 R17---TTO038-235/45 R17---TTO038-245/40 R17---TTO038-245/45 R17---TTO038 | AfterMarket OZ | MAX 615 KG | MATT BLACK | Racing | 8027529001655 | OZ | 9,38 |  |  | Serie L - ext.diam.75 mm | 540x540x280 | 1 | 85-110 | e6*98/14*0083*00 | bar: Area 1
TOYOTA | AVENSIS | AVENSIS VERSO | M2 | 01/2001 | 05/2009 | 5x114,30 | 60,10 | 615 | 1989 | 45 | M12x1,50 | 21 | ULTRALEGGERA | 8x17 | 17,00 | 8,00 | W0171020461 | 1 | S | 20051025 | 20051124 | 5x114,30 |  | 48 | 81710048 | L | D8 | N | LD4 | TÜV |  |  | DK | YES |  |  | S | Strongness Certificate (PB) | 1 | No car modifications required | 205/50 R17----215/50 R17---TTO038-225/45 R17---TTO038-235/45 R17---TTO038-245/40 R17---TTO038-245/45 R17---TTO038 | AfterMarket OZ | MAX 615 KG | CHRYSTAL TITANIUM | Racing | 8027529001662 | OZ | 9,38 |  |  | Serie L - ext.diam.75 mm | 540x540x280 | 1 | 85-110 | e6*98/14*0083*00 | bar: Area 1
TOYOTA | AVENSIS | AVENSIS VERSO | M2 | 01/2001 | 05/2009 | 5x114,30 | 60,10 | 615 | 1989 | 45 | M12x1,50 | 21 | ULTRALEGGERA | 8x17 | 17,00 | 8,00 | W0171020476 | 1 | S | 20051025 | 20051124 | 5x114,30 |  | 48 | 81710048 | L | D8 | N | LD4 | TÜV |  |  | DK | YES |  |  | S | Strongness Certificate (PB) | 1 | No car modifications required | 205/50 R17----215/50 R17---TTO038-225/45 R17---TTO038-235/45 R17---TTO038-245/40 R17---TTO038-245/45 R17---TTO038 | AfterMarket OZ | MAX 615 KG | RACE GOLD | Racing | 8027529001679 | OZ | 9,38 |  |  | Serie L - ext.diam.75 mm | 540x540x280 | 1 | 85-110 | e6*98/14*0083*00 | bar: Area 1
TOYOTA | AVENSIS | AVENSIS VERSO | M2 | 01/2001 | 05/2009 | 5x114,30 | 60,10 | 615 | 1989 | 45 | M12x1,50 | 21 | ULTRALEGGERA | 8x17 | 17,00 | 8,00 | W0171020522 | 1 | S | 20051025 | 20051124 | 5x114,30 |  | 40 | 81710048 | L | D8 | N | LD4 | TÜV |  |  | DK | YES |  |  | T | Teilegutachten (PB+VB) | 1 | No car modifications required | 205/50 R17----215/50 R17---TTO038-225/45 R17---TTO038-235/45 R17---TTO038-245/40 R17---TTO038-245/45 R17---TTO038 | AfterMarket OZ | MAX 615 KG | MATT GRAPHIT SILVER | Racing | 8027529001686 | OZ | 9,56 |  |  | Serie L - ext.diam.75 mm | 540x540x280 | 1 | 85-110 | e6*98/14*0083*00 | bar: Area 1
TOYOTA | AVENSIS | AVENSIS VERSO | M2 | 01/2001 | 05/2009 | 5x114,30 | 60,10 | 615 | 1989 | 45 | M12x1,50 | 21 | ULTRALEGGERA | 8x17 | 17,00 | 8,00 | W0171020553 | 1 | S | 20061207 | 20070106 | 5x114,30 |  | 40 | 81710048 | L | D8 | N | LD4 | TÜV |  |  | DK | YES |  |  | T | Teilegutachten (PB+VB) | 1 | No car modifications required | 205/50 R17----215/50 R17---TTO038-225/45 R17---TTO038-235/45 R17---TTO038-245/40 R17---TTO038-245/45 R17---TTO038 | AfterMarket OZ | MAX 615 KG | MATT BLACK | Racing | 8027529001693 | OZ | 9,56 |  |  | Serie L - ext.diam.75 mm | 540x540x280 | 1 | 85-110 | e6*98/14*0083*00 | bar: Area 1
TOYOTA | AVENSIS | AVENSIS VERSO | M2 | 01/2001 | 05/2009 | 5x114,30 | 60,10 | 615 | 1989 | 45 | M12x1,50 | 21 | ULTRALEGGERA | 8x17 | 17,00 | 8,00 | W0171020561 | 1 | S | 20051025 | 20051124 | 5x114,30 |  | 40 | 81710048 | L | D8 | N | LD4 | TÜV |  |  | DK | YES |  |  | T | Teilegutachten (PB+VB) | 1 | No car modifications required | 205/50 R17----215/50 R17---TTO038-225/45 R17---TTO038-235/45 R17---TTO038-245/40 R17---TTO038-245/45 R17---TTO038 | AfterMarket OZ | MAX 615 KG | CHRYSTAL TITANIUM | Racing | 8027529001709 | OZ | 9,56 |  |  | Serie L - ext.diam.75 mm | 540x540x280 | 1 | 85-110 | e6*98/14*0083*00 | bar: Area 1
TOYOTA | AVENSIS | AVENSIS VERSO | M2 | 01/2001 | 05/2009 | 5x114,30 | 60,10 | 615 | 1989 | 45 | M12x1,50 | 21 | VITTORIA | 8x17 | 17,00 | 8,00 | W0188820473 | 1 |  |  |  | 5x114,30 |  | 45 | 81710441 | L | DST20A | N |  |  | KBA |  | DK | YES |  |  | K | KBA (ABE+VB) | 1 | No car modifications required | 205/50 R17----215/50 R17---TTO038-225/45 R17---TTO038-235/45 R17---TTO038-245/40 R17---TTO038-245/45 R17---TTO038 | AfterMarket OZ | MAX 700 KG | MATT DARK GRAPHITE | Via Veneto | 8027529070996 | OZ | 11,23 |  |  | Serie L - ext.diam.75 mm | 540x540x274 | 1 | 85-110 | e6*98/14*0083*00 | bar: Area 1
TOYOTA | AVENSIS | AVENSIS VERSO | M2 | 01/2001 | 05/2009 | 5x114,30 | 60,10 | 615 | 1989 | 45 | M12x1,50 | 21 | ADRENALINA | 8x18 | 18,00 | 8,00 | W8501520554 | 1 | S | 20080904 | 20081004 | 5x114,30 |  | 45 | 81710048 | L | D8 | N | LD4 | TÜV |  |  | DK | YES |  |  | T | Teilegutachten (PB+VB) | 1 | No car modifications required | 225/40 R18----235/40 R18----245/40 R18--- | AfterMarket OZ | MAX 690 KG | MATT BLACK + DIAMOND-CUT | X-Line | 8027529034714 | OZ | 12,65 |  |  | Serie L - ext.diam.75 mm | 568x568x274 | 1 | 85-110 | e6*98/14*0083*00 | bar: Area 1
TOYOTA | AVENSIS | AVENSIS VERSO | M2 | 01/2001 | 05/2009 | 5x114,30 | 60,10 | 615 | 1989 | 45 | M12x1,50 | 21 | DAVID | 8x18 | 18,00 | 8,00 | W01863205N5 | 1 | S | 20100927 | 20101027 | 5x114,30 |  | 45 | 81710441 | L | DST20A | N |  | TÜV |  |  | DK | YES |  |  | T | Teilegutachten (PB+VB) | 1 | No car modifications required | 225/40 R18----235/40 R18----245/40 R18--- | AfterMarket OZ | MAX 690 KG | MATT GRAPHITE DIAMOND CUT | Via Veneto | 8027529054521 | OZ | 12,88 |  |  | Serie L - ext.diam.75 mm | 567x567x274 | 1 | 85-110 | e6*98/14*0083*00 | bar: Area 1
TOYOTA | AVENSIS | AVENSIS VERSO | M2 | 01/2001 | 05/2009 | 5x114,30 | 60,10 | 615 | 1989 | 45 | M12x1,50 | 21 | EGO | 8x18 | 18,00 | 8,00 | W8504720454 | 1 | S | 20110726 | 20110825 | 5x114,30 |  | 45 | 81710441 | L | DST20A | N |  |  | KBA |  | DK | YES |  |  | K | KBA (ABE+VB) | 1 | No car modifications required | 225/40 R18----235/40 R18----245/40 R18--- | AfterMarket OZ | MAX 730 KG | MATT BLACK + DIAMOND-CUT | X-Line | 8027529065510 | OZ | 13,96 |  |  | Serie L - ext.diam.75 mm | 568x568x274 | 1 | 85-110 | e6*98/14*0083*00 | bar: Area 1
TOYOTA | AVENSIS | AVENSIS VERSO | M2 | 01/2001 | 05/2009 | 5x114,30 | 60,10 | 615 | 1989 | 45 | M12x1,50 | 21 | ENERGY | 8x18 | 18,00 | 8,00 | W8500920554 | 1 | S | 20080904 | 20081004 | 5x114,30 |  | 45 | 81710048 | L | D8 | N | LD4 | TÜV |  |  | DK | YES |  |  | T | Teilegutachten (PB+VB) | 1 | No car modifications required | 225/40 R18----235/40 R18----245/40 R18--- | AfterMarket OZ | MAX 725 KG | MATT BLACK + DIAMOND-CUT | X-Line | 8027529034448 | OZ | 14,05 |  |  | Serie L - ext.diam.75 mm | 568x568x274 | 1 | 85-110 | e6*98/14*0083*00 | bar: Area 1
TOYOTA | AVENSIS | AVENSIS VERSO | M2 | 01/2001 | 05/2009 | 5x114,30 | 60,10 | 615 | 1989 | 45 | M12x1,50 | 21 | ENVY | 8x18 | 18,00 | 8,00 | W8503920568 | 1 |  |  |  | 5x114,30 |  | 45 | 81710441 | L | DST20A | N |  | TÜV |  |  | DK | YES |  |  | T | Teilegutachten (PB+VB) | 1 | No car modifications required | 225/40 R18----235/40 R18----245/40 R18--- | AfterMarket OZ | MAX 690 KG | MATT SILVER TECH DIAMOND CUT | X-Line | 8027529049688 | OZ | 12,76 |  |  | Serie L - ext.diam.75 mm | 568x568x274 | 1 | 85-110 | e6*98/14*0083*00 | bar: Area 1
TOYOTA | AVENSIS | AVENSIS VERSO | M2 | 01/2001 | 05/2009 | 5x114,30 | 60,10 | 615 | 1989 | 45 | M12x1,50 | 21 | FORMULA HLT | 8x18 | 18,00 | 8,00 | W01892204AG1 | 1 |  |  |  | 5x114,30 |  | 45 | 81710441 | L | DST20A | N |  |  |  |  | DK | YES |  |  | N | No Certificate | 1 | No car modifications required | 225/40 R18----235/40 R18----245/40 R18--- | AfterMarket OZ | MAX 630 KG | GRIGIO CORSA | I-Tech | 8027529083385 | OZ | 11,37 |  |  | Serie L - ext.diam.75 mm | 567x567x274 | 1 | 85-110 | e6*98/14*0083*00 | bar: Area 1
TOYOTA | AVENSIS | AVENSIS VERSO | M2 | 01/2001 | 05/2009 | 5x114,30 | 60,10 | 615 | 1989 | 45 | M12x1,50 | 21 | ITALIA 150 | 8x18 | 18,00 | 8,00 | W01884204R4 | 1 | S | 20110914 | 20111014 | 5x114,30 |  | 45 | 81710441 | L | DST20A | N |  | TÜV |  |  | DK | YES |  |  | T | Teilegutachten (PB+VB) | 1 | No car modifications required | 225/40 R18----235/40 R18----245/40 R18--- | AfterMarket OZ | MAX 700 KG | MATT RACE SILVER DIAMOND CUT | Racing | 8027529069440 | OZ | 12,30 |  |  | Serie L - ext.diam.75 mm | 567x567x274 | 1 | 85-110 | e6*98/14*0083*00 | bar: Area 1
TOYOTA | AVENSIS | AVENSIS VERSO | M2 | 01/2001 | 05/2009 | 5x114,30 | 60,10 | 615 | 1989 | 45 | M12x1,50 | 21 | ITALIA 150 | 8x18 | 18,00 | 8,00 | W0188420449 | 1 | S | 20110914 | 20111014 | 5x114,30 |  | 45 | 81710441 | L | DST20A | N |  | TÜV |  |  | DK | YES |  |  | T | Teilegutachten (PB+VB) | 1 | No car modifications required | 225/40 R18----235/40 R18----245/40 R18--- | AfterMarket OZ | MAX 700 KG | MATT DARK GRAPHITE DIAMOND CUT | Racing | 8027529069433 | OZ | 12,30 |  |  | Serie L - ext.diam.75 mm | 567x567x274 | 1 | 85-110 | e6*98/14*0083*00 | bar: Area 1
TOYOTA | AVENSIS | AVENSIS VERSO | M2 | 01/2001 | 05/2009 | 5x114,30 | 60,10 | 615 | 1989 | 45 | M12x1,50 | 21 | LOUNGE 10 | 8x18 | 18,00 | 8,00 | W8503120654 | 1 |  |  |  | 5x114,30 |  | 45 | 81710441 | L | DST20A | N |  | TÜV |  |  | DK | YES |  |  | N | No Certificate | 1 | No car modifications required | 225/40 R18----235/40 R18----245/40 R18--- | AfterMarket OZ | MAX 690 KG | MATT BLACK + DIAMOND-CUT | X-Line | 8027529047851 | OZ | 13,96 |  |  | Serie L - ext.diam.75 mm | 568x568x274 | 1 | 85-110 | e6*98/14*0083*00 | bar: Area 1
TOYOTA | AVENSIS | AVENSIS VERSO | M2 | 01/2001 | 05/2009 | 5x114,30 | 60,10 | 615 | 1989 | 45 | M12x1,50 | 21 | LOUNGE 10 | 8x18 | 18,00 | 8,00 | W8503120675 | 1 |  |  |  | 5x114,30 |  | 45 | 81710441 | L | DST20A | N |  | TÜV |  |  | DK | YES |  |  | N | No Certificate | 1 | No car modifications required | 225/40 R18----235/40 R18----245/40 R18--- | AfterMarket OZ | MAX 690 KG | METAL SILVER + DIAMOND CUT | X-Line | 8027529047868 | OZ | 13,96 |  |  | Serie L - ext.diam.75 mm | 568x568x274 | 1 | 85-110 | e6*98/14*0083*00 | bar: Area 1
TOYOTA | AVENSIS | AVENSIS VERSO | M2 | 01/2001 | 05/2009 | 5x114,30 | 60,10 | 615 | 1989 | 45 | M12x1,50 | 21 | QUARANTA | 8x18 | 18,00 | 8,00 | W01856206G2 | 1 | S | 20100928 | 20101028 | 5x114,30 |  | 45 | 81710441 | L | DST20A | N |  | TÜV |  |  | DK | YES |  |  | T | Teilegutachten (PB+VB) | 1 | No car modifications required | 225/40 R18----235/40 R18----245/40 R18--- | AfterMarket OZ | MAX 700 KG | GRIGIO CORSA DIAMANTATO | Via Veneto | 8027529054439 | OZ | 12,87 |  |  | Serie L - ext.diam.75 mm | 570x570x280 | 1 | 85-110 | e6*98/14*0083*00 | bar: Area 1
TOYOTA | AVENSIS | AVENSIS VERSO | M2 | 01/2001 | 05/2009 | 5x114,30 | 60,10 | 615 | 1989 | 45 | M12x1,50 | 21 | SARDEGNA | 8x18 | 18,00 | 8,00 | W0176320622 | 1 |  |  |  | 5x114,30 |  | 35 | 81710048 | L | D8 | N | LD4 | TÜV |  |  | DK | YES |  |  | T | Teilegutachten (PB+VB) | 2 | Mods can be necessary to car | 225/40 R18----235/40 R18----245/40 R18--- | AfterMarket OZ | MAX 815 KG | MATT GRAPHIT SILVER | All-Terrain | 8027529046625 | OZ | 15,40 |  |  | Serie L - ext.diam.75 mm | 570x570x280 | 1 | 85-110 | e6*98/14*0083*00 | bar: Area 1
TOYOTA | AVENSIS | AVENSIS VERSO | M2 | 01/2001 | 05/2009 | 5x114,30 | 60,10 | 615 | 1989 | 45 | M12x1,50 | 21 | SARDEGNA | 8x18 | 18,00 | 8,00 | W0176320722 | 1 |  |  |  | 5x114,30 |  | 45 | 81710048 | L | D8 | N | LD4 | TÜV |  |  | DK | YES |  |  | T | Teilegutachten (PB+VB) | 1 | No car modifications required | 225/40 R18----235/40 R18----245/40 R18--- | AfterMarket OZ | MAX 815 KG | MATT GRAPHIT SILVER | All-Terrain | 8027529046632 | OZ | 15,40 |  |  | Serie L - ext.diam.75 mm | 570x570x280 | 1 | 85-110 | e6*98/14*0083*00 | bar: Area 1
TOYOTA | AVENSIS | AVENSIS VERSO | M2 | 01/2001 | 05/2009 | 5x114,30 | 60,10 | 615 | 1989 | 45 | M12x1,50 | 21 | SUPERTURISMO GT | 8x18 | 18,00 | 8,00 | W01669203P5 | 1 | S | 20121012 | 20121111 | 5x114,30 |  | 40 | 81710048 | L | D8 | N | LD4 | TÜV |  | VIA | DK | YES |  |  | T | Teilegutachten (PB+VB) | 1 | No car modifications required | 225/40 R18----235/40 R18----245/40 R18--- | AfterMarket OZ | MAX 640 KG | GRIGIO CORSA+BLACK LETTERING | Racing | 8027529081527 | OZ | 12,64 |  |  | Serie L - ext.diam.75 mm | 570x570x280 | 1 | 85-110 | e6*98/14*0083*00 | bar: Area 1
TOYOTA | AVENSIS | AVENSIS VERSO | M2 | 01/2001 | 05/2009 | 5x114,30 | 60,10 | 615 | 1989 | 45 | M12x1,50 | 21 | SUPERTURISMO GT | 8x18 | 18,00 | 8,00 | W0166920382 | 1 | S | 20031020 | 20031119 | 5x114,30 |  | 40 | 81710048 | L | D8 | N | LD4 | TÜV |  | VIA | DK | YES |  |  | T | Teilegutachten (PB+VB) | 1 | No car modifications required | 225/40 R18----235/40 R18----245/40 R18--- | AfterMarket OZ | MAX 640 KG | RACE SILVER + BLACK LETTERING | Racing | 8027529000337 | OZ | 12,64 |  |  | Serie L - ext.diam.75 mm | 570x570x280 | 1 | 85-110 | e6*98/14*0083*00 | bar: Area 1
TOYOTA | AVENSIS | AVENSIS VERSO | M2 | 01/2001 | 05/2009 | 5x114,30 | 60,10 | 615 | 1989 | 45 | M12x1,50 | 21 | SUPERTURISMO LM | 8x18 | 18,00 | 8,00 | W0185420719 | 1 |  |  |  | 5x114,30 |  | 45 | 81710048 | L | D8 | N | LD4 | TÜV |  |  | DK | YES |  |  | T | Teilegutachten (PB+VB) | 1 | No car modifications required | 225/40 R18----235/40 R18----245/40 R18--- | AfterMarket OZ | MAX 680 KG | MATT RACE SILVER + BLACK LETTERING | Racing | 8027529043501 | OZ | 11,49 |  |  | Serie L - ext.diam.75 mm | 570x570x280 | 1 | 85-110 | e6*98/14*0083*00 | bar: Area 1
TOYOTA | AVENSIS | AVENSIS VERSO | M2 | 01/2001 | 05/2009 | 5x114,30 | 60,10 | 615 | 1989 | 45 | M12x1,50 | 21 | SUPERTURISMO LM | 8x18 | 18,00 | 8,00 | W0185420746 | 1 |  |  |  | 5x114,30 |  | 45 | 81710048 | L | D8 | N | LD4 | TÜV |  |  | DK | YES |  |  | T | Teilegutachten (PB+VB) | 1 | No car modifications required | 225/40 R18----235/40 R18----245/40 R18--- | AfterMarket OZ | MAX 680 KG | MATT GRAPHITE + SILVER LETTERING | Racing | 8027529043518 | OZ | 11,49 |  |  | Serie L - ext.diam.75 mm | 570x570x280 | 1 | 85-110 | e6*98/14*0083*00 | bar: Area 1
TOYOTA | AVENSIS | AVENSIS VERSO | M2 | 01/2001 | 05/2009 | 5x114,30 | 60,10 | 615 | 1989 | 45 | M12x1,50 | 21 | ULTRALEGGERA | 8x18 | 18,00 | 8,00 | W0171220822 | 1 | S | 20051003 | 20051102 | 5x114,30 |  | 35 | 81710048 | L | D8 | N | LD4 | TÜV |  |  | DK | YES |  |  | T | Teilegutachten (PB+VB) | 2 | Mods can be necessary to car | 225/40 R18----235/40 R18----245/40 R18--- | AfterMarket OZ | MAX 675 KG | MATT GRAPHIT SILVER | Racing | 8027529002027 | OZ | 10,21 |  |  | Serie L - ext.diam.75 mm | 570x570x280 | 1 | 85-110 | e6*98/14*0083*00 | bar: Area 1
TOYOTA | AVENSIS | AVENSIS VERSO | M2 | 01/2001 | 05/2009 | 5x114,30 | 60,10 | 615 | 1989 | 45 | M12x1,50 | 21 | ULTRALEGGERA | 8x18 | 18,00 | 8,00 | W0171220853 | 1 | S | 20061207 | 20070106 | 5x114,30 |  | 35 | 81710048 | L | D8 | N | LD4 | TÜV |  |  | DK | YES |  |  | T | Teilegutachten (PB+VB) | 2 | Mods can be necessary to car | 225/40 R18----235/40 R18----245/40 R18--- | AfterMarket OZ | MAX 675 KG | MATT BLACK | Racing | 8027529002034 | OZ | 10,21 |  |  | Serie L - ext.diam.75 mm | 570x570x280 | 1 | 85-110 | e6*98/14*0083*00 | bar: Area 1
TOYOTA | AVENSIS | AVENSIS VERSO | M2 | 01/2001 | 05/2009 | 5x114,30 | 60,10 | 615 | 1989 | 45 | M12x1,50 | 21 | ULTRALEGGERA | 8x18 | 18,00 | 8,00 | W0171220861 | 1 | S | 20051003 | 20051102 | 5x114,30 |  | 35 | 81710048 | L | D8 | N | LD4 | TÜV |  |  | DK | YES |  |  | T | Teilegutachten (PB+VB) | 2 | Mods can be necessary to car | 225/40 R18----235/40 R18----245/40 R18--- | AfterMarket OZ | MAX 675 KG | CHRYSTAL TITANIUM | Racing | 8027529002041 | OZ | 10,21 |  |  | Serie L - ext.diam.75 mm | 570x570x280 | 1 | 85-110 | e6*98/14*0083*00 | bar: Area 1
TOYOTA | AVENSIS | AVENSIS VERSO | M2 | 01/2001 | 05/2009 | 5x114,30 | 60,10 | 615 | 1989 | 45 | M12x1,50 | 21 | VERSILIA | 8x18 | 18,00 | 8,00 | W01815207N6 | 1 |  |  |  | 5x114,30 |  | 45 | 81710048 | L | D8 | N | LD4 | TÜV |  |  | DK | YES |  |  | T | Teilegutachten (PB+VB) | 1 | No car modifications required | 225/40 R18----235/40 R18----245/40 R18--- | AfterMarket OZ | MAX 740 KG | MATT RACE SILVER | All-Terrain | 8027529052251 | OZ | 14,77 |  |  | Serie L - ext.diam.75 mm | 570x570x280 | 1 | 85-110 | e6*98/14*0083*00 | bar: Area 1
TOYOTA | AVENSIS | AVENSIS VERSO | M2 | 01/2001 | 05/2009 | 5x114,30 | 60,10 | 615 | 1989 | 45 | M12x1,50 | 21 | VERSILIA | 8x18 | 18,00 | 8,00 | W0181520754 | 1 | S | 20081217 | 20090116 | 5x114,30 |  | 45 | 81710048 | L | D8 | N | LD4 | TÜV |  |  | DK | YES |  |  | T | Teilegutachten (PB+VB) | 1 | No car modifications required | 225/40 R18----235/40 R18----245/40 R18--- | AfterMarket OZ | MAX 740 KG | MATT BLACK + DIAMOND-CUT | All-Terrain | 8027529031270 | OZ | 14,65 |  |  | Serie L - ext.diam.75 mm | 570x570x280 | 1 | 85-110 | e6*98/14*0083*00 | bar: Area 1
TOYOTA | AVENSIS | AVENSIS VERSO | M2 | 01/2001 | 05/2009 | 5x114,30 | 60,10 | 615 | 1989 | 45 | M12x1,50 | 21 | VITTORIA | 8x18 | 18,00 | 8,00 | W0188520373 | 1 | S | 20110913 | 20111013 | 5x114,30 |  | 45 | 81710441 | L | DST20A | N |  | TÜV |  |  | DK | YES |  |  | T | Teilegutachten (PB+VB) | 1 | No car modifications required | 225/40 R18----235/40 R18----245/40 R18--- | AfterMarket OZ | MAX 700 KG | MATT DARK GRAPHITE | Via Veneto | 8027529069747 | OZ | 13,02 |  |  | Serie L - ext.diam.75 mm | 567x567x274 | 1 | 85-110 | e6*98/14*0083*00 | bar: Area 1
TOYOTA | AVENSIS | AVENSIS VERSO | M2 | 01/2001 | 05/2009 | 5x114,30 | 60,10 | 615 | 1989 | 45 | M12x1,50 | 21 | X5B | 8x18 | 18,00 | 8,00 | W85064204N5 | 1 |  |  |  | 5x114,30 |  | 45 | 81710441 | L | DST20A | N |  |  | KBA |  | DK | YES |  |  | K | KBA (ABE+VB) | 1 | No car modifications required | 225/40 R18----235/40 R18----245/40 R18--- | AfterMarket OZ | MAX 730 KG | MATT GRAPHITE DIAMOND CUT | X-Line | 8027529078022 | OZ | 13,52 |  |  | Serie L - ext.diam.75 mm | 568x568x274 | 1 | 85-110 | e6*98/14*0083*00 | bar: Area 1
TOYOTA | AVENSIS | AVENSIS VERSO | M2 | 01/2001 | 05/2009 | 5x114,30 | 60,10 | 615 | 1989 | 45 | M12x1,50 | 21 | ENERGY | 8x19 | 19,00 | 8,00 | W8503420354 | 1 |  |  |  | 5x114,30 |  | 45 | 81710048 | L | D8 | N | LD4 | TÜV |  |  | DK | YES |  |  | T | Teilegutachten (PB+VB) | 1 | No car modifications required | 235/35 R19----245/35 R19--- | AfterMarket OZ | MAX 690 KG | MATT BLACK + DIAMOND-CUT | X-Line | 8027529045857 | OZ | 14,30 |  |  | Serie L - ext.diam.75 mm | 593x593x274 | 1 | 85-110 | e6*98/14*0083*00 | bar: Area 1
TOYOTA | AVENSIS | AVENSIS VERSO | M2 | 01/2001 | 05/2009 | 5x114,30 | 60,10 | 615 | 1989 | 45 | M12x1,50 | 21 | SARDEGNA | 8x19 | 19,00 | 8,00 | W0176720222 | 1 |  |  |  | 5x114,30 |  | 40 | 81710048 | L | D8 | N | LD4 | TÜV |  |  | DK | YES |  |  | T | Teilegutachten (PB+VB) | 2 | Mods can be necessary to car | 235/35 R19----245/35 R19--- | AfterMarket OZ | MAX 725 KG | MATT GRAPHIT SILVER | All-Terrain | 8027529046724 | OZ | 15,42 |  |  | Serie L - ext.diam.75 mm | 600x600x300 | 1 | 85-110 | e6*98/14*0083*00 | Area 2: OUT
TOYOTA | AVENSIS | AVENSIS VERSO | M2 | 01/2001 | 05/2009 | 5x114,30 | 60,10 | 615 | 1989 | 45 | M12x1,50 | 21 | SARDEGNA | 8x19 | 19,00 | 8,00 | W0176720322 | 1 |  |  |  | 5x114,30 |  | 45 | 81710048 | L | D8 | N | LD4 | TÜV |  |  | DK | YES |  |  | S | Strongness Certificate (PB) | 1 | No car modifications required | 235/35 R19----245/35 R19--- | AfterMarket OZ | MAX 725 KG | MATT GRAPHIT SILVER | All-Terrain | 8027529046731 | OZ | 15,23 |  |  | Serie L - ext.diam.75 mm | 600x600x300 | 1 | 85-110 | e6*98/14*0083*00 | Area 2: OUT
TOYOTA | AVENSIS | AVENSIS VERSO | M2 | 01/2001 | 05/2009 | 5x114,30 | 60,10 | 615 | 1989 | 45 | M12x1,50 | 21 | VERSILIA | 8x19 | 19,00 | 8,00 | W01840204N6 | 1 |  |  |  | 5x114,30 |  | 45 | 81710048 | L | D8 | N | LD4 | TÜV |  |  | DK | YES |  |  | S | Strongness Certificate (PB) | 1 | No car modifications required | 235/35 R19----245/35 R19--- | AfterMarket OZ | MAX 670 KG | MATT RACE SILVER | All-Terrain | 8027529052312 | OZ | 15,92 |  |  | Serie L - ext.diam.75 mm | 600x600x300 | 1 | 85-110 | e6*98/14*0083*00 | bar: Area 1
TOYOTA | AVENSIS | AVENSIS VERSO | M2 | 01/2001 | 05/2009 | 5x114,30 | 60,10 | 615 | 1989 | 45 | M12x1,50 | 21 | VERSILIA | 8x19 | 19,00 | 8,00 | W0184020454 | 1 | S | 20090511 | 20090610 | 5x114,30 |  | 45 | 81710048 | L | D8 | N | LD4 | TÜV |  |  | DK | YES |  |  | S | Strongness Certificate (PB) | 1 | No car modifications required | 235/35 R19----245/35 R19--- | AfterMarket OZ | MAX 670 KG | MATT BLACK + DIAMOND-CUT | All-Terrain | 8027529039436 | OZ | 15,92 |  |  | Serie L - ext.diam.75 mm | 600x600x300 | 1 | 85-110 | e6*98/14*0083*00 | bar: Area 1
TOYOTA | AVENSIS | AVENSIS VERSO | M2 | 01/2001 | 05/2009 | 5x114,30 | 60,10 | 615 | 1989 | 45 | M12x1,50 | 21 | X5B | 8x19 | 19,00 | 8,00 | W85069203N5 | 1 | S | 20121005 | 20121104 | 5x114,30 |  | 45 | 81710441 | L | DST20A | N |  |  |  |  | DK | YES |  |  | T | Teilegutachten (PB+VB) | 1 | No car modifications required | 235/35 R19----245/35 R19--- | AfterMarket OZ | MAX 730 KG | MATT GRAPHITE DIAMOND CUT | X-Line | 8027529079852 | OZ | 13,61 |  |  | Serie L - ext.diam.75 mm | 593x593x274 | 1 | 85-110 | e6*98/14*0083*00 | bar: Area 1
TOYOTA | AVENSIS | AVENSIS VERSO | M2 | 01/2001 | 05/2009 | 5x114,30 | 60,10 | 615 | 1989 | 45 | M12x1,50 | 21 | EGO | 8½x19 | 19,00 | 8,50 | W8504820554 | 1 |  |  |  | 5x114,30 |  | 38 | 81710441 | L | DST20A | N |  | TÜV |  |  | DK | YES |  |  | T | Teilegutachten (PB+VB) | 2 | Mods can be necessary to car | 235/35 R19----245/35 R19--- | AfterMarket OZ | MAX 750 KG | MATT BLACK + DIAMOND-CUT | X-Line | 8027529065589 | OZ | 14,31 |  |  | Serie L - ext.diam.75 mm | 593x593x287 | 1 | 85-110 | e6*98/14*0083*00 | bar: Area 1
TOYOTA | AVENSIS | AVENSIS VERSO | M2 | 01/2001 | 05/2009 | 5x114,30 | 60,10 | 615 | 1989 | 45 | M12x1,50 | 21 | QUARANTA | 8½x19 | 19,00 | 8,50 | W01857201G2 | 1 |  |  |  | 5x114,30 |  | 38 | 81710441 | L | DST20A | N |  | TÜV |  |  | DK | YES |  |  | T | Teilegutachten (PB+VB) | 2 | Mods can be necessary to car | 235/35 R19----245/35 R19--- | AfterMarket OZ | MAX 725 KG | GRIGIO CORSA DIAMANTATO | Via Veneto | 8027529052565 | OZ | 13,81 |  |  | Serie L - ext.diam.75 mm | 570x570x280 | 1 | 85-110 | e6*98/14*0083*00 | bar: Area 1
TOYOTA | AVENSIS | AVENSIS VERSO | M2 | 01/2001 | 05/2009 | 5x114,30 | 60,10 | 615 | 1989 | 45 | M12x1,50 | 21 | SUPERTURISMO LM | 8½x19 | 19,00 | 8,50 | W0185220419 | 1 |  |  |  | 5x114,30 |  | 38 | 81710048 | L | D8 | N |  | TÜV |  |  | DK | YES |  |  | T | Teilegutachten (PB+VB) | 2 | Mods can be necessary to car | 235/35 R19----245/35 R19--- | AfterMarket OZ | MAX 725 KG | MATT RACE SILVER + BLACK LETTERING | Racing | 8027529043648 | OZ | 12,61 |  |  | Serie L - ext.diam.75 mm | 570x570x280 | 1 | 85-110 | e6*98/14*0083*00 | bar: Area 1
TOYOTA | AVENSIS | AVENSIS VERSO | M2 | 01/2001 | 05/2009 | 5x114,30 | 60,10 | 615 | 1989 | 45 | M12x1,50 | 21 | SUPERTURISMO LM | 8½x19 | 19,00 | 8,50 | W0185220446 | 1 |  |  |  | 5x114,30 |  | 38 | 81710048 | L | D8 | N |  | TÜV |  |  | DK | YES |  |  | T | Teilegutachten (PB+VB) | 2 | Mods can be necessary to car | 235/35 R19----245/35 R19--- | AfterMarket OZ | MAX 725 KG | MATT GRAPHITE + SILVER LETTERING | Racing | 8027529043655 | OZ | 12,61 |  |  | Serie L - ext.diam.75 mm | 570x570x280 | 1 | 85-110 | e6*98/14*0083*00 | bar: Area 1
TOYOTA | AVENSIS | AVENSIS VERSO | M2 | 01/2001 | 05/2009 | 5x114,30 | 60,10 | 615 | 1989 | 45 | M12x1,50 | 21 | VITTORIA | 8½x19 | 19,00 | 8,50 | W0188220373 | 1 |  |  |  | 5x114,30 |  | 38 | 81710441 | L | DST20A | N |  | TÜV |  |  | DK | YES |  |  | T | Teilegutachten (PB+VB) | 2 | Mods can be necessary to car | 235/35 R19----245/35 R19--- | AfterMarket OZ | MAX 725 KG | MATT DARK GRAPHITE | Via Veneto | 8027529069686 | OZ | 14,14 |  |  | Serie L - ext.diam.75 mm | 592x592x286 | 1 | 85-110 | e6*98/14*0083*00 | bar: Area 1
TOYOTA | AVENSIS | AVENSIS 09 OE16 | T27 | 01/2009 |  | 5x114,30 | 60,10 | 608 |  | 45 | M12x1,5 | 21 | LOUNGE 10 | 7x16 | 16,00 | 7,00 | W8502920454 | 1 |  |  |  | 5x114,30 |  | 45 | 81710441 | L | DST20A | N |  |  | KBA |  | DK | YES |  |  | K | KBA (ABE+VB) | 1 | No car modifications required | 205/60 R16---TCOMBI-215/55 R16---TCOMBI-215/60 R16----225/55 R16---TCOMBI-235/50 R16---TCOMBI-245/50 R16--- | AfterMarket OZ | MAX 675 KG | MATT BLACK + DIAMOND-CUT | X-Line | 8027529047592 | OZ | 10,96 |  |  | Serie L - ext.diam.75 mm | 511x511x249 | 1 | 093-112 | e11*2001/116*0331*.. | bar: Area 1
TOYOTA | AVENSIS | AVENSIS 09 OE16 | T27 | 01/2009 |  | 5x114,30 | 60,10 | 608 |  | 45 | M12x1,5 | 21 | LOUNGE 10 | 7x16 | 16,00 | 7,00 | W8502920475 | 1 |  |  |  | 5x114,30 |  | 45 | 81710441 | L | DST20A | N |  |  | KBA |  | DK | YES |  |  | K | KBA (ABE+VB) | 1 | No car modifications required | 205/60 R16---TCOMBI-215/55 R16---TCOMBI-215/60 R16----225/55 R16---TCOMBI-235/50 R16---TCOMBI-245/50 R16--- | AfterMarket OZ | MAX 675 KG | METAL SILVER + DIAMOND CUT | X-Line | 8027529047608 | OZ | 10,96 |  |  | Serie L - ext.diam.75 mm | 511x511x249 | 1 | 093-112 | e11*2001/116*0331*.. | bar: Area 1
TOYOTA | AVENSIS | AVENSIS 09 OE16 | T27 | 01/2009 |  | 5x114,30 | 60,10 | 608 |  | 45 | M12x1,5 | 21 | SUPERTURISMO GT | 7x16 | 16,00 | 7,00 | W01895352P5 | 1 |  |  |  | 5x114,30 |  | 45 | 81710048 | L | D8 | N | LD4 |  | KBA |  | DK | YES |  |  | K | KBA (ABE+VB) | 1 | No car modifications required | 205/60 R16---TCOMBI-215/55 R16---TCOMBI-215/60 R16----225/55 R16---TCOMBI-235/50 R16---TCOMBI-245/50 R16--- | AfterMarket OZ | MAX 620 KG | GRIGIO CORSA+BLACK LETTERING | Racing | 8027529080377 | OZ | 10,02 |  |  | Serie L - ext.diam.75 mm | 480x480x248 | 1 | 093-112 | e11*2001/116*0331*.. | bar: Area 1
TOYOTA | AVENSIS | AVENSIS 09 OE16 | T27 | 01/2009 |  | 5x114,30 | 60,10 | 608 |  | 45 | M12x1,5 | 21 | X5B | 7x16 | 16,00 | 7,00 | W85066604N5 | 1 | S | 20121005 | 20121104 | 5x114,30 |  | 45 | 81710441 | L | DST20A | N |  |  |  |  | DK | YES |  |  | K | KBA (ABE+VB) | 1 | No car modifications required | 205/60 R16---TCOMBI-215/55 R16---TCOMBI-215/60 R16----225/55 R16---TCOMBI-235/50 R16---TCOMBI-245/50 R16--- | AfterMarket OZ | MAX 680 KG | MATT GRAPHITE DIAMOND CUT | X-Line | 8027529079722 | OZ | 9,71 |  |  | Serie L - ext.diam.75 mm | 511x511x249 | 1 | 093-112 | e11*2001/116*0331*.. | bar: Area 1
TOYOTA | AVENSIS | AVENSIS 09 OE16 | T27 | 01/2009 |  | 5x114,30 | 60,10 | 608 |  | 45 | M12x1,5 | 21 | X5B | 7x16 | 16,00 | 7,00 | W85066605N5 | 1 | S | 20121005 | 20121104 | 5x114,30 |  | 40 | 81710441 | L | DST20A | N | [5 empty] | YES |  |  | K | KBA (ABE+VB) |  |  | 205/60 R16---TCOMBI-215/55 R16---TCOMBI-215/60 R16----225/55 R16---TCOMBI-235/50 R16---TCOMBI-245/50 R16--- | AfterMarket OZ | MAX 680 KG | MATT GRAPHITE DIAMOND CUT | X-Line | 8027529079739 | OZ | 9,81 |  |  | Serie L - ext.diam.75 mm | 511x511x249 | 1 | 093-112 | e11*2001/116*0331*.. | bar: Area 1
TOYOTA | AVENSIS | AVENSIS 09 OE16 | T27 | 01/2009 |  | 5x114,30 | 60,10 | 608 |  | 45 | M12x1,5 | 21 | ADRENALINA | 7½x16 | 16,00 | 7,50 | W8501220454 | 1 | S | 20090507 | 20090606 | 5x114,30 |  | 40 | 81710048 | L | D8 | N | LD4 |  | KBA |  | DK | YES |  |  | K | KBA (ABE+VB) | 1 | No car modifications required | 205/60 R16---TCOMBI-215/55 R16---TCOMBI-215/60 R16----225/55 R16---TCOMBI-235/50 R16---TCOMBI-245/50 R16--- | AfterMarket OZ | MAX 650 KG | MATT BLACK + DIAMOND-CUT | X-Line | 8027529034578 | OZ | 10,46 |  |  | Serie L - ext.diam.75 mm | 511x511x261 | 1 | 093-112 | e11*2001/116*0331*.. | bar: Area 1
TOYOTA | AVENSIS | AVENSIS 09 OE16 | T27 | 01/2009 |  | 5x114,30 | 60,10 | 608 |  | 45 | M12x1,5 | 21 | DAVID | 7½x16 | 16,00 | 7,50 | W01868205N5 | 1 |  |  |  | 5x114,30 |  | 40 | 81710441 | L | DST20A | N |  |  | KBA |  | DK | YES |  |  | K | KBA (ABE+VB) | 1 | No car modifications required | 205/60 R16---TCOMBI-215/55 R16---TCOMBI-215/60 R16----225/55 R16---TCOMBI-235/50 R16---TCOMBI-245/50 R16--- | AfterMarket OZ | MAX 675 KG | MATT GRAPHITE DIAMOND CUT | Via Veneto | 8027529054811 | OZ | 8,11 |  |  | Serie L - ext.diam.75 mm | 480x480x261 | 1 | 093-112 | e11*2001/116*0331*.. | bar: Area 1
TOYOTA | AVENSIS | AVENSIS 09 OE16 | T27 | 01/2009 |  | 5x114,30 | 60,10 | 608 |  | 45 | M12x1,5 | 21 | EGO | 7½x16 | 16,00 | 7,50 | W8505020554 | 1 | S | 20110726 | 20110825 | 5x114,30 |  | 45 | 81710441 | L | DST20A | N |  |  | KBA |  | DK | YES |  |  | K | KBA (ABE+VB) | 1 | No car modifications required | 205/60 R16---TCOMBI-215/55 R16---TCOMBI-215/60 R16----225/55 R16---TCOMBI-235/50 R16---TCOMBI-245/50 R16--- | AfterMarket OZ | MAX 690 KG | MATT BLACK + DIAMOND-CUT | X-Line | 8027529065763 | OZ | 10,21 |  |  | Serie L - ext.diam.75 mm | 511x511x261 | 1 | 093-112 | e11*2001/116*0331*.. | bar: Area 1
TOYOTA | AVENSIS | AVENSIS 09 OE16 | T27 | 01/2009 |  | 5x114,30 | 60,10 | 608 |  | 45 | M12x1,5 | 21 | ENERGY | 7½x16 | 16,00 | 7,50 | W8503320454 | 1 |  |  |  | 5x114,30 |  | 40 | 81710048 | L | D8 | N | LD4 |  | KBA |  | DK | YES |  |  | K | KBA (ABE+VB) | 1 | No car modifications required | 205/60 R16---TCOMBI-215/55 R16---TCOMBI-215/60 R16----225/55 R16---TCOMBI-235/50 R16---TCOMBI-245/50 R16--- | AfterMarket OZ | MAX 690 KG | MATT BLACK + DIAMOND-CUT | X-Line | 8027529045819 | OZ | 10,40 |  |  | Serie L - ext.diam.75 mm | 511x511x261 | 1 | 093-112 | e11*2001/116*0331*.. | bar: Area 1
TOYOTA | AVENSIS | AVENSIS 09 OE16 | T27 | 01/2009 |  | 5x114,30 | 60,10 | 608 |  | 45 | M12x1,5 | 21 | ENVY | 7½x16 | 16,00 | 7,50 | W8504120568 | 1 |  |  |  | 5x114,30 |  | 45 | 81710441 | L | DST20A | N |  |  | KBA |  | DK | YES |  |  | K | KBA (ABE+VB) | 1 | No car modifications required | 205/60 R16---TCOMBI-215/55 R16---TCOMBI-215/60 R16----225/55 R16---TCOMBI-235/50 R16---TCOMBI-245/50 R16--- | AfterMarket OZ | MAX 675 KG | MATT SILVER TECH DIAMOND CUT | X-Line | 8027529051056 | OZ | 10,21 |  |  | Serie L - ext.diam.75 mm | 511x511x261 | 1 | 093-112 | e11*2001/116*0331*.. | bar: Area 1
TOYOTA | AVENSIS | AVENSIS 09 OE16 | T27 | 01/2009 |  | 5x114,30 | 60,10 | 608 |  | 45 | M12x1,5 | 21 | ITALIA 150 | 7x17 | 17,00 | 7,00 | W01897203R4 | 1 | S | 20120403 | 20120503 | 5x114,30 |  | 45 | 81710441 | L | DST20A | N |  |  |  |  | DK | YES |  |  | N | No Certificate | 1 | No car modifications required | 205/55 R17----215/50 R17----215/55 R17----225/50 R17----235/50 R17--- | AfterMarket OZ | MAX 650 KG | MATT RACE SILVER DIAMOND CUT | Racing | 8027529074574 | OZ | 10,50 |  |  | Serie L - ext.diam.75 mm | 540x540x248 | 1 | 093-112 | e11*2001/116*0331*.. | bar: Area 1
TOYOTA | AVENSIS | AVENSIS 09 OE16 | T27 | 01/2009 |  | 5x114,30 | 60,10 | 608 |  | 45 | M12x1,5 | 21 | ITALIA 150 | 7x17 | 17,00 | 7,00 | W0189720349 | 1 | S | 20120403 | 20120503 | 5x114,30 |  | 45 | 81710441 | L | DST20A | N |  |  |  |  | DK | YES |  |  | N | No Certificate | 1 | No car modifications required | 205/55 R17----215/50 R17----215/55 R17----225/50 R17----235/50 R17--- | AfterMarket OZ | MAX 650 KG | MATT DARK GRAPHITE DIAMOND CUT | Racing | 8027529074567 | OZ | 10,50 |  |  | Serie L - ext.diam.75 mm | 540x540x248 | 1 | 093-112 | e11*2001/116*0331*.. | bar: Area 1
TOYOTA | AVENSIS | AVENSIS 09 OE16 | T27 | 01/2009 |  | 5x114,30 | 60,10 | 608 |  | 45 | M12x1,5 | 21 | SUPERTURISMO GT | 7x17 | 17,00 | 7,00 | W01672201P5 | 1 | S | 20121012 | 20121111 | 5x114,30 |  | 40 | 81710048 | L | D8 | N |  |  | KBA | VIA | DK | YES |  |  | K | KBA (ABE+VB) | 1 | No car modifications required | 205/55 R17----215/50 R17----215/55 R17----225/50 R17----235/50 R17--- | AfterMarket OZ | MAX 650 KG | GRIGIO CORSA+BLACK LETTERING | Racing | 8027529081565 | OZ | 10,82 |  |  | Serie L - ext.diam.75 mm | 540x540x260 | 1 | 093-112 | e11*2001/116*0331*.. | bar: Area 1
TOYOTA | AVENSIS | AVENSIS 09 OE16 | T27 | 01/2009 |  | 5x114,30 | 60,10 | 608 |  | 45 | M12x1,5 | 21 | SUPERTURISMO GT | 7x17 | 17,00 | 7,00 | W0167220182 | 1 | S | 20090415 | 20090515 | 5x114,30 |  | 40 | 81710048 | L | D8 | N |  |  | KBA | VIA | DK | YES |  |  | K | KBA (ABE+VB) | 1 | No car modifications required | 205/55 R17----215/50 R17----215/55 R17----225/50 R17----235/50 R17--- | AfterMarket OZ | MAX 650 KG | RACE SILVER + BLACK LETTERING | Racing | 8027529000627 | OZ | 10,82 |  |  | Serie L - ext.diam.75 mm | 540x540x260 | 1 | 093-112 | e11*2001/116*0331*.. | bar: Area 1
TOYOTA | AVENSIS | AVENSIS 09 OE16 | T27 | 01/2009 |  | 5x114,30 | 60,10 | 608 |  | 45 | M12x1,5 | 21 | DAVID | 7½x17 | 17,00 | 7,50 | W01871205N5 | 1 |  |  |  | 5x114,30 |  | 45 | 81710441 | L | DST20A | N |  |  |  |  | DK | YES |  |  | K | KBA (ABE+VB) | 1 | No car modifications required | 205/55 R17----215/50 R17---TCOMBI-215/55 R17----225/50 R17---TCOMBI-235/45 R17---TCOMBI-235/50 R17----245/45 R17---TCOMBI | AfterMarket OZ | MAX 650 KG | MATT GRAPHITE DIAMOND CUT | Via Veneto | 8027529053579 | OZ | 11,81 |  |  | Serie L - ext.diam.75 mm | 540x540x261 | 1 | 093-112 | e11*2001/116*0331*.. | bar: Area 1
TOYOTA | AVENSIS | AVENSIS 09 OE16 | T27 | 01/2009 |  | 5x114,30 | 60,10 | 608 |  | 45 | M12x1,5 | 21 | EGO | 7½x17 | 17,00 | 7,50 | W8504920554 | 1 | S | 20110726 | 20110825 | 5x114,30 |  | 45 | 81710441 | L | DST20A | N |  |  | KBA |  | DK | YES |  |  | K | KBA (ABE+VB) | 1 | No car modifications required | 205/55 R17----215/50 R17---TCOMBI-215/55 R17----225/50 R17---TCOMBI-235/45 R17---TCOMBI-235/50 R17----245/45 R17---TCOMBI | AfterMarket OZ | MAX 690 KG | MATT BLACK + DIAMOND-CUT | X-Line | 8027529065688 | OZ | 11,06 |  |  | Serie L - ext.diam.75 mm | 542x542x261 | 1 | 093-112 | e11*2001/116*0331*.. | bar: Area 1
TOYOTA | AVENSIS | AVENSIS 09 OE16 | T27 | 01/2009 |  | 5x114,30 | 60,10 | 608 |  | 45 | M12x1,5 | 21 | ENVY | 7½x17 | 17,00 | 7,50 | W8504420568 | 1 |  |  |  | 5x114,30 |  | 45 | 81710441 | L | DST20A | N |  |  | KBA |  | DK | YES |  |  | K | KBA (ABE+VB) | 1 | No car modifications required | 205/55 R17----215/50 R17---TCOMBI-215/55 R17----225/50 R17---TCOMBI-235/45 R17---TCOMBI-235/50 R17----245/45 R17---TCOMBI | AfterMarket OZ | MAX 675 KG | MATT SILVER TECH DIAMOND CUT | X-Line | 8027529051117 | OZ | 11,06 |  |  | Serie L - ext.diam.75 mm | 542x542x261 | 1 | 093-112 | e11*2001/116*0331*.. | bar: Area 1
TOYOTA | AVENSIS | AVENSIS 09 OE16 | T27 | 01/2009 |  | 5x114,30 | 60,10 | 608 |  | 45 | M12x1,5 | 21 | LOUNGE 10 | 7½x17 | 17,00 | 7,50 | W8503020554 | 1 |  |  |  | 5x114,30 |  | 45 | 81710441 | L | DST20A | N |  |  | KBA |  | DK | YES |  |  | K | KBA (ABE+VB) | 1 | No car modifications required | 205/55 R17----215/50 R17---TCOMBI-215/55 R17----225/50 R17---TCOMBI-235/45 R17---TCOMBI-235/50 R17----245/45 R17---TCOMBI | AfterMarket OZ | MAX 675 KG | MATT BLACK + DIAMOND-CUT | X-Line | 8027529047714 | OZ | 11,06 |  |  | Serie L - ext.diam.75 mm | 542x542x261 | 1 | 093-112 | e11*2001/116*0331*.. | bar: Area 1
TOYOTA | AVENSIS | AVENSIS 09 OE16 | T27 | 01/2009 |  | 5x114,30 | 60,10 | 608 |  | 45 | M12x1,5 | 21 | LOUNGE 10 | 7½x17 | 17,00 | 7,50 | W8503020575 | 1 |  |  |  | 5x114,30 |  | 45 | 81710441 | L | DST20A | N |  |  | KBA |  | DK | YES |  |  | K | KBA (ABE+VB) | 1 | No car modifications required | 205/55 R17----215/50 R17---TCOMBI-215/55 R17----225/50 R17---TCOMBI-235/45 R17---TCOMBI-235/50 R17----245/45 R17---TCOMBI | AfterMarket OZ | MAX 675 KG | METAL SILVER + DIAMOND CUT | X-Line | 8027529047721 | OZ | 11,06 |  |  | Serie L - ext.diam.75 mm | 542x542x261 | 1 | 093-112 | e11*2001/116*0331*.. | bar: Area 1
TOYOTA | AVENSIS | AVENSIS 09 OE16 | T27 | 01/2009 |  | 5x114,30 | 60,10 | 608 |  | 45 | M12x1,5 | 21 | QUARANTA | 7½x17 | 17,00 | 7,50 | W01867204G2 | 1 |  |  |  | 5x114,30 |  | 45 | 81710441 | L | DST20A | N |  |  | KBA |  | DK | YES |  |  | K | KBA (ABE+VB) | 1 | No car modifications required | 205/55 R17----215/50 R17---TCOMBI-215/55 R17----225/50 R17---TCOMBI-235/45 R17---TCOMBI-235/50 R17----245/45 R17---TCOMBI | AfterMarket OZ | MAX 650 KG | GRIGIO CORSA DIAMANTATO | Via Veneto | 8027529054750 | OZ | 11,65 |  |  | Serie L - ext.diam.75 mm | 540x540x261 | 1 | 093-112 | e11*2001/116*0331*.. | bar: Area 1
TOYOTA | AVENSIS | AVENSIS 09 OE16 | T27 | 01/2009 |  | 5x114,30 | 60,10 | 608 |  | 45 | M12x1,5 | 21 | SUPERTURISMO LM | 7½x17 | 17,00 | 7,50 | W0188120419 | 1 |  |  |  | 5x114,30 |  | 45 | 81710441 | L | DST20A | N |  |  | KBA |  | DK | YES |  |  | K | KBA (ABE+VB) | 1 | No car modifications required | 205/55 R17----215/50 R17---TCOMBI-215/55 R17----225/50 R17---TCOMBI-235/45 R17---TCOMBI-235/50 R17----245/45 R17---TCOMBI | AfterMarket OZ | MAX 650 KG | MATT RACE SILVER + BLACK LETTERING | Racing | 8027529053234 | OZ | 10,57 |  |  | Serie L - ext.diam.75 mm | 540x540x261 | 1 | 093-112 | e11*2001/116*0331*.. | bar: Area 1
TOYOTA | AVENSIS | AVENSIS 09 OE16 | T27 | 01/2009 |  | 5x114,30 | 60,10 | 608 |  | 45 | M12x1,5 | 21 | SUPERTURISMO LM | 7½x17 | 17,00 | 7,50 | W0188120446 | 1 |  |  |  | 5x114,30 |  | 45 | 81710441 | L | DST20A | N |  |  | KBA |  | DK | YES |  |  | K | KBA (ABE+VB) | 1 | No car modifications required | 205/55 R17----215/50 R17---TCOMBI-215/55 R17----225/50 R17---TCOMBI-235/45 R17---TCOMBI-235/50 R17----245/45 R17---TCOMBI | AfterMarket OZ | MAX 650 KG | MATT GRAPHITE + SILVER LETTERING | Racing | 8027529053241 | OZ | 10,57 |  |  | Serie L - ext.diam.75 mm | 540x540x261 | 1 | 093-112 | e11*2001/116*0331*.. | bar: Area 1
TOYOTA | AVENSIS | AVENSIS 09 OE16 | T27 | 01/2009 |  | 5x114,30 | 60,10 | 608 |  | 45 | M12x1,5 | 21 | X5B | 7½x17 | 17,00 | 7,50 | W85068205N5 | 1 | S | 20121005 | 20121104 | 5x114,30 |  | 45 | 81710441 | L | DST20A | N |  |  |  |  | DK | YES |  |  | K | KBA (ABE+VB) | 1 | No car modifications required | 205/55 R17----215/50 R17---TCOMBI-215/55 R17----225/50 R17---TCOMBI-235/45 R17---TCOMBI-235/50 R17----245/45 R17---TCOMBI | AfterMarket OZ | MAX 690 KG | MATT GRAPHITE DIAMOND CUT | X-Line | 8027529079784 | OZ | 11,61 |  |  | Serie L - ext.diam.75 mm | 542x542x261 | 1 | 093-112 | e11*2001/116*0331*.. | bar: Area 1
TOYOTA | AVENSIS | AVENSIS 09 OE16 | T27 | 01/2009 |  | 5x114,30 | 60,10 | 608 |  | 45 | M12x1,5 | 21 | ADRENALINA | 8x17 | 17,00 | 8,00 | W8501420454 | 1 | S | 20090423 | 20090523 | 5x114,30 |  | 45 | 81710048 | L | D8 | N | LD4 |  | KBA |  | DK | YES |  |  | K | KBA (ABE+VB) | 1 | No car modifications required |  | AfterMarket OZ | MAX 675 KG | MATT BLACK + DIAMOND-CUT | X-Line | 8027529034660 | OZ | 12,50 |  |  | Serie L - ext.diam.75 mm | 542x542x274 | 1 | 093-112 | e11*2001/116*0331*.. | bar: Area 1
TOYOTA | AVENSIS | AVENSIS 09 OE16 | T27 | 01/2009 |  | 5x114,30 | 60,10 | 608 |  | 45 | M12x1,5 | 21 | ENERGY | 8x17 | 17,00 | 8,00 | W8500820454 | 1 | S | 20090422 | 20090522 | 5x114,30 |  | 45 | 81710048 | L | D8 | N | LD4 |  | KBA |  | DK | YES |  |  | K | KBA (ABE+VB) | 1 | No car modifications required |  | AfterMarket OZ | MAX 675 KG | MATT BLACK + DIAMOND-CUT | X-Line | 8027529034394 | OZ | 12,50 |  |  | Serie L - ext.diam.75 mm | 542x542x274 | 1 | 093-112 | e11*2001/116*0331*.. | bar: Area 1
TOYOTA | AVENSIS | AVENSIS 09 OE16 | T27 | 01/2009 |  | 5x114,30 | 60,10 | 608 |  | 45 | M12x1,5 | 21 | ITALIA 150 | 8x17 | 17,00 | 8,00 | W01890205R4 | 1 |  |  |  | 5x114,30 |  | 45 | 81710441 | L | DST20A | N |  |  | KBA |  | DK | YES |  |  | K | KBA (ABE+VB) | 1 | No car modifications required |  | AfterMarket OZ | MAX 700 KG | MATT RACE SILVER DIAMOND CUT | Racing | 8027529070217 | OZ | 10,90 |  |  | Serie L - ext.diam.75 mm | 540x540x274 | 1 | 093-112 | e11*2001/116*0331*.. | bar: Area 1
TOYOTA | AVENSIS | AVENSIS 09 OE16 | T27 | 01/2009 |  | 5x114,30 | 60,10 | 608 |  | 45 | M12x1,5 | 21 | ITALIA 150 | 8x17 | 17,00 | 8,00 | W0189020549 | 1 |  |  |  | 5x114,30 |  | 45 | 81710441 | L | DST20A | N |  |  | KBA |  | DK | YES |  |  | K | KBA (ABE+VB) | 1 | No car modifications required |  | AfterMarket OZ | MAX 700 KG | MATT DARK GRAPHITE DIAMOND CUT | Racing | 8027529070200 | OZ | 10,90 |  |  | Serie L - ext.diam.75 mm | 540x540x274 | 1 | 093-112 | e11*2001/116*0331*.. | bar: Area 1
TOYOTA | AVENSIS | AVENSIS 09 OE16 | T27 | 01/2009 |  | 5x114,30 | 60,10 | 608 |  | 45 | M12x1,5 | 21 | VITTORIA | 8x17 | 17,00 | 8,00 | W0188820473 | 1 |  |  |  | 5x114,30 |  | 45 | 81710441 | L | DST20A | N |  |  | KBA |  | DK | YES |  |  | K | KBA (ABE+VB) | 1 | No car modifications required |  | AfterMarket OZ | MAX 700 KG | MATT DARK GRAPHITE | Via Veneto | 8027529070996 | OZ | 11,23 |  |  | Serie L - ext.diam.75 mm | 540x540x274 | 1 | 093-112 | e11*2001/116*0331*.. | bar: Area 1
TOYOTA | AVENSIS | AVENSIS 09 OE16 | T27 | 01/2009 |  | 5x114,30 | 60,10 | 608 |  | 45 | M12x1,5 | 21 | ADRENALINA | 8x18 | 18,00 | 8,00 | W8501520554 | 1 | S | 20090422 | 20090522 | 5x114,30 |  | 45 | 81710048 | L | D8 | N | LD4 | TÜV |  |  | DK | YES |  |  | T | Teilegutachten (PB+VB) | 1 | No car modifications required | 215/45 R18---TCOMBI-225/45 R18---TCOMBI-235/40 R18---TCOMBI-235/45 R18----245/40 R18---TCOMBI | AfterMarket OZ | MAX 690 KG | MATT BLACK + DIAMOND-CUT | X-Line | 8027529034714 | OZ | 12,65 |  |  | Serie L - ext.diam.75 mm | 568x568x274 | 1 | 093-112 | e11*2001/116*0331*.. | bar: Area 1
TOYOTA | AVENSIS | AVENSIS 09 OE16 | T27 | 01/2009 |  | 5x114,30 | 60,10 | 608 |  | 45 | M12x1,5 | 21 | DAVID | 8x18 | 18,00 | 8,00 | W01863205N5 | 1 | S | 20100927 | 20101027 | 5x114,30 |  | 45 | 81710441 | L | DST20A | N |  | TÜV |  |  | DK | YES |  |  | T | Teilegutachten (PB+VB) | 1 | No car modifications required | 215/45 R18---TCOMBI-225/45 R18---TCOMBI-235/40 R18---TCOMBI-235/45 R18----245/40 R18---TCOMBI | AfterMarket OZ | MAX 690 KG | MATT GRAPHITE DIAMOND CUT | Via Veneto | 8027529054521 | OZ | 12,88 |  |  | Serie L - ext.diam.75 mm | 567x567x274 | 1 | 093-112 | e11*2001/116*0331*.. | bar: Area 1
TOYOTA | AVENSIS | AVENSIS 09 OE16 | T27 | 01/2009 |  | 5x114,30 | 60,10 | 608 |  | 45 | M12x1,5 | 21 | EGO | 8x18 | 18,00 | 8,00 | W8504720454 | 1 | S | 20110726 | 20110825 | 5x114,30 |  | 45 | 81710441 | L | DST20A | N |  |  | KBA |  | DK | YES |  |  | K | KBA (ABE+VB) | 1 | No car modifications required | 215/45 R18---TCOMBI-225/45 R18---TCOMBI-235/40 R18---TCOMBI-235/45 R18----245/40 R18---TCOMBI | AfterMarket OZ | MAX 730 KG | MATT BLACK + DIAMOND-CUT | X-Line | 8027529065510 | OZ | 13,96 |  |  | Serie L - ext.diam.75 mm | 568x568x274 | 1 | 093-112 | e11*2001/116*0331*.. | bar: Area 1
TOYOTA | AVENSIS | AVENSIS 09 OE16 | T27 | 01/2009 |  | 5x114,30 | 60,10 | 608 |  | 45 | M12x1,5 | 21 | ENVY | 8x18 | 18,00 | 8,00 | W8503920568 | 1 |  |  |  | 5x114,30 |  | 45 | 81710441 | L | DST20A | N |  | TÜV |  |  | DK | YES |  |  | T | Teilegutachten (PB+VB) | 1 | No car modifications required | 215/45 R18---TCOMBI-225/45 R18---TCOMBI-235/40 R18---TCOMBI-235/45 R18----245/40 R18---TCOMBI | AfterMarket OZ | MAX 690 KG | MATT SILVER TECH DIAMOND CUT | X-Line | 8027529049688 | OZ | 12,76 |  |  | Serie L - ext.diam.75 mm | 568x568x274 | 1 | 093-112 | e11*2001/116*0331*.. | bar: Area 1
TOYOTA | AVENSIS | AVENSIS 09 OE16 | T27 | 01/2009 |  | 5x114,30 | 60,10 | 608 |  | 45 | M12x1,5 | 21 | FORMULA HLT | 8x18 | 18,00 | 8,00 | W01892204AG1 | 1 |  |  |  | 5x114,30 |  | 45 | 81710441 | L | DST20A | N |  |  |  |  | DK | YES |  |  | N | No Certificate | 1 | No car modifications required | 215/45 R18---TCOMBI-225/45 R18---TCOMBI-235/40 R18---TCOMBI-235/45 R18----245/40 R18---TCOMBI | AfterMarket OZ | MAX 630 KG | GRIGIO CORSA | I-Tech | 8027529083385 | OZ | 11,37 |  |  | Serie L - ext.diam.75 mm | 567x567x274 | 1 | 093-112 | e11*2001/116*0331*.. | bar: Area 1
TOYOTA | AVENSIS | AVENSIS 09 OE16 | T27 | 01/2009 |  | 5x114,30 | 60,10 | 608 |  | 45 | M12x1,5 | 21 | ITALIA 150 | 8x18 | 18,00 | 8,00 | W01884204R4 | 1 | S | 20110914 | 20111014 | 5x114,30 |  | 45 | 81710441 | L | DST20A | N |  | TÜV |  |  | DK | YES |  |  | T | Teilegutachten (PB+VB) | 1 | No car modifications required | 215/45 R18---TCOMBI-225/45 R18---TCOMBI-235/40 R18---TCOMBI-235/45 R18----245/40 R18---TCOMBI | AfterMarket OZ | MAX 700 KG | MATT RACE SILVER DIAMOND CUT | Racing | 8027529069440 | OZ | 12,30 |  |  | Serie L - ext.diam.75 mm | 567x567x274 | 1 | 093-112 | e11*2001/116*0331*.. | bar: Area 1
TOYOTA | AVENSIS | AVENSIS 09 OE16 | T27 | 01/2009 |  | 5x114,30 | 60,10 | 608 |  | 45 | M12x1,5 | 21 | ITALIA 150 | 8x18 | 18,00 | 8,00 | W0188420449 | 1 | S | 20110914 | 20111014 | 5x114,30 |  | 45 | 81710441 | L | DST20A | N |  | TÜV |  |  | DK | YES |  |  | T | Teilegutachten (PB+VB) | 1 | No car modifications required | 215/45 R18---TCOMBI-225/45 R18---TCOMBI-235/40 R18---TCOMBI-235/45 R18----245/40 R18---TCOMBI | AfterMarket OZ | MAX 700 KG | MATT DARK GRAPHITE DIAMOND CUT | Racing | 8027529069433 | OZ | 12,30 |  |  | Serie L - ext.diam.75 mm | 567x567x274 | 1 | 093-112 | e11*2001/116*0331*.. | bar: Area 1
TOYOTA | AVENSIS | AVENSIS 09 OE16 | T27 | 01/2009 |  | 5x114,30 | 60,10 | 608 |  | 45 | M12x1,5 | 21 | LOUNGE 10 | 8x18 | 18,00 | 8,00 | W8503120654 | 1 |  |  |  | 5x114,30 |  | 45 | 81710441 | L | DST20A | N |  | TÜV |  |  | DK | YES |  |  | N | No Certificate | 1 | No car modifications required | 215/45 R18---TCOMBI-225/45 R18---TCOMBI-235/40 R18---TCOMBI-235/45 R18----245/40 R18---TCOMBI | AfterMarket OZ | MAX 690 KG | MATT BLACK + DIAMOND-CUT | X-Line | 8027529047851 | OZ | 13,96 |  |  | Serie L - ext.diam.75 mm | 568x568x274 | 1 | 093-112 | e11*2001/116*0331*.. | bar: Area 1
TOYOTA | AVENSIS | AVENSIS 09 OE16 | T27 | 01/2009 |  | 5x114,30 | 60,10 | 608 |  | 45 | M12x1,5 | 21 | LOUNGE 10 | 8x18 | 18,00 | 8,00 | W8503120675 | 1 |  |  |  | 5x114,30 |  | 45 | 81710441 | L | DST20A | N |  | TÜV |  |  | DK | YES |  |  | N | No Certificate | 1 | No car modifications required | 215/45 R18---TCOMBI-225/45 R18---TCOMBI-235/40 R18---TCOMBI-235/45 R18----245/40 R18---TCOMBI | AfterMarket OZ | MAX 690 KG | METAL SILVER + DIAMOND CUT | X-Line | 8027529047868 | OZ | 13,96 |  |  | Serie L - ext.diam.75 mm | 568x568x274 | 1 | 093-112 | e11*2001/116*0331*.. | bar: Area 1
TOYOTA | AVENSIS | AVENSIS 09 OE16 | T27 | 01/2009 |  | 5x114,30 | 60,10 | 608 |  | 45 | M12x1,5 | 21 | QUARANTA | 8x18 | 18,00 | 8,00 | W01856206G2 | 1 | S | 20100928 | 20101028 | 5x114,30 |  | 45 | 81710441 | L | DST20A | N |  | TÜV |  |  | DK | YES |  |  | T | Teilegutachten (PB+VB) | 1 | No car modifications required | 215/45 R18---TCOMBI-225/45 R18---TCOMBI-235/40 R18---TCOMBI-235/45 R18----245/40 R18---TCOMBI | AfterMarket OZ | MAX 700 KG | GRIGIO CORSA DIAMANTATO | Via Veneto | 8027529054439 | OZ | 12,87 |  |  | Serie L - ext.diam.75 mm | 570x570x280 | 1 | 093-112 | e11*2001/116*0331*.. | bar: Area 1
TOYOTA | AVENSIS | AVENSIS 09 OE16 | T27 | 01/2009 |  | 5x114,30 | 60,10 | 608 |  | 45 | M12x1,5 | 21 | SUPERTURISMO LM | 8x18 | 18,00 | 8,00 | W0185420719 | 1 |  |  |  | 5x114,30 |  | 45 | 81710048 | L | D8 | N | LD4 | TÜV |  |  | DK | YES |  |  | T | Teilegutachten (PB+VB) | 1 | No car modifications required | 215/45 R18---TCOMBI-225/45 R18---TCOMBI-235/40 R18---TCOMBI-235/45 R18----245/40 R18---TCOMBI | AfterMarket OZ | MAX 680 KG | MATT RACE SILVER + BLACK LETTERING | Racing | 8027529043501 | OZ | 11,49 |  |  | Serie L - ext.diam.75 mm | 570x570x280 | 1 | 093-112 | e11*2001/116*0331*.. | bar: Area 1
TOYOTA | AVENSIS | AVENSIS 09 OE16 | T27 | 01/2009 |  | 5x114,30 | 60,10 | 608 |  | 45 | M12x1,5 | 21 | SUPERTURISMO LM | 8x18 | 18,00 | 8,00 | W0185420746 | 1 |  |  |  | 5x114,30 |  | 45 | 81710048 | L | D8 | N | LD4 | TÜV |  |  | DK | YES |  |  | T | Teilegutachten (PB+VB) | 1 | No car modifications required | 215/45 R18---TCOMBI-225/45 R18---TCOMBI-235/40 R18---TCOMBI-235/45 R18----245/40 R18---TCOMBI | AfterMarket OZ | MAX 680 KG | MATT GRAPHITE + SILVER LETTERING | Racing | 8027529043518 | OZ | 11,49 |  |  | Serie L - ext.diam.75 mm | 570x570x280 | 1 | 093-112 | e11*2001/116*0331*.. | bar: Area 1
TOYOTA | AVENSIS | AVENSIS 09 OE16 | T27 | 01/2009 |  | 5x114,30 | 60,10 | 608 |  | 45 | M12x1,5 | 21 | VITTORIA | 8x18 | 18,00 | 8,00 | W0188520373 | 1 | S | 20110913 | 20111013 | 5x114,30 |  | 45 | 81710441 | L | DST20A | N |  | TÜV |  |  | DK | YES |  |  | T | Teilegutachten (PB+VB) | 1 | No car modifications required | 215/45 R18---TCOMBI-225/45 R18---TCOMBI-235/40 R18---TCOMBI-235/45 R18----245/40 R18---TCOMBI | AfterMarket OZ | MAX 700 KG | MATT DARK GRAPHITE | Via Veneto | 8027529069747 | OZ | 13,02 |  |  | Serie L - ext.diam.75 mm | 567x567x274 | 1 | 093-112 | e11*2001/116*0331*.. | bar: Area 1
TOYOTA | AVENSIS | AVENSIS 09 OE16 | T27 | 01/2009 |  | 5x114,30 | 60,10 | 608 |  | 45 | M12x1,5 | 21 | X5B | 8x18 | 18,00 | 8,00 | W85064204N5 | 1 |  |  |  | 5x114,30 |  | 45 | 81710441 | L | DST20A | N |  |  | KBA |  | DK | YES |  |  | K | KBA (ABE+VB) | 1 | No car modifications required | 215/45 R18---TCOMBI-225/45 R18---TCOMBI-235/40 R18---TCOMBI-235/45 R18----245/40 R18---TCOMBI | AfterMarket OZ | MAX 730 KG | MATT GRAPHITE DIAMOND CUT | X-Line | 8027529078022 | OZ | 13,52 |  |  | Serie L - ext.diam.75 mm | 568x568x274 | 1 | 093-112 | e11*2001/116*0331*.. | bar: Area 1
TOYOTA | AVENSIS | AVENSIS 09 OE16 | T27 | 01/2009 |  | 5x114,30 | 60,10 | 608 |  | 45 | M12x1,5 | 21 | DAVID | 8x19 | 19,00 | 8,00 | W01870205N5 | 1 |  |  |  | 5x114,30 |  | 45 | 81710441 | L | DST20A | N |  | TÜV |  |  | DK | YES |  |  | T | Teilegutachten (PB+VB) | 1 | No car modifications required | 225/40 R19----235/35 R19----235/40 R19----245/35 R19--- | AfterMarket OZ | MAX 690 KG | MATT GRAPHITE DIAMOND CUT | Via Veneto | 8027529053456 | OZ | 13,97 |  |  | Serie L - ext.diam.75 mm | 592x592x274 | 1 | 093-112 | e11*2001/116*0331*.. | bar: Area 1
TOYOTA | AVENSIS | AVENSIS 09 OE16 | T27 | 01/2009 |  | 5x114,30 | 60,10 | 608 |  | 45 | M12x1,5 | 21 | ITALIA 150 | 8x19 | 19,00 | 8,00 | W01889205R4 | 1 |  |  |  | 5x114,30 |  | 45 | 81710441 | L | DST20A | N |  | TÜV |  |  | DK | YES |  |  | T | Teilegutachten (PB+VB) | 1 | No car modifications required | 225/40 R19----235/35 R19----235/40 R19----245/35 R19--- | AfterMarket OZ | MAX 700 KG | MATT RACE SILVER DIAMOND CUT | Racing | 8027529070385 | OZ | 13,36 |  |  | Serie L - ext.diam.75 mm | 592x592x274 | 1 | 093-112 | e11*2001/116*0331*.. | bar: Area 1
TOYOTA | AVENSIS | AVENSIS 09 OE16 | T27 | 01/2009 |  | 5x114,30 | 60,10 | 608 |  | 45 | M12x1,5 | 21 | ITALIA 150 | 8x19 | 19,00 | 8,00 | W0188920549 | 1 |  |  |  | 5x114,30 |  | 45 | 81710441 | L | DST20A | N |  | TÜV |  |  | DK | YES |  |  | T | Teilegutachten (PB+VB) | 1 | No car modifications required | 225/40 R19----235/35 R19----235/40 R19----245/35 R19--- | AfterMarket OZ | MAX 700 KG | MATT DARK GRAPHITE DIAMOND CUT | Racing | 8027529070378 | OZ | 13,36 |  |  | Serie L - ext.diam.75 mm | 592x592x274 | 1 | 093-112 | e11*2001/116*0331*.. | bar: Area 1
TOYOTA | AVENSIS | AVENSIS 09 OE16 | T27 | 01/2009 |  | 5x114,30 | 60,10 | 608 |  | 45 | M12x1,5 | 21 | LOUNGE 10 | 8x19 | 19,00 | 8,00 | W8505520454 | 1 | S | 20110726 | 20110825 | 5x114,30 |  | 45 | 81710441 | L | DST20A | N |  | TÜV |  |  | DK | YES |  |  | T | Teilegutachten (PB+VB) | 1 | No car modifications required | 225/40 R19----235/35 R19----235/40 R19----245/35 R19--- | AfterMarket OZ | MAX 700 KG | MATT BLACK + DIAMOND-CUT | X-Line | 8027529066074 | OZ | 14,31 |  |  | Serie L - ext.diam.75 mm | 593x593x274 | 1 | 093-112 | e11*2001/116*0331*.. | bar: Area 1
TOYOTA | AVENSIS | AVENSIS 09 OE16 | T27 | 01/2009 |  | 5x114,30 | 60,10 | 608 |  | 45 | M12x1,5 | 21 | LOUNGE 10 | 8x19 | 19,00 | 8,00 | W8505520475 | 1 | S | 20110726 | 20110825 | 5x114,30 |  | 45 | 81710441 | L | DST20A | N |  | TÜV |  |  | DK | YES |  |  | T | Teilegutachten (PB+VB) | 1 | No car modifications required | 225/40 R19----235/35 R19----235/40 R19----245/35 R19--- | AfterMarket OZ | MAX 700 KG | METAL SILVER + DIAMOND CUT | X-Line | 8027529066081 | OZ | 14,31 |  |  | Serie L - ext.diam.75 mm | 593x593x274 | 1 | 093-112 | e11*2001/116*0331*.. | bar: Area 1
TOYOTA | AVENSIS | AVENSIS 09 OE16 | T27 | 01/2009 |  | 5x114,30 | 60,10 | 608 |  | 45 | M12x1,5 | 21 | X5B | 8x19 | 19,00 | 8,00 | W85069203N5 | 1 | S | 20121005 | 20121104 | 5x114,30 |  | 45 | 81710441 | L | DST20A | N |  |  |  |  | DK | YES |  |  | T | Teilegutachten (PB+VB) | 1 | No car modifications required | 225/40 R19----235/35 R19----235/40 R19----245/35 R19--- | AfterMarket OZ | MAX 730 KG | MATT GRAPHITE DIAMOND CUT | X-Line | 8027529079852 | OZ | 13,61 |  |  | Serie L - ext.diam.75 mm | 593x593x274 | 1 | 093-112 | e11*2001/116*0331*.. | bar: Area 1
TOYOTA | AVENSIS | AVENSIS 09 OE16 | T27 | 01/2009 |  | 5x114,30 | 60,10 | 608 |  | 45 | M12x1,5 | 21 | EGO | 8½x19 | 19,00 | 8,50 | W8504820554 | 1 | S | 20110726 | 20110825 | 5x114,30 |  | 38 | 81710441 | L | DST20A | N |  | TÜV |  |  | DK | YES |  |  | T | Teilegutachten (PB+VB) | 1 | No car modifications required |  | AfterMarket OZ | MAX 750 KG | MATT BLACK + DIAMOND-CUT | X-Line | 8027529065589 | OZ | 14,31 |  |  | Serie L - ext.diam.75 mm | 593x593x287 | 1 | 093-112 | e11*2001/116*0331*.. | bar: Area 1
TOYOTA | AVENSIS | AVENSIS 09 OE16 | T27 | 01/2009 |  | 5x114,30 | 60,10 | 608 |  | 45 | M12x1,5 | 21 | QUARANTA | 8½x19 | 19,00 | 8,50 | W01857201G2 | 1 |  |  |  | 5x114,30 |  | 38 | 81710441 | L | DST20A | N |  | TÜV |  |  | DK | YES |  |  | T | Teilegutachten (PB+VB) | 1 | No car modifications required |  | AfterMarket OZ | MAX 725 KG | GRIGIO CORSA DIAMANTATO | Via Veneto | 8027529052565 | OZ | 13,81 |  |  | Serie L - ext.diam.75 mm | 570x570x280 | 1 | 093-112 | e11*2001/116*0331*.. | bar: Area 1
TOYOTA | AVENSIS | AVENSIS 09 OE16 | T27 | 01/2009 |  | 5x114,30 | 60,10 | 608 |  | 45 | M12x1,5 | 21 | SUPERTURISMO LM | 8½x19 | 19,00 | 8,50 | W0185220419 | 1 |  |  |  | 5x114,30 |  | 38 | 81710048 | L | D8 | N | LD4 | TÜV |  |  | DK | YES |  |  | T | Teilegutachten (PB+VB) | 1 | No car modifications required |  | AfterMarket OZ | MAX 725 KG | MATT RACE SILVER + BLACK LETTERING | Racing | 8027529043648 | OZ | 12,61 |  |  | Serie L - ext.diam.75 mm | 570x570x280 | 1 | 093-112 | e11*2001/116*0331*.. | bar: Area 1
TOYOTA | AVENSIS | AVENSIS 09 OE16 | T27 | 01/2009 |  | 5x114,30 | 60,10 | 608 |  | 45 | M12x1,5 | 21 | SUPERTURISMO LM | 8½x19 | 19,00 | 8,50 | W0185220446 | 1 |  |  |  | 5x114,30 |  | 38 | 81710048 | L | D8 | N | LD4 | TÜV |  |  | DK | YES |  |  | T | Teilegutachten (PB+VB) | 1 | No car modifications required |  | AfterMarket OZ | MAX 725 KG | MATT GRAPHITE + SILVER LETTERING | Racing | 8027529043655 | OZ | 12,61 |  |  | Serie L - ext.diam.75 mm | 570x570x280 | 1 | 093-112 | e11*2001/116*0331*.. | bar: Area 1
TOYOTA | AVENSIS | AVENSIS 09 OE16 | T27 | 01/2009 |  | 5x114,30 | 60,10 | 608 |  | 45 | M12x1,5 | 21 | VITTORIA | 8½x19 | 19,00 | 8,50 | W0188220373 | 1 | S | 20110913 | 20111013 | 5x114,30 |  | 38 | 81710441 | L | DST20A | N |  | TÜV |  |  | DK | YES |  |  | T | Teilegutachten (PB+VB) | 1 | No car modifications required |  | AfterMarket OZ | MAX 725 KG | MATT DARK GRAPHITE | Via Veneto | 8027529069686 | OZ | 14,14 |  |  | Serie L - ext.diam.75 mm | 592x592x286 | 1 | 093-112 | e11*2001/116*0331*.. | bar: Area 1
TOYOTA | AVENSIS | AVENSIS 09 OE16 | T27 | 01/2009 |  | 5x114,30 | 60,10 | 608 |  | 45 | M12x1,5 | 21 | MONACO HLT | 8½x20 | 20,00 | 8,50 | W01900203G1 | 1 | S | 20120711 | 20120810 | 5x114,30 |  | 40 | 81710562 | XL | DST20A | N |  |  |  |  | DK | YES |  |  | N | No Certificate | 2 | Mods can be necessary to car |  | AfterMarket OZ | MAX 950 KG | GRIGIO CORSA | All-Terrain | 8027529076929 | OZ | 17,51 |  |  | Serie XL - ext.diam.79 mm | 615x615x312 | 1 | 093-112 | e11*2001/116*0331*.. | bar: Area 1
TOYOTA | AVENSIS | AVENSIS 09 OE16 | T27 | 01/2009 |  | 5x114,30 | 60,10 | 608 |  | 45 | M12x1,5 | 21 | SUPERTURISMO DAKAR | 8½x20 | 20,00 | 8,50 | W0187520219 | 1 |  |  |  | 5x114,30 |  | 40 | 81710209 | XL | D8 | N | LD4 | TÜV |  |  | DK | YES |  |  | T | Teilegutachten (PB+VB) | 2 | Mods can be necessary to car |  | AfterMarket OZ | MAX 815 KG | MATT RACE SILVER + BLACK LETTERING | All-Terrain | 8027529053494 | OZ | 15,80 |  |  | Serie XL - ext.diam.79 mm | 615x615x312 | 1 | 093-112 | e11*2001/116*0331*.. | bar: Area 1
TOYOTA | AVENSIS | AVENSIS 09 OE16 | T27 | 01/2009 |  | 5x114,30 | 60,10 | 608 |  | 45 | M12x1,5 | 21 | SUPERTURISMO DAKAR | 8½x20 | 20,00 | 8,50 | W0187520246 | 1 |  |  |  | 5x114,30 |  | 40 | 81710209 | XL | D8 | N | LD4 | TÜV |  |  | DK | YES |  |  | T | Teilegutachten (PB+VB) | 2 | Mods can be necessary to car |  | AfterMarket OZ | MAX 815 KG | MATT GRAPHITE + SILVER LETTERING | All-Terrain | 8027529053418 | OZ | 15,80 |  |  | Serie XL - ext.diam.79 mm | 615x615x312 | 1 | 093-112 | e11*2001/116*0331*.. | bar: Area 1
TOYOTA | AVENSIS | AVENSIS 09 OE17 | T27 | 01/2009 |  | 5x114,30 | 60,10 | 608 |  | 45 | M12x1,5 | 21 | ITALIA 150 | 7x17 | 17,00 | 7,00 | W01897203R4 | 1 | S | 20120403 | 20120503 | 5x114,30 |  | 45 | 81710441 | L | DST20A | N |  |  |  |  | DK | YES |  |  | N | No Certificate | 1 | No car modifications required | 215/55 R17--- | AfterMarket OZ | MAX 650 KG | MATT RACE SILVER DIAMOND CUT | Racing | 8027529074574 | OZ | 10,50 |  |  | Serie L - ext.diam.75 mm | 540x540x248 | 1 | 081-130 | e11*2001/116*0331*.. | bar: Area 1
TOYOTA | AVENSIS | AVENSIS 09 OE17 | T27 | 01/2009 |  | 5x114,30 | 60,10 | 608 |  | 45 | M12x1,5 | 21 | ITALIA 150 | 7x17 | 17,00 | 7,00 | W0189720349 | 1 | S | 20120403 | 20120503 | 5x114,30 |  | 45 | 81710441 | L | DST20A | N |  |  |  |  | DK | YES |  |  | N | No Certificate | 1 | No car modifications required | 215/55 R17--- | AfterMarket OZ | MAX 650 KG | MATT DARK GRAPHITE DIAMOND CUT | Racing | 8027529074567 | OZ | 10,50 |  |  | Serie L - ext.diam.75 mm | 540x540x248 | 1 | 081-130 | e11*2001/116*0331*.. | bar: Area 1
TOYOTA | AVENSIS | AVENSIS 09 OE17 | T27 | 01/2009 |  | 5x114,30 | 60,10 | 608 |  | 45 | M12x1,5 | 21 | DAVID | 7½x17 | 17,00 | 7,50 | W01871205N5 | 1 |  |  |  | 5x114,30 |  | 45 | 81710441 | L | DST20A | N |  |  |  |  | DK | YES |  |  | K | KBA (ABE+VB) | 1 | No car modifications required | 205/55 R17----215/50 R17----215/55 R17----225/50 R17----235/45 R17----235/50 R17----245/45 R17--- | AfterMarket OZ | MAX 650 KG | MATT GRAPHITE DIAMOND CUT | Via Veneto | 8027529053579 | OZ | 11,81 |  |  | Serie L - ext.diam.75 mm | 540x540x261 | 1 | 081-130 | e11*2001/116*0331*.. | bar: Area 1
TOYOTA | AVENSIS | AVENSIS 09 OE17 | T27 | 01/2009 |  | 5x114,30 | 60,10 | 608 |  | 45 | M12x1,5 | 21 | EGO | 7½x17 | 17,00 | 7,50 | W8504920554 | 1 | S | 20110726 | 20110825 | 5x114,30 |  | 45 | 81710441 | L | DST20A | N |  |  | KBA |  | DK | YES |  |  | K | KBA (ABE+VB) | 1 | No car modifications required | 205/55 R17----215/50 R17----215/55 R17----225/50 R17----235/45 R17----235/50 R17----245/45 R17--- | AfterMarket OZ | MAX 690 KG | MATT BLACK + DIAMOND-CUT | X-Line | 8027529065688 | OZ | 11,06 |  |  | Serie L - ext.diam.75 mm | 542x542x261 | 1 | 081-130 | e11*2001/116*0331*.. | bar: Area 1
TOYOTA | AVENSIS | AVENSIS 09 OE17 | T27 | 01/2009 |  | 5x114,30 | 60,10 | 608 |  | 45 | M12x1,5 | 21 | ENVY | 7½x17 | 17,00 | 7,50 | W8504420568 | 1 |  |  |  | 5x114,30 |  | 45 | 81710441 | L | DST20A | N |  |  | KBA |  | DK | YES |  |  | K | KBA (ABE+VB) | 1 | No car modifications required | 205/55 R17----215/50 R17----215/55 R17----225/50 R17----235/45 R17----235/50 R17----245/45 R17--- | AfterMarket OZ | MAX 675 KG | MATT SILVER TECH DIAMOND CUT | X-Line | 8027529051117 | OZ | 11,06 |  |  | Serie L - ext.diam.75 mm | 542x542x261 | 1 | 081-130 | e11*2001/116*0331*.. | bar: Area 1
TOYOTA | AVENSIS | AVENSIS 09 OE17 | T27 | 01/2009 |  | 5x114,30 | 60,10 | 608 |  | 45 | M12x1,5 | 21 | LOUNGE 10 | 7½x17 | 17,00 | 7,50 | W8503020554 | 1 |  |  |  | 5x114,30 |  | 45 | 81710441 | L | DST20A | N |  |  | KBA |  | DK | YES |  |  | K | KBA (ABE+VB) | 1 | No car modifications required | 205/55 R17----215/50 R17----215/55 R17----225/50 R17----235/45 R17----235/50 R17----245/45 R17--- | AfterMarket OZ | MAX 675 KG | MATT BLACK + DIAMOND-CUT | X-Line | 8027529047714 | OZ | 11,06 |  |  | Serie L - ext.diam.75 mm | 542x542x261 | 1 | 081-130 | e11*2001/116*0331*.. | bar: Area 1
TOYOTA | AVENSIS | AVENSIS 09 OE17 | T27 | 01/2009 |  | 5x114,30 | 60,10 | 608 |  | 45 | M12x1,5 | 21 | LOUNGE 10 | 7½x17 | 17,00 | 7,50 | W8503020575 | 1 |  |  |  | 5x114,30 |  | 45 | 81710441 | L | DST20A | N |  |  | KBA |  | DK | YES |  |  | K | KBA (ABE+VB) | 1 | No car modifications required | 205/55 R17----215/50 R17----215/55 R17----225/50 R17----235/45 R17----235/50 R17----245/45 R17--- | AfterMarket OZ | MAX 675 KG | METAL SILVER + DIAMOND CUT | X-Line | 8027529047721 | OZ | 11,06 |  |  | Serie L - ext.diam.75 mm | 542x542x261 | 1 | 081-130 | e11*2001/116*0331*.. | bar: Area 1
TOYOTA | AVENSIS | AVENSIS 09 OE17 | T27 | 01/2009 |  | 5x114,30 | 60,10 | 608 |  | 45 | M12x1,5 | 21 | QUARANTA | 7½x17 | 17,00 | 7,50 | W01867204G2 | 1 |  |  |  | 5x114,30 |  | 45 | 81710441 | L | DST20A | N |  |  | KBA |  | DK | YES |  |  | K | KBA (ABE+VB) | 1 | No car modifications required | 205/55 R17----215/50 R17----215/55 R17----225/50 R17----235/45 R17----235/50 R17----245/45 R17--- | AfterMarket OZ | MAX 650 KG | GRIGIO CORSA DIAMANTATO | Via Veneto | 8027529054750 | OZ | 11,65 |  |  | Serie L - ext.diam.75 mm | 540x540x261 | 1 | 081-130 | e11*2001/116*0331*.. | bar: Area 1
TOYOTA | AVENSIS | AVENSIS 09 OE17 | T27 | 01/2009 |  | 5x114,30 | 60,10 | 608 |  | 45 | M12x1,5 | 21 | SUPERTURISMO LM | 7½x17 | 17,00 | 7,50 | W0188120419 | 1 |  |  |  | 5x114,30 |  | 45 | 81710441 | L | DST20A | N |  |  | KBA |  | DK | YES |  |  | K | KBA (ABE+VB) | 1 | No car modifications required | 205/55 R17----215/50 R17----215/55 R17----225/50 R17----235/45 R17----235/50 R17----245/45 R17--- | AfterMarket OZ | MAX 650 KG | MATT RACE SILVER + BLACK LETTERING | Racing | 8027529053234 | OZ | 10,57 |  |  | Serie L - ext.diam.75 mm | 540x540x261 | 1 | 081-130 | e11*2001/116*0331*.. | bar: Area 1
TOYOTA | AVENSIS | AVENSIS 09 OE17 | T27 | 01/2009 |  | 5x114,30 | 60,10 | 608 |  | 45 | M12x1,5 | 21 | SUPERTURISMO LM | 7½x17 | 17,00 | 7,50 | W0188120446 | 1 |  |  |  | 5x114,30 |  | 45 | 81710441 | L | DST20A | N |  |  | KBA |  | DK | YES |  |  | K | KBA (ABE+VB) | 1 | No car modifications required | 205/55 R17----215/50 R17----215/55 R17----225/50 R17----235/45 R17----235/50 R17----245/45 R17--- | AfterMarket OZ | MAX 650 KG | MATT GRAPHITE + SILVER LETTERING | Racing | 8027529053241 | OZ | 10,57 |  |  | Serie L - ext.diam.75 mm | 540x540x261 | 1 | 081-130 | e11*2001/116*0331*.. | bar: Area 1
TOYOTA | AVENSIS | AVENSIS 09 OE17 | T27 | 01/2009 |  | 5x114,30 | 60,10 | 608 |  | 45 | M12x1,5 | 21 | X5B | 7½x17 | 17,00 | 7,50 | W85068205N5 | 1 | S | 20121005 | 20121104 | 5x114,30 |  | 45 | 81710441 | L | DST20A | N |  |  |  |  | DK | YES |  |  | K | KBA (ABE+VB) | 1 | No car modifications required | 205/55 R17----215/50 R17----215/55 R17----225/50 R17----235/45 R17----235/50 R17----245/45 R17--- | AfterMarket OZ | MAX 690 KG | MATT GRAPHITE DIAMOND CUT | X-Line | 8027529079784 | OZ | 11,61 |  |  | Serie L - ext.diam.75 mm | 542x542x261 | 1 | 081-130 | e11*2001/116*0331*.. | bar: Area 1
TOYOTA | AVENSIS | AVENSIS 09 OE17 | T27 | 01/2009 |  | 5x114,30 | 60,10 | 608 |  | 45 | M12x1,5 | 21 | ADRENALINA | 8x17 | 17,00 | 8,00 | W8501420454 | 1 | S | 20090423 | 20090523 | 5x114,30 |  | 45 | 81710048 | L | D8 | N | LD4 |  | KBA |  | DK | YES |  |  | K | KBA (ABE+VB) | 1 | No car modifications required |  | AfterMarket OZ | MAX 675 KG | MATT BLACK + DIAMOND-CUT | X-Line | 8027529034660 | OZ | 12,50 |  |  | Serie L - ext.diam.75 mm | 542x542x274 | 1 | 081-130 | e11*2001/116*0331*.. | bar: Area 1
TOYOTA | AVENSIS | AVENSIS 09 OE17 | T27 | 01/2009 |  | 5x114,30 | 60,10 | 608 |  | 45 | M12x1,5 | 21 | ENERGY | 8x17 | 17,00 | 8,00 | W8500820454 | 1 | S | 20090422 | 20090522 | 5x114,30 |  | 45 | 81710048 | L | D8 | N | LD4 |  | KBA |  | DK | YES |  |  | K | KBA (ABE+VB) | 1 | No car modifications required |  | AfterMarket OZ | MAX 675 KG | MATT BLACK + DIAMOND-CUT | X-Line | 8027529034394 | OZ | 12,50 |  |  | Serie L - ext.diam.75 mm | 542x542x274 | 1 | 081-130 | e11*2001/116*0331*.. | bar: Area 1
TOYOTA | AVENSIS | AVENSIS 09 OE17 | T27 | 01/2009 |  | 5x114,30 | 60,10 | 608 |  | 45 | M12x1,5 | 21 | ITALIA 150 | 8x17 | 17,00 | 8,00 | W01890205R4 | 1 |  |  |  | 5x114,30 |  | 45 | 81710441 | L | DST20A | N |  |  | KBA |  | DK | YES |  |  | K | KBA (ABE+VB) | 1 | No car modifications required |  | AfterMarket OZ | MAX 700 KG | MATT RACE SILVER DIAMOND CUT | Racing | 8027529070217 | OZ | 10,90 |  |  | Serie L - ext.diam.75 mm | 540x540x274 | 1 | 081-130 | e11*2001/116*0331*.. | bar: Area 1
TOYOTA | AVENSIS | AVENSIS 09 OE17 | T27 | 01/2009 |  | 5x114,30 | 60,10 | 608 |  | 45 | M12x1,5 | 21 | ITALIA 150 | 8x17 | 17,00 | 8,00 | W0189020549 | 1 |  |  |  | 5x114,30 |  | 45 | 81710441 | L | DST20A | N |  |  | KBA |  | DK | YES |  |  | K | KBA (ABE+VB) | 1 | No car modifications required |  | AfterMarket OZ | MAX 700 KG | MATT DARK GRAPHITE DIAMOND CUT | Racing | 8027529070200 | OZ | 10,90 |  |  | Serie L - ext.diam.75 mm | 540x540x274 | 1 | 081-130 | e11*2001/116*0331*.. | bar: Area 1
TOYOTA | AVENSIS | AVENSIS 09 OE17 | T27 | 01/2009 |  | 5x114,30 | 60,10 | 608 |  | 45 | M12x1,5 | 21 | VITTORIA | 8x17 | 17,00 | 8,00 | W0188820473 | 1 |  |  |  | 5x114,30 |  | 45 | 81710441 | L | DST20A | N |  |  | KBA |  | DK | YES |  |  | K | KBA (ABE+VB) | 1 | No car modifications required |  | AfterMarket OZ | MAX 700 KG | MATT DARK GRAPHITE | Via Veneto | 8027529070996 | OZ | 11,23 |  |  | Serie L - ext.diam.75 mm | 540x540x274 | 1 | 081-130 | e11*2001/116*0331*.. | bar: Area 1
TOYOTA | AVENSIS | AVENSIS 09 OE17 | T27 | 01/2009 |  | 5x114,30 | 60,10 | 608 |  | 45 | M12x1,5 | 21 | ADRENALINA | 8x18 | 18,00 | 8,00 | W8501520554 | 1 | S | 20090422 | 20090522 | 5x114,30 |  | 45 | 81710048 | L | D8 | N | LD4 | TÜV |  |  | DK | YES |  |  | T | Teilegutachten (PB+VB) | 1 | No car modifications required | 215/45 R18---TCOMBI-225/45 R18---TCOMBI-235/40 R18---TCOMBI-235/45 R18----245/40 R18---TCOMBI | AfterMarket OZ | MAX 690 KG | MATT BLACK + DIAMOND-CUT | X-Line | 8027529034714 | OZ | 12,65 |  |  | Serie L - ext.diam.75 mm | 568x568x274 | 1 | 081-130 | e11*2001/116*0331*.. | bar: Area 1
TOYOTA | AVENSIS | AVENSIS 09 OE17 | T27 | 01/2009 |  | 5x114,30 | 60,10 | 608 |  | 45 | M12x1,5 | 21 | DAVID | 8x18 | 18,00 | 8,00 | W01863205N5 | 1 | S | 20100927 | 20101027 | 5x114,30 |  | 45 | 81710441 | L | DST20A | N |  | TÜV |  |  | DK | YES |  |  | T | Teilegutachten (PB+VB) | 1 | No car modifications required | 215/45 R18---TCOMBI-225/45 R18---TCOMBI-235/40 R18---TCOMBI-235/45 R18----245/40 R18---TCOMBI | AfterMarket OZ | MAX 690 KG | MATT GRAPHITE DIAMOND CUT | Via Veneto | 8027529054521 | OZ | 12,88 |  |  | Serie L - ext.diam.75 mm | 567x567x274 | 1 | 081-130 | e11*2001/116*0331*.. | bar: Area 1
TOYOTA | AVENSIS | AVENSIS 09 OE17 | T27 | 01/2009 |  | 5x114,30 | 60,10 | 608 |  | 45 | M12x1,5 | 21 | EGO | 8x18 | 18,00 | 8,00 | W8504720454 | 1 | S | 20110726 | 20110825 | 5x114,30 |  | 45 | 81710441 | L | DST20A | N |  |  | KBA |  | DK | YES |  |  | K | KBA (ABE+VB) | 1 | No car modifications required | 215/45 R18---TCOMBI-225/45 R18---TCOMBI-235/40 R18---TCOMBI-235/45 R18----245/40 R18---TCOMBI | AfterMarket OZ | MAX 730 KG | MATT BLACK + DIAMOND-CUT | X-Line | 8027529065510 | OZ | 13,96 |  |  | Serie L - ext.diam.75 mm | 568x568x274 | 1 | 081-130 | e11*2001/116*0331*.. | bar: Area 1
TOYOTA | AVENSIS | AVENSIS 09 OE17 | T27 | 01/2009 |  | 5x114,30 | 60,10 | 608 |  | 45 | M12x1,5 | 21 | ENVY | 8x18 | 18,00 | 8,00 | W8503920568 | 1 |  |  |  | 5x114,30 |  | 45 | 81710441 | L | DST20A | N |  | TÜV |  |  | DK | YES |  |  | T | Teilegutachten (PB+VB) | 1 | No car modifications required | 215/45 R18---TCOMBI-225/45 R18---TCOMBI-235/40 R18---TCOMBI-235/45 R18----245/40 R18---TCOMBI | AfterMarket OZ | MAX 690 KG | MATT SILVER TECH DIAMOND CUT | X-Line | 8027529049688 | OZ | 12,76 |  |  | Serie L - ext.diam.75 mm | 568x568x274 | 1 | 081-130 | e11*2001/116*0331*.. | bar: Area 1
TOYOTA | AVENSIS | AVENSIS 09 OE17 | T27 | 01/2009 |  | 5x114,30 | 60,10 | 608 |  | 45 | M12x1,5 | 21 | FORMULA HLT | 8x18 | 18,00 | 8,00 | W01892204AG1 | 1 |  |  |  | 5x114,30 |  | 45 | 81710441 | L | DST20A | N |  |  |  |  | DK | YES |  |  | N | No Certificate | 1 | No car modifications required | 215/45 R18---TCOMBI-225/45 R18---TCOMBI-235/40 R18---TCOMBI-235/45 R18----245/40 R18---TCOMBI | AfterMarket OZ | MAX 630 KG | GRIGIO CORSA | I-Tech | 8027529083385 | OZ | 11,37 |  |  | Serie L - ext.diam.75 mm | 567x567x274 | 1 | 081-130 | e11*2001/116*0331*.. | bar: Area 1
TOYOTA | AVENSIS | AVENSIS 09 OE17 | T27 | 01/2009 |  | 5x114,30 | 60,10 | 608 |  | 45 | M12x1,5 | 21 | ITALIA 150 | 8x18 | 18,00 | 8,00 | W01884204R4 | 1 | S | 20110914 | 20111014 | 5x114,30 |  | 45 | 81710441 | L | DST20A | N |  | TÜV |  |  | DK | YES |  |  | T | Teilegutachten (PB+VB) | 1 | No car modifications required | 215/45 R18---TCOMBI-225/45 R18---TCOMBI-235/40 R18---TCOMBI-235/45 R18----245/40 R18---TCOMBI | AfterMarket OZ | MAX 700 KG | MATT RACE SILVER DIAMOND CUT | Racing | 8027529069440 | OZ | 12,30 |  |  | Serie L - ext.diam.75 mm | 567x567x274 | 1 | 081-130 | e11*2001/116*0331*.. | bar: Area 1
TOYOTA | AVENSIS | AVENSIS 09 OE17 | T27 | 01/2009 |  | 5x114,30 | 60,10 | 608 |  | 45 | M12x1,5 | 21 | ITALIA 150 | 8x18 | 18,00 | 8,00 | W0188420449 | 1 | S | 20110914 | 20111014 | 5x114,30 |  | 45 | 81710441 | L | DST20A | N |  | TÜV |  |  | DK | YES |  |  | T | Teilegutachten (PB+VB) | 1 | No car modifications required | 215/45 R18---TCOMBI-225/45 R18---TCOMBI-235/40 R18---TCOMBI-235/45 R18----245/40 R18---TCOMBI | AfterMarket OZ | MAX 700 KG | MATT DARK GRAPHITE DIAMOND CUT | Racing | 8027529069433 | OZ | 12,30 |  |  | Serie L - ext.diam.75 mm | 567x567x274 | 1 | 081-130 | e11*2001/116*0331*.. | bar: Area 1
TOYOTA | AVENSIS | AVENSIS 09 OE17 | T27 | 01/2009 |  | 5x114,30 | 60,10 | 608 |  | 45 | M12x1,5 | 21 | LOUNGE 10 | 8x18 | 18,00 | 8,00 | W8503120654 | 1 |  |  |  | 5x114,30 |  | 45 | 81710441 | L | DST20A | N |  | TÜV |  |  | DK | YES |  |  | N | No Certificate | 1 | No car modifications required | 215/45 R18---TCOMBI-225/45 R18---TCOMBI-235/40 R18---TCOMBI-235/45 R18----245/40 R18---TCOMBI | AfterMarket OZ | MAX 690 KG | MATT BLACK + DIAMOND-CUT | X-Line | 8027529047851 | OZ | 13,96 |  |  | Serie L - ext.diam.75 mm | 568x568x274 | 1 | 081-130 | e11*2001/116*0331*.. | bar: Area 1
TOYOTA | AVENSIS | AVENSIS 09 OE17 | T27 | 01/2009 |  | 5x114,30 | 60,10 | 608 |  | 45 | M12x1,5 | 21 | LOUNGE 10 | 8x18 | 18,00 | 8,00 | W8503120675 | 1 |  |  |  | 5x114,30 |  | 45 | 81710441 | L | DST20A | N |  | TÜV |  |  | DK | YES |  |  | N | No Certificate | 1 | No car modifications required | 215/45 R18---TCOMBI-225/45 R18---TCOMBI-235/40 R18---TCOMBI-235/45 R18----245/40 R18---TCOMBI | AfterMarket OZ | MAX 690 KG | METAL SILVER + DIAMOND CUT | X-Line | 8027529047868 | OZ | 13,96 |  |  | Serie L - ext.diam.75 mm | 568x568x274 | 1 | 081-130 | e11*2001/116*0331*.. | bar: Area 1
TOYOTA | AVENSIS | AVENSIS 09 OE17 | T27 | 01/2009 |  | 5x114,30 | 60,10 | 608 |  | 45 | M12x1,5 | 21 | QUARANTA | 8x18 | 18,00 | 8,00 | W01856206G2 | 1 | S | 20100928 | 20101028 | 5x114,30 |  | 45 | 81710441 | L | DST20A | N |  | TÜV |  |  | DK | YES |  |  | T | Teilegutachten (PB+VB) | 1 | No car modifications required | 215/45 R18---TCOMBI-225/45 R18---TCOMBI-235/40 R18---TCOMBI-235/45 R18----245/40 R18---TCOMBI | AfterMarket OZ | MAX 700 KG | GRIGIO CORSA DIAMANTATO | Via Veneto | 8027529054439 | OZ | 12,87 |  |  | Serie L - ext.diam.75 mm | 570x570x280 | 1 | 081-130 | e11*2001/116*0331*.. | bar: Area 1
TOYOTA | AVENSIS | AVENSIS 09 OE17 | T27 | 01/2009 |  | 5x114,30 | 60,10 | 608 |  | 45 | M12x1,5 | 21 | SUPERTURISMO LM | 8x18 | 18,00 | 8,00 | W0185420719 | 1 |  |  |  | 5x114,30 |  | 45 | 81710048 | L | D8 | N | LD4 | TÜV |  |  | DK | YES |  |  | T | Teilegutachten (PB+VB) | 1 | No car modifications required | 215/45 R18---TCOMBI-225/45 R18---TCOMBI-235/40 R18---TCOMBI-235/45 R18----245/40 R18---TCOMBI | AfterMarket OZ | MAX 680 KG | MATT RACE SILVER + BLACK LETTERING | Racing | 8027529043501 | OZ | 11,49 |  |  | Serie L - ext.diam.75 mm | 570x570x280 | 1 | 081-130 | e11*2001/116*0331*.. | bar: Area 1
TOYOTA | AVENSIS | AVENSIS 09 OE17 | T27 | 01/2009 |  | 5x114,30 | 60,10 | 608 |  | 45 | M12x1,5 | 21 | SUPERTURISMO LM | 8x18 | 18,00 | 8,00 | W0185420746 | 1 |  |  |  | 5x114,30 |  | 45 | 81710048 | L | D8 | N | LD4 | TÜV |  |  | DK | YES |  |  | T | Teilegutachten (PB+VB) | 1 | No car modifications required | 215/45 R18---TCOMBI-225/45 R18---TCOMBI-235/40 R18---TCOMBI-235/45 R18----245/40 R18---TCOMBI | AfterMarket OZ | MAX 680 KG | MATT GRAPHITE + SILVER LETTERING | Racing | 8027529043518 | OZ | 11,49 |  |  | Serie L - ext.diam.75 mm | 570x570x280 | 1 | 081-130 | e11*2001/116*0331*.. | bar: Area 1
TOYOTA | AVENSIS | AVENSIS 09 OE17 | T27 | 01/2009 |  | 5x114,30 | 60,10 | 608 |  | 45 | M12x1,5 | 21 | VITTORIA | 8x18 | 18,00 | 8,00 | W0188520373 | 1 | S | 20110913 | 20111013 | 5x114,30 |  | 45 | 81710441 | L | DST20A | N |  | TÜV |  |  | DK | YES |  |  | T | Teilegutachten (PB+VB) | 1 | No car modifications required | 215/45 R18---TCOMBI-225/45 R18---TCOMBI-235/40 R18---TCOMBI-235/45 R18----245/40 R18---TCOMBI | AfterMarket OZ | MAX 700 KG | MATT DARK GRAPHITE | Via Veneto | 8027529069747 | OZ | 13,02 |  |  | Serie L - ext.diam.75 mm | 567x567x274 | 1 | 081-130 | e11*2001/116*0331*.. | bar: Area 1
TOYOTA | AVENSIS | AVENSIS 09 OE17 | T27 | 01/2009 |  | 5x114,30 | 60,10 | 608 |  | 45 | M12x1,5 | 21 | X5B | 8x18 | 18,00 | 8,00 | W85064204N5 | 1 |  |  |  | 5x114,30 |  | 45 | 81710441 | L | DST20A | N |  |  | KBA |  | DK | YES |  |  | K | KBA (ABE+VB) | 1 | No car modifications required | 215/45 R18---TCOMBI-225/45 R18---TCOMBI-235/40 R18---TCOMBI-235/45 R18----245/40 R18---TCOMBI | AfterMarket OZ | MAX 730 KG | MATT GRAPHITE DIAMOND CUT | X-Line | 8027529078022 | OZ | 13,52 |  |  | Serie L - ext.diam.75 mm | 568x568x274 | 1 | 081-130 | e11*2001/116*0331*.. | bar: Area 1
TOYOTA | AVENSIS | AVENSIS 09 OE17 | T27 | 01/2009 |  | 5x114,30 | 60,10 | 608 |  | 45 | M12x1,5 | 21 | DAVID | 8x19 | 19,00 | 8,00 | W01870205N5 | 1 |  |  |  | 5x114,30 |  | 45 | 81710441 | L | DST20A | N |  | TÜV |  |  | DK | YES |  |  | T | Teilegutachten (PB+VB) | 1 | No car modifications required | 225/40 R19----235/35 R19----235/40 R19----245/35 R19--- | AfterMarket OZ | MAX 690 KG | MATT GRAPHITE DIAMOND CUT | Via Veneto | 8027529053456 | OZ | 13,97 |  |  | Serie L - ext.diam.75 mm | 592x592x274 | 1 | 081-130 | e11*2001/116*0331*.. | bar: Area 1
TOYOTA | AVENSIS | AVENSIS 09 OE17 | T27 | 01/2009 |  | 5x114,30 | 60,10 | 608 |  | 45 | M12x1,5 | 21 | ITALIA 150 | 8x19 | 19,00 | 8,00 | W01889205R4 | 1 |  |  |  | 5x114,30 |  | 45 | 81710441 | L | DST20A | N |  | TÜV |  |  | DK | YES |  |  | T | Teilegutachten (PB+VB) | 1 | No car modifications required | 225/40 R19----235/35 R19----235/40 R19----245/35 R19--- | AfterMarket OZ | MAX 700 KG | MATT RACE SILVER DIAMOND CUT | Racing | 8027529070385 | OZ | 13,36 |  |  | Serie L - ext.diam.75 mm | 592x592x274 | 1 | 081-130 | e11*2001/116*0331*.. | bar: Area 1
TOYOTA | AVENSIS | AVENSIS 09 OE17 | T27 | 01/2009 |  | 5x114,30 | 60,10 | 608 |  | 45 | M12x1,5 | 21 | ITALIA 150 | 8x19 | 19,00 | 8,00 | W0188920549 | 1 |  |  |  | 5x114,30 |  | 45 | 81710441 | L | DST20A | N |  | TÜV |  |  | DK | YES |  |  | T | Teilegutachten (PB+VB) | 1 | No car modifications required | 225/40 R19----235/35 R19----235/40 R19----245/35 R19--- | AfterMarket OZ | MAX 700 KG | MATT DARK GRAPHITE DIAMOND CUT | Racing | 8027529070378 | OZ | 13,36 |  |  | Serie L - ext.diam.75 mm | 592x592x274 | 1 | 081-130 | e11*2001/116*0331*.. | bar: Area 1
TOYOTA | AVENSIS | AVENSIS 09 OE17 | T27 | 01/2009 |  | 5x114,30 | 60,10 | 608 |  | 45 | M12x1,5 | 21 | LOUNGE 10 | 8x19 | 19,00 | 8,00 | W8505520454 | 1 | S | 20110726 | 20110825 | 5x114,30 |  | 45 | 81710441 | L | DST20A | N |  | TÜV |  |  | DK | YES |  |  | T | Teilegutachten (PB+VB) | 1 | No car modifications required | 225/40 R19----235/35 R19----235/40 R19----245/35 R19--- | AfterMarket OZ | MAX 700 KG | MATT BLACK + DIAMOND-CUT | X-Line | 8027529066074 | OZ | 14,31 |  |  | Serie L - ext.diam.75 mm | 593x593x274 | 1 | 081-130 | e11*2001/116*0331*.. | bar: Area 1
TOYOTA | AVENSIS | AVENSIS 09 OE17 | T27 | 01/2009 |  | 5x114,30 | 60,10 | 608 |  | 45 | M12x1,5 | 21 | LOUNGE 10 | 8x19 | 19,00 | 8,00 | W8505520475 | 1 | S | 20110726 | 20110825 | 5x114,30 |  | 45 | 81710441 | L | DST20A | N |  | TÜV |  |  | DK | YES |  |  | T | Teilegutachten (PB+VB) | 1 | No car modifications required | 225/40 R19----235/35 R19----235/40 R19----245/35 R19--- | AfterMarket OZ | MAX 700 KG | METAL SILVER + DIAMOND CUT | X-Line | 8027529066081 | OZ | 14,31 |  |  | Serie L - ext.diam.75 mm | 593x593x274 | 1 | 081-130 | e11*2001/116*0331*.. | bar: Area 1
TOYOTA | AVENSIS | AVENSIS 09 OE17 | T27 | 01/2009 |  | 5x114,30 | 60,10 | 608 |  | 45 | M12x1,5 | 21 | X5B | 8x19 | 19,00 | 8,00 | W85069203N5 | 1 | S | 20121005 | 20121104 | 5x114,30 |  | 45 | 81710441 | L | DST20A | N |  |  |  |  | DK | YES |  |  | T | Teilegutachten (PB+VB) | 1 | No car modifications required | 225/40 R19----235/35 R19----235/40 R19----245/35 R19--- | AfterMarket OZ | MAX 730 KG | MATT GRAPHITE DIAMOND CUT | X-Line | 8027529079852 | OZ | 13,61 |  |  | Serie L - ext.diam.75 mm | 593x593x274 | 1 | 081-130 | e11*2001/116*0331*.. | bar: Area 1
TOYOTA | AVENSIS | AVENSIS 09 OE17 | T27 | 01/2009 |  | 5x114,30 | 60,10 | 608 |  | 45 | M12x1,5 | 21 | EGO | 8½x19 | 19,00 | 8,50 | W8504820554 | 1 | S | 20110726 | 20110825 | 5x114,30 |  | 38 | 81710441 | L | DST20A | N |  | TÜV |  |  | DK | YES |  |  | T | Teilegutachten (PB+VB) | 1 | No car modifications required |  | AfterMarket OZ | MAX 750 KG | MATT BLACK + DIAMOND-CUT | X-Line | 8027529065589 | OZ | 14,31 |  |  | Serie L - ext.diam.75 mm | 593x593x287 | 1 | 081-130 | e11*2001/116*0331*.. | bar: Area 1
TOYOTA | AVENSIS | AVENSIS 09 OE17 | T27 | 01/2009 |  | 5x114,30 | 60,10 | 608 |  | 45 | M12x1,5 | 21 | QUARANTA | 8½x19 | 19,00 | 8,50 | W01857201G2 | 1 |  |  |  | 5x114,30 |  | 38 | 81710441 | L | DST20A | N |  | TÜV |  |  | DK | YES |  |  | T | Teilegutachten (PB+VB) | 1 | No car modifications required |  | AfterMarket OZ | MAX 725 KG | GRIGIO CORSA DIAMANTATO | Via Veneto | 8027529052565 | OZ | 13,81 |  |  | Serie L - ext.diam.75 mm | 570x570x280 | 1 | 081-130 | e11*2001/116*0331*.. | bar: Area 1
TOYOTA | AVENSIS | AVENSIS 09 OE17 | T27 | 01/2009 |  | 5x114,30 | 60,10 | 608 |  | 45 | M12x1,5 | 21 | SUPERTURISMO LM | 8½x19 | 19,00 | 8,50 | W0185220419 | 1 |  |  |  | 5x114,30 |  | 38 | 81710048 | L | D8 | N | LD4 | TÜV |  |  | DK | YES |  |  | T | Teilegutachten (PB+VB) | 1 | No car modifications required |  | AfterMarket OZ | MAX 725 KG | MATT RACE SILVER + BLACK LETTERING | Racing | 8027529043648 | OZ | 12,61 |  |  | Serie L - ext.diam.75 mm | 570x570x280 | 1 | 081-130 | e11*2001/116*0331*.. | bar: Area 1
TOYOTA | AVENSIS | AVENSIS 09 OE17 | T27 | 01/2009 |  | 5x114,30 | 60,10 | 608 |  | 45 | M12x1,5 | 21 | SUPERTURISMO LM | 8½x19 | 19,00 | 8,50 | W0185220446 | 1 |  |  |  | 5x114,30 |  | 38 | 81710048 | L | D8 | N | LD4 | TÜV |  |  | DK | YES |  |  | T | Teilegutachten (PB+VB) | 1 | No car modifications required |  | AfterMarket OZ | MAX 725 KG | MATT GRAPHITE + SILVER LETTERING | Racing | 8027529043655 | OZ | 12,61 |  |  | Serie L - ext.diam.75 mm | 570x570x280 | 1 | 081-130 | e11*2001/116*0331*.. | bar: Area 1
TOYOTA | AVENSIS | AVENSIS 09 OE17 | T27 | 01/2009 |  | 5x114,30 | 60,10 | 608 |  | 45 | M12x1,5 | 21 | VITTORIA | 8½x19 | 19,00 | 8,50 | W0188220373 | 1 | S | 20110913 | 20111013 | 5x114,30 |  | 38 | 81710441 | L | DST20A | N |  | TÜV |  |  | DK | YES |  |  | T | Teilegutachten (PB+VB) | 1 | No car modifications required |  | AfterMarket OZ | MAX 725 KG | MATT DARK GRAPHITE | Via Veneto | 8027529069686 | OZ | 14,14 |  |  | Serie L - ext.diam.75 mm | 592x592x286 | 1 | 081-130 | e11*2001/116*0331*.. | bar: Area 1
TOYOTA | AVENSIS | AVENSIS 09 OE17 | T27 | 01/2009 |  | 5x114,30 | 60,10 | 608 |  | 45 | M12x1,5 | 21 | MONACO HLT | 8½x20 | 20,00 | 8,50 | W01900203G1 | 1 | S | 20120711 | 20120810 | 5x114,30 |  | 40 | 81710562 | XL | DST20A | N |  |  |  |  | DK | YES |  |  | N | No Certificate | 2 | Mods can be necessary to car |  | AfterMarket OZ | MAX 950 KG | GRIGIO CORSA | All-Terrain | 8027529076929 | OZ | 17,51 |  |  | Serie XL - ext.diam.79 mm | 615x615x312 | 1 | 081-130 | e11*2001/116*0331*.. | bar: Area 1
TOYOTA | AVENSIS | AVENSIS 09 OE17 | T27 | 01/2009 |  | 5x114,30 | 60,10 | 608 |  | 45 | M12x1,5 | 21 | SUPERTURISMO DAKAR | 8½x20 | 20,00 | 8,50 | W0187520219 | 1 |  |  |  | 5x114,30 |  | 40 | 81710209 | XL | D8 | N | LD4 | TÜV |  |  | DK | YES |  |  | T | Teilegutachten (PB+VB) | 2 | Mods can be necessary to car |  | AfterMarket OZ | MAX 815 KG | MATT RACE SILVER + BLACK LETTERING | All-Terrain | 8027529053494 | OZ | 15,80 |  |  | Serie XL - ext.diam.79 mm | 615x615x312 | 1 | 081-130 | e11*2001/116*0331*.. | bar: Area 1
TOYOTA | AVENSIS | AVENSIS 09 OE17 | T27 | 01/2009 |  | 5x114,30 | 60,10 | 608 |  | 45 | M12x1,5 | 21 | SUPERTURISMO DAKAR | 8½x20 | 20,00 | 8,50 | W0187520246 | 1 |  |  |  | 5x114,30 |  | 40 | 81710209 | XL | D8 | N | LD4 | TÜV |  |  | DK | YES |  |  | T | Teilegutachten (PB+VB) | 2 | Mods can be necessary to car |  | AfterMarket OZ | MAX 815 KG | MATT GRAPHITE + SILVER LETTERING | All-Terrain | 8027529053418 | OZ | 15,80 |  |  | Serie XL - ext.diam.79 mm | 615x615x312 | 1 | 081-130 | e11*2001/116*0331*.. | bar: Area 1
TOYOTA | AVENSIS | AVENSIS 2003 | T25 | 03/2003 | 12/2008 | 5x100 | 54,06 | 510 | 1935 | 45 | M12x1,50 | 21 | SUPERTURISMO GT | 6½x15 | 15,00 | 6,50 | W0168230082 | 1 | S | 20050224 | 20050326 | 5x100 |  | 35 | 81710004 | S | D8 | N | LD4 |  | KBA |  | DK | YES |  |  | S | Strongness Certificate (PB) | 1 | No car modifications required | 195/65 R15----205/60 R15---TCOMBI-215/55 R15----225/55 R15---TCOMBI | AfterMarket OZ | MAX 620 KG | RACE SILVER + BLACK LETTERING | Racing | 8027529001051 | OZ | 9,64 |  |  | Serie S - ext.diam.68 mm | 430x430x235 | 1 | 081-120 | e11*2001/116*0196*.. | bar: Area 1
TOYOTA | AVENSIS | AVENSIS 2003 | T25 | 03/2003 | 12/2008 | 5x100 | 54,06 | 510 | 1935 | 45 | M12x1,50 | 21 | SUPERTURISMO GT | 6½x15 | 15,00 | 6,50 | W01905300P5 | 1 | S | 20121109 | 20121209 | 5x100 |  | 35 | 81710004 | S | D8 | N | LD4 |  | KBA |  | DK | YES |  |  | S | Strongness Certificate (PB) | 1 | No car modifications required | 195/65 R15----205/60 R15---TCOMBI-215/55 R15----225/55 R15---TCOMBI | AfterMarket OZ | MAX 620 KG | GRIGIO CORSA+BLACK LETTERING | Racing | 8027529083149 | OZ | 9,13 |  |  | Serie S - ext.diam.68 mm | 430x430x235 | 1 | 081-120 | e11*2001/116*0196*.. | bar: Area 1
TOYOTA | AVENSIS | AVENSIS 2003 | T25 | 03/2003 | 12/2008 | 5x100 | 54,06 | 510 | 1935 | 45 | M12x1,50 | 21 | LOUNGE 10 | 7x16 | 16,00 | 7,00 | W8502920054 | 1 |  |  |  | 5x100 |  | 35 | 81710437 | S | DST20A | N |  |  | KBA |  | DK | YES |  |  | K | KBA (ABE+VB) | 1 | No car modifications required | 205/55 R16---TCOMBI-215/50 R16----225/50 R16--- | AfterMarket OZ | MAX 610 KG | MATT BLACK + DIAMOND-CUT | X-Line | 8027529047516 | OZ | 10,96 |  |  | Serie S - ext.diam.68 mm | 511x511x249 | 1 | 081-120 | e11*2001/116*0196*.. | bar: Area 1
TOYOTA | AVENSIS | AVENSIS 2003 | T25 | 03/2003 | 12/2008 | 5x100 | 54,06 | 510 | 1935 | 45 | M12x1,50 | 21 | LOUNGE 10 | 7x16 | 16,00 | 7,00 | W8502920075 | 1 |  |  |  | 5x100 |  | 35 | 81710437 | S | DST20A | N |  |  | KBA |  | DK | YES |  |  | K | KBA (ABE+VB) | 1 | No car modifications required | 205/55 R16---TCOMBI-215/50 R16----225/50 R16--- | AfterMarket OZ | MAX 610 KG | METAL SILVER + DIAMOND CUT | X-Line | 8027529047523 | OZ | 10,96 |  |  | Serie S - ext.diam.68 mm | 511x511x249 | 1 | 081-120 | e11*2001/116*0196*.. | bar: Area 1
TOYOTA | AVENSIS | AVENSIS 2003 | T25 | 03/2003 | 12/2008 | 5x100 | 54,06 | 510 | 1935 | 45 | M12x1,50 | 21 | SUPERTURISMO GT | 7x16 | 16,00 | 7,00 | W0167035082 | 1 | S | 20031105 | 20031205 | 5x100 |  | 35 | 81710004 | S | D8 | N | LD4 |  | KBA | VIA | DK | YES |  |  | K | KBA (ABE+VB) | 1 | No car modifications required | 205/55 R16---TCOMBI-215/50 R16----225/50 R16--- | AfterMarket OZ | MAX 580 KG | RACE SILVER + BLACK LETTERING | Racing | 8027529000511 | OZ | 11,41 |  |  | Serie S - ext.diam.68 mm | 480x480x255 | 1 | 081-120 | e11*2001/116*0196*.. | bar: Area 1
TOYOTA | AVENSIS | AVENSIS 2003 | T25 | 03/2003 | 12/2008 | 5x100 | 54,06 | 510 | 1935 | 45 | M12x1,50 | 21 | SUPERTURISMO GT | 7x16 | 16,00 | 7,00 | W01895350P5 | 1 |  |  |  | 5x100 |  | 35 | 81710004 | S | D8 | N | LD4 |  | KBA |  | DK | YES |  |  | K | KBA (ABE+VB) | 1 | No car modifications required | 205/55 R16---TCOMBI-215/50 R16----225/50 R16--- | AfterMarket OZ | MAX 580 KG | GRIGIO CORSA+BLACK LETTERING | Racing | 8027529080360 | OZ | 10,29 |  |  | Serie S - ext.diam.68 mm | 480x480x248 | 1 | 081-120 | e11*2001/116*0196*.. | bar: Area 1
TOYOTA | AVENSIS | AVENSIS 2003 | T25 | 03/2003 | 12/2008 | 5x100 | 54,06 | 510 | 1935 | 45 | M12x1,50 | 21 | SUPERTURISMO GT | 7x16 | 16,00 | 7,00 | W01895352P5 | 1 |  |  |  | 5x114,30 |  | 45 | 81710352 | L | D8 | N | LD4 |  | KBA |  |  | YES |  |  | K | KBA (ABE+VB) | 1 | No car modifications required | 205/55 R16---TCOMBI-215/50 R16----225/50 R16--- | AfterMarket OZ | MAX 620 KG | GRIGIO CORSA+BLACK LETTERING | Racing | 8027529080377 | OZ | 10,02 |  |  | Serie L - ext.diam.75 mm | 480x480x248 | 1 | 081-120 | e11*2001/116*0196*.. | bar: Area 1
TOYOTA | AVENSIS | AVENSIS 2003 | T25 | 03/2003 | 12/2008 | 5x100 | 54,06 | 510 | 1935 | 45 | M12x1,50 | 21 | ULTRALEGGERA | 7x16 | 16,00 | 7,00 | W0173030053 | 1 | S | 20061207 | 20070106 | 5x100 |  | 35 | 81710004 | S | D8 | N | LD4 | TÜV |  |  | DK | YES |  |  | T | Teilegutachten (PB+VB) | 1 | No car modifications required | 205/55 R16---TCOMBI-215/50 R16----225/50 R16--- | AfterMarket OZ | MAX 580 KG | MATT BLACK | Racing | 8027529003000 | OZ | 7,89 |  |  | Serie S - ext.diam.68 mm | 480x480x255 | 1 | 081-120 | e11*2001/116*0196*.. | bar: Area 1
TOYOTA | AVENSIS | AVENSIS 2003 | T25 | 03/2003 | 12/2008 | 5x100 | 54,06 | 510 | 1935 | 45 | M12x1,50 | 21 | ULTRALEGGERA | 7x16 | 16,00 | 7,00 | W0173030061 | 1 | S | 20051124 | 20051224 | 5x100 |  | 35 | 81710004 | S | D8 | N | LD4 | TÜV |  |  | DK | YES |  |  | T | Teilegutachten (PB+VB) | 1 | No car modifications required | 205/55 R16---TCOMBI-215/50 R16----225/50 R16--- | AfterMarket OZ | MAX 580 KG | CHRYSTAL TITANIUM | Racing | 8027529003017 | OZ | 7,89 |  |  | Serie S - ext.diam.68 mm | 480x480x255 | 1 | 081-120 | e11*2001/116*0196*.. | bar: Area 1
TOYOTA | AVENSIS | AVENSIS 2003 | T25 | 03/2003 | 12/2008 | 5x100 | 54,06 | 510 | 1935 | 45 | M12x1,50 | 21 | X5B | 7x16 | 16,00 | 7,00 | W85066600N5 | 1 | S | 20121005 | 20121104 | 5x100 |  | 35 | 81710437 | S | DST20A | N |  |  |  |  | DK | YES |  |  | K | KBA (ABE+VB) | 1 | No car modifications required | 205/55 R16---TCOMBI-215/50 R16----225/50 R16--- | AfterMarket OZ | MAX 610 KG | MATT GRAPHITE DIAMOND CUT | X-Line | 8027529079685 | OZ | 9,91 |  |  | Serie S - ext.diam.68 mm | 511x511x249 | 1 | 081-120 | e11*2001/116*0196*.. | bar: Area 1
TOYOTA | AVENSIS | AVENSIS 2003 | T25 | 03/2003 | 12/2008 | 5x100 | 54,06 | 510 | 1935 | 45 | M12x1,50 | 21 | ADRENALINA | 7½x16 | 16,00 | 7,50 | W8501220054 | 1 | S | 20080904 | 20081004 | 5x100 |  | 35 | 81710004 | S | D8 | N | LD4 |  | KBA |  | DK | YES |  |  | K | KBA (ABE+VB) | 2 | Mods can be necessary to car | 205/55 R16---TCOMBI-215/50 R16---TCOMBI-225/50 R16---TCOMBI-245/45 R16---TCOMBI | AfterMarket OZ | MAX 610 KG | MATT BLACK + DIAMOND-CUT | X-Line | 8027529034530 | OZ | 10,50 |  |  | Serie S - ext.diam.68 mm | 511x511x261 | 1 | 081-120 | e11*2001/116*0196*.. | bar: Area 1
TOYOTA | AVENSIS | AVENSIS 2003 | T25 | 03/2003 | 12/2008 | 5x100 | 54,06 | 510 | 1935 | 45 | M12x1,50 | 21 | DAVID | 7½x16 | 16,00 | 7,50 | W01868200N5 | 1 |  |  |  | 5x100 |  | 35 | 81710437 | S | DST20A | N |  |  | KBA |  | DK | YES |  |  | K | KBA (ABE+VB) | 2 | Mods can be necessary to car | 205/55 R16---TCOMBI-215/50 R16---TCOMBI-225/50 R16---TCOMBI-245/45 R16---TCOMBI | AfterMarket OZ | MAX 580 KG | MATT GRAPHITE DIAMOND CUT | Via Veneto | 8027529054774 | OZ | 8,11 |  |  | Serie S - ext.diam.68 mm | 480x480x261 | 1 | 081-120 | e11*2001/116*0196*.. | bar: Area 1
TOYOTA | AVENSIS | AVENSIS 2003 | T25 | 03/2003 | 12/2008 | 5x100 | 54,06 | 510 | 1935 | 45 | M12x1,50 | 21 | EGO | 7½x16 | 16,00 | 7,50 | W8505020054 | 1 | S | 20110726 | 20110825 | 5x100 |  | 35 | 81710437 | S | DST20A | N |  |  | KBA |  | DK | YES |  |  | K | KBA (ABE+VB) | 2 | Mods can be necessary to car | 205/55 R16---TCOMBI-215/50 R16---TCOMBI-225/50 R16---TCOMBI-245/45 R16---TCOMBI | AfterMarket OZ | MAX 610 KG | MATT BLACK + DIAMOND-CUT | X-Line | 8027529065718 | OZ | 10,21 |  |  | Serie S - ext.diam.68 mm | 511x511x261 | 1 | 081-120 | e11*2001/116*0196*.. | bar: Area 1
TOYOTA | AVENSIS | AVENSIS 2003 | T25 | 03/2003 | 12/2008 | 5x100 | 54,06 | 510 | 1935 | 45 | M12x1,50 | 21 | ENERGY | 7½x16 | 16,00 | 7,50 | W8503320054 | 1 |  |  |  | 5x100 |  | 35 | 81710004 | S | D8 | N | LD4 |  | KBA |  | DK | YES |  |  | K | KBA (ABE+VB) | 2 | Mods can be necessary to car | 205/55 R16---TCOMBI-215/50 R16---TCOMBI-225/50 R16---TCOMBI-245/45 R16---TCOMBI | AfterMarket OZ | MAX 610 KG | MATT BLACK + DIAMOND-CUT | X-Line | 8027529045772 | OZ | 10,40 |  |  | Serie S - ext.diam.68 mm | 511x511x261 | 1 | 081-120 | e11*2001/116*0196*.. | bar: Area 1
TOYOTA | AVENSIS | AVENSIS 2003 | T25 | 03/2003 | 12/2008 | 5x100 | 54,06 | 510 | 1935 | 45 | M12x1,50 | 21 | ENVY | 7½x16 | 16,00 | 7,50 | W8504120068 | 1 |  |  |  | 5x100 |  | 35 | 81710437 | S | DST20A | N |  |  | KBA |  | DK | YES |  |  | K | KBA (ABE+VB) | 2 | Mods can be necessary to car | 205/55 R16---TCOMBI-215/50 R16---TCOMBI-225/50 R16---TCOMBI-245/45 R16---TCOMBI | AfterMarket OZ | MAX 610 KG | MATT SILVER TECH DIAMOND CUT | X-Line | 8027529050981 | OZ | 10,21 |  |  | Serie S - ext.diam.68 mm | 511x511x261 | 1 | 081-120 | e11*2001/116*0196*.. | bar: Area 1
TOYOTA | AVENSIS | AVENSIS 2003 | T25 | 03/2003 | 12/2008 | 5x100 | 54,06 | 510 | 1935 | 45 | M12x1,50 | 21 | ITALIA 150 | 7x17 | 17,00 | 7,00 | W01897200R4 | 1 | S | 20120403 | 20120503 | 5x100 |  | 35 | 81710437 | S | DST20A | N |  |  |  |  | DK | YES |  |  | N | No Certificate | 1 | No car modifications required | 205/50 R17---TCOMBI-215/45 R17---TCOMBI-215/50 R17----225/45 R17---TCOMBI | AfterMarket OZ | MAX 650 KG | MATT RACE SILVER DIAMOND CUT | Racing | 8027529074512 | OZ | 10,76 |  |  | Serie S - ext.diam.68 mm | 540x540x248 | 1 | 081-120 | e11*2001/116*0196*.. | bar: Area 1
TOYOTA | AVENSIS | AVENSIS 2003 | T25 | 03/2003 | 12/2008 | 5x100 | 54,06 | 510 | 1935 | 45 | M12x1,50 | 21 | ITALIA 150 | 7x17 | 17,00 | 7,00 | W0189720049 | 1 | S | 20120403 | 20120503 | 5x100 |  | 35 | 81710437 | S | DST20A | N |  |  |  |  | DK | YES |  |  | N | No Certificate | 1 | No car modifications required | 205/50 R17---TCOMBI-215/45 R17---TCOMBI-215/50 R17----225/45 R17---TCOMBI | AfterMarket OZ | MAX 650 KG | MATT DARK GRAPHITE DIAMOND CUT | Racing | 8027529074505 | OZ | 10,76 |  |  | Serie S - ext.diam.68 mm | 540x540x248 | 1 | 081-120 | e11*2001/116*0196*.. | bar: Area 1
TOYOTA | AVENSIS | AVENSIS 2003 | T25 | 03/2003 | 12/2008 | 5x100 | 54,06 | 510 | 1935 | 45 | M12x1,50 | 21 | SUPERTURISMO GT | 7x17 | 17,00 | 7,00 | W01672200P5 | 1 | S | 20121012 | 20121111 | 5x100 |  | 38 | 81710004 | S | D8 | N | LD4 |  | KBA | VIA | DK | YES |  |  | K | KBA (ABE+VB) | 1 | No car modifications required | 205/50 R17---TCOMBI-215/45 R17---TCOMBI-215/50 R17----225/45 R17---TCOMBI | AfterMarket OZ | MAX 560 KG | GRIGIO CORSA+BLACK LETTERING | Racing | 8027529081558 | OZ | 10,86 |  |  | Serie S - ext.diam.68 mm | 540x540x260 | 1 | 081-120 | e11*2001/116*0196*.. | bar: Area 1
TOYOTA | AVENSIS | AVENSIS 2003 | T25 | 03/2003 | 12/2008 | 5x100 | 54,06 | 510 | 1935 | 45 | M12x1,50 | 21 | SUPERTURISMO GT | 7x17 | 17,00 | 7,00 | W0167220079 | 1 | S | 20080722 | 20080821 | 5x100 |  | 38 | 81710004 | S | D8 | N | LD4 |  | KBA | VIA | DK | YES |  |  | K | KBA (ABE+VB) | 1 | No car modifications required | 205/50 R17---TCOMBI-215/45 R17---TCOMBI-215/50 R17----225/45 R17---TCOMBI | AfterMarket OZ | MAX 560 KG | MATT BLACK + RED LETTERING | Racing | 8027529000603 | OZ | 10,86 |  |  | Serie S - ext.diam.68 mm | 540x540x260 | 1 | 081-120 | e11*2001/116*0196*.. | bar: Area 1
TOYOTA | AVENSIS | AVENSIS 2003 | T25 | 03/2003 | 12/2008 | 5x100 | 54,06 | 510 | 1935 | 45 | M12x1,50 | 21 | SUPERTURISMO GT | 7x17 | 17,00 | 7,00 | W0167220082 | 1 | S | 20040108 | 20040207 | 5x100 |  | 38 | 81710004 | S | D8 | N | LD4 |  | KBA | VIA | DK | YES |  |  | K | KBA (ABE+VB) | 1 | No car modifications required | 205/50 R17---TCOMBI-215/45 R17---TCOMBI-215/50 R17----225/45 R17---TCOMBI | AfterMarket OZ | MAX 560 KG | RACE SILVER + BLACK LETTERING | Racing | 8027529000610 | OZ | 10,86 |  |  | Serie S - ext.diam.68 mm | 540x540x260 | 1 | 081-120 | e11*2001/116*0196*.. | bar: Area 1
TOYOTA | AVENSIS | AVENSIS 2003 | T25 | 03/2003 | 12/2008 | 5x100 | 54,06 | 510 | 1935 | 45 | M12x1,50 | 21 | DAVID | 7½x17 | 17,00 | 7,50 | W01871200N5 | 1 |  |  |  | 5x100 |  | 35 | 81710437 | S | DST20A | N |  |  |  |  | DK | YES |  |  | K | KBA (ABE+VB) | 1 | No car modifications required | 205/50 R17---TCOMBI-215/45 R17--Fit&Go-TCOMBI-225/45 R17---TCOMBI-235/40 R17--- | AfterMarket OZ | MAX 650 KG | MATT GRAPHITE DIAMOND CUT | Via Veneto | 8027529053524 | OZ | 11,81 |  |  | Serie S - ext.diam.68 mm | 540x540x261 | 1 | 081-120 | e11*2001/116*0196*.. | bar: Area 1
TOYOTA | AVENSIS | AVENSIS 2003 | T25 | 03/2003 | 12/2008 | 5x100 | 54,06 | 510 | 1935 | 45 | M12x1,50 | 21 | EGO | 7½x17 | 17,00 | 7,50 | W8504920054 | 1 | S | 20110726 | 20110825 | 5x100 |  | 35 | 81710437 | S | DST20A | N |  |  | KBA |  | DK | YES |  |  | K | KBA (ABE+VB) | 1 | No car modifications required | 205/50 R17---TCOMBI-215/45 R17--Fit&Go-TCOMBI-225/45 R17---TCOMBI-235/40 R17--- | AfterMarket OZ | MAX 610 KG | MATT BLACK + DIAMOND-CUT | X-Line | 8027529065633 | OZ | 11,06 |  |  | Serie S - ext.diam.68 mm | 542x542x261 | 1 | 081-120 | e11*2001/116*0196*.. | bar: Area 1
TOYOTA | AVENSIS | AVENSIS 2003 | T25 | 03/2003 | 12/2008 | 5x100 | 54,06 | 510 | 1935 | 45 | M12x1,50 | 21 | EGO | 7½x17 | 17,00 | 7,50 | W8504920554 | 1 |  |  |  | 5x114,30 |  | 45 | 81710441 | L | DST20A | N |  |  | KBA |  | DK | YES |  |  | K | KBA (ABE+VB) | 1 | No car modifications required | 205/50 R17---TCOMBI-215/45 R17--Fit&Go-TCOMBI-225/45 R17---TCOMBI-235/40 R17--- | AfterMarket OZ | MAX 690 KG | MATT BLACK + DIAMOND-CUT | X-Line | 8027529065688 | OZ | 11,06 |  |  | Serie L - ext.diam.75 mm | 542x542x261 | 1 | 081-120 | e11*2001/116*0196*.. | bar: Area 1
TOYOTA | AVENSIS | AVENSIS 2003 | T25 | 03/2003 | 12/2008 | 5x100 | 54,06 | 510 | 1935 | 45 | M12x1,50 | 21 | ENVY | 7½x17 | 17,00 | 7,50 | W8504420068 | 1 |  |  |  | 5x100 |  | 35 | 81710437 | S | DST20A | N |  |  | KBA |  | DK | YES |  |  | K | KBA (ABE+VB) | 1 | No car modifications required | 205/50 R17---TCOMBI-215/45 R17--Fit&Go-TCOMBI-225/45 R17---TCOMBI-235/40 R17--- | AfterMarket OZ | MAX 610 KG | MATT SILVER TECH DIAMOND CUT | X-Line | 8027529051063 | OZ | 11,06 |  |  | Serie S - ext.diam.68 mm | 542x542x261 | 1 | 081-120 | e11*2001/116*0196*.. | bar: Area 1
TOYOTA | AVENSIS | AVENSIS 2003 | T25 | 03/2003 | 12/2008 | 5x100 | 54,06 | 510 | 1935 | 45 | M12x1,50 | 21 | LOUNGE 10 | 7½x17 | 17,00 | 7,50 | W8503020054 | 1 |  |  |  | 5x100 |  | 35 | 81710437 | S | DST20A | N |  |  | KBA |  | DK | YES |  |  | K | KBA (ABE+VB) | 1 | No car modifications required | 205/50 R17---TCOMBI-215/45 R17--Fit&Go-TCOMBI-225/45 R17---TCOMBI-235/40 R17--- | AfterMarket OZ | MAX 610 KG | MATT BLACK + DIAMOND-CUT | X-Line | 8027529047615 | OZ | 11,06 |  |  | Serie S - ext.diam.68 mm | 542x542x261 | 1 | 081-120 | e11*2001/116*0196*.. | bar: Area 1
TOYOTA | AVENSIS | AVENSIS 2003 | T25 | 03/2003 | 12/2008 | 5x100 | 54,06 | 510 | 1935 | 45 | M12x1,50 | 21 | LOUNGE 10 | 7½x17 | 17,00 | 7,50 | W8503020075 | 1 |  |  |  | 5x100 |  | 35 | 81710437 | S | DST20A | N |  |  | KBA |  | DK | YES |  |  | K | KBA (ABE+VB) | 1 | No car modifications required | 205/50 R17---TCOMBI-215/45 R17--Fit&Go-TCOMBI-225/45 R17---TCOMBI-235/40 R17--- | AfterMarket OZ | MAX 610 KG | METAL SILVER + DIAMOND CUT | X-Line | 8027529047622 | OZ | 11,06 |  |  | Serie S - ext.diam.68 mm | 542x542x261 | 1 | 081-120 | e11*2001/116*0196*.. | bar: Area 1
TOYOTA | AVENSIS | AVENSIS 2003 | T25 | 03/2003 | 12/2008 | 5x100 | 54,06 | 510 | 1935 | 45 | M12x1,50 | 21 | QUARANTA | 7½x17 | 17,00 | 7,50 | W01867200G2 | 1 |  |  |  | 5x100 |  | 35 | 81710004 | S | D8 | N |  |  | KBA |  | DK | YES |  |  | K | KBA (ABE+VB) | 1 | No car modifications required | 205/50 R17---TCOMBI-215/45 R17--Fit&Go-TCOMBI-225/45 R17---TCOMBI-235/40 R17--- | AfterMarket OZ | MAX 650 KG | GRIGIO CORSA DIAMANTATO | Via Veneto | 8027529054712 | OZ | 11,67 |  |  | Serie S - ext.diam.68 mm | 540x540x261 | 1 | 081-120 | e11*2001/116*0196*.. | bar: Area 1
TOYOTA | AVENSIS | AVENSIS 2003 | T25 | 03/2003 | 12/2008 | 5x100 | 54,06 | 510 | 1935 | 45 | M12x1,50 | 21 | SUPERTURISMO LM | 7½x17 | 17,00 | 7,50 | W0188120019 | 1 |  |  |  | 5x100 |  | 35 | 81710004 | S | D8 | N | LD4 |  | KBA |  | DK | YES |  |  | K | KBA (ABE+VB) | 1 | No car modifications required | 205/50 R17---TCOMBI-215/45 R17--Fit&Go-TCOMBI-225/45 R17---TCOMBI-235/40 R17--- | AfterMarket OZ | MAX 650 KG | MATT RACE SILVER + BLACK LETTERING | Racing | 8027529053159 | OZ | 10,76 |  |  | Serie S - ext.diam.68 mm | 540x540x261 | 1 | 081-120 | e11*2001/116*0196*.. | bar: Area 1
TOYOTA | AVENSIS | AVENSIS 2003 | T25 | 03/2003 | 12/2008 | 5x100 | 54,06 | 510 | 1935 | 45 | M12x1,50 | 21 | SUPERTURISMO LM | 7½x17 | 17,00 | 7,50 | W0188120046 | 1 |  |  |  | 5x100 |  | 35 | 81710004 | S | D8 | N | LD4 |  | KBA |  | DK | YES |  |  | K | KBA (ABE+VB) | 1 | No car modifications required | 205/50 R17---TCOMBI-215/45 R17--Fit&Go-TCOMBI-225/45 R17---TCOMBI-235/40 R17--- | AfterMarket OZ | MAX 650 KG | MATT GRAPHITE + SILVER LETTERING | Racing | 8027529053166 | OZ | 10,76 |  |  | Serie S - ext.diam.68 mm | 540x540x261 | 1 | 081-120 | e11*2001/116*0196*.. | bar: Area 1
TOYOTA | AVENSIS | AVENSIS 2003 | T25 | 03/2003 | 12/2008 | 5x100 | 54,06 | 510 | 1935 | 45 | M12x1,50 | 21 | ULTRALEGGERA | 7½x17 | 17,00 | 7,50 | W0173620022 | 1 | S | 20060227 | 20060329 | 5x100 |  | 35 | 81710004 | S | D8 | N | LD4 |  |  | VIA | DK | YES |  |  | N | No Certificate | 1 | No car modifications required | 205/50 R17---TCOMBI-215/45 R17--Fit&Go-TCOMBI-225/45 R17---TCOMBI-235/40 R17--- | AfterMarket OZ | MAX 610 KG | MATT GRAPHIT SILVER | Racing | 8027529003253 | OZ | 9,33 |  |  | Serie S - ext.diam.68 mm | 540x540x280 | 1 | 081-120 | e11*2001/116*0196*.. | bar: Area 1
TOYOTA | AVENSIS | AVENSIS 2003 | T25 | 03/2003 | 12/2008 | 5x100 | 54,06 | 510 | 1935 | 45 | M12x1,50 | 21 | ULTRALEGGERA | 7½x17 | 17,00 | 7,50 | W0173620061 | 1 | S | 20060227 | 20060329 | 5x100 |  | 35 | 81710004 | S | D8 | N | LD4 |  |  | VIA | DK | YES |  |  | N | No Certificate | 1 | No car modifications required | 205/50 R17---TCOMBI-215/45 R17--Fit&Go-TCOMBI-225/45 R17---TCOMBI-235/40 R17--- | AfterMarket OZ | MAX 610 KG | CHRYSTAL TITANIUM | Racing | 8027529003260 | OZ | 9,33 |  |  | Serie S - ext.diam.68 mm | 540x540x280 | 1 | 081-120 | e11*2001/116*0196*.. | bar: Area 1
TOYOTA | AVENSIS | AVENSIS 2003 | T25 | 03/2003 | 12/2008 | 5x100 | 54,06 | 510 | 1935 | 45 | M12x1,50 | 21 | WAVE | 7½x17 | 17,00 | 7,50 | W8501720054 | 1 |  |  |  | 5x100 |  | 35 | 81710004 | S | D8 | N | LD4 |  | KBA |  | DK | YES |  |  | S | Strongness Certificate (PB) | 1 | No car modifications required | 205/50 R17---TCOMBI-215/45 R17--Fit&Go-TCOMBI-225/45 R17---TCOMBI-235/40 R17--- | AfterMarket OZ | MAX 650 KG | MATT BLACK + DIAMOND-CUT | X-Line | 8027529045628 | OZ | 12,21 |  |  | Serie S - ext.diam.68 mm | 542x542x261 | 1 | 081-120 | e11*2001/116*0196*.. | bar: Area 1
TOYOTA | AVENSIS | AVENSIS 2003 | T25 | 03/2003 | 12/2008 | 5x100 | 54,06 | 510 | 1935 | 45 | M12x1,50 | 21 | X5B | 7½x17 | 17,00 | 7,50 | W85068200N5 | 1 | S | 20121005 | 20121104 | 5x100 |  | 35 | 81710004 | S | D8 | N |  |  |  |  | DK | YES |  |  | K | KBA (ABE+VB) | 1 | No car modifications required | 205/50 R17---TCOMBI-215/45 R17--Fit&Go-TCOMBI-225/45 R17---TCOMBI-235/40 R17--- | AfterMarket OZ | MAX 610 KG | MATT GRAPHITE DIAMOND CUT | X-Line | 8027529079746 | OZ | 11,91 |  |  | Serie S - ext.diam.68 mm | 542x542x261 | 1 | 081-120 | e11*2001/116*0196*.. | bar: Area 1
TOYOTA | AVENSIS | AVENSIS 2003 | T25 | 03/2003 | 12/2008 | 5x100 | 54,06 | 510 | 1935 | 45 | M12x1,50 | 21 | ADRENALINA | 8x17 | 17,00 | 8,00 | W8501420054 | 1 | S | 20080904 | 20081004 | 5x100 |  | 35 | 81710004 | S | D8 | N | LD4 |  | KBA |  | DK | YES |  |  | K | KBA (ABE+VB) | 1 | No car modifications required | 205/50 R17---TCOMBI-215/45 R17---TCOMBI-225/45 R17---TCOMBI-235/40 R17---TCOMBI-245/40 R17---TCOMBI | AfterMarket OZ | MAX 615 KG | MATT BLACK + DIAMOND-CUT | X-Line | 8027529034622 | OZ | 12,70 |  |  | Serie S - ext.diam.68 mm | 542x542x274 | 1 | 081-120 | e11*2001/116*0196*.. | bar: Area 1
TOYOTA | AVENSIS | AVENSIS 2003 | T25 | 03/2003 | 12/2008 | 5x100 | 54,06 | 510 | 1935 | 45 | M12x1,50 | 21 | ENERGY | 8x17 | 17,00 | 8,00 | W8500820054 | 1 | S | 20080904 | 20081004 | 5x100 |  | 35 | 81710004 | S | D8 | N | LD4 |  | KBA |  | DK | YES |  |  | K | KBA (ABE+VB) | 1 | No car modifications required | 205/50 R17---TCOMBI-215/45 R17---TCOMBI-225/45 R17---TCOMBI-235/40 R17---TCOMBI-245/40 R17---TCOMBI | AfterMarket OZ | MAX 615 KG | MATT BLACK + DIAMOND-CUT | X-Line | 8027529034356 | OZ | 12,80 |  |  | Serie S - ext.diam.68 mm | 542x542x274 | 1 | 081-120 | e11*2001/116*0196*.. | Area 2: OUT
TOYOTA | AVENSIS | AVENSIS 2003 | T25 | 03/2003 | 12/2008 | 5x100 | 54,06 | 510 | 1935 | 45 | M12x1,50 | 21 | ITALIA 150 | 8x17 | 17,00 | 8,00 | W01890200R4 | 1 |  |  |  | 5x100 |  | 35 | 81710437 | S | DST20A | N |  |  | KBA |  | DK | YES |  |  | K | KBA (ABE+VB) | 1 | No car modifications required | 205/50 R17---TCOMBI-215/45 R17---TCOMBI-225/45 R17---TCOMBI-235/40 R17---TCOMBI-245/40 R17---TCOMBI | AfterMarket OZ | MAX 700 KG | MATT RACE SILVER DIAMOND CUT | Racing | 8027529070262 | OZ | 11,43 |  |  | Serie S - ext.diam.68 mm | 540x540x274 | 1 | 081-120 | e11*2001/116*0196*.. | bar: Area 1
TOYOTA | AVENSIS | AVENSIS 2003 | T25 | 03/2003 | 12/2008 | 5x100 | 54,06 | 510 | 1935 | 45 | M12x1,50 | 21 | ITALIA 150 | 8x17 | 17,00 | 8,00 | W0189020049 | 1 |  |  |  | 5x100 |  | 35 | 81710437 | S | DST20A | N |  |  | KBA |  | DK | YES |  |  | K | KBA (ABE+VB) | 1 | No car modifications required | 205/50 R17---TCOMBI-215/45 R17---TCOMBI-225/45 R17---TCOMBI-235/40 R17---TCOMBI-245/40 R17---TCOMBI | AfterMarket OZ | MAX 700 KG | MATT DARK GRAPHITE DIAMOND CUT | Racing | 8027529070118 | OZ | 11,43 |  |  | Serie S - ext.diam.68 mm | 540x540x274 | 1 | 081-120 | e11*2001/116*0196*.. | bar: Area 1
TOYOTA | AVENSIS | AVENSIS 2003 | T25 | 03/2003 | 12/2008 | 5x100 | 54,06 | 510 | 1935 | 45 | M12x1,50 | 21 | SUPERTURISMO GT | 8x17 | 17,00 | 8,00 | W01673200P5 | 1 | S | 20121012 | 20121111 | 5x100 |  | 35 | 81710004 | S | D8 | N | LD4 | TÜV |  |  | DK | YES |  |  | T | Teilegutachten (PB+VB) | 1 | No car modifications required | 205/50 R17---TCOMBI-215/45 R17---TCOMBI-225/45 R17---TCOMBI-235/40 R17---TCOMBI-245/40 R17---TCOMBI | AfterMarket OZ | MAX 650 KG | GRIGIO CORSA+BLACK LETTERING | Racing | 8027529081633 | OZ | 11,95 |  |  | Serie S - ext.diam.68 mm | 540x540x280 | 1 | 081-120 | e11*2001/116*0196*.. | bar: Area 1
TOYOTA | AVENSIS | AVENSIS 2003 | T25 | 03/2003 | 12/2008 | 5x100 | 54,06 | 510 | 1935 | 45 | M12x1,50 | 21 | SUPERTURISMO GT | 8x17 | 17,00 | 8,00 | W0167320079 | 1 | S | 20080624 | 20080724 | 5x100 |  | 35 | 81710004 | S | D8 | N | LD4 | TÜV |  |  | DK | YES |  |  | T | Teilegutachten (PB+VB) | 1 | No car modifications required | 205/50 R17---TCOMBI-215/45 R17---TCOMBI-225/45 R17---TCOMBI-235/40 R17---TCOMBI-245/40 R17---TCOMBI | AfterMarket OZ | MAX 650 KG | MATT BLACK + RED LETTERING | Racing | 8027529000757 | OZ | 11,95 |  |  | Serie S - ext.diam.68 mm | 540x540x280 | 1 | 081-120 | e11*2001/116*0196*.. | bar: Area 1
TOYOTA | AVENSIS | AVENSIS 2003 | T25 | 03/2003 | 12/2008 | 5x100 | 54,06 | 510 | 1935 | 45 | M12x1,50 | 21 | SUPERTURISMO GT | 8x17 | 17,00 | 8,00 | W0167320082 | 1 | S | 20041130 | 20041230 | 5x100 |  | 35 | 81710004 | S | D8 | N | LD4 | TÜV |  |  | DK | YES |  |  | T | Teilegutachten (PB+VB) | 1 | No car modifications required | 205/50 R17---TCOMBI-215/45 R17---TCOMBI-225/45 R17---TCOMBI-235/40 R17---TCOMBI-245/40 R17---TCOMBI | AfterMarket OZ | MAX 650 KG | RACE SILVER + BLACK LETTERING | Racing | 8027529000764 | OZ | 11,95 |  |  | Serie S - ext.diam.68 mm | 540x540x280 | 1 | 081-120 | e11*2001/116*0196*.. | bar: Area 1
TOYOTA | AVENSIS | AVENSIS 2003 | T25 | 03/2003 | 12/2008 | 5x100 | 54,06 | 510 | 1935 | 45 | M12x1,50 | 21 | SUPERTURISMO WRC | 8x17 | 17,00 | 8,00 | W0167320033 | 1 | S | 20041130 | 20041230 | 5x100 |  | 35 | 81710004 | S | D8 | N | LD4 | TÜV |  |  | DK | YES |  |  | T | Teilegutachten (PB+VB) | 1 | No car modifications required | 205/50 R17---TCOMBI-215/45 R17---TCOMBI-225/45 R17---TCOMBI-235/40 R17---TCOMBI-245/40 R17---TCOMBI | AfterMarket OZ | MAX 650 KG | WHITE + RED LETTERING | Racing | 8027529000740 | OZ | 11,95 |  |  | Serie S - ext.diam.68 mm | 540x540x280 | 1 | 081-120 | e11*2001/116*0196*.. | bar: Area 1
TOYOTA | AVENSIS | AVENSIS 2003 | T25 | 03/2003 | 12/2008 | 5x100 | 54,06 | 510 | 1935 | 45 | M12x1,50 | 21 | ULTRALEGGERA | 8x17 | 17,00 | 8,00 | W0171020053 | 1 | S | 20061026 | 20061125 | 5x100 |  | 35 | 81710004 | S | D8 | N | LD4 | TÜV |  |  | DK | YES |  |  | S | Strongness Certificate (PB) | 1 | No car modifications required | 205/50 R17---TCOMBI-215/45 R17---TCOMBI-225/45 R17---TCOMBI-235/40 R17---TCOMBI-245/40 R17---TCOMBI | AfterMarket OZ | MAX 595 KG | MATT BLACK | Racing | 8027529001563 | OZ | 9,66 |  |  | Serie S - ext.diam.68 mm | 540x540x280 | 1 | 081-120 | e11*2001/116*0196*.. | bar: Area 1
TOYOTA | AVENSIS | AVENSIS 2003 | T25 | 03/2003 | 12/2008 | 5x100 | 54,06 | 510 | 1935 | 45 | M12x1,50 | 21 | ULTRALEGGERA | 8x17 | 17,00 | 8,00 | W0171020061 | 1 | S | 20051005 | 20051104 | 5x100 |  | 35 | 81710004 | S | D8 | N | LD4 | TÜV |  |  | DK | YES |  |  | S | Strongness Certificate (PB) | 1 | No car modifications required | 205/50 R17---TCOMBI-215/45 R17---TCOMBI-225/45 R17---TCOMBI-235/40 R17---TCOMBI-245/40 R17---TCOMBI | AfterMarket OZ | MAX 595 KG | CHRYSTAL TITANIUM | Racing | 8027529001570 | OZ | 9,66 |  |  | Serie S - ext.diam.68 mm | 540x540x280 | 1 | 081-120 | e11*2001/116*0196*.. | bar: Area 1
TOYOTA | AVENSIS | AVENSIS 2003 | T25 | 03/2003 | 12/2008 | 5x100 | 54,06 | 510 | 1935 | 45 | M12x1,50 | 21 | VITTORIA | 8x17 | 17,00 | 8,00 | W0188820073 | 1 |  |  |  | 5x100 |  | 35 | 81710004 | S | D8 | N | LD4 |  | KBA |  | DK | YES |  |  | K | KBA (ABE+VB) | 1 | No car modifications required | 205/50 R17---TCOMBI-215/45 R17---TCOMBI-225/45 R17---TCOMBI-235/40 R17---TCOMBI-245/40 R17---TCOMBI | AfterMarket OZ | MAX 650 KG | MATT DARK GRAPHITE | Via Veneto | 8027529070958 | OZ | 11,27 |  |  | Serie S - ext.diam.68 mm | 540x540x274 | 1 | 081-120 | e11*2001/116*0196*.. | bar: Area 1
TOYOTA | AVENSIS | AVENSIS 2003 | T25 | 03/2003 | 12/2008 | 5x100 | 54,06 | 510 | 1935 | 45 | M12x1,50 | 21 | ADRENALINA | 8x18 | 18,00 | 8,00 | W8501520054 | 1 | S | 20080904 | 20081004 | 5x100 |  | 35 | 81710004 | S | D8 | N | LD4 | TÜV |  |  | DK | YES |  |  | T | Teilegutachten (PB+VB) | 2 | Mods can be necessary to car | 215/40 R18---TCOMBI-225/35 R18----225/40 R18---TCOMBI-235/35 R18----245/35 R18---TCOMBI | AfterMarket OZ | MAX 615 KG | MATT BLACK + DIAMOND-CUT | X-Line | 8027529034677 | OZ | 12,85 |  |  | Serie S - ext.diam.68 mm | 568x568x274 | 1 | 081-120 | e11*2001/116*0196*.. | bar: Area 1
TOYOTA | AVENSIS | AVENSIS 2003 | T25 | 03/2003 | 12/2008 | 5x100 | 54,06 | 510 | 1935 | 45 | M12x1,50 | 21 | DAVID | 8x18 | 18,00 | 8,00 | W01863200N5 | 1 | S | 20100927 | 20101027 | 5x100 |  | 35 | 81710437 | S | DST20A | N |  | TÜV |  |  | DK | YES |  |  | T | Teilegutachten (PB+VB) | 2 | Mods can be necessary to car | 215/40 R18---TCOMBI-225/35 R18----225/40 R18---TCOMBI-235/35 R18----245/35 R18---TCOMBI | AfterMarket OZ | MAX 690 KG | MATT GRAPHITE DIAMOND CUT | Via Veneto | 8027529054477 | OZ | 13,17 |  |  | Serie S - ext.diam.68 mm | 567x567x274 | 1 | 081-120 | e11*2001/116*0196*.. | bar: Area 1
TOYOTA | AVENSIS | AVENSIS 2003 | T25 | 03/2003 | 12/2008 | 5x100 | 54,06 | 510 | 1935 | 45 | M12x1,50 | 21 | ENERGY | 8x18 | 18,00 | 8,00 | W8500920054 | 1 | S | 20080904 | 20081004 | 5x100 |  | 35 | 81710004 | S | D8 | N | LD4 | TÜV |  |  | DK | YES |  |  | T | Teilegutachten (PB+VB) | 2 | Mods can be necessary to car | 215/40 R18---TCOMBI-225/35 R18----225/40 R18---TCOMBI-235/35 R18----245/35 R18---TCOMBI | AfterMarket OZ | MAX 615 KG | MATT BLACK + DIAMOND-CUT | X-Line | 8027529034400 | OZ | 14,20 |  |  | Serie S - ext.diam.68 mm | 568x568x274 | 1 | 081-120 | e11*2001/116*0196*.. | bar: Area 1
TOYOTA | AVENSIS | AVENSIS 2003 | T25 | 03/2003 | 12/2008 | 5x100 | 54,06 | 510 | 1935 | 45 | M12x1,50 | 21 | ENVY | 8x18 | 18,00 | 8,00 | W8503920068 | 1 |  |  |  | 5x100 |  | 35 | 81710437 | S | DST20A | N |  | TÜV |  |  | DK | YES |  |  | T | Teilegutachten (PB+VB) | 2 | Mods can be necessary to car | 215/40 R18---TCOMBI-225/35 R18----225/40 R18---TCOMBI-235/35 R18----245/35 R18---TCOMBI | AfterMarket OZ | MAX 690 KG | MATT SILVER TECH DIAMOND CUT | X-Line | 8027529049633 | OZ | 12,76 |  |  | Serie S - ext.diam.68 mm | 568x568x274 | 1 | 081-120 | e11*2001/116*0196*.. | bar: Area 1
TOYOTA | AVENSIS | AVENSIS 2003 | T25 | 03/2003 | 12/2008 | 5x100 | 54,06 | 510 | 1935 | 45 | M12x1,50 | 21 | LOUNGE 10 | 8x18 | 18,00 | 8,00 | W8503120154 | 1 |  |  |  | 5x100 |  | 35 | 81710437 | S | DST20A | N |  | TÜV |  |  | DK | YES |  |  | T | Teilegutachten (PB+VB) | 2 | Mods can be necessary to car | 215/40 R18---TCOMBI-225/35 R18----225/40 R18---TCOMBI-235/35 R18----245/35 R18---TCOMBI | AfterMarket OZ | MAX 690 KG | MATT BLACK + DIAMOND-CUT | X-Line | 8027529047752 | OZ | 13,96 |  |  | Serie S - ext.diam.68 mm | 568x568x274 | 1 | 081-120 | e11*2001/116*0196*.. | bar: Area 1
TOYOTA | AVENSIS | AVENSIS 2003 | T25 | 03/2003 | 12/2008 | 5x100 | 54,06 | 510 | 1935 | 45 | M12x1,50 | 21 | LOUNGE 10 | 8x18 | 18,00 | 8,00 | W8503120175 | 1 |  |  |  | 5x100 |  | 35 | 81710437 | S | DST20A | N |  | TÜV |  |  | DK | YES |  |  | T | Teilegutachten (PB+VB) | 2 | Mods can be necessary to car | 215/40 R18---TCOMBI-225/35 R18----225/40 R18---TCOMBI-235/35 R18----245/35 R18---TCOMBI | AfterMarket OZ | MAX 690 KG | METAL SILVER + DIAMOND CUT | X-Line | 8027529047769 | OZ | 13,96 |  |  | Serie S - ext.diam.68 mm | 568x568x274 | 1 | 081-120 | e11*2001/116*0196*.. | bar: Area 1
TOYOTA | AVENSIS | AVENSIS 2003 | T25 | 03/2003 | 12/2008 | 5x100 | 54,06 | 510 | 1935 | 45 | M12x1,50 | 21 | QUARANTA | 8x18 | 18,00 | 8,00 | W01856200G2 | 1 | S | 20100928 | 20101028 | 5x100 |  | 35 | 81710004 | S | D8 | N |  | TÜV |  |  | DK | YES |  |  | T | Teilegutachten (PB+VB) | 2 | Mods can be necessary to car | 215/40 R18---TCOMBI-225/35 R18----225/40 R18---TCOMBI-235/35 R18----245/35 R18---TCOMBI | AfterMarket OZ | MAX 650 KG | GRIGIO CORSA DIAMANTATO | Via Veneto | 8027529054385 | OZ | 12,88 |  |  | Serie S - ext.diam.68 mm | 570x570x280 | 1 | 081-120 | e11*2001/116*0196*.. | bar: Area 1
TOYOTA | AVENSIS | AVENSIS 2003 | T25 | 03/2003 | 12/2008 | 5x100 | 54,06 | 510 | 1935 | 45 | M12x1,50 | 21 | SUPERTURISMO LM | 8x18 | 18,00 | 8,00 | W0185420019 | 1 |  |  |  | 5x100 |  | 35 | 81710004 | S | D8 | N | LD4 | TÜV |  |  | DK | YES |  |  | T | Teilegutachten (PB+VB) | 2 | Mods can be necessary to car | 215/40 R18---TCOMBI-225/35 R18----225/40 R18---TCOMBI-235/35 R18----245/35 R18---TCOMBI | AfterMarket OZ | MAX 650 KG | MATT RACE SILVER + BLACK LETTERING | Racing | 8027529043419 | OZ | 11,75 |  |  | Serie S - ext.diam.68 mm | 570x570x280 | 1 | 081-120 | e11*2001/116*0196*.. | bar: Area 1
TOYOTA | AVENSIS | AVENSIS 2003 | T25 | 03/2003 | 12/2008 | 5x100 | 54,06 | 510 | 1935 | 45 | M12x1,50 | 21 | ULTRALEGGERA | 8x18 | 18,00 | 8,00 | W0171220053 | 1 | S | 20061026 | 20061125 | 5x100 |  | 35 | 81710004 | S | D8 | N | LD4 | TÜV |  |  | DK | YES |  |  | S | Strongness Certificate (PB) | 2 | Mods can be necessary to car | 215/40 R18---TCOMBI-225/35 R18----225/40 R18---TCOMBI-235/35 R18----245/35 R18---TCOMBI | AfterMarket OZ | MAX 580 KG | MATT BLACK | Racing | 8027529001822 | OZ | 10,11 |  |  | Serie S - ext.diam.68 mm | 570x570x280 | 1 | 081-120 | e11*2001/116*0196*.. | bar: Area 1
TOYOTA | AVENSIS | AVENSIS 2003 | T25 | 03/2003 | 12/2008 | 5x100 | 54,06 | 510 | 1935 | 45 | M12x1,50 | 21 | ULTRALEGGERA | 8x18 | 18,00 | 8,00 | W0171220061 | 1 | S | 20050715 | 20050814 | 5x100 |  | 35 | 81710004 | S | D8 | N | LD4 | TÜV |  |  | DK | YES |  |  | S | Strongness Certificate (PB) | 2 | Mods can be necessary to car | 215/40 R18---TCOMBI-225/35 R18----225/40 R18---TCOMBI-235/35 R18----245/35 R18---TCOMBI | AfterMarket OZ | MAX 580 KG | CHRYSTAL TITANIUM | Racing | 8027529001839 | OZ | 10,11 |  |  | Serie S - ext.diam.68 mm | 570x570x280 | 1 | 081-120 | e11*2001/116*0196*.. | bar: Area 1
TOYOTA | AVENSIS | AVENSIS 2003 | T25 | 03/2003 | 12/2008 | 5x100 | 54,06 | 510 | 1935 | 45 | M12x1,50 | 21 | WAVE | 8x18 | 18,00 | 8,00 | W8501820054 | 1 |  |  |  | 5x100 |  | 35 | 81710004 | S | D8 | N | LD4 | TÜV |  |  | DK | YES |  |  | T | Teilegutachten (PB+VB) | 2 | Mods can be necessary to car | 215/40 R18---TCOMBI-225/35 R18----225/40 R18---TCOMBI-235/35 R18----245/35 R18---TCOMBI | AfterMarket OZ | MAX 630 KG | MATT BLACK + DIAMOND-CUT | X-Line | 8027529045666 | OZ | 13,46 |  |  | Serie S - ext.diam.68 mm | 568x568x274 | 1 | 081-120 | e11*2001/116*0196*.. | bar: Area 1
TOYOTA | AVENSIS | AVENSIS 2003 | T25 | 03/2003 | 12/2008 | 5x100 | 54,06 | 510 | 1935 | 45 | M12x1,50 | 21 | DAVID | 8x19 | 19,00 | 8,00 | W01870200N5 | 1 |  |  |  | 5x100 |  | 35 | 81710437 | S | DST20A | N |  | TÜV |  |  | DK | YES |  |  | T | Teilegutachten (PB+VB) | 1 | No car modifications required | 225/35 R19----235/35 R19----245/30 R19--- | AfterMarket OZ | MAX 690 KG | MATT GRAPHITE DIAMOND CUT | Via Veneto | 8027529052794 | OZ | 14,32 |  |  | Serie S - ext.diam.68 mm | 592x592x274 | 1 | 081-120 | e11*2001/116*0196*.. | bar: Area 1
TOYOTA | AVENSIS | AVENSIS 2003 | T25 | 03/2003 | 12/2008 | 5x100 | 54,06 | 510 | 1935 | 45 | M12x1,50 | 21 | ULTRALEGGERA | 8x19 | 19,00 | 8,00 | W0171320053 | 1 | S | 20061207 | 20070106 | 5x100 |  | 35 | 81710004 | S | D8 | N | LD4 | TÜV |  |  | DK | YES |  |  | S | Strongness Certificate (PB) | 1 | No car modifications required | 225/35 R19----235/35 R19----245/30 R19--- | AfterMarket OZ | MAX 565 KG | MATT BLACK | Racing | 8027529002119 | OZ | 11,04 |  |  | Serie S - ext.diam.68 mm | 600x600x300 | 1 | 081-120 | e11*2001/116*0196*.. | bar: Area 1
TOYOTA | AVENSIS | AVENSIS 2003 | T25 | 03/2003 | 12/2008 | 5x100 | 54,06 | 510 | 1935 | 45 | M12x1,50 | 21 | ULTRALEGGERA | 8x19 | 19,00 | 8,00 | W0171320061 | 1 | S | 20051117 | 20051217 | 5x100 |  | 35 | 81710004 | S | D8 | N | LD4 | TÜV |  |  | DK | YES |  |  | S | Strongness Certificate (PB) | 1 | No car modifications required | 225/35 R19----235/35 R19----245/30 R19--- | AfterMarket OZ | MAX 565 KG | CHRYSTAL TITANIUM | Racing | 8027529002126 | OZ | 11,04 |  |  | Serie S - ext.diam.68 mm | 600x600x300 | 1 | 081-120 | e11*2001/116*0196*.. | Area 2: OUT
TOYOTA | AVENSIS | AVENSIS 2003 | T25 | 03/2003 | 12/2008 | 5x100 | 54,06 | 510 | 1935 | 45 | M12x1,50 | 21 | ULTRALEGGERA HLT | 8x19 | 19,00 | 8,00 | W01713200AN6 | 3 | S | 20120302 | 20120401 | 5x100 |  | 35 | 81710004 | S | D8 | N | LD4 | TÜV |  |  | DK | YES |  |  | S | Strongness Certificate (PB) | 1 | No car modifications required | 225/35 R19----235/35 R19----245/30 R19--- | AfterMarket OZ | MAX 565 KG | MATT RACE SILVER | I-Tech | 8027529073126 | OZ | 11,04 |  |  | Serie S - ext.diam.68 mm | 592x592x274 | 1 | 081-120 | e11*2001/116*0196*.. | bar: Area 1
TOYOTA | AVENSIS | AVENSIS 2003 | T25 | 03/2003 | 12/2008 | 5x100 | 54,06 | 510 | 1935 | 45 | M12x1,50 | 21 | ULTRALEGGERA HLT | 8x19 | 19,00 | 8,00 | W01713200AP3 | 3 | S | 20121203 | 20130102 | 5x100 |  | 35 | 81710004 | S | D8 | N | LD4 | TÜV |  |  | DK | YES |  |  | S | Strongness Certificate (PB) | 1 | No car modifications required | 225/35 R19----235/35 R19----245/30 R19--- | AfterMarket OZ | MAX 565 KG | ACID GREEN | I-Tech | 8027529083781 | OZ | 11,04 |  |  | Serie S - ext.diam.68 mm | 592x592x274 | 1 | 081-120 | e11*2001/116*0196*.. | bar: Area 1
TOYOTA | AVENSIS | AVENSIS 2003 | T25 | 03/2003 | 12/2008 | 5x100 | 54,06 | 510 | 1935 | 45 | M12x1,50 | 21 | ULTRALEGGERA HLT | 8x19 | 19,00 | 8,00 | W01713200A22 | 3 | S | 20120302 | 20120401 | 5x100 |  | 35 | 81710004 | S | D8 | N | LD4 | TÜV |  |  | DK | YES |  |  | S | Strongness Certificate (PB) | 1 | No car modifications required | 225/35 R19----235/35 R19----245/30 R19--- | AfterMarket OZ | MAX 565 KG | MATT GRAPHIT SILVER | I-Tech | 8027529073119 | OZ | 11,04 |  |  | Serie S - ext.diam.68 mm | 592x592x274 | 1 | 081-120 | e11*2001/116*0196*.. | bar: Area 1
TOYOTA | AVENSIS | AVENSIS 2003 | T25 | 03/2003 | 12/2008 | 5x100 | 54,06 | 510 | 1935 | 45 | M12x1,50 | 21 | ULTRALEGGERA HLT | 8x19 | 19,00 | 8,00 | W01713200A30 | 3 | S | 20120302 | 20120401 | 5x100 |  | 35 | 81710004 | S | D8 | N | LD4 | TÜV |  |  | DK | YES |  |  | S | Strongness Certificate (PB) | 1 | No car modifications required | 225/35 R19----235/35 R19----245/30 R19--- | AfterMarket OZ | MAX 565 KG | WHITE | I-Tech | 8027529073072 | OZ | 11,04 |  |  | Serie S - ext.diam.68 mm | 592x592x274 | 1 | 081-120 | e11*2001/116*0196*.. | bar: Area 1
TOYOTA | AVENSIS | AVENSIS 2003 | T25 | 03/2003 | 12/2008 | 5x100 | 54,06 | 510 | 1935 | 45 | M12x1,50 | 21 | ULTRALEGGERA HLT | 8x19 | 19,00 | 8,00 | W01713200A53 | 1 | S | 20120302 | 20120401 | 5x100 |  | 35 | 81710004 | S | D8 | N | LD4 | TÜV |  |  | DK | YES |  |  | S | Strongness Certificate (PB) | 1 | No car modifications required | 225/35 R19----235/35 R19----245/30 R19--- | AfterMarket OZ | MAX 565 KG | MATT BLACK | I-Tech | 8027529073065 | OZ | 11,04 |  |  | Serie S - ext.diam.68 mm | 592x592x274 | 1 | 081-120 | e11*2001/116*0196*.. | bar: Area 1
TOYOTA | AVENSIS | AVENSIS 2003 | T25 | 03/2003 | 12/2008 | 5x100 | 54,06 | 510 | 1935 | 45 | M12x1,50 | 21 | ULTRALEGGERA HLT | 8x19 | 19,00 | 8,00 | W01713200A71 | 3 | S | 20120302 | 20120401 | 5x100 |  | 35 | 81710004 | S | D8 | N | LD4 | TÜV |  |  | DK | YES |  |  | S | Strongness Certificate (PB) | 1 | No car modifications required | 225/35 R19----235/35 R19----245/30 R19--- | AfterMarket OZ | MAX 565 KG | ORANGE | I-Tech | 8027529073096 | OZ | 11,04 |  |  | Serie S - ext.diam.68 mm | 592x592x274 | 1 | 081-120 | e11*2001/116*0196*.. | bar: Area 1
TOYOTA | AVENSIS | AVENSIS 2003 | T25 | 03/2003 | 12/2008 | 5x100 | 54,06 | 510 | 1935 | 45 | M12x1,50 | 21 | ULTRALEGGERA HLT | 8x19 | 19,00 | 8,00 | W01713200A76 | 3 | S | 20120302 | 20120401 | 5x100 |  | 35 | 81710004 | S | D8 | N | LD4 | TÜV |  |  | DK | YES |  |  | S | Strongness Certificate (PB) | 1 | No car modifications required | 225/35 R19----235/35 R19----245/30 R19--- | AfterMarket OZ | MAX 565 KG | RACE GOLD | I-Tech | 8027529073102 | OZ | 11,04 |  |  | Serie S - ext.diam.68 mm | 592x592x274 | 1 | 081-120 | e11*2001/116*0196*.. | bar: Area 1
TOYOTA | AVENSIS | AVENSIS 2003 | T25 | 03/2003 | 12/2008 | 5x100 | 54,06 | 510 | 1935 | 45 | M12x1,50 | 21 | ULTRALEGGERA HLT | 8x19 | 19,00 | 8,00 | W01713200A84 | 3 | S | 20120302 | 20120401 | 5x100 |  | 35 | 81710004 | S | D8 | N | LD4 | TÜV |  |  | DK | YES |  |  | S | Strongness Certificate (PB) | 1 | No car modifications required | 225/35 R19----235/35 R19----245/30 R19--- | AfterMarket OZ | MAX 565 KG | RED | I-Tech | 8027529073089 | OZ | 11,04 |  |  | Serie S - ext.diam.68 mm | 592x592x274 | 1 | 081-120 | e11*2001/116*0196*.. | bar: Area 1
TOYOTA | AVENSIS | AVENSIS 2003 2,2 Diesel | T25 | 08/2005 | 04/2009 | 5x114,30 | 60,10 | 535 | 1935 | 45 | M12x1,5 | 21 | LOUNGE 10 | 7x16 | 16,00 | 7,00 | W8502920454 | 1 |  |  |  | 5x114,30 |  | 45 | 81710441 | L | DST20A | N |  |  | KBA |  | DK | YES |  |  | K | KBA (ABE+VB) | 1 | No car modifications required | 205/55 R16---TCOMBI-215/50 R16----225/50 R16---TCOMBI | AfterMarket OZ | MAX 675 KG | MATT BLACK + DIAMOND-CUT | X-Line | 8027529047592 | OZ | 10,96 |  |  | Serie L - ext.diam.75 mm | 511x511x249 | 1 | 110-130 | e11*2001/116*0196*.. | bar: Area 1
TOYOTA | AVENSIS | AVENSIS 2003 2,2 Diesel | T25 | 08/2005 | 04/2009 | 5x114,30 | 60,10 | 535 | 1935 | 45 | M12x1,5 | 21 | LOUNGE 10 | 7x16 | 16,00 | 7,00 | W8502920475 | 1 |  |  |  | 5x114,30 |  | 45 | 81710441 | L | DST20A | N |  |  | KBA |  | DK | YES |  |  | K | KBA (ABE+VB) | 1 | No car modifications required | 205/55 R16---TCOMBI-215/50 R16----225/50 R16---TCOMBI | AfterMarket OZ | MAX 675 KG | METAL SILVER + DIAMOND CUT | X-Line | 8027529047608 | OZ | 10,96 |  |  | Serie L - ext.diam.75 mm | 511x511x249 | 1 | 110-130 | e11*2001/116*0196*.. | bar: Area 1
TOYOTA | AVENSIS | AVENSIS 2003 2,2 Diesel | T25 | 08/2005 | 04/2009 | 5x114,30 | 60,10 | 535 | 1935 | 45 | M12x1,5 | 21 | SUPERTURISMO GT | 7x16 | 16,00 | 7,00 | W01895352P5 | 1 |  |  |  | 5x114,30 |  | 45 | 81710048 | L | D8 | N | LD4 |  | KBA |  | DK | YES |  |  | K | KBA (ABE+VB) | 1 | No car modifications required | 205/55 R16---TCOMBI-215/50 R16----225/50 R16---TCOMBI | AfterMarket OZ | MAX 620 KG | GRIGIO CORSA+BLACK LETTERING | Racing | 8027529080377 | OZ | 10,02 |  |  | Serie L - ext.diam.75 mm | 480x480x248 | 1 | 110-130 | e11*2001/116*0196*.. | bar: Area 1
TOYOTA | AVENSIS | AVENSIS 2003 2,2 Diesel | T25 | 08/2005 | 04/2009 | 5x114,30 | 60,10 | 535 | 1935 | 45 | M12x1,5 | 21 | ULTRALEGGERA | 7x16 | 16,00 | 7,00 | W0173030261 | 1 | S | 20060608 | 20060708 | 5x114,30 |  | 45 | 81710048 | L | D8 | N | LD4 |  |  |  | DK | YES |  |  | N | No Certificate | 1 | No car modifications required | 205/55 R16---TCOMBI-215/50 R16----225/50 R16---TCOMBI | AfterMarket OZ | MAX 580 KG | CHRYSTAL TITANIUM | Racing | 8027529003031 | OZ | 7,75 |  |  | Serie L - ext.diam.75 mm | 480x480x255 | 1 | 110-130 | e11*2001/116*0196*.. | bar: Area 1
TOYOTA | AVENSIS | AVENSIS 2003 2,2 Diesel | T25 | 08/2005 | 04/2009 | 5x114,30 | 60,10 | 535 | 1935 | 45 | M12x1,5 | 21 | X5B | 7x16 | 16,00 | 7,00 | W85066604N5 | 1 | S | 20121005 | 20121104 | 5x114,30 |  | 45 | 81710441 | L | DST20A | N |  |  |  |  | DK | YES |  |  | K | KBA (ABE+VB) | 1 | No car modifications required | 205/55 R16---TCOMBI-215/50 R16----225/50 R16---TCOMBI | AfterMarket OZ | MAX 680 KG | MATT GRAPHITE DIAMOND CUT | X-Line | 8027529079722 | OZ | 9,71 |  |  | Serie L - ext.diam.75 mm | 511x511x249 | 1 | 110-130 | e11*2001/116*0196*.. | bar: Area 1
TOYOTA | AVENSIS | AVENSIS 2003 2,2 Diesel | T25 | 08/2005 | 04/2009 | 5x114,30 | 60,10 | 535 | 1935 | 45 | M12x1,5 | 21 | X5B | 7x16 | 16,00 | 7,00 | W85066605N5 | 1 | S | 20121005 | 20121104 | 5x114,30 |  | 40 | 81710441 | L | DST20A | N |  |  |  |  | DK | YES |  |  | K | KBA (ABE+VB) | 1 | No car modifications required | 205/55 R16---TCOMBI-215/50 R16----225/50 R16---TCOMBI | AfterMarket OZ | MAX 680 KG | MATT GRAPHITE DIAMOND CUT | X-Line | 8027529079739 | OZ | 9,81 |  |  | Serie L - ext.diam.75 mm | 511x511x249 | 1 | 110-130 | e11*2001/116*0196*.. | bar: Area 1
TOYOTA | AVENSIS | AVENSIS 2003 2,2 Diesel | T25 | 08/2005 | 04/2009 | 5x114,30 | 60,10 | 535 | 1935 | 45 | M12x1,5 | 21 | ADRENALINA | 7½x16 | 16,00 | 7,50 | W8501220454 | 1 | S | 20090406 | 20090506 | 5x114,30 |  | 40 | 81710048 | L | D8 | N | LD4 |  | KBA |  | DK | YES |  |  | K | KBA (ABE+VB) | 2 | Mods can be necessary to car | 205/55 R16---TCOMBI-215/50 R16---TCOMBI-225/50 R16---TCOMBI-245/45 R16---TCOMBI | AfterMarket OZ | MAX 650 KG | MATT BLACK + DIAMOND-CUT | X-Line | 8027529034578 | OZ | 10,46 |  |  | Serie L - ext.diam.75 mm | 511x511x261 | 1 | 110-130 | e11*2001/116*0196*.. | bar: Area 1
TOYOTA | AVENSIS | AVENSIS 2003 2,2 Diesel | T25 | 08/2005 | 04/2009 | 5x114,30 | 60,10 | 535 | 1935 | 45 | M12x1,5 | 21 | DAVID | 7½x16 | 16,00 | 7,50 | W01868205N5 | 1 |  |  |  | 5x114,30 |  | 40 | 81710441 | L | DST20A | N |  |  | KBA |  | DK | YES |  |  | K | KBA (ABE+VB) | 2 | Mods can be necessary to car | 205/55 R16---TCOMBI-215/50 R16---TCOMBI-225/50 R16---TCOMBI-245/45 R16---TCOMBI | AfterMarket OZ | MAX 675 KG | MATT GRAPHITE DIAMOND CUT | Via Veneto | 8027529054811 | OZ | 8,11 |  |  | Serie L - ext.diam.75 mm | 480x480x261 | 1 | 110-130 | e11*2001/116*0196*.. | bar: Area 1
TOYOTA | AVENSIS | AVENSIS 2003 2,2 Diesel | T25 | 08/2005 | 04/2009 | 5x114,30 | 60,10 | 535 | 1935 | 45 | M12x1,5 | 21 | EGO | 7½x16 | 16,00 | 7,50 | W8505020554 | 1 | S | 20110726 | 20110825 | 5x114,30 |  | 45 | 81710441 | L | DST20A | N |  |  | KBA |  | DK | YES |  |  | K | KBA (ABE+VB) | 1 | No car modifications required | 205/55 R16---TCOMBI-215/50 R16---TCOMBI-225/50 R16---TCOMBI-245/45 R16---TCOMBI | AfterMarket OZ | MAX 690 KG | MATT BLACK + DIAMOND-CUT | X-Line | 8027529065763 | OZ | 10,21 |  |  | Serie L - ext.diam.75 mm | 511x511x261 | 1 | 110-130 | e11*2001/116*0196*.. | bar: Area 1
TOYOTA | AVENSIS | AVENSIS 2003 2,2 Diesel | T25 | 08/2005 | 04/2009 | 5x114,30 | 60,10 | 535 | 1935 | 45 | M12x1,5 | 21 | ENERGY | 7½x16 | 16,00 | 7,50 | W8503320454 | 1 |  |  |  | 5x114,30 |  | 40 | 81710048 | L | D8 | N | LD4 |  | KBA |  | DK | YES |  |  | K | KBA (ABE+VB) | 2 | Mods can be necessary to car | 205/55 R16---TCOMBI-215/50 R16---TCOMBI-225/50 R16---TCOMBI-245/45 R16---TCOMBI | AfterMarket OZ | MAX 690 KG | MATT BLACK + DIAMOND-CUT | X-Line | 8027529045819 | OZ | 10,40 |  |  | Serie L - ext.diam.75 mm | 511x511x261 | 1 | 110-130 | e11*2001/116*0196*.. | bar: Area 1
TOYOTA | AVENSIS | AVENSIS 2003 2,2 Diesel | T25 | 08/2005 | 04/2009 | 5x114,30 | 60,10 | 535 | 1935 | 45 | M12x1,5 | 21 | ENVY | 7½x16 | 16,00 | 7,50 | W8504120568 | 1 |  |  |  | 5x114,30 |  | 45 | 81710441 | L | DST20A | N |  |  | KBA |  | DK | YES |  |  | K | KBA (ABE+VB) | 1 | No car modifications required | 205/55 R16---TCOMBI-215/50 R16---TCOMBI-225/50 R16---TCOMBI-245/45 R16---TCOMBI | AfterMarket OZ | MAX 675 KG | MATT SILVER TECH DIAMOND CUT | X-Line | 8027529051056 | OZ | 10,21 |  |  | Serie L - ext.diam.75 mm | 511x511x261 | 1 | 110-130 | e11*2001/116*0196*.. | bar: Area 1
TOYOTA | AVENSIS | AVENSIS 2003 2,2 Diesel | T25 | 08/2005 | 04/2009 | 5x114,30 | 60,10 | 535 | 1935 | 45 | M12x1,5 | 21 | ITALIA 150 | 7x17 | 17,00 | 7,00 | W01897203R4 | 1 | S | 20120403 | 20120503 | 5x114,30 |  | 45 | 81710441 | L | DST20A | N |  |  |  |  | DK | YES |  |  | N | No Certificate | 1 | No car modifications required | 205/50 R17---TCOMBI-215/45 R17---TCOMBI-215/50 R17----225/45 R17---TCOMBI | AfterMarket OZ | MAX 650 KG | MATT RACE SILVER DIAMOND CUT | Racing | 8027529074574 | OZ | 10,50 |  |  | Serie L - ext.diam.75 mm | 540x540x248 | 1 | 110-130 | e11*2001/116*0196*.. | bar: Area 1
TOYOTA | AVENSIS | AVENSIS 2003 2,2 Diesel | T25 | 08/2005 | 04/2009 | 5x114,30 | 60,10 | 535 | 1935 | 45 | M12x1,5 | 21 | ITALIA 150 | 7x17 | 17,00 | 7,00 | W0189720349 | 1 | S | 20120403 | 20120503 | 5x114,30 |  | 45 | 81710441 | L | DST20A | N |  |  |  |  | DK | YES |  |  | N | No Certificate | 1 | No car modifications required | 205/50 R17---TCOMBI-215/45 R17---TCOMBI-215/50 R17----225/45 R17---TCOMBI | AfterMarket OZ | MAX 650 KG | MATT DARK GRAPHITE DIAMOND CUT | Racing | 8027529074567 | OZ | 10,50 |  |  | Serie L - ext.diam.75 mm | 540x540x248 | 1 | 110-130 | e11*2001/116*0196*.. | bar: Area 1
TOYOTA | AVENSIS | AVENSIS 2003 2,2 Diesel | T25 | 08/2005 | 04/2009 | 5x114,30 | 60,10 | 535 | 1935 | 45 | M12x1,5 | 21 | SUPERTURISMO GT | 7x17 | 17,00 | 7,00 | W01672201P5 | 1 | S | 20121012 | 20121111 | 5x114,30 |  | 40 | 81710048 | L | D8 | N | LD4 |  | KBA | VIA | DK | YES |  |  | K | KBA (ABE+VB) | 1 | No car modifications required | 205/50 R17---TCOMBI-215/45 R17---TCOMBI-215/50 R17----225/45 R17---TCOMBI | AfterMarket OZ | MAX 650 KG | GRIGIO CORSA+BLACK LETTERING | Racing | 8027529081565 | OZ | 10,82 |  |  | Serie L - ext.diam.75 mm | 540x540x260 | 1 | 110-130 | e11*2001/116*0196*.. | bar: Area 1
TOYOTA | AVENSIS | AVENSIS 2003 2,2 Diesel | T25 | 08/2005 | 04/2009 | 5x114,30 | 60,10 | 535 | 1935 | 45 | M12x1,5 | 21 | SUPERTURISMO GT | 7x17 | 17,00 | 7,00 | W0167220182 | 1 | S | 20051116 | 20051216 | 5x114,30 |  | 40 | 81710048 | L | D8 | N | LD4 |  | KBA | VIA | DK | YES |  |  | K | KBA (ABE+VB) | 1 | No car modifications required | 205/50 R17---TCOMBI-215/45 R17---TCOMBI-215/50 R17----225/45 R17---TCOMBI | AfterMarket OZ | MAX 650 KG | RACE SILVER + BLACK LETTERING | Racing | 8027529000627 | OZ | 10,82 |  |  | Serie L - ext.diam.75 mm | 540x540x260 | 1 | 110-130 | e11*2001/116*0196*.. | bar: Area 1
TOYOTA | AVENSIS | AVENSIS 2003 2,2 Diesel | T25 | 08/2005 | 04/2009 | 5x114,30 | 60,10 | 535 | 1935 | 45 | M12x1,5 | 21 | SUPERTURISMO WRC | 7x17 | 17,00 | 7,00 | W0167220233 | 1 | S | 20080229 | 20080330 | 5x114,30 |  | 45 | 81710048 | L | D8 | N | LD4 |  |  |  | DK | YES |  |  | N | No Certificate | 1 | No car modifications required | 205/50 R17---TCOMBI-215/45 R17---TCOMBI-215/50 R17----225/45 R17---TCOMBI | AfterMarket OZ | MAX 650 KG | WHITE + RED LETTERING | Racing | 8027529000634 | OZ | 10,76 |  |  | Serie L - ext.diam.75 mm | 540x540x260 | 1 | 110-130 | e11*2001/116*0196*.. | bar: Area 1
TOYOTA | AVENSIS | AVENSIS 2003 2,2 Diesel | T25 | 08/2005 | 04/2009 | 5x114,30 | 60,10 | 535 | 1935 | 45 | M12x1,5 | 21 | CANYON ST | 7½x17 | 17,00 | 7,50 | W0166020322 | 1 |  |  |  | 5x114,30 |  | 40 | 81710209 | XL | D8 | N | LD4 | TÜV |  | VIA | DK | YES |  |  | T | Teilegutachten (PB+VB) | 1 | No car modifications required | 205/50 R17---TCOMBI-215/45 R17---TCOMBI-215/50 R17----225/45 R17---TCOMBI-235/40 R17---TCOMBI | AfterMarket OZ | MAX 710 KG | MATT GRAPHIT SILVER | All-Terrain | 8027529046533 | OZ | 13,51 |  |  | Serie XL - ext.diam.79 mm | 540x540x280 | 1 | 110-130 | e11*2001/116*0196*.. | bar: Area 1
TOYOTA | AVENSIS | AVENSIS 2003 2,2 Diesel | T25 | 08/2005 | 04/2009 | 5x114,30 | 60,10 | 535 | 1935 | 45 | M12x1,5 | 21 | EGO | 7½x17 | 17,00 | 7,50 | W8504920554 | 1 |  |  |  | 5x114,30 |  | 45 | 81710441 | L | DST20A | N |  |  | KBA |  | DK | YES |  |  | K | KBA (ABE+VB) | 1 | No car modifications required | 205/50 R17---TCOMBI-215/45 R17---TCOMBI-215/50 R17----225/45 R17---TCOMBI-235/40 R17---TCOMBI | AfterMarket OZ | MAX 690 KG | MATT BLACK + DIAMOND-CUT | X-Line | 8027529065688 | OZ | 11,06 |  |  | Serie L - ext.diam.75 mm | 542x542x261 | 1 | 110-130 | e11*2001/116*0196*.. | bar: Area 1
TOYOTA | AVENSIS | AVENSIS 2003 2,2 Diesel | T25 | 08/2005 | 04/2009 | 5x114,30 | 60,10 | 535 | 1935 | 45 | M12x1,5 | 21 | ENVY | 7½x17 | 17,00 | 7,50 | W8504420568 | 1 |  |  |  | 5x114,30 |  | 45 | 81710441 | L | DST20A | N |  |  | KBA |  | DK | YES |  |  | K | KBA (ABE+VB) | 1 | No car modifications required | 205/50 R17---TCOMBI-215/45 R17---TCOMBI-215/50 R17----225/45 R17---TCOMBI-235/40 R17---TCOMBI | AfterMarket OZ | MAX 675 KG | MATT SILVER TECH DIAMOND CUT | X-Line | 8027529051117 | OZ | 11,06 |  |  | Serie L - ext.diam.75 mm | 542x542x261 | 1 | 110-130 | e11*2001/116*0196*.. | bar: Area 1
TOYOTA | AVENSIS | AVENSIS 2003 2,2 Diesel | T25 | 08/2005 | 04/2009 | 5x114,30 | 60,10 | 535 | 1935 | 45 | M12x1,5 | 21 | QUARANTA | 7½x17 | 17,00 | 7,50 | W01867204G2 | 1 |  |  |  | 5x114,30 |  | 45 | 81710441 | L | DST20A | N |  |  | KBA |  | DK | YES |  |  | K | KBA (ABE+VB) | 1 | No car modifications required | 205/50 R17---TCOMBI-215/45 R17---TCOMBI-215/50 R17----225/45 R17---TCOMBI-235/40 R17---TCOMBI | AfterMarket OZ | MAX 650 KG | GRIGIO CORSA DIAMANTATO | Via Veneto | 8027529054750 | OZ | 11,65 |  |  | Serie L - ext.diam.75 mm | 540x540x261 | 1 | 110-130 | e11*2001/116*0196*.. | bar: Area 1
TOYOTA | AVENSIS | AVENSIS 2003 2,2 Diesel | T25 | 08/2005 | 04/2009 | 5x114,30 | 60,10 | 535 | 1935 | 45 | M12x1,5 | 21 | SUPERTURISMO LM | 7½x17 | 17,00 | 7,50 | W0188120419 | 1 |  |  |  | 5x114,30 |  | 45 | 81710441 | L | DST20A | N |  |  | KBA |  | DK | YES |  |  | K | KBA (ABE+VB) | 1 | No car modifications required | 205/50 R17---TCOMBI-215/45 R17---TCOMBI-215/50 R17----225/45 R17---TCOMBI-235/40 R17---TCOMBI | AfterMarket OZ | MAX 650 KG | MATT RACE SILVER + BLACK LETTERING | Racing | 8027529053234 | OZ | 10,57 |  |  | Serie L - ext.diam.75 mm | 540x540x261 | 1 | 110-130 | e11*2001/116*0196*.. | bar: Area 1
TOYOTA | AVENSIS | AVENSIS 2003 2,2 Diesel | T25 | 08/2005 | 04/2009 | 5x114,30 | 60,10 | 535 | 1935 | 45 | M12x1,5 | 21 | SUPERTURISMO LM | 7½x17 | 17,00 | 7,50 | W0188120446 | 1 |  |  |  | 5x114,30 |  | 45 | 81710441 | L | DST20A | N |  |  | KBA |  | DK | YES |  |  | K | KBA (ABE+VB) | 1 | No car modifications required | 205/50 R17---TCOMBI-215/45 R17---TCOMBI-215/50 R17----225/45 R17---TCOMBI-235/40 R17---TCOMBI | AfterMarket OZ | MAX 650 KG | MATT GRAPHITE + SILVER LETTERING | Racing | 8027529053241 | OZ | 10,57 |  |  | Serie L - ext.diam.75 mm | 540x540x261 | 1 | 110-130 | e11*2001/116*0196*.. | bar: Area 1
TOYOTA | AVENSIS | AVENSIS 2003 2,2 Diesel | T25 | 08/2005 | 04/2009 | 5x114,30 | 60,10 | 535 | 1935 | 45 | M12x1,5 | 21 | X5B | 7½x17 | 17,00 | 7,50 | W85068205N5 | 1 | S | 20121005 | 20121104 | 5x114,30 |  | 45 | 81710441 | L | DST20A | N |  |  |  |  | DK | YES |  |  | K | KBA (ABE+VB) | 1 | No car modifications required | 205/50 R17---TCOMBI-215/45 R17---TCOMBI-215/50 R17----225/45 R17---TCOMBI-235/40 R17---TCOMBI | AfterMarket OZ | MAX 690 KG | MATT GRAPHITE DIAMOND CUT | X-Line | 8027529079784 | OZ | 11,61 |  |  | Serie L - ext.diam.75 mm | 542x542x261 | 1 | 110-130 | e11*2001/116*0196*.. | bar: Area 1
TOYOTA | AVENSIS | AVENSIS 2003 2,2 Diesel | T25 | 08/2005 | 04/2009 | 5x114,30 | 60,10 | 535 | 1935 | 45 | M12x1,5 | 21 | ADRENALINA | 8x17 | 17,00 | 8,00 | W8501420454 | 1 | S | 20080904 | 20081004 | 5x114,30 |  | 45 | 81710048 | L | D8 | N | LD4 |  | KBA |  | DK | YES |  |  | K | KBA (ABE+VB) | 1 | No car modifications required | 205/50 R17---TCOMBI-215/45 R17---TCOMBI-225/45 R17---TCOMBI-235/40 R17---TCOMBI-245/40 R17---TCOMBI | AfterMarket OZ | MAX 675 KG | MATT BLACK + DIAMOND-CUT | X-Line | 8027529034660 | OZ | 12,50 |  |  | Serie L - ext.diam.75 mm | 542x542x274 | 1 | 110-130 | e11*2001/116*0196*.. | bar: Area 1
TOYOTA | AVENSIS | AVENSIS 2003 2,2 Diesel | T25 | 08/2005 | 04/2009 | 5x114,30 | 60,10 | 535 | 1935 | 45 | M12x1,5 | 21 | ENERGY | 8x17 | 17,00 | 8,00 | W8500820454 | 1 | S | 20080904 | 20081004 | 5x114,30 |  | 45 | 81710048 | L | D8 | N | LD4 |  | KBA |  | DK | YES |  |  | K | KBA (ABE+VB) | 1 | No car modifications required | 205/50 R17---TCOMBI-215/45 R17---TCOMBI-225/45 R17---TCOMBI-235/40 R17---TCOMBI-245/40 R17---TCOMBI | AfterMarket OZ | MAX 675 KG | MATT BLACK + DIAMOND-CUT | X-Line | 8027529034394 | OZ | 12,50 |  |  | Serie L - ext.diam.75 mm | 542x542x274 | 1 | 110-130 | e11*2001/116*0196*.. | bar: Area 1
TOYOTA | AVENSIS | AVENSIS 2003 2,2 Diesel | T25 | 08/2005 | 04/2009 | 5x114,30 | 60,10 | 535 | 1935 | 45 | M12x1,5 | 21 | ITALIA 150 | 8x17 | 17,00 | 8,00 | W01890205R4 | 1 |  |  |  | 5x114,30 |  | 45 | 81710441 | L | DST20A | N |  |  | KBA |  | DK | YES |  |  | K | KBA (ABE+VB) | 1 | No car modifications required | 205/50 R17---TCOMBI-215/45 R17---TCOMBI-225/45 R17---TCOMBI-235/40 R17---TCOMBI-245/40 R17---TCOMBI | AfterMarket OZ | MAX 700 KG | MATT RACE SILVER DIAMOND CUT | Racing | 8027529070217 | OZ | 10,90 |  |  | Serie L - ext.diam.75 mm | 540x540x274 | 1 | 110-130 | e11*2001/116*0196*.. | bar: Area 1
TOYOTA | AVENSIS | AVENSIS 2003 2,2 Diesel | T25 | 08/2005 | 04/2009 | 5x114,30 | 60,10 | 535 | 1935 | 45 | M12x1,5 | 21 | ITALIA 150 | 8x17 | 17,00 | 8,00 | W0189020549 | 1 |  |  |  | 5x114,30 |  | 45 | 81710441 | L | DST20A | N |  |  | KBA |  | DK | YES |  |  | K | KBA (ABE+VB) | 1 | No car modifications required | 205/50 R17---TCOMBI-215/45 R17---TCOMBI-225/45 R17---TCOMBI-235/40 R17---TCOMBI-245/40 R17---TCOMBI | AfterMarket OZ | MAX 700 KG | MATT DARK GRAPHITE DIAMOND CUT | Racing | 8027529070200 | OZ | 10,90 |  |  | Serie L - ext.diam.75 mm | 540x540x274 | 1 | 110-130 | e11*2001/116*0196*.. | bar: Area 1
TOYOTA | AVENSIS | AVENSIS 2003 2,2 Diesel | T25 | 08/2005 | 04/2009 | 5x114,30 | 60,10 | 535 | 1935 | 45 | M12x1,5 | 21 | ULTRALEGGERA | 8x17 | 17,00 | 8,00 | W0171020522 | 1 | S | 20051116 | 20051216 | 5x114,30 |  | 40 | 81710048 | L | D8 | N | LD4 | TÜV |  |  | DK | YES |  |  | T | Teilegutachten (PB+VB) | 1 | No car modifications required | 205/50 R17---TCOMBI-215/45 R17---TCOMBI-225/45 R17---TCOMBI-235/40 R17---TCOMBI-245/40 R17---TCOMBI | AfterMarket OZ | MAX 615 KG | MATT GRAPHIT SILVER | Racing | 8027529001686 | OZ | 9,56 |  |  | Serie L - ext.diam.75 mm | 540x540x280 | 1 | 110-130 | e11*2001/116*0196*.. | bar: Area 1
TOYOTA | AVENSIS | AVENSIS 2003 2,2 Diesel | T25 | 08/2005 | 04/2009 | 5x114,30 | 60,10 | 535 | 1935 | 45 | M12x1,5 | 21 | ULTRALEGGERA | 8x17 | 17,00 | 8,00 | W0171020553 | 1 | S | 20061207 | 20070106 | 5x114,30 |  | 40 | 81710048 | L | D8 | N | LD4 | TÜV |  |  | DK | YES |  |  | T | Teilegutachten (PB+VB) | 1 | No car modifications required | 205/50 R17---TCOMBI-215/45 R17---TCOMBI-225/45 R17---TCOMBI-235/40 R17---TCOMBI-245/40 R17---TCOMBI | AfterMarket OZ | MAX 615 KG | MATT BLACK | Racing | 8027529001693 | OZ | 9,56 |  |  | Serie L - ext.diam.75 mm | 540x540x280 | 1 | 110-130 | e11*2001/116*0196*.. | bar: Area 1
TOYOTA | AVENSIS | AVENSIS 2003 2,2 Diesel | T25 | 08/2005 | 04/2009 | 5x114,30 | 60,10 | 535 | 1935 | 45 | M12x1,5 | 21 | ULTRALEGGERA | 8x17 | 17,00 | 8,00 | W0171020561 | 1 | S | 20051116 | 20051216 | 5x114,30 |  | 40 | 81710048 | L | D8 | N | LD4 | TÜV |  |  | DK | YES |  |  | T | Teilegutachten (PB+VB) | 1 | No car modifications required | 205/50 R17---TCOMBI-215/45 R17---TCOMBI-225/45 R17---TCOMBI-235/40 R17---TCOMBI-245/40 R17---TCOMBI | AfterMarket OZ | MAX 615 KG | CHRYSTAL TITANIUM | Racing | 8027529001709 | OZ | 9,56 |  |  | Serie L - ext.diam.75 mm | 540x540x280 | 1 | 110-130 | e11*2001/116*0196*.. | bar: Area 1
TOYOTA | AVENSIS | AVENSIS 2003 2,2 Diesel | T25 | 08/2005 | 04/2009 | 5x114,30 | 60,10 | 535 | 1935 | 45 | M12x1,5 | 21 | VITTORIA | 8x17 | 17,00 | 8,00 | W0188820473 | 1 |  |  |  | 5x114,30 |  | 45 | 81710441 | L | DST20A | N |  |  | KBA |  | DK | YES |  |  | K | KBA (ABE+VB) | 1 | No car modifications required | 205/50 R17---TCOMBI-215/45 R17---TCOMBI-225/45 R17---TCOMBI-235/40 R17---TCOMBI-245/40 R17---TCOMBI | AfterMarket OZ | MAX 700 KG | MATT DARK GRAPHITE | Via Veneto | 8027529070996 | OZ | 11,23 |  |  | Serie L - ext.diam.75 mm | 540x540x274 | 1 | 110-130 | e11*2001/116*0196*.. | bar: Area 1
TOYOTA | AVENSIS | AVENSIS 2003 2,2 Diesel | T25 | 08/2005 | 04/2009 | 5x114,30 | 60,10 | 535 | 1935 | 45 | M12x1,5 | 21 | ADRENALINA | 8x18 | 18,00 | 8,00 | W8501520554 | 1 | S | 20080904 | 20081004 | 5x114,30 |  | 45 | 81710048 | L | D8 | N | LD4 | TÜV |  |  | DK | YES |  |  | T | Teilegutachten (PB+VB) | 1 | No car modifications required | 215/40 R18---TCOMBI-225/35 R18----225/40 R18---TCOMBI-235/35 R18----245/35 R18---TCOMBI | AfterMarket OZ | MAX 690 KG | MATT BLACK + DIAMOND-CUT | X-Line | 8027529034714 | OZ | 12,65 |  |  | Serie L - ext.diam.75 mm | 568x568x274 | 1 | 110-130 | e11*2001/116*0196*.. | bar: Area 1
TOYOTA | AVENSIS | AVENSIS 2003 2,2 Diesel | T25 | 08/2005 | 04/2009 | 5x114,30 | 60,10 | 535 | 1935 | 45 | M12x1,5 | 21 | DAVID | 8x18 | 18,00 | 8,00 | W01863205N5 | 1 | S | 20100927 | 20101027 | 5x114,30 |  | 45 | 81710441 | L | DST20A | N |  | TÜV |  |  | DK | YES |  |  | T | Teilegutachten (PB+VB) | 1 | No car modifications required | 215/40 R18---TCOMBI-225/35 R18----225/40 R18---TCOMBI-235/35 R18----245/35 R18---TCOMBI | AfterMarket OZ | MAX 690 KG | MATT GRAPHITE DIAMOND CUT | Via Veneto | 8027529054521 | OZ | 12,88 |  |  | Serie L - ext.diam.75 mm | 567x567x274 | 1 | 110-130 | e11*2001/116*0196*.. | bar: Area 1
TOYOTA | AVENSIS | AVENSIS 2003 2,2 Diesel | T25 | 08/2005 | 04/2009 | 5x114,30 | 60,10 | 535 | 1935 | 45 | M12x1,5 | 21 | EGO | 8x18 | 18,00 | 8,00 | W8504720454 | 1 | S | 20110726 | 20110825 | 5x114,30 |  | 45 | 81710441 | L | DST20A | N |  |  | KBA |  | DK | YES |  |  | K | KBA (ABE+VB) | 1 | No car modifications required | 215/40 R18---TCOMBI-225/35 R18----225/40 R18---TCOMBI-235/35 R18----245/35 R18---TCOMBI | AfterMarket OZ | MAX 730 KG | MATT BLACK + DIAMOND-CUT | X-Line | 8027529065510 | OZ | 13,96 |  |  | Serie L - ext.diam.75 mm | 568x568x274 | 1 | 110-130 | e11*2001/116*0196*.. | bar: Area 1
TOYOTA | AVENSIS | AVENSIS 2003 2,2 Diesel | T25 | 08/2005 | 04/2009 | 5x114,30 | 60,10 | 535 | 1935 | 45 | M12x1,5 | 21 | ENERGY | 8x18 | 18,00 | 8,00 | W8500920554 | 1 | S | 20080904 | 20081004 | 5x114,30 |  | 45 | 81710048 | L | D8 | N | LD4 | TÜV |  |  | DK | YES |  |  | T | Teilegutachten (PB+VB) | 1 | No car modifications required | 215/40 R18---TCOMBI-225/35 R18----225/40 R18---TCOMBI-235/35 R18----245/35 R18---TCOMBI | AfterMarket OZ | MAX 725 KG | MATT BLACK + DIAMOND-CUT | X-Line | 8027529034448 | OZ | 14,05 |  |  | Serie L - ext.diam.75 mm | 568x568x274 | 1 | 110-130 | e11*2001/116*0196*.. | bar: Area 1
TOYOTA | AVENSIS | AVENSIS 2003 2,2 Diesel | T25 | 08/2005 | 04/2009 | 5x114,30 | 60,10 | 535 | 1935 | 45 | M12x1,5 | 21 | ENVY | 8x18 | 18,00 | 8,00 | W8503920568 | 1 |  |  |  | 5x114,30 |  | 45 | 81710441 | L | DST20A | N |  | TÜV |  |  | DK | YES |  |  | T | Teilegutachten (PB+VB) | 1 | No car modifications required | 215/40 R18---TCOMBI-225/35 R18----225/40 R18---TCOMBI-235/35 R18----245/35 R18---TCOMBI | AfterMarket OZ | MAX 690 KG | MATT SILVER TECH DIAMOND CUT | X-Line | 8027529049688 | OZ | 12,76 |  |  | Serie L - ext.diam.75 mm | 568x568x274 | 1 | 110-130 | e11*2001/116*0196*.. | bar: Area 1
TOYOTA | AVENSIS | AVENSIS 2003 2,2 Diesel | T25 | 08/2005 | 04/2009 | 5x114,30 | 60,10 | 535 | 1935 | 45 | M12x1,5 | 21 | FORMULA HLT | 8x18 | 18,00 | 8,00 | W01892204AG1 | 1 |  |  |  | 5x114,30 |  | 45 | 81710441 | L | DST20A | N |  |  |  |  | DK | YES |  |  | N | No Certificate | 1 | No car modifications required | 215/40 R18---TCOMBI-225/35 R18----225/40 R18---TCOMBI-235/35 R18----245/35 R18---TCOMBI | AfterMarket OZ | MAX 630 KG | GRIGIO CORSA | I-Tech | 8027529083385 | OZ | 11,37 |  |  | Serie L - ext.diam.75 mm | 567x567x274 | 1 | 110-130 | e11*2001/116*0196*.. | bar: Area 1
TOYOTA | AVENSIS | AVENSIS 2003 2,2 Diesel | T25 | 08/2005 | 04/2009 | 5x114,30 | 60,10 | 535 | 1935 | 45 | M12x1,5 | 21 | ITALIA 150 | 8x18 | 18,00 | 8,00 | W01884204R4 | 1 | S | 20110914 | 20111014 | 5x114,30 |  | 45 | 81710441 | L | DST20A | N |  | TÜV |  |  | DK | YES |  |  | T | Teilegutachten (PB+VB) | 1 | No car modifications required | 215/40 R18---TCOMBI-225/35 R18----225/40 R18---TCOMBI-235/35 R18----245/35 R18---TCOMBI | AfterMarket OZ | MAX 700 KG | MATT RACE SILVER DIAMOND CUT | Racing | 8027529069440 | OZ | 12,30 |  |  | Serie L - ext.diam.75 mm | 567x567x274 | 1 | 110-130 | e11*2001/116*0196*.. | bar: Area 1
TOYOTA | AVENSIS | AVENSIS 2003 2,2 Diesel | T25 | 08/2005 | 04/2009 | 5x114,30 | 60,10 | 535 | 1935 | 45 | M12x1,5 | 21 | ITALIA 150 | 8x18 | 18,00 | 8,00 | W0188420449 | 1 | S | 20110914 | 20111014 | 5x114,30 |  | 45 | 81710441 | L | DST20A | N |  | TÜV |  |  | DK | YES |  |  | T | Teilegutachten (PB+VB) | 1 | No car modifications required | 215/40 R18---TCOMBI-225/35 R18----225/40 R18---TCOMBI-235/35 R18----245/35 R18---TCOMBI | AfterMarket OZ | MAX 700 KG | MATT DARK GRAPHITE DIAMOND CUT | Racing | 8027529069433 | OZ | 12,30 |  |  | Serie L - ext.diam.75 mm | 567x567x274 | 1 | 110-130 | e11*2001/116*0196*.. | bar: Area 1
TOYOTA | AVENSIS | AVENSIS 2003 2,2 Diesel | T25 | 08/2005 | 04/2009 | 5x114,30 | 60,10 | 535 | 1935 | 45 | M12x1,5 | 21 | LOUNGE 10 | 8x18 | 18,00 | 8,00 | W8503120654 | 1 |  |  |  | 5x114,30 |  | 45 | 81710441 | L | DST20A | N |  | TÜV |  |  | DK | YES |  |  | N | No Certificate | 1 | No car modifications required | 215/40 R18---TCOMBI-225/35 R18----225/40 R18---TCOMBI-235/35 R18----245/35 R18---TCOMBI | AfterMarket OZ | MAX 690 KG | MATT BLACK + DIAMOND-CUT | X-Line | 8027529047851 | OZ | 13,96 |  |  | Serie L - ext.diam.75 mm | 568x568x274 | 1 | 110-130 | e11*2001/116*0196*.. | bar: Area 1
TOYOTA | AVENSIS | AVENSIS 2003 2,2 Diesel | T25 | 08/2005 | 04/2009 | 5x114,30 | 60,10 | 535 | 1935 | 45 | M12x1,5 | 21 | LOUNGE 10 | 8x18 | 18,00 | 8,00 | W8503120675 | 1 |  |  |  | 5x114,30 |  | 45 | 81710441 | L | DST20A | N |  | TÜV |  |  | DK | YES |  |  | N | No Certificate | 1 | No car modifications required | 215/40 R18---TCOMBI-225/35 R18----225/40 R18---TCOMBI-235/35 R18----245/35 R18---TCOMBI | AfterMarket OZ | MAX 690 KG | METAL SILVER + DIAMOND CUT | X-Line | 8027529047868 | OZ | 13,96 |  |  | Serie L - ext.diam.75 mm | 568x568x274 | 1 | 110-130 | e11*2001/116*0196*.. | bar: Area 1
TOYOTA | AVENSIS | AVENSIS 2003 2,2 Diesel | T25 | 08/2005 | 04/2009 | 5x114,30 | 60,10 | 535 | 1935 | 45 | M12x1,5 | 21 | QUARANTA | 8x18 | 18,00 | 8,00 | W01856206G2 | 1 | S | 20100928 | 20101028 | 5x114,30 |  | 45 | 81710441 | L | DST20A | N |  | TÜV |  |  | DK | YES |  |  | T | Teilegutachten (PB+VB) | 1 | No car modifications required | 215/40 R18---TCOMBI-225/35 R18----225/40 R18---TCOMBI-235/35 R18----245/35 R18---TCOMBI | AfterMarket OZ | MAX 700 KG | GRIGIO CORSA DIAMANTATO | Via Veneto | 8027529054439 | OZ | 12,87 |  |  | Serie L - ext.diam.75 mm | 570x570x280 | 1 | 110-130 | e11*2001/116*0196*.. | bar: Area 1
TOYOTA | AVENSIS | AVENSIS 2003 2,2 Diesel | T25 | 08/2005 | 04/2009 | 5x114,30 | 60,10 | 535 | 1935 | 45 | M12x1,5 | 21 | SARDEGNA | 8x18 | 18,00 | 8,00 | W0176320622 | 1 |  |  |  | 5x114,30 |  | 35 | 81710048 | L | D8 | N | LD4 | TÜV |  |  | DK | YES |  |  | T | Teilegutachten (PB+VB) | 2 | Mods can be necessary to car | 215/40 R18---TCOMBI-225/35 R18----225/40 R18---TCOMBI-235/35 R18----245/35 R18---TCOMBI | AfterMarket OZ | MAX 815 KG | MATT GRAPHIT SILVER | All-Terrain | 8027529046625 | OZ | 15,40 |  |  | Serie L - ext.diam.75 mm | 570x570x280 | 1 | 110-130 | e11*2001/116*0196*.. | bar: Area 1
TOYOTA | AVENSIS | AVENSIS 2003 2,2 Diesel | T25 | 08/2005 | 04/2009 | 5x114,30 | 60,10 | 535 | 1935 | 45 | M12x1,5 | 21 | SARDEGNA | 8x18 | 18,00 | 8,00 | W0176320722 | 1 |  |  |  | 5x114,30 |  | 45 | 81710048 | L | D8 | N | LD4 | TÜV |  |  | DK | YES |  |  | T | Teilegutachten (PB+VB) | 1 | No car modifications required | 215/40 R18---TCOMBI-225/35 R18----225/40 R18---TCOMBI-235/35 R18----245/35 R18---TCOMBI | AfterMarket OZ | MAX 815 KG | MATT GRAPHIT SILVER | All-Terrain | 8027529046632 | OZ | 15,40 |  |  | Serie L - ext.diam.75 mm | 570x570x280 | 1 | 110-130 | e11*2001/116*0196*.. | bar: Area 1
TOYOTA | AVENSIS | AVENSIS 2003 2,2 Diesel | T25 | 08/2005 | 04/2009 | 5x114,30 | 60,10 | 535 | 1935 | 45 | M12x1,5 | 21 | SUPERTURISMO GT | 8x18 | 18,00 | 8,00 | W01669203P5 | 1 | S | 20121012 | 20121111 | 5x114,30 |  | 40 | 81710048 | L | D8 | N | LD4 | TÜV |  | VIA | DK | YES |  |  | T | Teilegutachten (PB+VB) | 1 | No car modifications required | 215/40 R18---TCOMBI-225/35 R18----225/40 R18---TCOMBI-235/35 R18----245/35 R18---TCOMBI | AfterMarket OZ | MAX 640 KG | GRIGIO CORSA+BLACK LETTERING | Racing | 8027529081527 | OZ | 12,64 |  |  | Serie L - ext.diam.75 mm | 570x570x280 | 1 | 110-130 | e11*2001/116*0196*.. | bar: Area 1
TOYOTA | AVENSIS | AVENSIS 2003 2,2 Diesel | T25 | 08/2005 | 04/2009 | 5x114,30 | 60,10 | 535 | 1935 | 45 | M12x1,5 | 21 | SUPERTURISMO GT | 8x18 | 18,00 | 8,00 | W0166920382 | 1 | S | 20051116 | 20051216 | 5x114,30 |  | 40 | 81710048 | L | D8 | N | LD4 | TÜV |  | VIA | DK | YES |  |  | T | Teilegutachten (PB+VB) | 1 | No car modifications required | 215/40 R18---TCOMBI-225/35 R18----225/40 R18---TCOMBI-235/35 R18----245/35 R18---TCOMBI | AfterMarket OZ | MAX 640 KG | RACE SILVER + BLACK LETTERING | Racing | 8027529000337 | OZ | 12,64 |  |  | Serie L - ext.diam.75 mm | 570x570x280 | 1 | 110-130 | e11*2001/116*0196*.. | bar: Area 1
TOYOTA | AVENSIS | AVENSIS 2003 2,2 Diesel | T25 | 08/2005 | 04/2009 | 5x114,30 | 60,10 | 535 | 1935 | 45 | M12x1,5 | 21 | SUPERTURISMO LM | 8x18 | 18,00 | 8,00 | W0185420719 | 1 |  |  |  | 5x114,30 |  | 45 | 81710048 | L | D8 | N | LD4 | TÜV |  |  | DK | YES |  |  | T | Teilegutachten (PB+VB) | 1 | No car modifications required | 215/40 R18---TCOMBI-225/35 R18----225/40 R18---TCOMBI-235/35 R18----245/35 R18---TCOMBI | AfterMarket OZ | MAX 680 KG | MATT RACE SILVER + BLACK LETTERING | Racing | 8027529043501 | OZ | 11,49 |  |  | Serie L - ext.diam.75 mm | 570x570x280 | 1 | 110-130 | e11*2001/116*0196*.. | bar: Area 1
TOYOTA | AVENSIS | AVENSIS 2003 2,2 Diesel | T25 | 08/2005 | 04/2009 | 5x114,30 | 60,10 | 535 | 1935 | 45 | M12x1,5 | 21 | SUPERTURISMO LM | 8x18 | 18,00 | 8,00 | W0185420746 | 1 |  |  |  | 5x114,30 |  | 45 | 81710048 | L | D8 | N | LD4 | TÜV |  |  | DK | YES |  |  | T | Teilegutachten (PB+VB) | 1 | No car modifications required | 215/40 R18---TCOMBI-225/35 R18----225/40 R18---TCOMBI-235/35 R18----245/35 R18---TCOMBI | AfterMarket OZ | MAX 680 KG | MATT GRAPHITE + SILVER LETTERING | Racing | 8027529043518 | OZ | 11,49 |  |  | Serie L - ext.diam.75 mm | 570x570x280 | 1 | 110-130 | e11*2001/116*0196*.. | bar: Area 1
TOYOTA | AVENSIS | AVENSIS 2003 2,2 Diesel | T25 | 08/2005 | 04/2009 | 5x114,30 | 60,10 | 535 | 1935 | 45 | M12x1,5 | 21 | ULTRALEGGERA | 8x18 | 18,00 | 8,00 | W0171220822 | 1 | S | 20051116 | 20051216 | 5x114,30 |  | 35 | 81710048 | L | D8 | N | LD4 | TÜV |  |  | DK | YES |  |  | T | Teilegutachten (PB+VB) | 2 | Mods can be necessary to car | 215/40 R18---TCOMBI-225/35 R18----225/40 R18---TCOMBI-235/35 R18----245/35 R18---TCOMBI | AfterMarket OZ | MAX 675 KG | MATT GRAPHIT SILVER | Racing | 8027529002027 | OZ | 10,21 |  |  | Serie L - ext.diam.75 mm | 570x570x280 | 1 | 110-130 | e11*2001/116*0196*.. | bar: Area 1
TOYOTA | AVENSIS | AVENSIS 2003 2,2 Diesel | T25 | 08/2005 | 04/2009 | 5x114,30 | 60,10 | 535 | 1935 | 45 | M12x1,5 | 21 | ULTRALEGGERA | 8x18 | 18,00 | 8,00 | W0171220853 | 1 | S | 20061207 | 20070106 | 5x114,30 |  | 35 | 81710048 | L | D8 | N | LD4 | TÜV |  |  | DK | YES |  |  | T | Teilegutachten (PB+VB) | 2 | Mods can be necessary to car | 215/40 R18---TCOMBI-225/35 R18----225/40 R18---TCOMBI-235/35 R18----245/35 R18---TCOMBI | AfterMarket OZ | MAX 675 KG | MATT BLACK | Racing | 8027529002034 | OZ | 10,21 |  |  | Serie L - ext.diam.75 mm | 570x570x280 | 1 | 110-130 | e11*2001/116*0196*.. | bar: Area 1
TOYOTA | AVENSIS | AVENSIS 2003 2,2 Diesel | T25 | 08/2005 | 04/2009 | 5x114,30 | 60,10 | 535 | 1935 | 45 | M12x1,5 | 21 | ULTRALEGGERA | 8x18 | 18,00 | 8,00 | W0171220861 | 1 | S | 20051116 | 20051216 | 5x114,30 |  | 35 | 81710048 | L | D8 | N | LD4 | TÜV |  |  | DK | YES |  |  | T | Teilegutachten (PB+VB) | 2 | Mods can be necessary to car | 215/40 R18---TCOMBI-225/35 R18----225/40 R18---TCOMBI-235/35 R18----245/35 R18---TCOMBI | AfterMarket OZ | MAX 675 KG | CHRYSTAL TITANIUM | Racing | 8027529002041 | OZ | 10,21 |  |  | Serie L - ext.diam.75 mm | 570x570x280 | 1 | 110-130 | e11*2001/116*0196*.. | bar: Area 1
TOYOTA | AVENSIS | AVENSIS 2003 2,2 Diesel | T25 | 08/2005 | 04/2009 | 5x114,30 | 60,10 | 535 | 1935 | 45 | M12x1,5 | 21 | VERSILIA | 8x18 | 18,00 | 8,00 | W01815207N6 | 1 |  |  |  | 5x114,30 |  | 45 | 81710048 | L | D8 | N | LD4 | TÜV |  |  | DK | YES |  |  | T | Teilegutachten (PB+VB) | 1 | No car modifications required | 215/40 R18---TCOMBI-225/35 R18----225/40 R18---TCOMBI-235/35 R18----245/35 R18---TCOMBI | AfterMarket OZ | MAX 740 KG | MATT RACE SILVER | All-Terrain | 8027529052251 | OZ | 14,77 |  |  | Serie L - ext.diam.75 mm | 570x570x280 | 1 | 110-130 | e11*2001/116*0196*.. | bar: Area 1
TOYOTA | AVENSIS | AVENSIS 2003 2,2 Diesel | T25 | 08/2005 | 04/2009 | 5x114,30 | 60,10 | 535 | 1935 | 45 | M12x1,5 | 21 | VERSILIA | 8x18 | 18,00 | 8,00 | W0181520754 | 1 | S | 20081217 | 20090116 | 5x114,30 |  | 45 | 81710048 | L | D8 | N | LD4 | TÜV |  |  | DK | YES |  |  | T | Teilegutachten (PB+VB) | 1 | No car modifications required | 215/40 R18---TCOMBI-225/35 R18----225/40 R18---TCOMBI-235/35 R18----245/35 R18---TCOMBI | AfterMarket OZ | MAX 740 KG | MATT BLACK + DIAMOND-CUT | All-Terrain | 8027529031270 | OZ | 14,65 |  |  | Serie L - ext.diam.75 mm | 570x570x280 | 1 | 110-130 | e11*2001/116*0196*.. | bar: Area 1
TOYOTA | AVENSIS | AVENSIS 2003 2,2 Diesel | T25 | 08/2005 | 04/2009 | 5x114,30 | 60,10 | 535 | 1935 | 45 | M12x1,5 | 21 | VITTORIA | 8x18 | 18,00 | 8,00 | W0188520373 | 1 | S | 20110913 | 20111013 | 5x114,30 |  | 45 | 81710441 | L | DST20A | N |  | TÜV |  |  | DK | YES |  |  | T | Teilegutachten (PB+VB) | 1 | No car modifications required | 215/40 R18---TCOMBI-225/35 R18----225/40 R18---TCOMBI-235/35 R18----245/35 R18---TCOMBI | AfterMarket OZ | MAX 700 KG | MATT DARK GRAPHITE | Via Veneto | 8027529069747 | OZ | 13,02 |  |  | Serie L - ext.diam.75 mm | 567x567x274 | 1 | 110-130 | e11*2001/116*0196*.. | bar: Area 1
TOYOTA | AVENSIS | AVENSIS 2003 2,2 Diesel | T25 | 08/2005 | 04/2009 | 5x114,30 | 60,10 | 535 | 1935 | 45 | M12x1,5 | 21 | X5B | 8x18 | 18,00 | 8,00 | W85064204N5 | 1 |  |  |  | 5x114,30 |  | 45 | 81710441 | L | DST20A | N |  |  | KBA |  | DK | YES |  |  | K | KBA (ABE+VB) | 1 | No car modifications required | 215/40 R18---TCOMBI-225/35 R18----225/40 R18---TCOMBI-235/35 R18----245/35 R18---TCOMBI | AfterMarket OZ | MAX 730 KG | MATT GRAPHITE DIAMOND CUT | X-Line | 8027529078022 | OZ | 13,52 |  |  | Serie L - ext.diam.75 mm | 568x568x274 | 1 | 110-130 | e11*2001/116*0196*.. | bar: Area 1
TOYOTA | AVENSIS | AVENSIS 2003 2,2 Diesel | T25 | 08/2005 | 04/2009 | 5x114,30 | 60,10 | 535 | 1935 | 45 | M12x1,5 | 21 | DAVID | 8x19 | 19,00 | 8,00 | W01870205N5 | 1 |  |  |  | 5x114,30 |  | 45 | 81710441 | L | DST20A | N |  | TÜV |  |  | DK | YES |  |  | T | Teilegutachten (PB+VB) | 1 | No car modifications required | 225/35 R19----235/35 R19----245/30 R19--- | AfterMarket OZ | MAX 690 KG | MATT GRAPHITE DIAMOND CUT | Via Veneto | 8027529053456 | OZ | 13,97 |  |  | Serie L - ext.diam.75 mm | 592x592x274 | 1 | 110-130 | e11*2001/116*0196*.. | bar: Area 1
TOYOTA | AVENSIS | AVENSIS 2003 2,2 Diesel | T25 | 08/2005 | 04/2009 | 5x114,30 | 60,10 | 535 | 1935 | 45 | M12x1,5 | 21 | ENERGY | 8x19 | 19,00 | 8,00 | W8503420354 | 1 |  |  |  | 5x114,30 |  | 45 | 81710048 | L | D8 | N | LD4 | TÜV |  |  | DK | YES |  |  | T | Teilegutachten (PB+VB) | 1 | No car modifications required | 225/35 R19----235/35 R19----245/30 R19--- | AfterMarket OZ | MAX 690 KG | MATT BLACK + DIAMOND-CUT | X-Line | 8027529045857 | OZ | 14,30 |  |  | Serie L - ext.diam.75 mm | 593x593x274 | 1 | 110-130 | e11*2001/116*0196*.. | bar: Area 1
TOYOTA | AVENSIS | AVENSIS 2003 2,2 Diesel | T25 | 08/2005 | 04/2009 | 5x114,30 | 60,10 | 535 | 1935 | 45 | M12x1,5 | 21 | ITALIA 150 | 8x19 | 19,00 | 8,00 | W01889205R4 | 1 |  |  |  | 5x114,30 |  | 45 | 81710441 | L | DST20A | N |  | TÜV |  |  | DK | YES |  |  | T | Teilegutachten (PB+VB) | 1 | No car modifications required | 225/35 R19----235/35 R19----245/30 R19--- | AfterMarket OZ | MAX 700 KG | MATT RACE SILVER DIAMOND CUT | Racing | 8027529070385 | OZ | 13,36 |  |  | Serie L - ext.diam.75 mm | 592x592x274 | 1 | 110-130 | e11*2001/116*0196*.. | bar: Area 1
TOYOTA | AVENSIS | AVENSIS 2003 2,2 Diesel | T25 | 08/2005 | 04/2009 | 5x114,30 | 60,10 | 535 | 1935 | 45 | M12x1,5 | 21 | ITALIA 150 | 8x19 | 19,00 | 8,00 | W0188920549 | 1 |  |  |  | 5x114,30 |  | 45 | 81710441 | L | DST20A | N |  | TÜV |  |  | DK | YES |  |  | T | Teilegutachten (PB+VB) | 1 | No car modifications required | 225/35 R19----235/35 R19----245/30 R19--- | AfterMarket OZ | MAX 700 KG | MATT DARK GRAPHITE DIAMOND CUT | Racing | 8027529070378 | OZ | 13,36 |  |  | Serie L - ext.diam.75 mm | 592x592x274 | 1 | 110-130 | e11*2001/116*0196*.. | bar: Area 1
TOYOTA | AVENSIS | AVENSIS 2003 2,2 Diesel | T25 | 08/2005 | 04/2009 | 5x114,30 | 60,10 | 535 | 1935 | 45 | M12x1,5 | 21 | LOUNGE 10 | 8x19 | 19,00 | 8,00 | W8505520454 | 1 | S | 20110726 | 20110825 | 5x114,30 |  | 45 | 81710441 | L | DST20A | N |  | TÜV |  |  | DK | YES |  |  | T | Teilegutachten (PB+VB) | 1 | No car modifications required | 225/35 R19----235/35 R19----245/30 R19--- | AfterMarket OZ | MAX 700 KG | MATT BLACK + DIAMOND-CUT | X-Line | 8027529066074 | OZ | 14,31 |  |  | Serie L - ext.diam.75 mm | 593x593x274 | 1 | 110-130 | e11*2001/116*0196*.. | bar: Area 1
TOYOTA | AVENSIS | AVENSIS 2003 2,2 Diesel | T25 | 08/2005 | 04/2009 | 5x114,30 | 60,10 | 535 | 1935 | 45 | M12x1,5 | 21 | LOUNGE 10 | 8x19 | 19,00 | 8,00 | W8505520475 | 1 | S | 20110726 | 20110825 | 5x114,30 |  | 45 | 81710441 | L | DST20A | N |  | TÜV |  |  | DK | YES |  |  | T | Teilegutachten (PB+VB) | 1 | No car modifications required | 225/35 R19----235/35 R19----245/30 R19--- | AfterMarket OZ | MAX 700 KG | METAL SILVER + DIAMOND CUT | X-Line | 8027529066081 | OZ | 14,31 |  |  | Serie L - ext.diam.75 mm | 593x593x274 | 1 | 110-130 | e11*2001/116*0196*.. | bar: Area 1
TOYOTA | AVENSIS | AVENSIS 2003 2,2 Diesel | T25 | 08/2005 | 04/2009 | 5x114,30 | 60,10 | 535 | 1935 | 45 | M12x1,5 | 21 | SARDEGNA | 8x19 | 19,00 | 8,00 | W0176720222 | 1 |  |  |  | 5x114,30 |  | 40 | 81710048 | L | D8 | N | LD4 | TÜV |  |  | DK | YES |  |  | T | Teilegutachten (PB+VB) | 2 | Mods can be necessary to car | 225/35 R19----235/35 R19----245/30 R19--- | AfterMarket OZ | MAX 725 KG | MATT GRAPHIT SILVER | All-Terrain | 8027529046724 | OZ | 15,42 |  |  | Serie L - ext.diam.75 mm | 600x600x300 | 1 | 110-130 | e11*2001/116*0196*.. | Area 2: OUT
TOYOTA | AVENSIS | AVENSIS 2003 2,2 Diesel | T25 | 08/2005 | 04/2009 | 5x114,30 | 60,10 | 535 | 1935 | 45 | M12x1,5 | 21 | SARDEGNA | 8x19 | 19,00 | 8,00 | W0176720322 | 1 |  |  |  | 5x114,30 |  | 45 | 81710048 | L | D8 | N | LD4 | TÜV |  |  | DK | YES |  |  | S | Strongness Certificate (PB) | 1 | No car modifications required | 225/35 R19----235/35 R19----245/30 R19--- | AfterMarket OZ | MAX 725 KG | MATT GRAPHIT SILVER | All-Terrain | 8027529046731 | OZ | 15,23 |  |  | Serie L - ext.diam.75 mm | 600x600x300 | 1 | 110-130 | e11*2001/116*0196*.. | Area 2: OUT
TOYOTA | AVENSIS | AVENSIS 2003 2,2 Diesel | T25 | 08/2005 | 04/2009 | 5x114,30 | 60,10 | 535 | 1935 | 45 | M12x1,5 | 21 | SUPERTURISMO GT | 8x19 | 19,00 | 8,00 | W01690204P5 | 1 | S | 20121012 | 20121111 | 5x114,30 |  | 45 | 81710048 | L | D8 | N | LD4 | TÜV |  |  | DK | YES |  |  | T | Teilegutachten (PB+VB) | 1 | No car modifications required | 225/35 R19----235/35 R19----245/30 R19--- | AfterMarket OZ | MAX 580 KG | GRIGIO CORSA+BLACK LETTERING | Racing | 8027529081763 | OZ | 13,22 |  |  | Serie L - ext.diam.75 mm | 600x600x300 | 1 | 110-130 | e11*2001/116*0196*.. | bar: Area 1
TOYOTA | AVENSIS | AVENSIS 2003 2,2 Diesel | T25 | 08/2005 | 04/2009 | 5x114,30 | 60,10 | 535 | 1935 | 45 | M12x1,5 | 21 | SUPERTURISMO GT | 8x19 | 19,00 | 8,00 | W0169020482 | 1 | S | 20060605 | 20060705 | 5x114,30 |  | 45 | 81710048 | L | D8 | N | LD4 | TÜV |  |  | DK | YES |  |  | T | Teilegutachten (PB+VB) | 1 | No car modifications required | 225/35 R19----235/35 R19----245/30 R19--- | AfterMarket OZ | MAX 580 KG | RACE SILVER + BLACK LETTERING | Racing | 8027529001211 | OZ | 13,22 |  |  | Serie L - ext.diam.75 mm | 600x600x300 | 1 | 110-130 | e11*2001/116*0196*.. | bar: Area 1
TOYOTA | AVENSIS | AVENSIS 2003 2,2 Diesel | T25 | 08/2005 | 04/2009 | 5x114,30 | 60,10 | 535 | 1935 | 45 | M12x1,5 | 21 | VERSILIA | 8x19 | 19,00 | 8,00 | W01840204N6 | 1 |  |  |  | 5x114,30 |  | 45 | 81710048 | L | D8 | N | LD4 | TÜV |  |  | DK | YES |  |  | S | Strongness Certificate (PB) | 1 | No car modifications required | 225/35 R19----235/35 R19----245/30 R19--- | AfterMarket OZ | MAX 670 KG | MATT RACE SILVER | All-Terrain | 8027529052312 | OZ | 15,92 |  |  | Serie L - ext.diam.75 mm | 600x600x300 | 1 | 110-130 | e11*2001/116*0196*.. | bar: Area 1
TOYOTA | AVENSIS | AVENSIS 2003 2,2 Diesel | T25 | 08/2005 | 04/2009 | 5x114,30 | 60,10 | 535 | 1935 | 45 | M12x1,5 | 21 | VERSILIA | 8x19 | 19,00 | 8,00 | W0184020454 | 1 | S | 20090511 | 20090610 | 5x114,30 |  | 45 | 81710048 | L | D8 | N | LD4 | TÜV |  |  | DK | YES |  |  | S | Strongness Certificate (PB) | 1 | No car modifications required | 225/35 R19----235/35 R19----245/30 R19--- | AfterMarket OZ | MAX 670 KG | MATT BLACK + DIAMOND-CUT | All-Terrain | 8027529039436 | OZ | 15,92 |  |  | Serie L - ext.diam.75 mm | 600x600x300 | 1 | 110-130 | e11*2001/116*0196*.. | bar: Area 1
TOYOTA | AVENSIS | AVENSIS 2003 2,2 Diesel | T25 | 08/2005 | 04/2009 | 5x114,30 | 60,10 | 535 | 1935 | 45 | M12x1,5 | 21 | X5B | 8x19 | 19,00 | 8,00 | W85069203N5 | 1 | S | 20121005 | 20121104 | 5x114,30 |  | 45 | 81710441 | L | DST20A | N |  |  |  |  | DK | YES |  |  | T | Teilegutachten (PB+VB) | 1 | No car modifications required | 225/35 R19----235/35 R19----245/30 R19--- | AfterMarket OZ | MAX 730 KG | MATT GRAPHITE DIAMOND CUT | X-Line | 8027529079852 | OZ | 13,61 |  |  | Serie L - ext.diam.75 mm | 593x593x274 | 1 | 110-130 | e11*2001/116*0196*.. | bar: Area 1
TOYOTA | AVENSIS | AVENSIS 2003 2,2 Diesel | T25 | 08/2005 | 04/2009 | 5x114,30 | 60,10 | 535 | 1935 | 45 | M12x1,5 | 21 | EGO | 8½x19 | 19,00 | 8,50 | W8504820554 | 1 |  |  |  | 5x114,30 |  | 38 | 81710437 | L | DST20A | N |  | TÜV |  |  | DK | YES |  |  | T | Teilegutachten (PB+VB) | 2 | Mods can be necessary to car | 225/35 R19---TCOMBI-235/35 R19---TCOMBI-245/30 R19----255/30 R19---TCOMBI | AfterMarket OZ | MAX 750 KG | MATT BLACK + DIAMOND-CUT | X-Line | 8027529065589 | OZ | 14,31 |  |  | Serie L - ext.diam.75 mm | 593x593x287 | 1 | 110-130 | e11*2001/116*0196*.. | bar: Area 1
TOYOTA | AVENSIS | AVENSIS 2003 2,2 Diesel | T25 | 08/2005 | 04/2009 | 5x114,30 | 60,10 | 535 | 1935 | 45 | M12x1,5 | 21 | QUARANTA | 8½x19 | 19,00 | 8,50 | W01857201G2 | 1 |  |  |  | 5x114,30 |  | 38 | 81710441 | L | DST20A | N |  | TÜV |  |  | DK | YES |  |  | T | Teilegutachten (PB+VB) | 2 | Mods can be necessary to car | 225/35 R19---TCOMBI-235/35 R19---TCOMBI-245/30 R19----255/30 R19---TCOMBI | AfterMarket OZ | MAX 725 KG | GRIGIO CORSA DIAMANTATO | Via Veneto | 8027529052565 | OZ | 13,81 |  |  | Serie L - ext.diam.75 mm | 570x570x280 | 1 | 110-130 | e11*2001/116*0196*.. | bar: Area 1
TOYOTA | AVENSIS | AVENSIS 2003 2,2 Diesel | T25 | 08/2005 | 04/2009 | 5x114,30 | 60,10 | 535 | 1935 | 45 | M12x1,5 | 21 | SUPERTURISMO LM | 8½x19 | 19,00 | 8,50 | W0185220419 | 1 |  |  |  | 5x114,30 |  | 38 | 81710048 | L | D8 | N | LD4 | TÜV |  |  | DK | YES |  |  | T | Teilegutachten (PB+VB) | 2 | Mods can be necessary to car | 225/35 R19---TCOMBI-235/35 R19---TCOMBI-245/30 R19----255/30 R19---TCOMBI | AfterMarket OZ | MAX 725 KG | MATT RACE SILVER + BLACK LETTERING | Racing | 8027529043648 | OZ | 12,61 |  |  | Serie L - ext.diam.75 mm | 570x570x280 | 1 | 110-130 | e11*2001/116*0196*.. | bar: Area 1